1762945 | MVSTBW 2,5/12-STF-5,08 PATS BD | Conector para placa de circuito impreso | Conector de placa de circuito impreso, sección nominal: 2,5 mm², color: verde, corriente nominal: 12 A, tensión nominal (III/2): 320 V, superficie de contacto: Sn, tipo de conexión del contacto: Hembra, número de potenciales: 9, número de filas: 1, número de polos: 12, número de conexiones: 9, familia de artículos: MVSTBW 2,5/..-STF, paso: 5,08 mm, tipo de conexión: Conexión por tornillo con cápsula de tracción, forma de sujeción de tornillos: L Ranura longitudinal, dirección de conexión conductor/placa de circuito impreso: -90 °, gancho de sujeción: - Gancho de sujeción, sistema enchufable: COMBICON MSTB 2,5, bloqueo: Bloqueo por tornillo, tipo de sujeción: Sujeción aérea (tornillo), tipo de embalaje: empaquetado en caja | 1175.27 | 100 | AA | PCB Connectors (PCC) | AAC | AACAKI | 50 | 50 | NO | PC |  | 23,43 | G | 87 | 190 | 139 | MM | 4046356368285 | 85366990 | DE | EC002638 | Imagen | Catálogo
1703711 | MVSTBW 2,5/12-STF-5,08BKBD-30 | Conector para placa de circuito impreso | Conector de placa de circuito impreso, sección nominal: 2,5 mm², color: negro, corriente nominal: 12 A, tensión nominal (III/2): 320 V, superficie de contacto: Sn, tipo de conexión del contacto: Hembra, número de potenciales: 12, número de filas: 1, número de polos: 12, número de conexiones: 12, familia de artículos: MVSTBW 2,5/..-STF, paso: 5,08 mm, tipo de conexión: Conexión por tornillo con cápsula de tracción, forma de sujeción de tornillos: L Ranura longitudinal, dirección de conexión conductor/placa de circuito impreso: -90 °, gancho de sujeción: - Gancho de sujeción, sistema enchufable: COMBICON MSTB 2,5, bloqueo: Bloqueo por tornillo, tipo de sujeción: Sujeción aérea (tornillo), tipo de embalaje: empaquetado en caja | 1104.02 | 100 | AA | PCB Connectors (PCC) | AAC | AACAKI | 50 | 50 | NO | PC |  | 27,89 | G | 87 | 190 | 138 | MM | 4046356661867 | 85366990 | DE | EC002638 | Imagen | Catálogo
1703712 | MVSTBW 2,5/12-STF-5,08BKBD-42 | Conector para placa de circuito impreso | Conector de placa de circuito impreso, sección nominal: 2,5 mm², color: negro, corriente nominal: 12 A, tensión nominal (III/2): 320 V, superficie de contacto: Sn, tipo de conexión del contacto: Hembra, número de potenciales: 12, número de filas: 1, número de polos: 12, número de conexiones: 12, familia de artículos: MVSTBW 2,5/..-STF, paso: 5,08 mm, tipo de conexión: Conexión por tornillo con cápsula de tracción, forma de sujeción de tornillos: L Ranura longitudinal, dirección de conexión conductor/placa de circuito impreso: -90 °, gancho de sujeción: - Gancho de sujeción, sistema enchufable: COMBICON MSTB 2,5, bloqueo: Bloqueo por tornillo, tipo de sujeción: Sujeción aérea (tornillo), tipo de embalaje: empaquetado en caja | 1104.02 | 100 | AA | PCB Connectors (PCC) | AAC | AACAKI | 50 | 50 | NO | PC |  | 27,91 | G | 89 | 190 | 139 | MM | 4046356662178 | 85366990 | DE | EC002638 | Imagen | Catálogo
1792634 | MVSTBW 2,5/13-ST | Conector para placa de circuito impreso | Conector de placa de circuito impreso, sección nominal: 2,5 mm², color: verde, corriente nominal: 12 A, tensión nominal (III/2): 320 V, superficie de contacto: Sn, tipo de conexión del contacto: Hembra, número de potenciales: 13, número de filas: 1, número de polos: 13, número de conexiones: 13, familia de artículos: MVSTBW 2,5/..-ST, paso: 5 mm, tipo de conexión: Conexión por tornillo con cápsula de tracción, forma de sujeción de tornillos: L Ranura longitudinal, dirección de conexión conductor/placa de circuito impreso: -90 °, gancho de sujeción: - Gancho de sujeción, sistema enchufable: COMBICON MSTB 2,5, bloqueo: sin, tipo de sujeción: sin, tipo de embalaje: empaquetado en caja | 1102.7 | 100 | AA | PCB Connectors (PCC) | AAC | AACAJH | 50 | 50 | NO | PC |  | 28,29 | G | 88 | 148 | 140 | MM | 4017918045067 | 85366990 | IN | EC002638 | Imagen | Catálogo
1792867 | MVSTBW 2,5/13-ST-5,08 | Conector para placa de circuito impreso | Conector de placa de circuito impreso, sección nominal: 2,5 mm², color: verde, corriente nominal: 12 A, tensión nominal (III/2): 320 V, superficie de contacto: Sn, tipo de conexión del contacto: Hembra, número de potenciales: 13, número de filas: 1, número de polos: 13, número de conexiones: 13, familia de artículos: MVSTBW 2,5/..-ST, paso: 5,08 mm, tipo de conexión: Conexión por tornillo con cápsula de tracción, forma de sujeción de tornillos: L Ranura longitudinal, dirección de conexión conductor/placa de circuito impreso: -90 °, gancho de sujeción: - Gancho de sujeción, sistema enchufable: COMBICON MSTB 2,5, bloqueo: sin, tipo de sujeción: sin, tipo de embalaje: empaquetado en caja | 1102.7 | 100 | AA | PCB Connectors (PCC) | AAC | AACAKH | 50 | 50 | NO | PC |  | 28,36 | G | 90 | 148 | 140 | MM | 4017918045296 | 85366990 | IN | EC002638 | Imagen | Catálogo
1806520 | MVSTBW 2,5/13-ST-5,08 GY | Conector para placa de circuito impreso | Conector de placa de circuito impreso, sección nominal: 2,5 mm², color: gris, corriente nominal: 12 A, tensión nominal (III/2): 320 V, superficie de contacto: Sn, tipo de conexión del contacto: Hembra, número de potenciales: 13, número de filas: 1, número de polos: 13, número de conexiones: 13, familia de artículos: MVSTBW 2,5/..-ST, paso: 5,08 mm, tipo de conexión: Conexión por tornillo con cápsula de tracción, forma de sujeción de tornillos: L Ranura longitudinal, dirección de conexión conductor/placa de circuito impreso: -90 °, gancho de sujeción: - Gancho de sujeción, sistema enchufable: COMBICON MSTB 2,5, bloqueo: sin, tipo de sujeción: sin, tipo de embalaje: empaquetado en caja | 1102.7 | 100 | AA | PCB Connectors (PCC) | AAC | AACAKH | 50 | 1000 | NO | PC | F | 28,44 | G | 89 | 150 | 140 | MM | 4017918230579 | 85366990 | IN | EC002638 | Imagen | Catálogo
1706710 | MVSTBW 2,5/13-ST-5,08 NZ:A21X6 | Conector para placa de circuito impreso | Conector de placa de circuito impreso, sección nominal: 2,5 mm², color: verde, corriente nominal: 12 A, tensión nominal (III/2): 320 V, superficie de contacto: Sn, tipo de conexión del contacto: Hembra, número de potenciales: 13, número de filas: 1, número de polos: 13, número de conexiones: 13, familia de artículos: MVSTBW 2,5/..-ST, paso: 5,08 mm, tipo de conexión: Conexión por tornillo con cápsula de tracción, forma de sujeción de tornillos: L Ranura longitudinal, dirección de conexión conductor/placa de circuito impreso: -90 °, gancho de sujeción: - Gancho de sujeción, sistema enchufable: COMBICON MSTB 2,5, bloqueo: sin, tipo de sujeción: sin, tipo de embalaje: empaquetado en caja | 1553.67 | 100 | AA | PCB Connectors (PCC) | AAC | AACAKH | 50 | 50 | NO | PC |  | 30,16 | G | 88 | 148 | 140 | MM | 4046356033459 | 85366990 | IN | EC002638 | Imagen | Catálogo
1835397 | MVSTBW 2,5/13-STF | Conector para placa de circuito impreso | Conector de placa de circuito impreso, sección nominal: 2,5 mm², color: verde, corriente nominal: 12 A, tensión nominal (III/2): 320 V, superficie de contacto: Sn, tipo de conexión del contacto: Hembra, número de potenciales: 13, número de filas: 1, número de polos: 13, número de conexiones: 13, familia de artículos: MVSTBW 2,5/..-STF, paso: 5 mm, tipo de conexión: Conexión por tornillo con cápsula de tracción, forma de sujeción de tornillos: L Ranura longitudinal, dirección de conexión conductor/placa de circuito impreso: -90 °, gancho de sujeción: - Gancho de sujeción, sistema enchufable: COMBICON MSTB 2,5, bloqueo: Bloqueo por tornillo, tipo de sujeción: Sujeción aérea (tornillo), tipo de embalaje: empaquetado en caja | 1116.98 | 100 | AA | PCB Connectors (PCC) | AAC | AACAJJ | 50 | 50 | NO | PC | F | 36,20 | G | 86 | 192 | 140 | MM | 4017918103187 | 85366990 | IN | EC002638 | Imagen | Catálogo
1835012 | MVSTBW 2,5/13-STF-5,08 | Conector para placa de circuito impreso | Conector de placa de circuito impreso, sección nominal: 2,5 mm², color: verde, corriente nominal: 12 A, tensión nominal (III/2): 320 V, superficie de contacto: Sn, tipo de conexión del contacto: Hembra, número de potenciales: 13, número de filas: 1, número de polos: 13, número de conexiones: 13, familia de artículos: MVSTBW 2,5/..-STF, paso: 5,08 mm, tipo de conexión: Conexión por tornillo con cápsula de tracción, forma de sujeción de tornillos: L Ranura longitudinal, dirección de conexión conductor/placa de circuito impreso: -90 °, gancho de sujeción: - Gancho de sujeción, sistema enchufable: COMBICON MSTB 2,5, bloqueo: Bloqueo por tornillo, tipo de sujeción: Sujeción aérea (tornillo), tipo de embalaje: empaquetado en caja | 1116.98 | 100 | AA | PCB Connectors (PCC) | AAC | AACAKI | 50 | 50 | NO | PC |  | 30,05 | G | 89 | 190 | 139 | MM | 4017918121723 | 85366990 | DE | EC002638 | Imagen | Catálogo
1700851 | MVSTBW 2,5/13-STF-5,08 BD:NZ | Conector para placa de circuito impreso | Conector de placa de circuito impreso, sección nominal: 2,5 mm², color: verde, corriente nominal: 12 A, tensión nominal (III/2): 320 V, superficie de contacto: Sn, tipo de conexión del contacto: Hembra, número de potenciales: 13, número de filas: 1, número de polos: 13, número de conexiones: 13, familia de artículos: MVSTBW 2,5/..-STF, paso: 5,08 mm, tipo de conexión: Conexión por tornillo con cápsula de tracción, forma de sujeción de tornillos: L Ranura longitudinal, dirección de conexión conductor/placa de circuito impreso: -90 °, gancho de sujeción: - Gancho de sujeción, sistema enchufable: COMBICON MSTB 2,5, bloqueo: Bloqueo por tornillo, tipo de sujeción: Sujeción aérea (tornillo), tipo de embalaje: empaquetado en caja | 1225.3 | 100 | AA | PCB Connectors (PCC) | AAC | AACAKI | 50 | 50 | NO | PC | F | 29,74 | G | 88 | 190 | 141 | MM | 4046356503044 | 85366990 | IN | EC002638 | Imagen | Catálogo
1703654 | MVSTBW 2,5/13-STF-5,08BKBDWH13 | Conector para placa de circuito impreso | Conector de placa de circuito impreso, sección nominal: 2,5 mm², color: negro, corriente nominal: 12 A, tensión nominal (III/2): 320 V, superficie de contacto: Sn, tipo de conexión del contacto: Hembra, número de potenciales: 13, número de filas: 1, número de polos: 13, número de conexiones: 13, familia de artículos: MVSTBW 2,5/..-STF, paso: 5,08 mm, tipo de conexión: Conexión por tornillo con cápsula de tracción, forma de sujeción de tornillos: L Ranura longitudinal, dirección de conexión conductor/placa de circuito impreso: -90 °, gancho de sujeción: - Gancho de sujeción, sistema enchufable: COMBICON MSTB 2,5, bloqueo: Bloqueo por tornillo, tipo de sujeción: Sujeción aérea (tornillo), tipo de embalaje: empaquetado en caja | 1194.35 | 100 | AA | PCB Connectors (PCC) | AAC | AACAKI | 50 | 50 | NO | PC |  | 30,14 | G | 88 | 189 | 140 | MM | 4046356660150 | 85366990 | IN | EC002638 | Imagen | Catálogo
1792647 | MVSTBW 2,5/14-ST | Conector para placa de circuito impreso | Conector de placa de circuito impreso, sección nominal: 2,5 mm², color: verde, corriente nominal: 12 A, tensión nominal (III/2): 320 V, superficie de contacto: Sn, tipo de conexión del contacto: Hembra, número de potenciales: 14, número de filas: 1, número de polos: 14, número de conexiones: 14, familia de artículos: MVSTBW 2,5/..-ST, paso: 5 mm, tipo de conexión: Conexión por tornillo con cápsula de tracción, forma de sujeción de tornillos: L Ranura longitudinal, dirección de conexión conductor/placa de circuito impreso: -90 °, gancho de sujeción: - Gancho de sujeción, sistema enchufable: COMBICON MSTB 2,5, bloqueo: sin, tipo de sujeción: sin, tipo de embalaje: empaquetado en caja | 1187.06 | 100 | AA | PCB Connectors (PCC) | AAC | AACAJH | 50 | 50 | NO | PC |  | 30,54 | G | 88 | 190 | 141 | MM | 4017918045074 | 85366990 | IN | EC002638 | Imagen | Catálogo
1792870 | MVSTBW 2,5/14-ST-5,08 | Conector para placa de circuito impreso | Conector de placa de circuito impreso, sección nominal: 2,5 mm², color: verde, corriente nominal: 12 A, tensión nominal (III/2): 320 V, superficie de contacto: Sn, tipo de conexión del contacto: Hembra, número de potenciales: 14, número de filas: 1, número de polos: 14, número de conexiones: 14, familia de artículos: MVSTBW 2,5/..-ST, paso: 5,08 mm, tipo de conexión: Conexión por tornillo con cápsula de tracción, forma de sujeción de tornillos: L Ranura longitudinal, dirección de conexión conductor/placa de circuito impreso: -90 °, gancho de sujeción: - Gancho de sujeción, sistema enchufable: COMBICON MSTB 2,5, bloqueo: sin, tipo de sujeción: sin, tipo de embalaje: empaquetado en caja | 1187.06 | 100 | AA | PCB Connectors (PCC) | AAC | AACAKH | 50 | 50 | NO | PC |  | 30,98 | G | 88 | 191 | 140 | MM | 4017918045302 | 85366990 | IN | EC002638 | Imagen | Catálogo
1706723 | MVSTBW 2,5/14-ST-5,08 NZ:A21X5 | Conector para placa de circuito impreso | Conector de placa de circuito impreso, sección nominal: 2,5 mm², color: verde, corriente nominal: 12 A, tensión nominal (III/2): 320 V, superficie de contacto: Sn, tipo de conexión del contacto: Hembra, número de potenciales: 14, número de filas: 1, número de polos: 14, número de conexiones: 14, familia de artículos: MVSTBW 2,5/..-ST, paso: 5,08 mm, tipo de conexión: Conexión por tornillo con cápsula de tracción, forma de sujeción de tornillos: L Ranura longitudinal, dirección de conexión conductor/placa de circuito impreso: -90 °, gancho de sujeción: - Gancho de sujeción, sistema enchufable: COMBICON MSTB 2,5, bloqueo: sin, tipo de sujeción: sin, tipo de embalaje: empaquetado en caja | 1698.91 | 100 | AA | PCB Connectors (PCC) | AAC | AACAKH | 50 | 50 | NO | PC |  | 32,92 | G | 86 | 192 | 140 | MM | 4046356033466 | 85366990 | DE | EC002638 | Imagen | Catálogo
1835407 | MVSTBW 2,5/14-STF | Conector para placa de circuito impreso | Conector de placa de circuito impreso, sección nominal: 2,5 mm², color: verde, corriente nominal: 12 A, tensión nominal (III/2): 320 V, superficie de contacto: Sn, tipo de conexión del contacto: Hembra, número de potenciales: 14, número de filas: 1, número de polos: 14, número de conexiones: 14, familia de artículos: MVSTBW 2,5/..-STF, paso: 5 mm, tipo de conexión: Conexión por tornillo con cápsula de tracción, forma de sujeción de tornillos: L Ranura longitudinal, dirección de conexión conductor/placa de circuito impreso: -90 °, gancho de sujeción: - Gancho de sujeción, sistema enchufable: COMBICON MSTB 2,5, bloqueo: Bloqueo por tornillo, tipo de sujeción: Sujeción aérea (tornillo), tipo de embalaje: empaquetado en caja | 1201.35 | 100 | AA | PCB Connectors (PCC) | AAC | AACAJJ | 50 | 50 | NO | PC | F | 31,64 | G | 86 | 192 | 140 | MM | 4017918103170 | 85366990 | IN | EC002638 | Imagen | Catálogo
1835025 | MVSTBW 2,5/14-STF-5,08 | Conector para placa de circuito impreso | Conector de placa de circuito impreso, sección nominal: 2,5 mm², color: verde, corriente nominal: 12 A, tensión nominal (III/2): 320 V, superficie de contacto: Sn, tipo de conexión del contacto: Hembra, número de potenciales: 14, número de filas: 1, número de polos: 14, número de conexiones: 14, familia de artículos: MVSTBW 2,5/..-STF, paso: 5,08 mm, tipo de conexión: Conexión por tornillo con cápsula de tracción, forma de sujeción de tornillos: L Ranura longitudinal, dirección de conexión conductor/placa de circuito impreso: -90 °, gancho de sujeción: - Gancho de sujeción, sistema enchufable: COMBICON MSTB 2,5, bloqueo: Bloqueo por tornillo, tipo de sujeción: Sujeción aérea (tornillo), tipo de embalaje: empaquetado en caja | 1201.35 | 100 | AA | PCB Connectors (PCC) | AAC | AACAKI | 50 | 50 | NO | PC |  | 31,83 | G | 89 | 190 | 140 | MM | 4017918121716 | 85366990 | IN | EC002638 | Imagen | Catálogo
1067887 | MVSTBW 2,5/14-STF-5,08BD:60-73 | Conector para placa de circuito impreso | Conector de placa de circuito impreso, sección nominal: 2,5 mm², color: verde, corriente nominal: 12 A, tensión nominal (III/2): 320 V, superficie de contacto: Sn, tipo de conexión del contacto: Hembra, número de filas: 1, número de polos: 14, familia de artículos: MVSTBW 2,5/..-STF, paso: 5,08 mm, tipo de conexión: Conexión por tornillo con cápsula de tracción, forma de sujeción de tornillos: L Ranura longitudinal, dirección de conexión conductor/placa de circuito impreso: -90 °, gancho de sujeción: - Gancho de sujeción, sistema enchufable: COMBICON MSTB 2,5, bloqueo: Bloqueo por tornillo, tipo de sujeción: Sujeción aérea (tornillo), tipo de embalaje: empaquetado en caja | 1284.66 | 100 | AA | PCB Connectors (PCC) | AAC | AACAKI | 50 | 50 | NO | PC | F | 32,00 | G | 86 | 192 | 140 | MM | 4055626737195 | 85366990 | IN | EC002638 | Imagen | Catálogo
1792650 | MVSTBW 2,5/15-ST | Conector para placa de circuito impreso | Conector de placa de circuito impreso, sección nominal: 2,5 mm², color: verde, corriente nominal: 12 A, tensión nominal (III/2): 320 V, superficie de contacto: Sn, tipo de conexión del contacto: Hembra, número de potenciales: 15, número de filas: 1, número de polos: 15, número de conexiones: 15, familia de artículos: MVSTBW 2,5/..-ST, paso: 5 mm, tipo de conexión: Conexión por tornillo con cápsula de tracción, forma de sujeción de tornillos: L Ranura longitudinal, dirección de conexión conductor/placa de circuito impreso: -90 °, gancho de sujeción: - Gancho de sujeción, sistema enchufable: COMBICON MSTB 2,5, bloqueo: sin, tipo de sujeción: sin, tipo de embalaje: empaquetado en caja | 1271.43 | 100 | AA | PCB Connectors (PCC) | AAC | AACAJH | 50 | 50 | NO | PC |  | 32,55 | G | 88 | 190 | 140 | MM | 4017918045081 | 85366990 | DE | EC002638 | Imagen | Catálogo
1850897 | MVSTBW 2,5/15-ST BK 8PA | PCB connector | PCB connector, nominal cross section: 2.5 mm², color: black, nominal current: 12 A, rated voltage (III/2): 320 V, contact surface: Sn, contact connection type: Socket, number of rows: 1, number of positions: 15, product range: MVSTBW 2,5/..-ST, pitch: 5 mm, connection method: Screw connection with tension sleeve, screw head form: L Slotted, conductor/PCB connection direction: -90 °, locking clip: - Locking clip, plug-in system: COMBICON MSTB 2,5, locking: without, mounting method: without, type of packaging: packed in cardboard | 1301.74 | 100 | AA | PCB Connectors (PCC) | AAC | AACAJH | 50 | 1000 | NO | PC | F | 22,80 | g | 0 | 0 | 0 | 0 | 4067923505414 | 85366990 | IN |  |  | Catálogo
1792883 | MVSTBW 2,5/15-ST-5,08 | Conector para placa de circuito impreso | Conector de placa de circuito impreso, sección nominal: 2,5 mm², color: verde, corriente nominal: 12 A, tensión nominal (III/2): 320 V, superficie de contacto: Sn, tipo de conexión del contacto: Hembra, número de potenciales: 15, número de filas: 1, número de polos: 15, número de conexiones: 15, familia de artículos: MVSTBW 2,5/..-ST, paso: 5,08 mm, tipo de conexión: Conexión por tornillo con cápsula de tracción, forma de sujeción de tornillos: L Ranura longitudinal, dirección de conexión conductor/placa de circuito impreso: -90 °, gancho de sujeción: - Gancho de sujeción, sistema enchufable: COMBICON MSTB 2,5, bloqueo: sin, tipo de sujeción: sin, tipo de embalaje: empaquetado en caja | 1271.43 | 100 | AA | PCB Connectors (PCC) | AAC | AACAKH | 50 | 50 | NO | PC |  | 32,92 | G | 89 | 189 | 140 | MM | 4017918045319 | 85366990 | IN | EC002638 | Imagen | Catálogo
1090790 | MVSTBW 2,5/15-ST-5,08 GY H1L | Conector para placa de circuito impreso | Conector de placa de circuito impreso, sección nominal: 2,5 mm², color: gris, corriente nominal: 12 A, tensión nominal (III/2): 320 V, superficie de contacto: Sn, tipo de conexión del contacto: Hembra, número de potenciales: 15, número de filas: 1, número de polos: 15, número de conexiones: 15, familia de artículos: MVSTBW 2,5/..-ST, paso: 5,08 mm, tipo de conexión: Conexión por tornillo con cápsula de tracción, forma de sujeción de tornillos: H1L Philipps-Recess con ranura longitudinal, dirección de conexión conductor/placa de circuito impreso: -90 °, gancho de sujeción: - Gancho de sujeción, sistema enchufable: COMBICON MSTB 2,5, bloqueo: sin, tipo de sujeción: sin, tipo de embalaje: empaquetado en caja | 1417.01 | 100 | AA | PCB Connectors (PCC) | AAC | AACAKH | 50 | 1000 | NO | PC |  | 31,94 | G | 86 | 192 | 140 | MM | 4055626902036 | 85366990 | DE | EC002638 | Imagen | Catálogo
1835410 | MVSTBW 2,5/15-STF | Conector para placa de circuito impreso | Conector de placa de circuito impreso, sección nominal: 2,5 mm², color: verde, corriente nominal: 12 A, tensión nominal (III/2): 320 V, superficie de contacto: Sn, tipo de conexión del contacto: Hembra, número de potenciales: 15, número de filas: 1, número de polos: 15, número de conexiones: 15, familia de artículos: MVSTBW 2,5/..-STF, paso: 5 mm, tipo de conexión: Conexión por tornillo con cápsula de tracción, forma de sujeción de tornillos: L Ranura longitudinal, dirección de conexión conductor/placa de circuito impreso: -90 °, gancho de sujeción: - Gancho de sujeción, sistema enchufable: COMBICON MSTB 2,5, bloqueo: Bloqueo por tornillo, tipo de sujeción: Sujeción aérea (tornillo), tipo de embalaje: empaquetado en caja | 1285.71 | 100 | AA | PCB Connectors (PCC) | AAC | AACAJJ | 50 | 50 | NO | PC | F | 33,78 | G | 86 | 192 | 140 | MM | 4017918103163 | 85366990 | IN | EC002638 | Imagen | Catálogo
1835038 | MVSTBW 2,5/15-STF-5,08 | Conector para placa de circuito impreso | Conector de placa de circuito impreso, sección nominal: 2,5 mm², color: verde, corriente nominal: 12 A, tensión nominal (III/2): 320 V, superficie de contacto: Sn, tipo de conexión del contacto: Hembra, número de potenciales: 15, número de filas: 1, número de polos: 15, número de conexiones: 15, familia de artículos: MVSTBW 2,5/..-STF, paso: 5,08 mm, tipo de conexión: Conexión por tornillo con cápsula de tracción, forma de sujeción de tornillos: L Ranura longitudinal, dirección de conexión conductor/placa de circuito impreso: -90 °, gancho de sujeción: - Gancho de sujeción, sistema enchufable: COMBICON MSTB 2,5, bloqueo: Bloqueo por tornillo, tipo de sujeción: Sujeción aérea (tornillo), tipo de embalaje: empaquetado en caja | 1285.71 | 100 | AA | PCB Connectors (PCC) | AAC | AACAKI | 50 | 50 | NO | PC |  | 34,31 | G | 89 | 191 | 141 | MM | 4017918121709 | 85366990 | IN | EC002638 | Imagen | Catálogo
1992395 | MVSTBW 2,5/15-STF-5,08BD21-35T | Conector para placa de circuito impreso | Conector de placa de circuito impreso, sección nominal: 2,5 mm², color: verde, corriente nominal: 12 A, tensión nominal (III/2): 320 V, superficie de contacto: Sn, tipo de conexión del contacto: Hembra, número de potenciales: 15, número de filas: 1, número de polos: 15, número de conexiones: 15, familia de artículos: MVSTBW 2,5/..-STF, paso: 5,08 mm, tipo de conexión: Conexión por tornillo con cápsula de tracción, forma de sujeción de tornillos: L Ranura longitudinal, dirección de conexión conductor/placa de circuito impreso: -90 °, gancho de sujeción: - Gancho de sujeción, sistema enchufable: COMBICON MSTB 2,5, bloqueo: Bloqueo por tornillo, tipo de sujeción: Sujeción aérea (tornillo), tipo de embalaje: empaquetado en caja | 1374.98 | 100 | AA | PCB Connectors (PCC) | AAC | AACAKI | 50 | 1000 | NO | PC | F | 33,89 | G | 86 | 192 | 140 | MM | 4017918981389 | 85366990 | IN | EC002638 | Imagen | Catálogo
1703653 | MVSTBW 2,5/15-STF-5,08BKBDWH42 | Conector para placa de circuito impreso | Conector de placa de circuito impreso, sección nominal: 2,5 mm², color: negro, corriente nominal: 12 A, tensión nominal (III/2): 320 V, superficie de contacto: Sn, tipo de conexión del contacto: Hembra, número de potenciales: 15, número de filas: 1, número de polos: 15, número de conexiones: 15, familia de artículos: MVSTBW 2,5/..-STF, paso: 5,08 mm, tipo de conexión: Conexión por tornillo con cápsula de tracción, forma de sujeción de tornillos: L Ranura longitudinal, dirección de conexión conductor/placa de circuito impreso: -90 °, gancho de sujeción: - Gancho de sujeción, sistema enchufable: COMBICON MSTB 2,5, bloqueo: Bloqueo por tornillo, tipo de sujeción: Sujeción aérea (tornillo), tipo de embalaje: empaquetado en caja | 1374.98 | 100 | AA | PCB Connectors (PCC) | AAC | AACAKI | 50 | 50 | NO | PC |  | 34,05 | G | 89 | 190 | 140 | MM | 4046356660143 | 85366990 | IN | EC002638 | Imagen | Catálogo
1792663 | MVSTBW 2,5/16-ST | Conector para placa de circuito impreso | Conector de placa de circuito impreso, sección nominal: 2,5 mm², color: verde, corriente nominal: 12 A, tensión nominal (III/2): 320 V, superficie de contacto: Sn, tipo de conexión del contacto: Hembra, número de potenciales: 16, número de filas: 1, número de polos: 16, número de conexiones: 16, familia de artículos: MVSTBW 2,5/..-ST, paso: 5 mm, tipo de conexión: Conexión por tornillo con cápsula de tracción, forma de sujeción de tornillos: L Ranura longitudinal, dirección de conexión conductor/placa de circuito impreso: -90 °, gancho de sujeción: - Gancho de sujeción, sistema enchufable: COMBICON MSTB 2,5, bloqueo: sin, tipo de sujeción: sin, tipo de embalaje: empaquetado en caja | 1355.79 | 100 | AA | PCB Connectors (PCC) | AAC | AACAJH | 50 | 50 | NO | PC |  | 34,75 | G | 88 | 190 | 140 | MM | 4017918045098 | 85366990 | IN | EC002638 | Imagen | Catálogo
1792896 | MVSTBW 2,5/16-ST-5,08 | Conector para placa de circuito impreso | Conector de placa de circuito impreso, sección nominal: 2,5 mm², color: verde, corriente nominal: 12 A, tensión nominal (III/2): 320 V, superficie de contacto: Sn, tipo de conexión del contacto: Hembra, número de potenciales: 16, número de filas: 1, número de polos: 16, número de conexiones: 16, familia de artículos: MVSTBW 2,5/..-ST, paso: 5,08 mm, tipo de conexión: Conexión por tornillo con cápsula de tracción, forma de sujeción de tornillos: L Ranura longitudinal, dirección de conexión conductor/placa de circuito impreso: -90 °, gancho de sujeción: - Gancho de sujeción, sistema enchufable: COMBICON MSTB 2,5, bloqueo: sin, tipo de sujeción: sin, tipo de embalaje: empaquetado en caja | 1355.79 | 100 | AA | PCB Connectors (PCC) | AAC | AACAKH | 50 | 50 | NO | PC |  | 34,93 | G | 89 | 191 | 140 | MM | 4017918045326 | 85366990 | IN | EC002638 | Imagen | Catálogo
1835423 | MVSTBW 2,5/16-STF | Conector para placa de circuito impreso | Conector de placa de circuito impreso, sección nominal: 2,5 mm², color: verde, corriente nominal: 12 A, tensión nominal (III/2): 320 V, superficie de contacto: Sn, tipo de conexión del contacto: Hembra, número de potenciales: 16, número de filas: 1, número de polos: 16, número de conexiones: 16, familia de artículos: MVSTBW 2,5/..-STF, paso: 5 mm, tipo de conexión: Conexión por tornillo con cápsula de tracción, forma de sujeción de tornillos: L Ranura longitudinal, dirección de conexión conductor/placa de circuito impreso: -90 °, gancho de sujeción: - Gancho de sujeción, sistema enchufable: COMBICON MSTB 2,5, bloqueo: Bloqueo por tornillo, tipo de sujeción: Sujeción aérea (tornillo), tipo de embalaje: empaquetado en caja | 1370.07 | 100 | AA | PCB Connectors (PCC) | AAC | AACAJJ | 50 | 50 | NO | PC | F | 35,83 | G | 86 | 192 | 140 | MM | 4017918103156 | 85366990 | IN | EC002638 | Imagen | Catálogo
1712421 | MVSTBW 2,5/16-STF BD:1-16 | Conector para placa de circuito impreso | Conector de placa de circuito impreso, sección nominal: 2,5 mm², color: verde, corriente nominal: 12 A, tensión nominal (III/2): 320 V, superficie de contacto: Sn, tipo de conexión del contacto: Hembra, número de potenciales: 16, número de filas: 1, número de polos: 16, número de conexiones: 16, familia de artículos: MVSTBW 2,5/..-STF, paso: 5 mm, tipo de conexión: Conexión por tornillo con cápsula de tracción, forma de sujeción de tornillos: L Ranura longitudinal, dirección de conexión conductor/placa de circuito impreso: -90 °, gancho de sujeción: - Gancho de sujeción, sistema enchufable: COMBICON MSTB 2,5, bloqueo: Bloqueo por tornillo, tipo de sujeción: Sujeción aérea (tornillo), tipo de embalaje: empaquetado en caja | 1465.29 | 100 | AA | PCB Connectors (PCC) | AAC | AACAJJ | 50 | 50 | NO | PC | F | 35,58 | G | 86 | 192 | 140 | MM | 4055626290881 | 85366990 | IN | EC002638 | Imagen | Catálogo
1835041 | MVSTBW 2,5/16-STF-5,08 | Conector para placa de circuito impreso | Conector de placa de circuito impreso, sección nominal: 2,5 mm², color: verde, corriente nominal: 12 A, tensión nominal (III/2): 320 V, superficie de contacto: Sn, tipo de conexión del contacto: Hembra, número de potenciales: 16, número de filas: 1, número de polos: 16, número de conexiones: 16, familia de artículos: MVSTBW 2,5/..-STF, paso: 5,08 mm, tipo de conexión: Conexión por tornillo con cápsula de tracción, forma de sujeción de tornillos: L Ranura longitudinal, dirección de conexión conductor/placa de circuito impreso: -90 °, gancho de sujeción: - Gancho de sujeción, sistema enchufable: COMBICON MSTB 2,5, bloqueo: Bloqueo por tornillo, tipo de sujeción: Sujeción aérea (tornillo), tipo de embalaje: empaquetado en caja | 1370.07 | 100 | AA | PCB Connectors (PCC) | AAC | AACAKI | 50 | 50 | NO | PC |  | 35,75 | G | 89 | 190 | 141 | MM | 4017918103446 | 85366990 | IN | EC002638 | Imagen | Catálogo
1718627 | MVSTBW 2,5/16-STF-5,08 AU | Conector para placa de circuito impreso | Conector de placa de circuito impreso, sección nominal: 2,5 mm², color: verde, corriente nominal: 12 A, tensión nominal (III/2): 320 V, superficie de contacto: Au, tipo de conexión del contacto: Hembra, número de potenciales: 16, número de filas: 1, número de polos: 16, número de conexiones: 16, familia de artículos: MVSTBW 2,5/..-STF, paso: 5,08 mm, tipo de conexión: Conexión por tornillo con cápsula de tracción, forma de sujeción de tornillos: L Ranura longitudinal, dirección de conexión conductor/placa de circuito impreso: -90 °, gancho de sujeción: - Gancho de sujeción, sistema enchufable: COMBICON MSTB 2,5, bloqueo: Bloqueo por tornillo, tipo de sujeción: Sujeción aérea (tornillo), tipo de embalaje: empaquetado en caja | 2505.66 | 100 | AA | PCB Connectors (PCC) | AAC | AACAKI | 50 | 50 | NO | PC | F | 36,09 | G | 86 | 192 | 140 | MM | 4046356140188 | 85366990 | IN | EC002638 | Imagen | Catálogo
1700849 | MVSTBW 2,5/16-STF-5,08 BD:NZ | Conector para placa de circuito impreso | Conector de placa de circuito impreso, sección nominal: 2,5 mm², color: verde, corriente nominal: 12 A, tensión nominal (III/2): 320 V, superficie de contacto: Sn, tipo de conexión del contacto: Hembra, número de potenciales: 16, número de filas: 1, número de polos: 16, número de conexiones: 16, familia de artículos: MVSTBW 2,5/..-STF, paso: 5,08 mm, tipo de conexión: Conexión por tornillo con cápsula de tracción, forma de sujeción de tornillos: L Ranura longitudinal, dirección de conexión conductor/placa de circuito impreso: -90 °, gancho de sujeción: - Gancho de sujeción, sistema enchufable: COMBICON MSTB 2,5, bloqueo: Bloqueo por tornillo, tipo de sujeción: Sujeción aérea (tornillo), tipo de embalaje: empaquetado en caja | 1467.89 | 100 | AA | PCB Connectors (PCC) | AAC | AACAKI | 50 | 50 | NO | PC |  | 36,03 | G | 88 | 191 | 140 | MM | 4046356503020 | 85366990 | IN | EC002638 | Imagen | Catálogo
1848257 | MVSTBW 2,5/16-STF-5,08AUPAW/OL | Conector para placa de circuito impreso | Conector de placa de circuito impreso, sección nominal: 2,5 mm², color: verde, corriente nominal: 12 A, tensión nominal (III/2): 320 V, superficie de contacto: Sn, tipo de conexión del contacto: Hembra, número de potenciales: 4, número de filas: 1, número de polos: 16, número de conexiones: 4, familia de artículos: MVSTBW 2,5/..-STF, paso: 5,08 mm, tipo de conexión: Conexión por tornillo con cápsula de tracción, forma de sujeción de tornillos: L Ranura longitudinal, dirección de conexión conductor/placa de circuito impreso: -90 °, gancho de sujeción: - Gancho de sujeción, sistema enchufable: COMBICON MSTB 2,5, bloqueo: Bloqueo por tornillo, tipo de sujeción: Sujeción aérea (tornillo), tipo de embalaje: empaquetado en caja | 1674.87 | 100 | AA | PCB Connectors (PCC) | AAC | AACAKI | 50 | 50 | NO | PC | F | 19,34 | G | 86 | 192 | 140 | MM | 4046356917001 | 85366990 | IN | EC002638 | Imagen | Catálogo
1792676 | MVSTBW 2,5/17-ST | Conector para placa de circuito impreso | Conector de placa de circuito impreso, sección nominal: 2,5 mm², color: verde, corriente nominal: 12 A, tensión nominal (III/2): 320 V, superficie de contacto: Sn, tipo de conexión del contacto: Hembra, número de potenciales: 17, número de filas: 1, número de polos: 17, número de conexiones: 17, familia de artículos: MVSTBW 2,5/..-ST, paso: 5 mm, tipo de conexión: Conexión por tornillo con cápsula de tracción, forma de sujeción de tornillos: L Ranura longitudinal, dirección de conexión conductor/placa de circuito impreso: -90 °, gancho de sujeción: - Gancho de sujeción, sistema enchufable: COMBICON MSTB 2,5, bloqueo: sin, tipo de sujeción: sin, tipo de embalaje: empaquetado en caja | 1440.15 | 100 | AA | PCB Connectors (PCC) | AAC | AACAJH | 50 | 50 | NO | PC |  | 36,60 | G | 87 | 190 | 140 | MM | 4017918045104 | 85366990 | IN | EC002638 | Imagen | Catálogo
1702131 | MVSTBW 2,5/17-ST GY | Conector para placa de circuito impreso | Conector de placa de circuito impreso, sección nominal: 2,5 mm², color: gris, corriente nominal: 12 A, tensión nominal (III/2): 320 V, superficie de contacto: Sn, tipo de conexión del contacto: Hembra, número de potenciales: 17, número de filas: 1, número de polos: 17, número de conexiones: 17, familia de artículos: MVSTBW 2,5/..-ST, paso: 5 mm, tipo de conexión: Conexión por tornillo con cápsula de tracción, forma de sujeción de tornillos: L Ranura longitudinal, dirección de conexión conductor/placa de circuito impreso: -90 °, gancho de sujeción: - Gancho de sujeción, sistema enchufable: COMBICON MSTB 2,5, bloqueo: sin, tipo de sujeción: sin, tipo de embalaje: empaquetado en caja | 1440.15 | 100 | AA | PCB Connectors (PCC) | AAC | AACAJH | 50 | 50 | NO | PC | F | 36,78 | G | 86 | 192 | 140 | MM | 4046356572286 | 85366990 | IN | EC002638 | Imagen | Catálogo
1792906 | MVSTBW 2,5/17-ST-5,08 | Conector para placa de circuito impreso | Conector de placa de circuito impreso, sección nominal: 2,5 mm², color: verde, corriente nominal: 12 A, tensión nominal (III/2): 320 V, superficie de contacto: Sn, tipo de conexión del contacto: Hembra, número de potenciales: 17, número de filas: 1, número de polos: 17, número de conexiones: 17, familia de artículos: MVSTBW 2,5/..-ST, paso: 5,08 mm, tipo de conexión: Conexión por tornillo con cápsula de tracción, forma de sujeción de tornillos: L Ranura longitudinal, dirección de conexión conductor/placa de circuito impreso: -90 °, gancho de sujeción: - Gancho de sujeción, sistema enchufable: COMBICON MSTB 2,5, bloqueo: sin, tipo de sujeción: sin, tipo de embalaje: empaquetado en caja | 1440.15 | 100 | AA | PCB Connectors (PCC) | AAC | AACAKH | 50 | 50 | NO | PC |  | 37,34 | G | 89 | 190 | 141 | MM | 4017918045333 | 85366990 | DE | EC002638 | Imagen | Catálogo
1835436 | MVSTBW 2,5/17-STF | Conector para placa de circuito impreso | Conector de placa de circuito impreso, sección nominal: 2,5 mm², color: verde, corriente nominal: 12 A, tensión nominal (III/2): 320 V, superficie de contacto: Sn, tipo de conexión del contacto: Hembra, número de potenciales: 17, número de filas: 1, número de polos: 17, número de conexiones: 17, familia de artículos: MVSTBW 2,5/..-STF, paso: 5 mm, tipo de conexión: Conexión por tornillo con cápsula de tracción, forma de sujeción de tornillos: L Ranura longitudinal, dirección de conexión conductor/placa de circuito impreso: -90 °, gancho de sujeción: - Gancho de sujeción, sistema enchufable: COMBICON MSTB 2,5, bloqueo: Bloqueo por tornillo, tipo de sujeción: Sujeción aérea (tornillo), tipo de embalaje: empaquetado en caja | 1454.43 | 100 | AA | PCB Connectors (PCC) | AAC | AACAJJ | 50 | 50 | NO | PC | F | 38,30 | G | 90 | 252 | 140 | MM | 4017918121587 | 85366990 | IN | EC002638 | Imagen | Catálogo
1835054 | MVSTBW 2,5/17-STF-5,08 | Conector para placa de circuito impreso | Conector de placa de circuito impreso, sección nominal: 2,5 mm², color: verde, corriente nominal: 12 A, tensión nominal (III/2): 320 V, superficie de contacto: Sn, tipo de conexión del contacto: Hembra, número de potenciales: 17, número de filas: 1, número de polos: 17, número de conexiones: 17, familia de artículos: MVSTBW 2,5/..-STF, paso: 5,08 mm, tipo de conexión: Conexión por tornillo con cápsula de tracción, forma de sujeción de tornillos: L Ranura longitudinal, dirección de conexión conductor/placa de circuito impreso: -90 °, gancho de sujeción: - Gancho de sujeción, sistema enchufable: COMBICON MSTB 2,5, bloqueo: Bloqueo por tornillo, tipo de sujeción: Sujeción aérea (tornillo), tipo de embalaje: empaquetado en caja | 1454.43 | 100 | AA | PCB Connectors (PCC) | AAC | AACAKI | 50 | 50 | NO | PC |  | 38,75 | G | 89 | 250 | 138 | MM | 4017918121693 | 85366990 | IN | EC002638 | Imagen | Catálogo
1792689 | MVSTBW 2,5/18-ST | Conector para placa de circuito impreso | Conector de placa de circuito impreso, sección nominal: 2,5 mm², color: verde, corriente nominal: 12 A, tensión nominal (III/2): 320 V, superficie de contacto: Sn, tipo de conexión del contacto: Hembra, número de potenciales: 18, número de filas: 1, número de polos: 18, número de conexiones: 18, familia de artículos: MVSTBW 2,5/..-ST, paso: 5 mm, tipo de conexión: Conexión por tornillo con cápsula de tracción, forma de sujeción de tornillos: L Ranura longitudinal, dirección de conexión conductor/placa de circuito impreso: -90 °, gancho de sujeción: - Gancho de sujeción, sistema enchufable: COMBICON MSTB 2,5, bloqueo: sin, tipo de sujeción: sin, tipo de embalaje: empaquetado en caja | 1524.52 | 100 | AA | PCB Connectors (PCC) | AAC | AACAJH | 50 | 50 | NO | PC | F | 39,02 | G | 86 | 190 | 141 | MM | 4017918045111 | 85366990 | IN | EC002638 | Imagen | Catálogo
1792919 | MVSTBW 2,5/18-ST-5,08 | Conector para placa de circuito impreso | Conector de placa de circuito impreso, sección nominal: 2,5 mm², color: verde, corriente nominal: 12 A, tensión nominal (III/2): 320 V, superficie de contacto: Sn, tipo de conexión del contacto: Hembra, número de potenciales: 18, número de filas: 1, número de polos: 18, número de conexiones: 18, familia de artículos: MVSTBW 2,5/..-ST, paso: 5,08 mm, tipo de conexión: Conexión por tornillo con cápsula de tracción, forma de sujeción de tornillos: L Ranura longitudinal, dirección de conexión conductor/placa de circuito impreso: -90 °, gancho de sujeción: - Gancho de sujeción, sistema enchufable: COMBICON MSTB 2,5, bloqueo: sin, tipo de sujeción: sin, tipo de embalaje: empaquetado en caja | 1524.52 | 100 | AA | PCB Connectors (PCC) | AAC | AACAKH | 50 | 50 | NO | PC |  | 39,15 | G | 87 | 189 | 139 | MM | 4017918045340 | 85366990 | IN | EC002638 | Imagen | Catálogo
1718630 | MVSTBW 2,5/18-ST-5,08 AU | Conector para placa de circuito impreso | Conector de placa de circuito impreso, sección nominal: 2,5 mm², color: verde, corriente nominal: 12 A, tensión nominal (III/2): 320 V, superficie de contacto: Au, tipo de conexión del contacto: Hembra, número de potenciales: 18, número de filas: 1, número de polos: 18, número de conexiones: 18, familia de artículos: MVSTBW 2,5/..-ST, paso: 5,08 mm, tipo de conexión: Conexión por tornillo con cápsula de tracción, forma de sujeción de tornillos: L Ranura longitudinal, dirección de conexión conductor/placa de circuito impreso: -90 °, gancho de sujeción: - Gancho de sujeción, sistema enchufable: COMBICON MSTB 2,5, bloqueo: sin, tipo de sujeción: sin, tipo de embalaje: empaquetado en caja | 2802.07 | 100 | AA | PCB Connectors (PCC) | AAC | AACAKH | 50 | 50 | NO | PC | F | 39,23 | G | 86 | 192 | 140 | MM | 4046356138864 | 85366990 | IN | EC002638 | Imagen | Catálogo
1835449 | MVSTBW 2,5/18-STF | Conector para placa de circuito impreso | Conector de placa de circuito impreso, sección nominal: 2,5 mm², color: verde, corriente nominal: 12 A, tensión nominal (III/2): 320 V, superficie de contacto: Sn, tipo de conexión del contacto: Hembra, número de potenciales: 18, número de filas: 1, número de polos: 18, número de conexiones: 18, familia de artículos: MVSTBW 2,5/..-STF, paso: 5 mm, tipo de conexión: Conexión por tornillo con cápsula de tracción, forma de sujeción de tornillos: L Ranura longitudinal, dirección de conexión conductor/placa de circuito impreso: -90 °, gancho de sujeción: - Gancho de sujeción, sistema enchufable: COMBICON MSTB 2,5, bloqueo: Bloqueo por tornillo, tipo de sujeción: Sujeción aérea (tornillo), tipo de embalaje: empaquetado en caja | 1538.81 | 100 | AA | PCB Connectors (PCC) | AAC | AACAJJ | 50 | 50 | NO | PC | F | 40,13 | G | 90 | 252 | 140 | MM | 4017918103149 | 85366990 | IN | EC002638 | Imagen | Catálogo
1835067 | MVSTBW 2,5/18-STF-5,08 | Conector para placa de circuito impreso | Conector de placa de circuito impreso, sección nominal: 2,5 mm², color: verde, corriente nominal: 12 A, tensión nominal (III/2): 320 V, superficie de contacto: Sn, tipo de conexión del contacto: Hembra, número de potenciales: 18, número de filas: 1, número de polos: 18, número de conexiones: 18, familia de artículos: MVSTBW 2,5/..-STF, paso: 5,08 mm, tipo de conexión: Conexión por tornillo con cápsula de tracción, forma de sujeción de tornillos: L Ranura longitudinal, dirección de conexión conductor/placa de circuito impreso: -90 °, gancho de sujeción: - Gancho de sujeción, sistema enchufable: COMBICON MSTB 2,5, bloqueo: Bloqueo por tornillo, tipo de sujeción: Sujeción aérea (tornillo), tipo de embalaje: empaquetado en caja | 1538.81 | 100 | AA | PCB Connectors (PCC) | AAC | AACAKI | 50 | 50 | NO | PC |  | 41,00 | G | 90 | 252 | 140 | MM | 4017918121686 | 85366990 | IN | EC002638 | Imagen | Catálogo
1705014 | MVSTBW 2,5/18-STF-5,08 BD:1-18 | Conector para placa de circuito impreso | Conector de placa de circuito impreso, sección nominal: 2,5 mm², color: verde, corriente nominal: 12 A, tensión nominal (III/2): 320 V, superficie de contacto: Sn, tipo de conexión del contacto: Hembra, número de potenciales: 18, número de filas: 1, número de polos: 18, número de conexiones: 18, familia de artículos: MVSTBW 2,5/..-STF, paso: 5,08 mm, tipo de conexión: Conexión por tornillo con cápsula de tracción, forma de sujeción de tornillos: L Ranura longitudinal, dirección de conexión conductor/placa de circuito impreso: -90 °, gancho de sujeción: - Gancho de sujeción, sistema enchufable: COMBICON MSTB 2,5, bloqueo: Bloqueo por tornillo, tipo de sujeción: Sujeción aérea (tornillo), tipo de embalaje: empaquetado en caja | 1688.78 | 100 | AA | PCB Connectors (PCC) | AAC | AACAKI | 50 | 50 | NO | PC | F | 40,16 | G | 90 | 252 | 140 | MM | 4046356749558 | 85366990 | IN | EC002638 | Imagen | Catálogo
1703710 | MVSTBW 2,5/18-STF-5,08BKBD-18 | Conector para placa de circuito impreso | Conector de placa de circuito impreso, sección nominal: 2,5 mm², color: negro, corriente nominal: 12 A, tensión nominal (III/2): 320 V, superficie de contacto: Sn, tipo de conexión del contacto: Hembra, número de potenciales: 18, número de filas: 1, número de polos: 18, número de conexiones: 18, familia de artículos: MVSTBW 2,5/..-STF, paso: 5,08 mm, tipo de conexión: Conexión por tornillo con cápsula de tracción, forma de sujeción de tornillos: L Ranura longitudinal, dirección de conexión conductor/placa de circuito impreso: -90 °, gancho de sujeción: - Gancho de sujeción, sistema enchufable: COMBICON MSTB 2,5, bloqueo: Bloqueo por tornillo, tipo de sujeción: Sujeción aérea (tornillo), tipo de embalaje: empaquetado en caja | 1645.93 | 100 | AA | PCB Connectors (PCC) | AAC | AACAKI | 50 | 50 | NO | PC |  | 40,14 | G | 88 | 250 | 139 | MM | 4046356662185 | 85366990 | IN | EC002638 | Imagen | Catálogo
1792692 | MVSTBW 2,5/19-ST | Conector para placa de circuito impreso | Conector de placa de circuito impreso, sección nominal: 2,5 mm², color: verde, corriente nominal: 12 A, tensión nominal (III/2): 320 V, superficie de contacto: Sn, tipo de conexión del contacto: Hembra, número de potenciales: 19, número de filas: 1, número de polos: 19, número de conexiones: 19, familia de artículos: MVSTBW 2,5/..-ST, paso: 5 mm, tipo de conexión: Conexión por tornillo con cápsula de tracción, forma de sujeción de tornillos: L Ranura longitudinal, dirección de conexión conductor/placa de circuito impreso: -90 °, gancho de sujeción: - Gancho de sujeción, sistema enchufable: COMBICON MSTB 2,5, bloqueo: sin, tipo de sujeción: sin, tipo de embalaje: empaquetado en caja | 1608.89 | 100 | AA | PCB Connectors (PCC) | AAC | AACAJH | 50 | 50 | NO | PC | F | 41,78 | G | 90 | 252 | 140 | MM | 4017918045128 | 85366990 | IN | EC002638 | Imagen | Catálogo
1792922 | MVSTBW 2,5/19-ST-5,08 | Conector para placa de circuito impreso | Conector de placa de circuito impreso, sección nominal: 2,5 mm², color: verde, corriente nominal: 12 A, tensión nominal (III/2): 320 V, superficie de contacto: Sn, tipo de conexión del contacto: Hembra, número de potenciales: 19, número de filas: 1, número de polos: 19, número de conexiones: 19, familia de artículos: MVSTBW 2,5/..-ST, paso: 5,08 mm, tipo de conexión: Conexión por tornillo con cápsula de tracción, forma de sujeción de tornillos: L Ranura longitudinal, dirección de conexión conductor/placa de circuito impreso: -90 °, gancho de sujeción: - Gancho de sujeción, sistema enchufable: COMBICON MSTB 2,5, bloqueo: sin, tipo de sujeción: sin, tipo de embalaje: empaquetado en caja | 1608.89 | 100 | AA | PCB Connectors (PCC) | AAC | AACAKH | 50 | 50 | NO | PC | F | 41,68 | G | 90 | 252 | 140 | MM | 4017918045357 | 85366990 | IN | EC002638 | Imagen | Catálogo
1835452 | MVSTBW 2,5/19-STF | Conector para placa de circuito impreso | Conector de placa de circuito impreso, sección nominal: 2,5 mm², color: verde, corriente nominal: 12 A, tensión nominal (III/2): 320 V, superficie de contacto: Sn, tipo de conexión del contacto: Hembra, número de potenciales: 19, número de filas: 1, número de polos: 19, número de conexiones: 19, familia de artículos: MVSTBW 2,5/..-STF, paso: 5 mm, tipo de conexión: Conexión por tornillo con cápsula de tracción, forma de sujeción de tornillos: L Ranura longitudinal, dirección de conexión conductor/placa de circuito impreso: -90 °, gancho de sujeción: - Gancho de sujeción, sistema enchufable: COMBICON MSTB 2,5, bloqueo: Bloqueo por tornillo, tipo de sujeción: Sujeción aérea (tornillo), tipo de embalaje: empaquetado en caja | 1623.17 | 100 | AA | PCB Connectors (PCC) | AAC | AACAJJ | 50 | 50 | NO | PC | F | 42,40 | G | 90 | 252 | 140 | MM | 4017918103132 | 85366990 | IN | EC002638 | Imagen | Catálogo
1835070 | MVSTBW 2,5/19-STF-5,08 | Conector para placa de circuito impreso | Conector de placa de circuito impreso, sección nominal: 2,5 mm², color: verde, corriente nominal: 12 A, tensión nominal (III/2): 320 V, superficie de contacto: Sn, tipo de conexión del contacto: Hembra, número de potenciales: 19, número de filas: 1, número de polos: 19, número de conexiones: 19, familia de artículos: MVSTBW 2,5/..-STF, paso: 5,08 mm, tipo de conexión: Conexión por tornillo con cápsula de tracción, forma de sujeción de tornillos: L Ranura longitudinal, dirección de conexión conductor/placa de circuito impreso: -90 °, gancho de sujeción: - Gancho de sujeción, sistema enchufable: COMBICON MSTB 2,5, bloqueo: Bloqueo por tornillo, tipo de sujeción: Sujeción aérea (tornillo), tipo de embalaje: empaquetado en caja | 1623.17 | 100 | AA | PCB Connectors (PCC) | AAC | AACAKI | 50 | 50 | NO | PC |  | 42,61 | G | 89 | 251 | 139 | MM | 4017918121679 | 85366990 | IN | EC002638 | Imagen | Catálogo
1792702 | MVSTBW 2,5/20-ST | Conector para placa de circuito impreso | Conector de placa de circuito impreso, sección nominal: 2,5 mm², color: verde, corriente nominal: 12 A, tensión nominal (III/2): 320 V, superficie de contacto: Sn, tipo de conexión del contacto: Hembra, número de potenciales: 20, número de filas: 1, número de polos: 20, número de conexiones: 20, familia de artículos: MVSTBW 2,5/..-ST, paso: 5 mm, tipo de conexión: Conexión por tornillo con cápsula de tracción, forma de sujeción de tornillos: L Ranura longitudinal, dirección de conexión conductor/placa de circuito impreso: -90 °, gancho de sujeción: - Gancho de sujeción, sistema enchufable: COMBICON MSTB 2,5, bloqueo: sin, tipo de sujeción: sin, tipo de embalaje: empaquetado en caja | 1693.25 | 100 | AA | PCB Connectors (PCC) | AAC | AACAJH | 50 | 50 | NO | PC |  | 43,64 | G | 90 | 250 | 138 | MM | 4017918045135 | 85366990 | DE | EC002638 | Imagen | Catálogo
1792935 | MVSTBW 2,5/20-ST-5,08 | Conector para placa de circuito impreso | Conector de placa de circuito impreso, sección nominal: 2,5 mm², color: verde, corriente nominal: 12 A, tensión nominal (III/2): 320 V, superficie de contacto: Sn, tipo de conexión del contacto: Hembra, número de potenciales: 20, número de filas: 1, número de polos: 20, número de conexiones: 20, familia de artículos: MVSTBW 2,5/..-ST, paso: 5,08 mm, tipo de conexión: Conexión por tornillo con cápsula de tracción, forma de sujeción de tornillos: L Ranura longitudinal, dirección de conexión conductor/placa de circuito impreso: -90 °, gancho de sujeción: - Gancho de sujeción, sistema enchufable: COMBICON MSTB 2,5, bloqueo: sin, tipo de sujeción: sin, tipo de embalaje: empaquetado en caja | 1693.25 | 100 | AA | PCB Connectors (PCC) | AAC | AACAKH | 50 | 50 | NO | PC |  | 43,93 | G | 88 | 249 | 140 | MM | 4017918045364 | 85366990 | DE | EC002638 | Imagen | Catálogo
1835465 | MVSTBW 2,5/20-STF | Conector para placa de circuito impreso | Conector de placa de circuito impreso, sección nominal: 2,5 mm², color: verde, corriente nominal: 12 A, tensión nominal (III/2): 320 V, superficie de contacto: Sn, tipo de conexión del contacto: Hembra, número de potenciales: 20, número de filas: 1, número de polos: 20, número de conexiones: 20, familia de artículos: MVSTBW 2,5/..-STF, paso: 5 mm, tipo de conexión: Conexión por tornillo con cápsula de tracción, forma de sujeción de tornillos: L Ranura longitudinal, dirección de conexión conductor/placa de circuito impreso: -90 °, gancho de sujeción: - Gancho de sujeción, sistema enchufable: COMBICON MSTB 2,5, bloqueo: Bloqueo por tornillo, tipo de sujeción: Sujeción aérea (tornillo), tipo de embalaje: empaquetado en caja | 1707.53 | 100 | AA | PCB Connectors (PCC) | AAC | AACAJJ | 50 | 50 | NO | PC | F | 44,34 | G | 90 | 252 | 140 | MM | 4017918103125 | 85366990 | IN | EC002638 | Imagen | Catálogo
1835083 | MVSTBW 2,5/20-STF-5,08 | Conector para placa de circuito impreso | Conector de placa de circuito impreso, sección nominal: 2,5 mm², color: verde, corriente nominal: 12 A, tensión nominal (III/2): 320 V, superficie de contacto: Sn, tipo de conexión del contacto: Hembra, número de potenciales: 20, número de filas: 1, número de polos: 20, número de conexiones: 20, familia de artículos: MVSTBW 2,5/..-STF, paso: 5,08 mm, tipo de conexión: Conexión por tornillo con cápsula de tracción, forma de sujeción de tornillos: L Ranura longitudinal, dirección de conexión conductor/placa de circuito impreso: -90 °, gancho de sujeción: - Gancho de sujeción, sistema enchufable: COMBICON MSTB 2,5, bloqueo: Bloqueo por tornillo, tipo de sujeción: Sujeción aérea (tornillo), tipo de embalaje: empaquetado en caja | 1707.53 | 100 | AA | PCB Connectors (PCC) | AAC | AACAKI | 50 | 50 | NO | PC |  | 45,04 | G | 89 | 250 | 139 | MM | 4017918121662 | 85366990 | IN | EC002638 | Imagen | Catálogo
1718614 | MVSTBW 2,5/20-STF-5,08 AU | Conector para placa de circuito impreso | Conector de placa de circuito impreso, sección nominal: 2,5 mm², color: verde, corriente nominal: 12 A, tensión nominal (III/2): 320 V, superficie de contacto: Au, tipo de conexión del contacto: Hembra, número de potenciales: 20, número de filas: 1, número de polos: 20, número de conexiones: 20, familia de artículos: MVSTBW 2,5/..-STF, paso: 5,08 mm, tipo de conexión: Conexión por tornillo con cápsula de tracción, forma de sujeción de tornillos: L Ranura longitudinal, dirección de conexión conductor/placa de circuito impreso: -90 °, gancho de sujeción: - Gancho de sujeción, sistema enchufable: COMBICON MSTB 2,5, bloqueo: Bloqueo por tornillo, tipo de sujeción: Sujeción aérea (tornillo), tipo de embalaje: empaquetado en caja | 3127.02 | 100 | AA | PCB Connectors (PCC) | AAC | AACAKI | 50 | 50 | NO | PC | F | 45,13 | G | 90 | 252 | 140 | MM | 4046356140171 | 85366990 | IN | EC002638 | Imagen | Catálogo
1729441 | MVSTBW 2,5/20-STF-5,08 NZ:1207 | Conector para placa de circuito impreso | Conector de placa de circuito impreso, sección nominal: 2,5 mm², color: verde, corriente nominal: 12 A, tensión nominal (III/2): 320 V, superficie de contacto: Sn, tipo de conexión del contacto: Hembra, número de potenciales: 20, número de filas: 1, número de polos: 20, número de conexiones: 20, familia de artículos: MVSTBW 2,5/..-STF, paso: 5,08 mm, tipo de conexión: Conexión por tornillo con cápsula de tracción, forma de sujeción de tornillos: L Ranura longitudinal, dirección de conexión conductor/placa de circuito impreso: -90 °, gancho de sujeción: - Gancho de sujeción, sistema enchufable: COMBICON MSTB 2,5, bloqueo: Bloqueo por tornillo, tipo de sujeción: Sujeción aérea (tornillo), tipo de embalaje: empaquetado en caja | 1826.56 | 100 | AA | PCB Connectors (PCC) | AAC | AACAKI | 50 | 50 | NO | PC |  | 45,04 | G | 90 | 252 | 140 | MM | 4046356149129 | 85366990 | DE | EC002638 | Imagen | Catálogo
1729454 | MVSTBW 2,5/20-STF-5,08 NZ:1217 | Conector para placa de circuito impreso | Conector de placa de circuito impreso, sección nominal: 2,5 mm², color: verde, corriente nominal: 12 A, tensión nominal (III/2): 320 V, superficie de contacto: Sn, tipo de conexión del contacto: Hembra, número de potenciales: 20, número de filas: 1, número de polos: 20, número de conexiones: 20, familia de artículos: MVSTBW 2,5/..-STF, paso: 5,08 mm, tipo de conexión: Conexión por tornillo con cápsula de tracción, forma de sujeción de tornillos: L Ranura longitudinal, dirección de conexión conductor/placa de circuito impreso: -90 °, gancho de sujeción: - Gancho de sujeción, sistema enchufable: COMBICON MSTB 2,5, bloqueo: Bloqueo por tornillo, tipo de sujeción: Sujeción aérea (tornillo), tipo de embalaje: empaquetado en caja | 1826.56 | 100 | AA | PCB Connectors (PCC) | AAC | AACAKI | 50 | 50 | NO | PC |  | 44,78 | G | 90 | 252 | 140 | MM | 4046356149136 | 85366990 | DE | EC002638 | Imagen | Catálogo
1729467 | MVSTBW 2,5/20-STF-5,08 NZ:1219 | Conector para placa de circuito impreso | Conector de placa de circuito impreso, sección nominal: 2,5 mm², color: verde, corriente nominal: 12 A, tensión nominal (III/2): 320 V, superficie de contacto: Sn, tipo de conexión del contacto: Hembra, número de potenciales: 20, número de filas: 1, número de polos: 20, número de conexiones: 20, familia de artículos: MVSTBW 2,5/..-STF, paso: 5,08 mm, tipo de conexión: Conexión por tornillo con cápsula de tracción, forma de sujeción de tornillos: L Ranura longitudinal, dirección de conexión conductor/placa de circuito impreso: -90 °, gancho de sujeción: - Gancho de sujeción, sistema enchufable: COMBICON MSTB 2,5, bloqueo: Bloqueo por tornillo, tipo de sujeción: Sujeción aérea (tornillo), tipo de embalaje: empaquetado en caja | 1826.56 | 100 | AA | PCB Connectors (PCC) | AAC | AACAKI | 50 | 50 | NO | PC | F | 45,04 | G | 90 | 252 | 140 | MM | 4046356149143 | 85366990 | IN | EC002638 | Imagen | Catálogo
1729470 | MVSTBW 2,5/20-STF-5,08 NZ:1221 | Conector para placa de circuito impreso | Conector de placa de circuito impreso, sección nominal: 2,5 mm², color: verde, corriente nominal: 12 A, tensión nominal (III/2): 320 V, superficie de contacto: Sn, tipo de conexión del contacto: Hembra, número de potenciales: 20, número de filas: 1, número de polos: 20, número de conexiones: 20, familia de artículos: MVSTBW 2,5/..-STF, paso: 5,08 mm, tipo de conexión: Conexión por tornillo con cápsula de tracción, forma de sujeción de tornillos: L Ranura longitudinal, dirección de conexión conductor/placa de circuito impreso: -90 °, gancho de sujeción: - Gancho de sujeción, sistema enchufable: COMBICON MSTB 2,5, bloqueo: Bloqueo por tornillo, tipo de sujeción: Sujeción aérea (tornillo), tipo de embalaje: empaquetado en caja | 1826.56 | 100 | AA | PCB Connectors (PCC) | AAC | AACAKI | 50 | 50 | NO | PC |  | 44,76 | G | 90 | 252 | 140 | MM | 4046356149150 | 85366990 | DE | EC002638 | Imagen | Catálogo
1760413 | MVSTBW 2,5/20-STF-5,08 SET05F0 | Juego de conectores enchufables | Set de conectores enchufables, corriente nominal: 12 A, corriente nominal: 12 A, familia de artículos: ITP, anchura: 111,76 mm, corriente nominal: 12 A | 1736.15 | 100 | AA | PCB Connectors (PCC) | AAH | AAHGAD | 450 | 450 | NO | PC | F | 38,27 | G | 300 | 398 | 299 | MM | 4046356352185 | 85366990 | IN | EC004746 |  | Catálogo
1700850 | MVSTBW 2,5/20-STF-5,08BD:60-79 | Conector para placa de circuito impreso | Conector de placa de circuito impreso, sección nominal: 2,5 mm², color: verde, corriente nominal: 12 A, tensión nominal (III/2): 320 V, superficie de contacto: Sn, tipo de conexión del contacto: Hembra, número de potenciales: 20, número de filas: 1, número de polos: 20, número de conexiones: 20, familia de artículos: MVSTBW 2,5/..-STF, paso: 5,08 mm, tipo de conexión: Conexión por tornillo con cápsula de tracción, forma de sujeción de tornillos: L Ranura longitudinal, dirección de conexión conductor/placa de circuito impreso: -90 °, gancho de sujeción: - Gancho de sujeción, sistema enchufable: COMBICON MSTB 2,5, bloqueo: Bloqueo por tornillo, tipo de sujeción: Sujeción aérea (tornillo), tipo de embalaje: empaquetado en caja | 1826.56 | 100 | AA | PCB Connectors (PCC) | AAC | AACAKI | 50 | 50 | NO | PC |  | 44,86 | G | 90 | 252 | 140 | MM | 4046356503037 | 85366990 | IN | EC002638 | Imagen | Catálogo
1992340 | MVSTBW 2,5/20-STF-5,08BD1-20TS | Conector para placa de circuito impreso | Conector de placa de circuito impreso, sección nominal: 2,5 mm², color: verde, corriente nominal: 12 A, tensión nominal (III/2): 320 V, superficie de contacto: Sn, tipo de conexión del contacto: Hembra, número de potenciales: 20, número de filas: 1, número de polos: 20, número de conexiones: 20, familia de artículos: MVSTBW 2,5/..-STF, paso: 5,08 mm, tipo de conexión: Conexión por tornillo con cápsula de tracción, forma de sujeción de tornillos: L Ranura longitudinal, dirección de conexión conductor/placa de circuito impreso: -90 °, gancho de sujeción: - Gancho de sujeción, sistema enchufable: COMBICON MSTB 2,5, bloqueo: Bloqueo por tornillo, tipo de sujeción: Sujeción aérea (tornillo), tipo de embalaje: empaquetado en caja | 1944.38 | 100 | AA | PCB Connectors (PCC) | AAC | AACAKI | 50 | 1000 | NO | PC | F | 44,80 | G | 89 | 251 | 140 | MM | 4017918981426 | 85366990 | IN | EC002638 | Imagen | Catálogo
1992382 | MVSTBW 2,5/20-STF-5,08BD21-40T | Conector para placa de circuito impreso | Conector de placa de circuito impreso, sección nominal: 2,5 mm², color: verde, corriente nominal: 12 A, tensión nominal (III/2): 320 V, superficie de contacto: Sn, tipo de conexión del contacto: Hembra, número de potenciales: 20, número de filas: 1, número de polos: 20, número de conexiones: 20, familia de artículos: MVSTBW 2,5/..-STF, paso: 5,08 mm, tipo de conexión: Conexión por tornillo con cápsula de tracción, forma de sujeción de tornillos: L Ranura longitudinal, dirección de conexión conductor/placa de circuito impreso: -90 °, gancho de sujeción: - Gancho de sujeción, sistema enchufable: COMBICON MSTB 2,5, bloqueo: Bloqueo por tornillo, tipo de sujeción: Sujeción aérea (tornillo), tipo de embalaje: empaquetado en caja | 1826.56 | 100 | AA | PCB Connectors (PCC) | AAC | AACAKI | 50 | 1000 | NO | PC |  | 45,02 | G | 90 | 252 | 140 | MM | 4017918981419 | 85366990 | IN | EC002638 | Imagen | Catálogo
1792715 | MVSTBW 2,5/21-ST | Conector para placa de circuito impreso | Conector de placa de circuito impreso, sección nominal: 2,5 mm², color: verde, corriente nominal: 12 A, tensión nominal (III/2): 320 V, superficie de contacto: Sn, tipo de conexión del contacto: Hembra, número de potenciales: 21, número de filas: 1, número de polos: 21, número de conexiones: 21, familia de artículos: MVSTBW 2,5/..-ST, paso: 5 mm, tipo de conexión: Conexión por tornillo con cápsula de tracción, forma de sujeción de tornillos: L Ranura longitudinal, dirección de conexión conductor/placa de circuito impreso: -90 °, gancho de sujeción: - Gancho de sujeción, sistema enchufable: COMBICON MSTB 2,5, bloqueo: sin, tipo de sujeción: sin, tipo de embalaje: empaquetado en caja | 1777.61 | 100 | AA | PCB Connectors (PCC) | AAC | AACAJH | 50 | 50 | NO | PC | F | 45,72 | G | 90 | 252 | 140 | MM | 4017918045142 | 85366990 | IN | EC002638 | Imagen | Catálogo
1792948 | MVSTBW 2,5/21-ST-5,08 | Conector para placa de circuito impreso | Conector de placa de circuito impreso, sección nominal: 2,5 mm², color: verde, corriente nominal: 12 A, tensión nominal (III/2): 320 V, superficie de contacto: Sn, tipo de conexión del contacto: Hembra, número de potenciales: 21, número de filas: 1, número de polos: 21, número de conexiones: 21, familia de artículos: MVSTBW 2,5/..-ST, paso: 5,08 mm, tipo de conexión: Conexión por tornillo con cápsula de tracción, forma de sujeción de tornillos: L Ranura longitudinal, dirección de conexión conductor/placa de circuito impreso: -90 °, gancho de sujeción: - Gancho de sujeción, sistema enchufable: COMBICON MSTB 2,5, bloqueo: sin, tipo de sujeción: sin, tipo de embalaje: empaquetado en caja | 1777.61 | 100 | AA | PCB Connectors (PCC) | AAC | AACAKH | 50 | 50 | NO | PC |  | 45,80 | G | 90 | 252 | 140 | MM | 4017918045371 | 85366990 | IN | EC002638 | Imagen | Catálogo
1792728 | MVSTBW 2,5/22-ST | Conector para placa de circuito impreso | Conector de placa de circuito impreso, sección nominal: 2,5 mm², color: verde, corriente nominal: 12 A, tensión nominal (III/2): 320 V, superficie de contacto: Sn, tipo de conexión del contacto: Hembra, número de potenciales: 22, número de filas: 1, número de polos: 22, número de conexiones: 22, familia de artículos: MVSTBW 2,5/..-ST, paso: 5 mm, tipo de conexión: Conexión por tornillo con cápsula de tracción, forma de sujeción de tornillos: L Ranura longitudinal, dirección de conexión conductor/placa de circuito impreso: -90 °, gancho de sujeción: - Gancho de sujeción, sistema enchufable: COMBICON MSTB 2,5, bloqueo: sin, tipo de sujeción: sin, tipo de embalaje: empaquetado en caja | 1861.98 | 100 | AA | PCB Connectors (PCC) | AAC | AACAJH | 50 | 50 | NO | PC | F | 49,06 | G | 90 | 252 | 140 | MM | 4017918045159 | 85366990 | IN | EC002638 | Imagen | Catálogo
1792951 | MVSTBW 2,5/22-ST-5,08 | Conector para placa de circuito impreso | Conector de placa de circuito impreso, sección nominal: 2,5 mm², color: verde, corriente nominal: 12 A, tensión nominal (III/2): 320 V, superficie de contacto: Sn, tipo de conexión del contacto: Hembra, número de potenciales: 22, número de filas: 1, número de polos: 22, número de conexiones: 22, familia de artículos: MVSTBW 2,5/..-ST, paso: 5,08 mm, tipo de conexión: Conexión por tornillo con cápsula de tracción, forma de sujeción de tornillos: L Ranura longitudinal, dirección de conexión conductor/placa de circuito impreso: -90 °, gancho de sujeción: - Gancho de sujeción, sistema enchufable: COMBICON MSTB 2,5, bloqueo: sin, tipo de sujeción: sin, tipo de embalaje: empaquetado en caja | 1861.98 | 100 | AA | PCB Connectors (PCC) | AAC | AACAKH | 50 | 50 | NO | PC |  | 47,95 | G | 90 | 252 | 140 | MM | 4017918045388 | 85366990 | IN | EC002638 | Imagen | Catálogo
1708669 | MVSTBW 2,5/22-STF-5,08 | Conector para placa de circuito impreso | Conector de placa de circuito impreso, sección nominal: 2,5 mm², color: verde, corriente nominal: 12 A, tensión nominal (III/2): 320 V, superficie de contacto: Sn, tipo de conexión del contacto: Hembra, número de potenciales: 22, número de filas: 1, número de polos: 22, número de conexiones: 22, familia de artículos: MVSTBW 2,5/..-STF, paso: 5,08 mm, tipo de conexión: Conexión por tornillo con cápsula de tracción, forma de sujeción de tornillos: L Ranura longitudinal, dirección de conexión conductor/placa de circuito impreso: -90 °, gancho de sujeción: - Gancho de sujeción, sistema enchufable: COMBICON MSTB 2,5, bloqueo: Bloqueo por tornillo, tipo de sujeción: Sujeción aérea (tornillo), tipo de embalaje: empaquetado en caja | 1876.26 | 100 | AA | PCB Connectors (PCC) | AAC | AACAKI | 50 | 50 | NO | PC |  | 49,05 | G | 89 | 249 | 138 | MM | 4055626015927 | 85366990 | DE | EC002638 | Imagen | Catálogo
1792731 | MVSTBW 2,5/23-ST | Conector para placa de circuito impreso | Conector de placa de circuito impreso, sección nominal: 2,5 mm², color: verde, corriente nominal: 12 A, tensión nominal (III/2): 320 V, superficie de contacto: Sn, tipo de conexión del contacto: Hembra, número de potenciales: 23, número de filas: 1, número de polos: 23, número de conexiones: 23, familia de artículos: MVSTBW 2,5/..-ST, paso: 5 mm, tipo de conexión: Conexión por tornillo con cápsula de tracción, forma de sujeción de tornillos: L Ranura longitudinal, dirección de conexión conductor/placa de circuito impreso: -90 °, gancho de sujeción: - Gancho de sujeción, sistema enchufable: COMBICON MSTB 2,5, bloqueo: sin, tipo de sujeción: sin, tipo de embalaje: empaquetado en caja | 1946.35 | 100 | AA | PCB Connectors (PCC) | AAC | AACAJH | 50 | 50 | NO | PC | F | 51,13 | G | 90 | 252 | 140 | MM | 4017918045166 | 85366990 | IN | EC002638 | Imagen | Catálogo
1792964 | MVSTBW 2,5/23-ST-5,08 | Conector para placa de circuito impreso | Conector de placa de circuito impreso, sección nominal: 2,5 mm², color: verde, corriente nominal: 12 A, tensión nominal (III/2): 320 V, superficie de contacto: Sn, tipo de conexión del contacto: Hembra, número de potenciales: 23, número de filas: 1, número de polos: 23, número de conexiones: 23, familia de artículos: MVSTBW 2,5/..-ST, paso: 5,08 mm, tipo de conexión: Conexión por tornillo con cápsula de tracción, forma de sujeción de tornillos: L Ranura longitudinal, dirección de conexión conductor/placa de circuito impreso: -90 °, gancho de sujeción: - Gancho de sujeción, sistema enchufable: COMBICON MSTB 2,5, bloqueo: sin, tipo de sujeción: sin, tipo de embalaje: empaquetado en caja | 1946.35 | 100 | AA | PCB Connectors (PCC) | AAC | AACAKH | 50 | 2000 | NO | PC | F | 50,09 | G | 90 | 252 | 140 | MM | 4017918045395 | 85366990 | IN | EC002638 | Imagen | Catálogo
1792744 | MVSTBW 2,5/24-ST | Conector para placa de circuito impreso | Conector de placa de circuito impreso, sección nominal: 2,5 mm², color: verde, corriente nominal: 12 A, tensión nominal (III/2): 320 V, superficie de contacto: Sn, tipo de conexión del contacto: Hembra, número de potenciales: 24, número de filas: 1, número de polos: 24, número de conexiones: 24, familia de artículos: MVSTBW 2,5/..-ST, paso: 5 mm, tipo de conexión: Conexión por tornillo con cápsula de tracción, forma de sujeción de tornillos: L Ranura longitudinal, dirección de conexión conductor/placa de circuito impreso: -90 °, gancho de sujeción: - Gancho de sujeción, sistema enchufable: COMBICON MSTB 2,5, bloqueo: sin, tipo de sujeción: sin, tipo de embalaje: empaquetado en caja | 2030.71 | 100 | AA | PCB Connectors (PCC) | AAC | AACAJH | 50 | 50 | NO | PC |  | 51,87 | G | 90 | 252 | 140 | MM | 4017918045173 | 85366990 | DE | EC002638 | Imagen | Catálogo
1792977 | MVSTBW 2,5/24-ST-5,08 | Conector para placa de circuito impreso | Conector de placa de circuito impreso, sección nominal: 2,5 mm², color: verde, corriente nominal: 12 A, tensión nominal (III/2): 320 V, superficie de contacto: Sn, tipo de conexión del contacto: Hembra, número de potenciales: 24, número de filas: 1, número de polos: 24, número de conexiones: 24, familia de artículos: MVSTBW 2,5/..-ST, paso: 5,08 mm, tipo de conexión: Conexión por tornillo con cápsula de tracción, forma de sujeción de tornillos: L Ranura longitudinal, dirección de conexión conductor/placa de circuito impreso: -90 °, gancho de sujeción: - Gancho de sujeción, sistema enchufable: COMBICON MSTB 2,5, bloqueo: sin, tipo de sujeción: sin, tipo de embalaje: empaquetado en caja | 2030.71 | 100 | AA | PCB Connectors (PCC) | AAC | AACAKH | 50 | 50 | NO | PC |  | 51,91 | G | 88 | 250 | 138 | MM | 4017918045401 | 85366990 | IN | EC002638 | Imagen | Catálogo
1840158 | MVSTBW 2,5-SET POL096.E5/STD | Juego de conectores enchufables | Set de conectores enchufables, corriente nominal: 12 A, corriente nominal: 12 A, familia de artículos: SET, corriente nominal: 12 A | 5640.1 | 100 | AA | PCB Connectors (PCC) | AAH | AAHGAD | 50 | 50 | NO | PC | F | 107,34 | G | 193 | 275 | 175 | MM | 4046356899659 | 85366990 | DE | EC002943 |  | Catálogo
5601667 | MVSTBW 2.5/ 5-STF-5.08ABGYAUBS | Conector para placa de circuito impreso | Conector para placa de circuito impreso, sección nominal: 2,5 mm², color: gris ágata, corriente nominal: 12 A, tensión nominal (III/2): 320 V, superficie contactos: Oro, tipo de contacto: Hembra, número de potenciales: 5, número de filas: 1, número de polos: 5, número de conexiones: 5, familia de artículos: MVSTBW 2,5/..-STF, paso: 5,08 mm, tipo de conexión: Conexión por tornillo con cápsula de tracción, dirección de conexión conductor/placa de circuito impreso: -90 °, gancho de sujeción: - Gancho de sujeción, sistema enchufable: COMBICON MSTB 2,5, bloqueo: Bloqueo por tornillo, tipo de fijación: Sujeción aérea (tornillo) | 668.33 | 100 | AA | PCB Connectors (PCC) | AAC | AACAKI | 50 | 1 | SÍ | PC |  | 11.8 | G | 0 | 0 | 0 |  | 4046356350723 | 85366990 | DE | EC002638 | Imagen | Catálogo
5040065 | MW 35/27 | Soporte de montaje | Soporte para montajes, de plástico, con carril NS35/7,5, para encajar bornes para carril con pie universal, longitud del perfil: 27 mm | 835.73 | 100 | BE | Industrial Cabinet Connectivity (ICC) | BE6 | BE64UX | 10 | 10 | NO | PC | F | 8,89 | G | 0 | 0 | 0 |  | 4017918167370 | 85369010 | DE | EC004591 | Imagen | Catálogo
5040078 | MW 35/35 | Soporte de montaje | Soporte para montajes, de plástico, con carril NS35/7,5, para encajar bornes para carril con pie universal, longitud del perfil: 35 mm | 851.74 | 100 | BE | Industrial Cabinet Connectivity (ICC) | BE6 | BE64UX | 10 | 10 | NO | PC |  | 9,62 | G | 46 | 161 | 265 | MM | 4017918167387 | 85369010 | DE | EC004591 | Imagen | Catálogo
1060822 | NBC- 0,4-93E/M12FSD | Cable de red | Cable de red, Ethernet CAT5, 4-polos, apantallado, extremo de cable libre, a Hembra recta M12 SPEEDCON / IP67, longitud de cable: 0,4 m | 29.33 | 1 | AF | Industrial Field Connectivity (IFC) | AF1 | AF1CJI | 1 | 25 | NO | PC |  | 33,90 | G | 0 | 0 | 0 |  | 4055626713106 | 85444290 | PL | EC001855 |  | Catálogo
1412406 | NBC- 0,5-971/M12FS VR | Cable de sistema de bus | Cable de sistema de bus, VARAN, 6-polos, PVC, negro, apantallado, extremo de cable libre, a Hembra recta M12, longitud de cable: 0,5 m, Variante del cliente | 31.96 | 1 | AF | Industrial Field Connectivity (IFC) | AF1 | AF1CMM | 1 | 25 | NO | PC | F | 50,77 | G | 0 | 0 | 0 |  | 4046356960496 | 85444290 | PL | EC001855 | Imagen | Catálogo
1407528 | NBC- 1,0-93B/M12FSD | Cable de red | Cable de red, PROFINET CAT5 (100 MBit/s), EtherCAT® CAT5 (100 MBit/s), 4-polos, PVC/PVC, verde RAL 6018, apantallado (Advanced Shielding Technology), extremo de cable libre, a Hembra recta M12, codificación: D / IP67, longitud de cable: 1 m | 29.97 | 1 | AF | Industrial Field Connectivity (IFC) | AF1 | AF1CJN | 1 | 1 | SÍ | PC |  | 91,10 | G | 20 | 240 | 180 | MM | 4046356778336 | 85444210 | PL | EC001855 | Imagen | Catálogo
1407380 | NBC- 1,0-93E/M12FSD | Cable de red | Cable de red, Ethernet CAT5 (100 MBit/s), 4-polos, PUR sin halógenos, azul agua RAL 5021, apantallado (Advanced Shielding Technology), extremo de cable libre, a Hembra recta M12, codificación: D / IP67, longitud de cable: 1 m | 30.62 | 1 | AF | Industrial Field Connectivity (IFC) | AF1 | AF1CJI | 1 | 1 | NO | PC |  | 66,40 | G | 15 | 200 | 180 | MM | 4046356775083 | 85444290 | PL | EC001855 | Imagen | Catálogo
1476016 | NBC- 1,0-93E/P12FSD | Cable de red | Cable de red, Ethernet CAT5 (100 MBit/s), 4-polos, PUR sin halógenos, azul agua RAL 5021, apantallado (Advanced Shielding Technology), Hembra recta M12 Push-pull, codificación: D / IP67, a extremo de cable libre, longitud de cable: 1 m | 36.05 | 1 | AF | Industrial Field Connectivity (IFC) | AF1 | AF1CJJ | 1 | 1 | NO | PC |  | 63,30 | G | 0 | 0 | 0 |  | 4063151884529 | 85444290 | PL | EC001855 | Imagen | Catálogo
1407439 | NBC- 1,0-94B/FS SCO | Cable de red | Cable de red, Ethernet CAT5 (1 GBit/s), 8-polos, PUR sin halógenos, azul agua RAL 5021, apantallado (Advanced Shielding Technology), extremo de cable libre, a Hembra recta M12, codificación: A / IP67, longitud de cable: 1 m | 38.94 | 1 | AF | Industrial Field Connectivity (IFC) | AF1 | AF1CMI | 1 | 1 | SÍ | PC |  | 61,40 | G | 0 | 0 | 0 |  | 4046356775601 | 85444210 | PL | EC001855 | Imagen | Catálogo
1584461 | NBC- 1,0-94F/P12FSX | Cable de red | Cable de red, Ethernet CAT6<sub>A</sub> (10 GBit/s), 8-polos, PUR sin halógenos, azul agua RAL 5021, apantallado (Advanced Shielding Technology), extremo de cable libre, codificación: X, a Hembra recta M12 / IP67, longitud de cable: 1 m | 48.31 | 1 | AF | Industrial Field Connectivity (IFC) | AF1 | AF1CMJ | 1 | 1 | NO | PC | F | 88,81 | G | 0 | 0 | 0 |  | 4067923123816 | 85444290 | PL | EC001855 | Imagen | Catálogo
1412404 | NBC- 1,5-971/M12FS VR | Cable de sistema de bus | Cable de sistema de bus, VARAN, 6-polos, PVC, negro, apantallado, extremo de cable libre, a Hembra recta M12, longitud de cable: 1,5 m, Variante del cliente | 40.12 | 1 | AF | Industrial Field Connectivity (IFC) | AF1 | AF1CMM | 1 | 25 | NO | PC | F | 128,60 | G | 0 | 0 | 0 |  | 4046356960472 | 85444290 | PL | 0 | Imagen | Catálogo
1408730 | NBC- 10,0-93E/FSD SCO US | Cable de red | Cable de red, Ethernet CAT5 (100 MBit/s), 4-polos sin halógenos, apantallado, extremo de cable libre, a Hembra recta M12, codificación: D / IP67, longitud de cable: 10 m | 83.82 | 1 | AF | Industrial Field Connectivity (IFC) | AF1 | AF1IHA | 1 | 50 | SÍ | PC | F | 453 | G | 0 | 0 | 0 |  | 4046356828741 | 85444290 | US | EC001855 | Imagen | Catálogo
1408755 | NBC- 10,0-94B/FR SCO US | Cable de red | Cable de red, Ethernet CAT5 (1 GBit/s), 8-polos, PUR sin halógenos, azul agua RAL 5021, apantallado, extremo de cable libre, a Hembra acodado M12, codificación: A / IP67, longitud de cable: 10 m | 99.46 | 1 | AF | Industrial Field Connectivity (IFC) | AF1 | AF1IHB | 1 | 50 | SÍ | PC | F | 497,70 | G | 0 | 0 | 0 |  | 4046356827638 | 85444290 | US | EC001855 | Imagen | Catálogo
1408746 | NBC- 10,0-94B/FS SCO US | Cable de red | Cable de red, Ethernet CAT5 (1 GBit/s), 8-polos, PUR sin halógenos, azul agua RAL 5021, apantallado, extremo de cable libre, a Hembra recta M12, codificación: A / IP67, longitud de cable: 10 m | 97.64 | 1 | AF | Industrial Field Connectivity (IFC) | AF1 | AF1IHB | 1 | 50 | SÍ | PC | F | 497,40 | G | 50 | 210 | 210 | MM | 4046356828604 | 85444290 | US | EC001855 | Imagen | Catálogo
1407529 | NBC- 2,0-93B/M12FSD | Cable de red | Cable de red, PROFINET CAT5 (100 MBit/s), EtherCAT® CAT5 (100 MBit/s), 4-polos, PVC/PVC, verde RAL 6018, apantallado (Advanced Shielding Technology), extremo de cable libre, a Hembra recta M12, codificación: D / IP67, longitud de cable: 2 m | 35.92 | 1 | AF | Industrial Field Connectivity (IFC) | AF1 | AF1CJN | 1 | 1 | SÍ | PC |  | 141,00 | G | 20 | 200 | 200 | MM | 4046356778343 | 85444210 | PL | EC001855 | Imagen | Catálogo
1406130 | NBC- 2,0-93E/FSD SCO US | Cable de red | Cable de red, Ethernet CAT5 (100 MBit/s), 4-polos sin halógenos, apantallado, extremo de cable libre, a Hembra recta M12, codificación: D / IP67, longitud de cable: 2 m | 37.75 | 1 | AF | Industrial Field Connectivity (IFC) | AF1 | AF1IHA | 1 | 50 | SÍ | PC | F | 105.2 | G | 0 | 0 | 0 |  | 4046356799195 | 85444290 | US | EC001855 | Imagen | Catálogo
1406125 | NBC- 2,0-93E/M12FRD US | Cable de red | Cable de red, Ethernet CAT5 (100 MBit/s), 4-polos sin halógenos, apantallado, extremo de cable libre, a Hembra acodado M12, codificación: D / IP67, longitud de cable: 2 m | 43.14 | 1 | AF | Industrial Field Connectivity (IFC) | AF1 | AF1IHA | 1 | 50 | SÍ | PC | F | 97.8 | G | 0 | 0 | 0 |  | 4046356799249 | 85444290 | US | EC001855 | Imagen | Catálogo
1407381 | NBC- 2,0-93E/M12FSD | Cable de red | Cable de red, Ethernet CAT5 (100 MBit/s), 4-polos, PUR sin halógenos, azul agua RAL 5021, apantallado (Advanced Shielding Technology), extremo de cable libre, a Hembra recta M12, codificación: D / IP67, longitud de cable: 2 m | 37.23 | 1 | AF | Industrial Field Connectivity (IFC) | AF1 | AF1CJI | 1 | 1 | NO | PC |  | 108,10 | G | 15 | 175 | 175 | MM | 4046356775090 | 85444210 | PL | EC001855 | Imagen | Catálogo
1476018 | NBC- 2,0-93E/P12FSD | Cable de red | Cable de red, Ethernet CAT5 (100 MBit/s), 4-polos, PUR sin halógenos, azul agua RAL 5021, apantallado (Advanced Shielding Technology), Hembra recta M12 Push-pull, codificación: D / IP67, a extremo de cable libre, longitud de cable: 2 m | 42.65 | 1 | AF | Industrial Field Connectivity (IFC) | AF1 | AF1CJJ | 1 | 1 | NO | PC |  | 105,90 | G | 0 | 0 | 0 |  | 4063151889074 | 85444290 | PL | EC001855 | Imagen | Catálogo
1406115 | NBC- 2,0-94B/FR SCO US | Cable de red | Cable de red, Ethernet CAT5 (1 GBit/s), 8-polos, PUR sin halógenos, azul agua RAL 5021, apantallado, extremo de cable libre, a Hembra acodado M12, codificación: A / IP67, longitud de cable: 2 m | 48.55 | 1 | AF | Industrial Field Connectivity (IFC) | AF1 | AF1IHB | 1 | 50 | SÍ | PC | F | 113,70 | G | 13 | 180 | 180 | MM | 4046356799348 | 85444290 | US | EC001855 | Imagen | Catálogo
1407440 | NBC- 2,0-94B/FS SCO | Cable de red | Cable de red, Ethernet CAT5 (1 GBit/s), 8-polos, PUR sin halógenos, azul agua RAL 5021, apantallado (Advanced Shielding Technology), extremo de cable libre, a Hembra recta M12, codificación: A / IP67, longitud de cable: 2 m | 46.67 | 1 | AF | Industrial Field Connectivity (IFC) | AF1 | AF1CMI | 1 | 1 | SÍ | PC |  | 118,40 | G | 20 | 200 | 195 | MM | 4046356775618 | 85444210 | PL | EC001855 | Imagen | Catálogo
1406120 | NBC- 2,0-94B/FS SCO US | Cable de red | Cable de red, Ethernet CAT5 (1 GBit/s), 8-polos, PUR sin halógenos, azul agua RAL 5021, apantallado, extremo de cable libre, a Hembra recta M12, codificación: A / IP67, longitud de cable: 2 m | 44.72 | 1 | AF | Industrial Field Connectivity (IFC) | AF1 | AF1IHB | 1 | 50 | SÍ | PC | F | 113,20 | G | 20 | 200 | 190 | MM | 4046356799294 | 85444290 | US | EC001855 | Imagen | Catálogo
1584459 | NBC- 2,0-94F/P12FSX | Cable de red | Cable de red, Ethernet CAT6<sub>A</sub> (10 GBit/s), 8-polos, PUR sin halógenos, azul agua RAL 5021, apantallado (Advanced Shielding Technology), extremo de cable libre, codificación: X, a Hembra recta M12 / IP67, longitud de cable: 2 m | 56.16 | 1 | AF | Industrial Field Connectivity (IFC) | AF1 | AF1CMJ | 1 | 1 | NO | PC | F | 135,64 | G | 0 | 0 | 0 |  | 4067923100930 | 85444290 | PL | EC001855 | Imagen | Catálogo
1192115 | NBC- 2,0-94L/M12FR | Cable de red | Cable de red, Ethernet CAT5e (1 GBit/s), 8-polos, TPE, muy flexible, turquesa, extremo de cable libre, a Hembra acodado M12, codificación: A / IP65, longitud de cable: 2 m | 50.8 | 1 | AF | Industrial Field Connectivity (IFC) | AF1 | AF1IHD | 1 | 10 | SÍ | PC | F | 22,22 | G | 0 | 0 | 0 |  | 4063151325084 | 85444290 | US | EC001855 | Imagen | Catálogo
1192118 | NBC- 2,0-94L/M12FS | Cable de red | Cable de red, Ethernet CAT5e (1 GBit/s), 8-polos, TPE, muy flexible, turquesa, extremo de cable libre, a Hembra recta M12, codificación: A / IP65, longitud de cable: 2 m | 48.61 | 1 | AF | Industrial Field Connectivity (IFC) | AF1 | AF1IHD | 1 | 25 | SÍ | PC | F | 22,22 | G | 0 | 0 | 0 |  | 4063151344078 | 85444290 | US | EC001855 | Imagen | Catálogo
1412923 | NBC- 3,5-971/FR SCO VR | Cable de sistema de bus | Cable de sistema de bus, 6-polos, PVC, negro, apantallado, extremo de cable libre, a Hembra acodado M12 SPEEDCON, longitud de cable: 3,5 m, Variante del cliente | 58.67 | 1 | AF | Industrial Field Connectivity (IFC) | AF1 | AF1CMM | 1 | 25 | NO | PC | F | 270,10 | G | 0 | 0 | 0 |  | 4046356976763 | 85444290 | PL | 0 | Imagen | Catálogo
1411672 | NBC- 4,0-971/M12FS VR | Cable de sistema de bus | Cable de sistema de bus, VARAN, 6-polos, PVC, negro, apantallado, extremo de cable libre, a Hembra recta M12, longitud de cable: 4 m, Variante del cliente | 60.48 | 1 | AF | Industrial Field Connectivity (IFC) | AF1 | AF1CMM | 1 | 25 | NO | PC | F | 302,00 | G | 0 | 0 | 0 |  | 4046356953658 | 85444290 | PL | EC001855 | Imagen | Catálogo
1407530 | NBC- 5,0-93B/M12FSD | Cable de red | Cable de red, PROFINET CAT5 (100 MBit/s), EtherCAT® CAT5 (100 MBit/s), 4-polos, PVC/PVC, verde RAL 6018, apantallado (Advanced Shielding Technology), extremo de cable libre, a Hembra recta M12, codificación: D / IP67, longitud de cable: 5 m | 53.8 | 1 | AF | Industrial Field Connectivity (IFC) | AF1 | AF1CJN | 1 | 1 | SÍ | PC |  | 345,00 | G | 15 | 200 | 200 | MM | 4046356778350 | 85444210 | PL | EC001855 | Imagen | Catálogo
1408729 | NBC- 5,0-93E/FSD SCO US | Cable de red | Cable de red, Ethernet CAT5 (100 MBit/s), 4-polos sin halógenos, apantallado, extremo de cable libre, a Hembra recta M12, codificación: D / IP67, longitud de cable: 5 m | 54.68 | 1 | AF | Industrial Field Connectivity (IFC) | AF1 | AF1IHA | 1 | 50 | SÍ | PC | F | 220.7 | G | 0 | 0 | 0 |  | 4046356828758 | 85444290 | US | EC001855 | Imagen | Catálogo
1408736 | NBC- 5,0-93E/M12FRD US | Cable de red | Cable de red, Ethernet CAT5 (100 MBit/s), 4-polos sin halógenos, apantallado, extremo de cable libre, a Hembra acodado M12, codificación: D / IP67, longitud de cable: 5 m | 62.16 | 1 | AF | Industrial Field Connectivity (IFC) | AF1 | AF1IHA | 1 | 50 | SÍ | PC | F | 245.2 | G | 0 | 0 | 0 |  | 4046356828680 | 85444290 | US | EC001855 | Imagen | Catálogo
1407382 | NBC- 5,0-93E/M12FSD | Cable de red | Cable de red, Ethernet CAT5 (100 MBit/s), 4-polos, PUR sin halógenos, azul agua RAL 5021, apantallado (Advanced Shielding Technology), extremo de cable libre, a Hembra recta M12, codificación: D / IP67, longitud de cable: 5 m | 57.05 | 1 | AF | Industrial Field Connectivity (IFC) | AF1 | AF1CJI | 1 | 1 | NO | PC |  | 235,00 | G | 20 | 200 | 195 | MM | 4046356775106 | 85444210 | PL | EC001855 | Imagen | Catálogo
1476019 | NBC- 5,0-93E/P12FSD | Cable de red | Cable de red, Ethernet CAT5 (100 MBit/s), 4-polos, PUR sin halógenos, azul agua RAL 5021, apantallado (Advanced Shielding Technology), Hembra recta M12 Push-pull, codificación: D / IP67, a extremo de cable libre, longitud de cable: 5 m | 62.47 | 1 | AF | Industrial Field Connectivity (IFC) | AF1 | AF1CJJ | 1 | 1 | NO | PC |  | 235,00 | G | 0 | 0 | 0 |  | 4063151889418 | 85444290 | PL | EC001855 | Imagen | Catálogo
1408754 | NBC- 5,0-94B/FR SCO US | Cable de red | Cable de red, Ethernet CAT5 (1 GBit/s), 8-polos, PUR sin halógenos, azul agua RAL 5021, apantallado, extremo de cable libre, a Hembra acodado M12, codificación: A / IP67, longitud de cable: 5 m | 67.73 | 1 | AF | Industrial Field Connectivity (IFC) | AF1 | AF1IHB | 1 | 50 | SÍ | PC | F | 255,50 | G | 147 | 331 | 247 | MM | 4046356827645 | 85444290 | US | EC001855 | Imagen | Catálogo
1407441 | NBC- 5,0-94B/FS SCO | Cable de red | Cable de red, Ethernet CAT5 (1 GBit/s), 8-polos, PUR sin halógenos, azul agua RAL 5021, apantallado (Advanced Shielding Technology), extremo de cable libre, a Hembra recta M12, codificación: A / IP67, longitud de cable: 5 m | 69.85 | 1 | AF | Industrial Field Connectivity (IFC) | AF1 | AF1CMI | 1 | 1 | SÍ | PC |  | 253,00 | G | 30 | 190 | 180 | MM | 4046356775625 | 85444210 | PL | EC001855 | Imagen | Catálogo
1408745 | NBC- 5,0-94B/FS SCO US | Cable de red | Cable de red, Ethernet CAT5 (1 GBit/s), 8-polos, PUR sin halógenos, azul agua RAL 5021, apantallado, extremo de cable libre, a Hembra recta M12, codificación: A / IP67, longitud de cable: 5 m | 65.78 | 1 | AF | Industrial Field Connectivity (IFC) | AF1 | AF1IHB | 1 | 50 | SÍ | PC |  | 248,00 | G | 35 | 208 | 200 | MM | 4046356828611 | 85444290 | US | EC001855 | Imagen | Catálogo
1584457 | NBC- 5,0-94F/P12FSX | Cable de red | Cable de red, Ethernet CAT6<sub>A</sub> (10 GBit/s), 8-polos, PUR sin halógenos, azul agua RAL 5021, apantallado (Advanced Shielding Technology), extremo de cable libre, codificación: X, a Hembra recta M12 / IP67, longitud de cable: 5 m | 79.71 | 1 | AF | Industrial Field Connectivity (IFC) | AF1 | AF1CMJ | 1 | 1 | NO | PC | F | 276,13 | G | 0 | 0 | 0 |  | 4067923124219 | 85444290 | PL | EC001855 | Imagen | Catálogo
1192114 | NBC- 5,0-94L/M12FR | Cable de red | Cable de red, Ethernet CAT5e (1 GBit/s), 8-polos, TPE, muy flexible, turquesa, extremo de cable libre, a Hembra acodado M12, codificación: A / IP65, longitud de cable: 5 m | 82.66 | 1 | AF | Industrial Field Connectivity (IFC) | AF1 | AF1IHD | 1 | 10 | SÍ | PC | F | 22,22 | G | 0 | 0 | 0 |  | 4063151325091 | 85444290 | US | EC001855 | Imagen | Catálogo
1192117 | NBC- 5,0-94L/M12FS | Cable de red | Cable de red, Ethernet CAT5e (1 GBit/s), 8-polos, TPE, muy flexible, turquesa, extremo de cable libre, a Hembra recta M12, codificación: A / IP65, longitud de cable: 5 m | 75.28 | 1 | AF | Industrial Field Connectivity (IFC) | AF1 | AF1IHD | 1 | 25 | SÍ | PC | F | 22,22 | G | 0 | 0 | 0 |  | 4063151344085 | 85444290 | US | EC001855 | Imagen | Catálogo
1411677 | NBC- 5,0-971/FR SCO VR | Cable de sistema de bus | Cable de sistema de bus, 6-polos, PVC, negro, apantallado, extremo de cable libre, a Hembra acodado M12 SPEEDCON, longitud de cable: 5 m, Variante del cliente | 70.29 | 1 | AF | Industrial Field Connectivity (IFC) | AF1 | AF1CMM | 1 | 25 | NO | PC | F | 372,50 | G | 0 | 0 | 0 |  | 4046356954006 | 85444290 | PL | 0 | Imagen | Catálogo
1411673 | NBC- 5,0-971/M12FS VR | Cable de sistema de bus | Cable de sistema de bus, VARAN, 6-polos, PVC, negro, apantallado, extremo de cable libre, a Hembra recta M12 SPEEDCON, longitud de cable: 5 m, Variante del cliente | 68.63 | 1 | AF | Industrial Field Connectivity (IFC) | AF1 | AF1CMM | 1 | 25 | NO | PC | F | 371,70 | G | 0 | 0 | 0 |  | 4046356953665 | 85444290 | PL | EC001855 | Imagen | Catálogo
1411678 | NBC- 6,0-971/FR SCO VR | Cable de sistema de bus | Cable de sistema de bus, 6-polos, PVC, negro, apantallado, extremo de cable libre, a Hembra acodado M12 SPEEDCON, longitud de cable: 6 m, Variante del cliente | 78.45 | 1 | AF | Industrial Field Connectivity (IFC) | AF1 | AF1CMM | 1 | 25 | NO | PC | F | 458,20 | G | 0 | 0 | 0 |  | 4046356954013 | 85444290 | PL | 0 | Imagen | Catálogo
1411674 | NBC- 6,0-971/M12FS VR | Cable de sistema de bus | Cable de sistema de bus, VARAN, 6-polos, PVC, negro, apantallado, extremo de cable libre, a Hembra recta M12 SPEEDCON, longitud de cable: 6 m, Variante del cliente | 76.81 | 1 | AF | Industrial Field Connectivity (IFC) | AF1 | AF1CMM | 1 | 25 | NO | PC | F | 423,71 | G | 0 | 0 | 0 |  | 4046356953979 | 85444290 | PL | EC001855 | Imagen | Catálogo
1411679 | NBC- 7,0-971/FR SCO VR | Cable de sistema de bus | Cable de sistema de bus, 6-polos, PVC, negro, apantallado, extremo de cable libre, a Hembra acodado M12 SPEEDCON, longitud de cable: 7 m, Variante del cliente | 86.63 | 1 | AF | Industrial Field Connectivity (IFC) | AF1 | AF1CMM | 1 | 25 | NO | PC | F | 515,10 | G | 0 | 0 | 0 |  | 4046356954020 | 85444290 | PL | EC001855 | Imagen | Catálogo
1411675 | NBC- 7,0-971/M12FS VR | Cable de sistema de bus | Cable de sistema de bus, VARAN, 6-polos, PVC, negro, apantallado, extremo de cable libre, a Hembra recta M12 SPEEDCON, longitud de cable: 7 m, Variante del cliente | 84.98 | 1 | AF | Industrial Field Connectivity (IFC) | AF1 | AF1CMM | 1 | 25 | NO | PC | F | 490,72 | G | 0 | 0 | 0 |  | 4046356953986 | 85444290 | PL | EC001855 | Imagen | Catálogo
1857941 | NBC-1,0-93B/M 8FS | Network cable | Network cable, PROFINET, 4-position, shielded, Socket straight M8, coding: A, on free cable end, cable length: 1 m | 29.97 | 1 | AF | Industrial Field Connectivity (IFC) | AF1 | AF1BJI | 1 | 250 | NO | PC | F | 70,80 | g | 0 | 0 | 0 | 0 | 4067923516205 | 85444290 | PL | EC001855 |  | Catálogo
1080746 | NBC-1,0-94F/M12FRX | Cable de red | Cable de red, Ethernet CAT6<sub>A</sub> (10 GBit/s) CAT6<sub>A</sub> (10 GBit/s), 8-polos, PUR sin halógenos, azul agua RAL 5021, apantallado (Advanced Shielding Technology), extremo de cable libre, a Hembra acodado M12, codificación: X / IP67, longitud de cable: 1 m | 46.54 | 1 | AF | Industrial Field Connectivity (IFC) | AF1 | AF1CMJ | 1 | 1 | SÍ | PC |  | 76,20 | G | 17 | 300 | 283 | MM | 4055626806495 | 85444290 | PL | EC001855 | Imagen | Catálogo
1080728 | NBC-1,0-94F/M12FSX | Cable de red | Cable de red, Ethernet CAT6<sub>A</sub> (10 GBit/s) CAT6<sub>A</sub> (10 GBit/s), 8-polos, PUR sin halógenos, azul agua RAL 5021, apantallado (Advanced Shielding Technology), extremo de cable libre, a Hembra recta M12, codificación: X / IP67, longitud de cable: 1 m | 43.89 | 1 | AF | Industrial Field Connectivity (IFC) | AF1 | AF1CMJ | 1 | 1 | SÍ | PC |  | 65,70 | G | 16 | 300 | 175 | MM | 4055626806334 | 85444290 | PL | EC001855 | Imagen | Catálogo
1407531 | NBC-10,0-93B/M12FSD | Cable de red | Cable de red, PROFINET CAT5 (100 MBit/s), EtherCAT® CAT5 (100 MBit/s), 4-polos, PVC/PVC, verde RAL 6018, apantallado (Advanced Shielding Technology), extremo de cable libre, a Hembra recta M12, codificación: D / IP67, longitud de cable: 10 m | 83.6 | 1 | AF | Industrial Field Connectivity (IFC) | AF1 | AF1CJN | 1 | 1 | SÍ | PC |  | 673,80 | G | 46 | 300 | 215 | MM | 4046356778367 | 85444210 | PL | EC001855 | Imagen | Catálogo
1825236 | NBC-10,0-93B/M12FSD VA | Cable de red | Cable de red, 4-polos, PVC/PVC, verde RAL 6018, extremo de cable libre, a Hembra recta M12, codificación: D / IP67, longitud de cable: 10 m | 87.25 | 1 | AF | Industrial Field Connectivity (IFC) | AF1 | AF1CJN | 1 | 50 | SÍ | PC | F | 22,22 | G | 0 | 0 | 0 |  | 4067923463752 | 85444290 | PL | EC001855 |  | Catálogo
1408738 | NBC-10,0-93E/M12FRD US | Cable de red | Cable de red, Ethernet CAT5 (100 MBit/s), 4-polos sin halógenos, apantallado, extremo de cable libre, a Hembra acodado M12, codificación: D / IP67, longitud de cable: 10 m | 88.3 | 1 | AF | Industrial Field Connectivity (IFC) | AF1 | AF1IHA | 1 | 50 | SÍ | PC | F | 423 | G | 0 | 0 | 0 |  | 4046356828673 | 85444290 | US | EC001855 | Imagen | Catálogo
1407383 | NBC-10,0-93E/M12FSD | Cable de red | Cable de red, Ethernet CAT5 (100 MBit/s), 4-polos, PUR sin halógenos, azul agua RAL 5021, apantallado (Advanced Shielding Technology), extremo de cable libre, a Hembra recta M12, codificación: D / IP67, longitud de cable: 10 m | 90.09 | 1 | AF | Industrial Field Connectivity (IFC) | AF1 | AF1CJI | 1 | 1 | NO | PC |  | 441,90 | G | 65 | 215 | 205 | MM | 4046356775113 | 85444210 | PL | EC001855 | Imagen | Catálogo
1476020 | NBC-10,0-93E/P12FSD | Cable de red | Cable de red, Ethernet CAT5 (100 MBit/s), 4-polos, PUR sin halógenos, azul agua RAL 5021, apantallado (Advanced Shielding Technology), Hembra recta M12 Push-pull, codificación: D / IP67, a extremo de cable libre, longitud de cable: 10 m | 95.51 | 1 | AF | Industrial Field Connectivity (IFC) | AF1 | AF1CJJ | 1 | 1 | NO | PC |  | 440,00 | G | 0 | 0 | 0 |  | 4063151889210 | 85444290 | PL | EC001855 | Imagen | Catálogo
1407442 | NBC-10,0-94B/FS SCO | Cable de red | Cable de red, Ethernet CAT5 (1 GBit/s), 8-polos, PUR sin halógenos, azul agua RAL 5021, apantallado (Advanced Shielding Technology), extremo de cable libre, a Hembra recta M12, codificación: A / IP67, longitud de cable: 10 m | 108.49 | 1 | AF | Industrial Field Connectivity (IFC) | AF1 | AF1CMI | 1 | 1 | SÍ | PC |  | 500,60 | G | 35 | 210 | 210 | MM | 4046356775632 | 85444210 | PL | EC001855 | Imagen | Catálogo
1080750 | NBC-10,0-94F/M12FRX | Cable de red | Cable de red, Ethernet CAT6<sub>A</sub> (10 GBit/s) CAT6<sub>A</sub> (10 GBit/s), 8-polos, PUR sin halógenos, azul agua RAL 5021, apantallado (Advanced Shielding Technology), extremo de cable libre, a Hembra acodado M12, codificación: X / IP67, longitud de cable: 10 m | 118.76 | 1 | AF | Industrial Field Connectivity (IFC) | AF1 | AF1CMJ | 1 | 1 | SÍ | PC |  | 465,90 | G | 41 | 300 | 196 | MM | 4055626806525 | 85444290 | PL | EC001855 | Imagen | Catálogo
1080732 | NBC-10,0-94F/M12FSX | Cable de red | Cable de red, Ethernet CAT6<sub>A</sub> (10 GBit/s) CAT6<sub>A</sub> (10 GBit/s), 8-polos, PUR sin halógenos, azul agua RAL 5021, apantallado (Advanced Shielding Technology), extremo de cable libre, a Hembra recta M12, codificación: X / IP67, longitud de cable: 10 m | 116.11 | 1 | AF | Industrial Field Connectivity (IFC) | AF1 | AF1CMJ | 1 | 1 | SÍ | PC |  | 474,50 | G | 50 | 290 | 200 | MM | 4055626806365 | 85444290 | PL | EC001855 | Imagen | Catálogo
1584456 | NBC-10,0-94F/P12FSX | Cable de red | Cable de red, Ethernet CAT6<sub>A</sub> (10 GBit/s), 8-polos, PUR sin halógenos, azul agua RAL 5021, apantallado (Advanced Shielding Technology), extremo de cable libre, codificación: X, a Hembra recta M12 / IP67, longitud de cable: 10 m | 118.93 | 1 | AF | Industrial Field Connectivity (IFC) | AF1 | AF1CMJ | 1 | 1 | NO | PC | F | 516,30 | G | 0 | 0 | 0 |  | 4067923077676 | 85444290 | PL | EC001855 | Imagen | Catálogo
1412085 | NBC-10,0-971/FR SCO VR | Cable de sistema de bus | Cable de sistema de bus, VARAN, 6-polos, PVC, negro, apantallado, extremo de cable libre, a Hembra acodado M12 SPEEDCON, longitud de cable: 10 m, Variante del cliente | 111.14 | 1 | AF | Industrial Field Connectivity (IFC) | AF1 | AF1CMM | 1 | 25 | NO | PC | F | 721,40 | G | 0 | 0 | 0 |  | 4046356955331 | 85444290 | PL | EC001855 | Imagen | Catálogo
1583499 | NBC-100,0- 97B | Anillo de cable | Por metros, Anillo de cable, Single Pair Ethernet, apantallado, PVC, negro, 2-conductores (1 x 2 x AWG 22/7, S/FTP), color conductores individuales: blanco, azul, longitud de cable: 100 m | 585.82 | 1 | AF | Industrial Field Connectivity (IFC) | AF1 | AF1LFA | 1 | 1 | SÍ | PC | F | 3.479,00 | G | 0 | 0 | 0 |  | 4067923077317 | 85444920 | CN | EC003249 | Imagen | Catálogo
1583504 | NBC-100,0- 99B | Anillo de cable | Por metros, Anillo de cable, Single Pair Ethernet (1 GBit/s), apantallado, PUR sin halógenos, verde, 2-conductores (1 x 2 x AWG 22/7, S/FTP), color conductores individuales: blanco, azul, longitud de cable: 100 m | 755.44 | 1 | AF | Industrial Field Connectivity (IFC) | AF1 | AF1LFA | 1 | 1 | SÍ | PC | F | 4.600,00 | G | 100 | 330 | 330 | MM | 4067923076396 | 85444920 | DE | EC003249 | Imagen | Catálogo
1474283 | NBC-100,0-94H | Cable de red | Por metros, Cable de red, Ethernet híbrida CAT5 (100 MBit/s), apantallado, PUR sin halógenos, negro RAL 9005, 8-conductores (1x4x AWG 26+1x4x AWG 18), color conductores individuales: blanco/naranja, naranja, blanco/verde, verde, blanco, azul, marrón, negro, longitud de cable: 100 m, Power with Ethernet (PWE) | 1668.97 | 1 | AF | Industrial Field Connectivity (IFC) | AF1 | AF1LFA | 1 | 1 | SÍ | PC | F | 10.965,00 | G | 130 | 330 | 330 | MM | 4063151885960 | 85444995 | AT | EC003249 | Imagen | Catálogo
1423514 | NBC-100,0-94S | Cable de datos | Por metros, Cable de datos, Ethernet CAT7 (10 GBit/s), apantallado, PE-X sin halógenos, negro, 8-conductores (4x2xAWG26/7; S/FTP), color conductores individuales: blanco-azul, blanco-naranja, blanco-verde, blanco-marrón, longitud de cable: 100 m | 2471.89 | 1 | AF | Industrial Field Connectivity (IFC) | AF1 | AF1LEA | 1 | 1 | SÍ | PC | F | 5.773,00 | G | 130 | 260 | 260 | MM | 4055626346007 | 85444995 | DE | EC003249 | Imagen | Catálogo
1863772 | NBC-100,0-94U | Network cable | By the meter, Network cable, Ethernet CAT6A (10 Gbps), shielded, PUR halogen-free, green RAL 6026, 8-wire (4x2xAWG24/7; S/FTP), color single wire: white/blue-blue, white/orange-orange, white/green-green, white/brown-brown, cable length: 100 m | 1262.49 | 1 | AF | Industrial Field Connectivity (IFC) | AF1 | AF1LFA | 1 | 1 | sí | PC | F | 22,22 | g | 0 | 0 | 0 | 0 | 4067923524538 | 85444290 | IT |  |  | Catálogo
1423293 | NBC-12,5-971/FR SCO VR | Cable de sistema de bus | Cable de sistema de bus, VARAN, 6-polos, PVC, negro, apantallado, extremo de cable libre, a Hembra acodado M12 SPEEDCON, longitud de cable: 12,5 m, Variante del cliente | 132.7 | 1 | AF | Industrial Field Connectivity (IFC) | AF1 | AF1CMM | 1 | 50 | NO | PC | F | 893,22 | G | 0 | 0 | 0 |  | 4055626337821 | 85444290 | PL | EC001855 | Imagen | Catálogo
1411676 | NBC-12,5-971/M12FS VR | Cable de sistema de bus | Cable de sistema de bus, VARAN, 6-polos, PVC, negro, apantallado, extremo de cable libre, a Hembra recta M12 SPEEDCON, longitud de cable: 12 m, Variante del cliente | 111.72 | 1 | AF | Industrial Field Connectivity (IFC) | AF1 | AF1CMM | 1 | 25 | NO | PC | F | 892,10 | G | 0 | 0 | 0 |  | 4046356953993 | 85444290 | PL | EC001855 | Imagen | Catálogo
1080747 | NBC-2,0-94F/M12FRX | Cable de red | Cable de red, Ethernet CAT6<sub>A</sub> (10 GBit/s) CAT6<sub>A</sub> (10 GBit/s), 8-polos, PUR sin halógenos, azul agua RAL 5021, apantallado (Advanced Shielding Technology), extremo de cable libre, a Hembra acodado M12, codificación: X / IP67, longitud de cable: 2 m | 54.58 | 1 | AF | Industrial Field Connectivity (IFC) | AF1 | AF1CMJ | 1 | 1 | SÍ | PC |  | 117,10 | G | 21 | 300 | 185 | MM | 4055626806501 | 85444290 | PL | EC001855 | Imagen | Catálogo
1080729 | NBC-2,0-94F/M12FSX | Cable de red | Cable de red, Ethernet CAT6<sub>A</sub> (10 GBit/s) CAT6<sub>A</sub> (10 GBit/s), 8-polos, PUR sin halógenos, azul agua RAL 5021, apantallado (Advanced Shielding Technology), extremo de cable libre, a Hembra recta M12, codificación: X / IP67, longitud de cable: 2 m | 51.92 | 1 | AF | Industrial Field Connectivity (IFC) | AF1 | AF1CMJ | 1 | 1 | SÍ | PC |  | 119,70 | G | 23 | 300 | 205 | MM | 4055626806341 | 85444290 | PL | EC001855 | Imagen | Catálogo
1027358 | NBC-20,0-971/M12FS VR | Cable de sistema de bus | Cable de sistema de bus, VARAN, 6-polos, PVC, negro, apantallado, extremo de cable libre, a Hembra recta M12, longitud de cable: 20 m, Variante del cliente | 186.24 | 1 | AF | Industrial Field Connectivity (IFC) | AF1 | AF1CMM | 1 | 50 | NO | PC | F | 1.425,00 | G | 0 | 0 | 0 |  | 4055626522166 | 85444290 | PL | EC001855 | Imagen | Catálogo
1416001 | NBC-30,0-94B/M12FS D-SCHPS | Cable de red | Cable de red, Ethernet, 8-polos, apantallado, extremo de cable libre, a Hembra recta M12, longitud de cable: 30 m | 337.62 | 1 | AF | Industrial Field Connectivity (IFC) | AF1 | AF1CMI | 1 | 50 | SÍ | PC | F | 1.351,00 | G | 0 | 0 | 0 |  | 4055626055091 | 85444290 | PL | EC001855 |  | Catálogo
1080748 | NBC-5,0-94F/M12FRX | Cable de red | Cable de red, Ethernet CAT6<sub>A</sub> (10 GBit/s) CAT6<sub>A</sub> (10 GBit/s), 8-polos, PUR sin halógenos, azul agua RAL 5021, apantallado (Advanced Shielding Technology), extremo de cable libre, a Hembra acodado M12, codificación: X / IP67, longitud de cable: 5 m | 78.64 | 1 | AF | Industrial Field Connectivity (IFC) | AF1 | AF1CMJ | 1 | 1 | SÍ | PC |  | 245,00 | G | 32 | 192 | 187 | MM | 4055626806518 | 85444290 | PL | EC001855 | Imagen | Catálogo
1080731 | NBC-5,0-94F/M12FSX | Cable de red | Cable de red, Ethernet CAT6<sub>A</sub> (10 GBit/s) CAT6<sub>A</sub> (10 GBit/s), 8-polos, PUR sin halógenos, azul agua RAL 5021, apantallado (Advanced Shielding Technology), extremo de cable libre, a Hembra recta M12, codificación: X / IP67, longitud de cable: 5 m | 75.99 | 1 | AF | Industrial Field Connectivity (IFC) | AF1 | AF1CMJ | 1 | 1 | SÍ | PC |  | 256,00 | G | 35 | 300 | 200 | MM | 4055626806358 | 85444290 | PL | EC001855 | Imagen | Catálogo
1413181 | NBC-500,0-93E | Anillo de cable | Por metros, Anillo de cable, Ethernet CAT5 (100 MBit/s), apantallado, PUR sin halógenos, azul agua RAL 5021, 4-conductores (2x2xAWG26/7, SF/UTP), color conductores individuales: blanco/naranja-naranja, blanco/verde-verde, longitud de cable: 500 m | 3870.07 | 1 | AF | Industrial Field Connectivity (IFC) | AF1 | AF1LFA | 1 | 1 | SÍ | PC | F | 22,22 | G | 450 | 450 | 450 | MM | 4046356989442 | 85444995 | DE | EC003249 | Imagen | Catálogo
1883458 | NBC-500,0-93K | Network cable | Network cable, Sercos CAT5 (100 Mbps), 4-core, shielded, PVC/PVC, traffic red RAL 3020, AWG 22, 4 x 0.34 mm², cable length: 500 m | 3460.06 | 1 | AF | Industrial Field Connectivity (IFC) | AF1 | AF1CMI | 1 | 1 | NO | PC | F | 22,22 | Kg | 0 | 0 | 0 | 0 | 4067923551725 | 85444995 | DE |  |  | Catálogo
1408572 | NBC-500,0-94E | Anillo de cable | Por metros, Anillo de cable, Ethernet CAT7 (10 GBit/s), apantallado, FRNC sin halógenos, azul agua RAL 5021, 8-conductores (4x2xAWG23/1, S/FTP), color conductores individuales: blanco-azul, blanco-naranja, blanco-verde, blanco-marrón, longitud de cable: 500 m | 3904 | 1 | AF | Industrial Field Connectivity (IFC) | AF1 | AF1LFA | 1 | 1 | NO | PC | F | 31,00 | KG | 450 | 450 | 450 | MM | 4046356826396 | 85444995 | NL | EC003249 | Imagen | Catálogo
1424878 | NBC-9,0-971/M12FS VR | Cable de sistema de bus | Cable de sistema de bus, VARAN, 6-polos, PVC, negro, apantallado, extremo de cable libre, a Hembra recta M12, longitud de cable: 9 m, Variante del cliente | 102.47 | 1 | AF | Industrial Field Connectivity (IFC) | AF1 | AF1CMM | 1 | 50 | NO | PC | F | 655,80 | G | 0 | 0 | 0 |  | 4055626383163 | 85444290 | PL | EC001855 | Imagen | Catálogo
1665797 | NBC-CATAN-UCML/2.0-PVC/UCFL | Cable alargador | Cable alargador para la pantalla, para el funcionamiento a distancia, longitud: 2 m | 17.38 | 1 | AB | Field Device Connectors (FDC) | ABN | ABNDBA | 1 | 1 | NO | PC |  | 64,60 | G | 0 | 0 | 0 |  | 4067923209725 | 85444290 | CN | EC001855 | Imagen | Catálogo
1665801 | NBC-CATAN-UCML/5.0-PVC/UCFL | Cable alargador | Cable alargador para la pantalla, para el funcionamiento a distancia, longitud: 5 m | 33.69 | 1 | AB | Field Device Connectors (FDC) | ABN | ABNDBA | 1 | 1 | NO | PC |  | 180,70 | G | 0 | 0 | 0 |  | 4067923209633 | 85444290 | CN | EC001855 | Imagen | Catálogo
1340148 | NBC-COX-CKM/10.0-M/COX-CKF | Cable coaxial | Cable coaxial 50 Ω, longitud: 10 m, SMA(m) - SMA(f), diámetro exterior del cable: 4,9 mm, frecuencia de transferencia: ≤7,25 GHz, atenuación típica: 800 MHz 4,5 dB, 2,4 GHz 7,5 dB, 5,8 GHz 12 dB, 7,25 GHz 14 dB | 182.71 | 1 | DN | Automation Infrastructure (AI) | DNC | DNC6Z4 | 1 | 1 | NO | PC |  | 396,30 | G | 25 | 220 | 220 | MM | 4063151646059 | 85442000 | DE | EC001682 | Imagen | Catálogo
1340149 | NBC-COX-CKM/5.0-M/COX-CKF | Cable coaxial | Cable coaxial 50 Ω, longitud: 5 m, SMA(m) - SMA(f), diámetro exterior del cable: 4,9 mm, frecuencia de transferencia: ≤7,25 GHz, atenuación típica: 800 MHz 2,3 dB, 2,4 GHz 3,8 dB, 5,8 GHz 6 dB, 7,25 GHz 7,3 dB | 123.72 | 1 | DN | Automation Infrastructure (AI) | DNC | DNC6Z4 | 1 | 1 | NO | PC |  | 209,70 | G | 25 | 210 | 210 | MM | 4063151646509 | 85442000 | DE | EC001682 | Imagen | Catálogo
1340138 | NBC-COX-CNB/0.5-S/COX-CKM | Cable coaxial | Cable coaxial 50 Ω, longitud: 0,5 m, N(f) BH - SMA(m), diámetro exterior del cable: 2,8 mm, frecuencia de transferencia: ≤7,25 GHz, atenuación típica: 800 MHz 0,4 dB, 2,4 GHz 0,7 dB, 5,8 GHz 1,1 dB, 7,25 GHz 1,5 dB | 86.32 | 1 | DN | Automation Infrastructure (AI) | DNC | DNC6Z4 | 1 | 1 | NO | PC |  | 59,30 | G | 5 | 180 | 160 | MM | 4063151646165 | 85442000 | DE | EC001682 | Imagen | Catálogo
1340129 | NBC-COX-CNB/0.5-S/COX-CLM | Cable coaxial | Cable coaxial 50 Ω, longitud: 0,5 m, N(f) BH - RSMA(m), diámetro exterior del cable: 2,8 mm, frecuencia de transferencia: ≤7,25 GHz, atenuación típica: 800 MHz 0,4 dB, 2,4 GHz 0,7 dB, 5,8 GHz 1,1 dB, 7,25 GHz 1,5 dB | 89.2 | 1 | DN | Automation Infrastructure (AI) | DNC | DNC6Z4 | 1 | 1 | NO | PC |  | 58,20 | G | 30 | 300 | 150 | MM | 4063151646028 | 85442000 | DE | EC001682 | Imagen | Catálogo
1340122 | NBC-COX-CNM/0.5-M/COX-CNM | Cable coaxial | Cable coaxial 50 Ω, longitud: 0,5 m, N(m) - N(m), diámetro exterior del cable: 4,9 mm, frecuencia de transferencia: ≤7,25 GHz, atenuación típica: 800 MHz 0,2 dB, 2,4 GHz 0,4 dB, 5,8 GHz 0,7 dB, 7,25 GHz 0,8 dB | 71.93 | 1 | DN | Automation Infrastructure (AI) | DNC | DNC6Z4 | 1 | 1 | NO | PC |  | 85,80 | G | 22 | 108 | 220 | MM | 4063151646158 | 85442000 | DE | EC001682 | Imagen | Catálogo
1340139 | NBC-COX-CNM/0.5-S/COX-CKM | Cable coaxial | Cable coaxial 50 Ω, longitud: 0,5 m, N(m) - SMA(m), diámetro exterior del cable: 2,8 mm, frecuencia de transferencia: ≤7,25 GHz, atenuación típica: 800 MHz 0,4 dB, 2,4 GHz 0,7 dB, 5,8 GHz 1,1 dB, 7,25 GHz 1,5 dB | 76.97 | 1 | DN | Automation Infrastructure (AI) | DNC | DNC6Z4 | 1 | 1 | NO | PC |  | 41,80 | G | 25 | 30 | 115 | MM | 4063151646318 | 85442000 | DE | EC001682 | Imagen | Catálogo
1340130 | NBC-COX-CNM/0.5-S/COX-CLM | Cable coaxial | Cable coaxial 50 Ω, longitud: 0,5 m, N(m) - RSMA(m), diámetro exterior del cable: 2,8 mm, frecuencia de transferencia: ≤7,25 GHz, atenuación típica: 800 MHz 0,4 dB, 2,4 GHz 0,7 dB, 5,8 GHz 1,1 dB, 7,25 GHz 1,5 dB | 76.25 | 1 | DN | Automation Infrastructure (AI) | DNC | DNC6Z4 | 1 | 1 | NO | PC |  | 47,80 | G | 0 | 0 | 0 |  | 4063151644987 | 85442000 | DE | EC001682 | Imagen | Catálogo
1340143 | NBC-COX-CNM/1.0-M/COX-CKM | Cable coaxial | Cable coaxial 50 Ω, longitud: 1 m, N(m) - SMA(m), diámetro exterior del cable: 4,9 mm, frecuencia de transferencia: ≤7,25 GHz, atenuación típica: 800 MHz 0,5 dB, 2,4 GHz 0,8 dB, 5,8 GHz 1,2 dB, 7,25 GHz 1,4 dB | 74.81 | 1 | DN | Automation Infrastructure (AI) | DNC | DNC6Z4 | 1 | 1 | NO | PC |  | 82,80 | G | 20 | 241 | 280 | MM | 4063151646325 | 85442000 | DE | EC001682 | Imagen | Catálogo
1340131 | NBC-COX-CNM/1.0-M/COX-CLM | Cable coaxial | Cable coaxial 50 Ω, longitud: 1 m, N(m) - RSMA(m), diámetro exterior del cable: 4,9 mm, frecuencia de transferencia: ≤7,25 GHz, atenuación típica: 800 MHz 0,5 dB, 2,4 GHz 0,8 dB, 5,8 GHz 1,2 dB, 7,25 GHz 1,4 dB | 82.73 | 1 | DN | Automation Infrastructure (AI) | DNC | DNC6Z4 | 1 | 1 | NO | PC |  | 81,70 | G | 20 | 325 | 245 | MM | 4063151646417 | 85442000 | DE | EC001682 | Imagen | Catálogo
1340133 | NBC-COX-CNM/1.5-M/COX-CLM | Cable coaxial | Cable coaxial 50 Ω, longitud: 1,5 m, N(m) - RSMA(m), diámetro exterior del cable: 4,9 mm, frecuencia de transferencia: ≤7,25 GHz, atenuación típica: 800 MHz 0,7 dB, 2,4 GHz 1,1 dB, 5,8 GHz 1,8 dB, 7,25 GHz 2,1 dB | 86.32 | 1 | DN | Automation Infrastructure (AI) | DNC | DNC6Z4 | 1 | 1 | NO | PC |  | 101,40 | G | 0 | 0 | 0 |  | 4063151646035 | 85442000 | DE | EC001682 | Imagen | Catálogo
1340125 | NBC-COX-CNM/10.0-L/COX-CNM | Cable coaxial | Cable coaxial 50 Ω, longitud: 10 m, N(m) - N(m), diámetro exterior del cable: 10,3 mm, frecuencia de transferencia: ≤7,25 GHz, atenuación típica: 800 MHz 1,6 dB, 2,4 GHz 2,7 dB, 5,8 GHz 4,3 dB, 7,25 GHz 5 dB | 397.07 | 1 | DN | Automation Infrastructure (AI) | DNC | DNC6Z4 | 1 | 1 | NO | PC |  | 1.251,00 | G | 60 | 300 | 300 | MM | 4063151644970 | 85442000 | DE | EC001682 | Imagen | Catálogo
1340126 | NBC-COX-CNM/15.0-L/COX-CNM | Cable coaxial | Cable coaxial 50 Ω, longitud: 15 m, N(m) - N(m), diámetro exterior del cable: 10,3 mm, frecuencia de transferencia: ≤7,25 GHz, atenuación típica: 800 MHz 2,4 dB, 2,4 GHz 4,1 dB, 5,8 GHz 6,5 dB, 7,25 GHz 7,5 dB | 549.56 | 1 | DN | Automation Infrastructure (AI) | DNC | DNC6Z4 | 1 | 1 | NO | PC |  | 1.813,00 | G | 90 | 350 | 350 | MM | 4063151646301 | 85442000 | DE | EC001682 | Imagen | Catálogo
1340135 | NBC-COX-CNM/2.0-M/COX-CLM | Cable coaxial | Cable coaxial 50 Ω, longitud: 2 m, N(m) - RSMA(m), diámetro exterior del cable: 4,9 mm, frecuencia de transferencia: ≤7,25 GHz, atenuación típica: 800 MHz 0,9 dB, 2,4 GHz 1,5 dB, 5,8 GHz 2,4 dB, 7,25 GHz 2,8 dB | 92.07 | 1 | DN | Automation Infrastructure (AI) | DNC | DNC6Z4 | 1 | 1 | NO | PC |  | 121,00 | G | 0 | 0 | 0 |  | 4063151645991 | 85442000 | DE | EC001682 | Imagen | Catálogo
1340123 | NBC-COX-CNM/3.0-L/COX-CNM | Cable coaxial | Cable coaxial 50 Ω, longitud: 3 m, N(m) - N(m), diámetro exterior del cable: 10,3 mm, frecuencia de transferencia: ≤7,25 GHz, atenuación típica: 800 MHz 0,5 dB, 2,4 GHz 0,8 dB, 5,8 GHz 1,3 dB, 7,25 GHz 1,5 dB | 176.95 | 1 | DN | Automation Infrastructure (AI) | DNC | DNC6Z4 | 1 | 1 | NO | PC |  | 419,00 | G | 25 | 300 | 300 | MM | 4063151644963 | 85442000 | DE | EC001682 | Imagen | Catálogo
1340144 | NBC-COX-CNM/3.0-M/COX-CKM | Cable coaxial | Cable coaxial 50 Ω, longitud: 3 m, N(m) - SMA(m), diámetro exterior del cable: 4,9 mm, frecuencia de transferencia: ≤7,25 GHz, atenuación típica: 800 MHz 1,4 dB, 2,4 GHz 2,3 dB, 5,8 GHz 3,6 dB, 7,25 GHz 4,2 dB | 89.2 | 1 | DN | Automation Infrastructure (AI) | DNC | DNC6Z4 | 1 | 1 | NO | PC |  | 157,10 | G | 36 | 212 | 234 | MM | 4063151644994 | 85442000 | DE | EC001682 | Imagen | Catálogo
1340136 | NBC-COX-CNM/3.0-M/COX-CLM | Cable coaxial | Cable coaxial 50 Ω, longitud: 3 m, N(m) - RSMA(m), diámetro exterior del cable: 4,9 mm, frecuencia de transferencia: ≤7,25 GHz, atenuación típica: 800 MHz 1,4 dB, 2,4 GHz 2,3 dB, 5,8 GHz 3,6 dB, 7,25 GHz 4,2 dB | 100.71 | 1 | DN | Automation Infrastructure (AI) | DNC | DNC6Z4 | 1 | 1 | NO | PC |  | 158,00 | G | 0 | 0 | 0 |  | 4063151646424 | 85442000 | DE | EC001682 | Imagen | Catálogo
1340127 | NBC-COX-CNM/30.0-L/COX-CNM | Cable coaxial | Cable coaxial 50 Ω, longitud: 30 m, N(m) - N(m), diámetro exterior del cable: 10,3 mm, frecuencia de transferencia: ≤7,25 GHz, atenuación típica: 800 MHz 4,8 dB, 2,4 GHz 8,1 dB, 5,8 GHz 12,9 dB, 7,25 GHz 15 dB | 719.33 | 1 | DN | Automation Infrastructure (AI) | DNC | DNC6Z4 | 1 | 1 | NO | PC |  | 3.531,00 | G | 0 | 0 | 0 |  | 4063151646400 | 85442000 | DE | EC001682 | Imagen | Catálogo
1340124 | NBC-COX-CNM/5.0-L/COX-CNM | Cable coaxial | Cable coaxial 50 Ω, longitud: 5 m, N(m) - N(m), diámetro exterior del cable: 10,3 mm, frecuencia de transferencia: ≤7,25 GHz, atenuación típica: 800 MHz 0,8 dB, 2,4 GHz 1,4 dB, 5,8 GHz 2,2 dB, 7,25 GHz 2,5 dB | 240.25 | 1 | DN | Automation Infrastructure (AI) | DNC | DNC6Z4 | 1 | 1 | NO | PC |  | 644,40 | G | 40 | 300 | 300 | MM | 4063151645694 | 85442000 | DE | EC001682 | Imagen | Catálogo
1340147 | NBC-COX-CNM/5.0-M/COX-CKM | Cable coaxial | Cable coaxial 50 Ω, longitud: 5 m, N(m) - SMA(m), diámetro exterior del cable: 4,9 mm, frecuencia de transferencia: ≤7,25 GHz, atenuación típica: 800 MHz 2,3 dB, 2,4 GHz 3,8 dB, 5,8 GHz 6 dB, 7,25 GHz 7,3 dB | 106.46 | 1 | DN | Automation Infrastructure (AI) | DNC | DNC6Z4 | 1 | 1 | NO | PC |  | 227,20 | G | 32 | 214 | 213 | MM | 4063151645496 | 85442000 | DE | EC001682 | Imagen | Catálogo
1340137 | NBC-COX-CNM/5.0-M/COX-CLM | Cable coaxial | Cable coaxial 50 Ω, longitud: 5 m, N(m) - RSMA(m), diámetro exterior del cable: 4,9 mm, frecuencia de transferencia: ≤7,25 GHz, atenuación típica: 800 MHz 2,3 dB, 2,4 GHz 3,8 dB, 5,8 GHz 6 dB, 7,25 GHz 7,3 dB | 115.09 | 1 | DN | Automation Infrastructure (AI) | DNC | DNC6Z4 | 1 | 1 | NO | PC |  | 234,30 | G | 0 | 0 | 0 |  | 4063151646042 | 85442000 | DE | EC001682 | Imagen | Catálogo
1415756 | NBC-D5DM/1,5-920/D5DF E01 | Cable | Cable, índice de protección: IP20, número de polos: 9, salida de cables: recta, color: Metálico, desnudo, Bus CAN/DeviceNet | 53.26 | 1 | AB | Field Device Connectors (FDC) | ABN | ABNCAS | 1 | 1 | NO | PC |  | 137,30 | G | 40 | 200 | 175 | MM | 4055626052090 | 85444290 | HU | EC001855 | Imagen | Catálogo
1415757 | NBC-D5DM/2,5-920/D5DM E01 | Cable | Cable, índice de protección: IP20, número de polos: 9, salida de cables: recta, color: Metálico, desnudo, Bus CAN/DeviceNet | 59.51 | 1 | AB | Field Device Connectors (FDC) | ABN | ABNCAS | 1 | 1 | NO | PC |  | 192,70 | G | 32 | 200 | 200 | MM | 4055626052083 | 85444290 | HU | EC001855 | Imagen | Catálogo
1901925 | NBC-ESS-DATA-SPE/0,237-99B/SPE | Patch cable | Patch cable, 2-position, PUR halogen-free, green, cable length: 0.237 m | 34.49 | 1 | AB | Field Device Connectors (FDC) | ABN | ABNBCS | 1 | 1 | NO | PC | F | 22,22 | g | 0 | 0 | 0 | 0 | 4067923599376 | 85444290 | PL |  |  | Catálogo
1901926 | NBC-ESS-DATA-SPE/0,449/DCPM1 | Patch cable | Patch cable, 2-position, cable length: 0.449 m | 38.54 | 1 | AB | Field Device Connectors (FDC) | ABN | ABNBCS | 3 | 3 | NO | PC | F | 27,70 | g | 0 | 0 | 0 | 0 | 4067923599758 | 85444290 | PL |  |  | Catálogo
1900184 | NBC-ESS-DATA-SPE/0,499/DCPM1 | Patch cable | Patch cable, 2-position, cable length: 0.499 m | 38.91 | 1 | AB | Field Device Connectors (FDC) | ABN | ABNBCS | 1 | 1 | NO | PC | F | 29,53 | g | 0 | 0 | 0 | 0 | 4067923596542 | 85444290 | PL |  |  | Catálogo
1900175 | NBC-ESS-DATA-SPE/0,687-99B/SPE | Patch cable | Patch cable, 2-position, PUR halogen-free, green, cable length: 0.687 m | 39.06 | 1 | AB | Field Device Connectors (FDC) | ABN | ABNBCS | 1 | 1 | NO | PC | F | 22,22 | g | 0 | 0 | 0 | 0 | 4067923597204 | 85444290 | PL |  |  | Catálogo
1916523 | NBC-ESS-DATA-SPE/1,315-99B OES | Patch cable | Patch cable, 2-position, PUR halogen-free, green, cable length: 1.315 m | 37.21 | 1 | AB | Field Device Connectors (FDC) | ABN | ABNBHB | 1 | 1 | NO | PC |  | 22,22 | g | 0 | 0 | 0 | 0 | 4067923628199 | 85444290 | PL |  |  | Catálogo
1901927 | NBC-ESS-DATA-SPE/1,709/DCPM2 | Patch cable | Patch cable, 2-position, cable length: 1.709 m | 48.59 | 1 | AB | Field Device Connectors (FDC) | ABN | ABNBCS | 3 | 3 | NO | PC | F | 80,00 | g | 0 | 0 | 0 | 0 | 4067923598379 | 85444290 | PL |  |  | Catálogo
1900181 | NBC-ESS-DATA-SPE/1,849/DCPM2 | Patch cable | Patch cable, 2-position, cable length: 1.849 m | 49.69 | 1 | AB | Field Device Connectors (FDC) | ABN | ABNBCS | 3 | 3 | NO | PC | F | 84,43 | g | 0 | 0 | 0 | 0 | 4067923597013 | 85444290 | PL |  |  | Catálogo
1916522 | NBC-ESS-DATA-SPE/1,974-99B OES | Patch cable | Patch cable, 2-position, PUR halogen-free, green, cable length: 1.974 m | 42.92 | 1 | AB | Field Device Connectors (FDC) | ABN | ABNBHB | 1 | 1 | NO | PC |  | 22,22 | g | 0 | 0 | 0 | 0 | 4067923628243 | 85444290 | PL |  |  | Catálogo
1916521 | NBC-ESS-DATA-SPE/2,364-99B OES | Patch cable | Patch cable, 2-position, PUR halogen-free, green, cable length: 2.364 m | 48.93 | 1 | AB | Field Device Connectors (FDC) | ABN | ABNBHB | 1 | 1 | NO | PC |  | 22,22 | g | 0 | 0 | 0 | 0 | 4067923627468 | 85444290 | PL |  |  | Catálogo
1916519 | NBC-ESS-DATA-SPE/2,970-99B OES | Patch cable | Patch cable, 2-position, PUR halogen-free, green, cable length: 2.97 m | 54.04 | 1 | AB | Field Device Connectors (FDC) | ABN | ABNBHB | 1 | 1 | NO | PC |  | 22,22 | g | 0 | 0 | 0 | 0 | 4067923628359 | 85444290 | PL |  |  | Catálogo
1916518 | NBC-ESS-DATA-SPE/3,252-99B OES | Patch cable | Patch cable, SPE/IP67 angled, degree of protection: IP65/IP67, cable length: 3.252 m, number of positions: 2, 1 x 2 x AWG 22/7, S/FTP, green | 56.34 | 1 | AB | Field Device Connectors (FDC) | ABN | ABNBHB | 1 | 1 | NO | PC |  | 22,22 | g | 0 | 0 | 0 | 0 | 4067923628816 | 85444290 | PL |  |  | Catálogo
1916524 | NBC-ESS-DATA-SPE/3,975-99B OES | Patch cable | Patch cable, 2-position, PUR halogen-free, green, cable length: 3.975 m | 62.42 | 1 | AB | Field Device Connectors (FDC) | ABN | ABNBHB | 1 | 1 | NO | PC |  | 22,22 | g | 0 | 0 | 0 | 0 | 4067923628533 | 85444290 | PL |  |  | Catálogo
1407443 | NBC-FS/ 1,0-94B/R4AC SCO | Cable de red | Cable de red, Ethernet CAT5 (1 GBit/s), 8-polos, PUR sin halógenos, azul agua RAL 5021, apantallado (Advanced Shielding Technology), Conector recta RJ45 / IP20, a Hembra recta M12, codificación: A / IP67, longitud de cable: 1 m | 55.98 | 1 | AF | Industrial Field Connectivity (IFC) | AF1 | AF1CMI | 1 | 1 | NO | PC |  | 70,20 | G | 23 | 220 | 220 | MM | 4046356775649 | 85444210 | PL | EC001855 | Imagen | Catálogo
1407444 | NBC-FS/ 2,0-94B/R4AC SCO | Cable de red | Cable de red, Ethernet CAT5 (1 GBit/s), 8-polos, PUR sin halógenos, azul agua RAL 5021, apantallado (Advanced Shielding Technology), Conector recta RJ45 / IP20, a Hembra recta M12, codificación: A / IP67, longitud de cable: 2 m | 63.71 | 1 | AF | Industrial Field Connectivity (IFC) | AF1 | AF1CMI | 1 | 1 | NO | PC | F | 117,70 | G | 40 | 200 | 190 | MM | 4046356775656 | 85444210 | PL | EC001855 | Imagen | Catálogo
1407452 | NBC-FS/ 2,0-94B/R4MC SCO | Cable de red | Cable de red, Ethernet CAT5 (1 GBit/s), 8-polos, PUR sin halógenos, azul agua RAL 5021, apantallado, Conector recta RJ45 Bloqueo de clip / IP67, a Hembra recta M12 SPEEDCON, codificación: A / IP67, longitud de cable: 2 m | 70.86 | 1 | AF | Industrial Field Connectivity (IFC) | AF1 | AF1CMI | 1 | 1 | SÍ | PC |  | 139,50 | G | 0 | 0 | 0 |  | 4046356775731 | 85444210 | PL | EC001855 | Imagen | Catálogo
1407460 | NBC-FS/ 2,0-94B/R4QC SCO | Cable de red | Cable de red, Ethernet CAT5 (1 GBit/s), 8-polos, PUR sin halógenos, azul agua RAL 5021, apantallado, Conector recta RJ45 Push-pull / IP67, a Hembra recta M12 SPEEDCON, codificación: A / IP67, longitud de cable: 2 m | 76.76 | 1 | AF | Industrial Field Connectivity (IFC) | AF1 | AF1CMI | 1 | 1 | SÍ | PC |  | 146,80 | G | 40 | 210 | 210 | MM | 4046356775816 | 85444210 | PL | EC001855 | Imagen | Catálogo
1407445 | NBC-FS/ 5,0-94B/R4AC SCO | Cable de red | Cable de red, Ethernet CAT5 (1 GBit/s), 8-polos, PUR sin halógenos, azul agua RAL 5021, apantallado (Advanced Shielding Technology), Conector recta RJ45 / IP20, a Hembra recta M12, codificación: A / IP67, longitud de cable: 5 m | 85.72 | 1 | AF | Industrial Field Connectivity (IFC) | AF1 | AF1CMI | 1 | 1 | SÍ | PC |  | 263,50 | G | 29 | 300 | 210 | MM | 4046356775663 | 85444210 | PL | EC001855 | Imagen | Catálogo
1407457 | NBC-FS/ 5,0-94B/R4RC SCO | Cable de red | Cable de red, Ethernet CAT5 (1 GBit/s), 8-polos, PUR sin halógenos, azul agua RAL 5021, apantallado, Conector recta RJ45 Push-pull / IP67, a Hembra recta M12 SPEEDCON, codificación: A / IP67, longitud de cable: 5 m | 109.49 | 1 | AF | Industrial Field Connectivity (IFC) | AF1 | AF1CMI | 1 | 1 | SÍ | PC |  | 322,75 | G | 25 | 230 | 195 | MM | 4046356775786 | 85444210 | PL | EC001855 | Imagen | Catálogo
1275340 | NBC-FS/0,25-93T/DSUB09M S10 | Network cable | Network cable | 101.64 | 1 | AB | Field Device Connectors (FDC) | ABN | ABNCAS | 1 | 100 | NO | PC |  | 56,80 | g | 0 | 0 | 0 | 0 | 4063151468279 | 85444290 | DE |  |  | Catálogo
1407446 | NBC-FS/10,0-94B/R4AC SCO | Cable de red | Cable de red, Ethernet CAT5 (1 GBit/s), 8-polos, PUR sin halógenos, azul agua RAL 5021, apantallado (Advanced Shielding Technology), Conector recta RJ45 / IP20, a Hembra recta M12, codificación: A / IP67, longitud de cable: 10 m | 124.37 | 1 | AF | Industrial Field Connectivity (IFC) | AF1 | AF1CMI | 1 | 1 | NO | PC |  | 483,20 | G | 37 | 300 | 235 | MM | 4046356775670 | 85444210 | PL | EC001855 | Imagen | Catálogo
1407462 | NBC-FS/10,0-94B/R4QC SCO | Cable de red | Cable de red, Ethernet CAT5 (1 GBit/s), 8-polos, PUR sin halógenos, azul agua RAL 5021, apantallado, Conector recta RJ45 Push-pull / IP67, a Hembra recta M12 SPEEDCON, codificación: A / IP67, longitud de cable: 10 m | 138.58 | 1 | AF | Industrial Field Connectivity (IFC) | AF1 | AF1CMI | 1 | 1 | SÍ | PC |  | 505,80 | G | 0 | 0 | 0 |  | 4046356775830 | 85444210 | PL | EC001855 | Imagen | Catálogo
1274879 | NBC-FS/4,0-93T/DSUB09F S10 | Network cable | Network cable | 98.71 | 1 | AB | Field Device Connectors (FDC) | ABN | ABNCAS | 1 | 100 | NO | PC |  | 22,22 | g | 0 | 0 | 0 | 0 | 4063151466763 | 85444290 | DE | EC001855 |  | Catálogo
1418004 | NBC-FSBP/1,0-94B/R4AC | Cable de red | Cable de red, longitud de cable: 1 m, número de polos: 8, 1 GBit/s, CAT5, salida de cables: recta, Ethernet, 4x2xAWG26/7, SF/UTP, azul agua RAL 5021 | 80.98 | 1 | AB | Field Device Connectors (FDC) | ABN | ABNPAA | 1 | 25 | SÍ | PC | F | 85,30 | G | 0 | 0 | 0 |  | 4055626130613 | 85444290 | PL | EC003570 | Imagen | Catálogo
1417828 | NBC-FSBPX/0,5-94F/R4AC-10G | Cable de red | Cable de red, índice de protección: IP67/IP20, longitud de cable: 0,5 m, número de polos: 8, 10 GBit/s, CAT6<sub>A</sub>, salida de cables: recta, Ethernet, 4x2xAWG26/7; S/FTP, azul agua RAL 5021 | 88.17 | 1 | AB | Field Device Connectors (FDC) | ABN | ABNPAC | 1 | 10 | NO | PC |  | 63,20 | G | 21 | 300 | 245 | MM | 4055626126470 | 85444290 | PL | EC003570 | Imagen | Catálogo
1422200 | NBC-FSBPX/1,2-94F/R4AC-10G | Cable de red | Cable de red, índice de protección: IP67/IP20, longitud de cable: 1,2 m, número de polos: 8, 10 GBit/s, CAT6<sub>A</sub>, salida de cables: recta, Ethernet, 4x2xAWG26/7; S/FTP, azul agua RAL 5021 | 85.69 | 1 | AB | Field Device Connectors (FDC) | ABN | ABNPAC | 1 | 10 | SÍ | PC | F | 96,80 | G | 25 | 210 | 170 | MM | 4055626292083 | 85444290 | PL | EC003570 | Imagen | Catálogo
1419482 | NBC-FSBPX/5,0-94F/R4AC-10G | Cable de red | Cable de red, índice de protección: IP67/IP20, longitud de cable: 5 m, número de polos: 8, 10 GBit/s, CAT5, salida de cables: recta, Ethernet, 4x2xAWG26/7; S/FTP, azul agua RAL 5021 | 116.01 | 1 | AB | Field Device Connectors (FDC) | ABN | ABNPAC | 1 | 10 | SÍ | PC | F | 256,14 | G | 190 | 25 | 190 | MM | 4055626166254 | 85444290 | PL | EC003570 | Imagen | Catálogo
1914144 | NBC-FSBPXS/0,5-94F/M12MSX | Network cable | Network cable, PUR halogen-free, water blue RAL 5021, Plug straight M12, coding: X / IP67, on Flush-type female connector straight, cable length: 0.5 m | 111.26 | 1 | AB | Field Device Connectors (FDC) | ABQ | ABQSAE | 1 | 100 | NO | PC |  | 22,22 | g | 0 | 0 | 0 | 0 | 4067923630420 | 85444290 | DE |  |  | Catálogo
1412313 | NBC-FSBPXS/0,9-94F/R4AC-10G | Cable de red | Cable de red, índice de protección: IP67/IP20, longitud de cable: 0,9 m, número de polos: 8, 10 GBit/s, CAT6<sub>A</sub>, salida de cables: recta, Ethernet, 4x2xAWG26/7; S/FTP, azul agua RAL 5021 | 99.19 | 1 | AB | Field Device Connectors (FDC) | ABN | ABNPAC | 1 | 10 | SÍ | PC | F | 83,50 | G | 0 | 0 | 0 |  | 4046356953535 | 85444210 | PL | EC003570 | Imagen | Catálogo
1412315 | NBC-FSBPXS/1,0-94F/R4AC-10G | Cable de red | Cable de red, índice de protección: IP67/IP20, longitud de cable: 1 m, número de polos: 8, 10 GBit/s, CAT6<sub>A</sub>, salida de cables: recta, Ethernet, 4x2xAWG26/7; S/FTP, azul agua RAL 5021 | 100.12 | 1 | AB | Field Device Connectors (FDC) | ABN | ABNPAC | 1 | 10 | SÍ | PC |  | 85,30 | G | 22 | 290 | 250 | MM | 4046356953566 | 85444290 | PL | EC003570 | Imagen | Catálogo
1412316 | NBC-FSBPXS/2,0-94F/R4AC-10G | Cable de red | Cable de red, índice de protección: IP67/IP20, longitud de cable: 2 m, número de polos: 8, 10 GBit/s, CAT6<sub>A</sub>, salida de cables: recta, Ethernet, 4x2xAWG26/7; S/FTP, azul agua RAL 5021 | 109.01 | 1 | AB | Field Device Connectors (FDC) | ABN | ABNPAC | 1 | 10 | SÍ | PC | F | 131,60 | G | 21 | 300 | 190 | MM | 4046356953771 | 85444290 | PL | EC003570 | Imagen | Catálogo
1411539 | NBC-FSD/ 1,0-93K/R4AC SCO | Cable de red | Cable de red, Sercos CAT5 (100 MBit/s), 4-polos, PVC/PVC, rojo tráfico RAL 3020, apantallado, Hembra recta M12 SPEEDCON, codificación: D / IP67, a Conector recta RJ45 / IP20, longitud de cable: 1 m | 49.81 | 1 | AF | Industrial Field Connectivity (IFC) | AF1 | AF1CJO | 1 | 10 | SÍ | PC |  | 97,50 | G | 20 | 250 | 190 | MM | 4046356933803 | 85444290 | PL | EC001855 | Imagen | Catálogo
1411540 | NBC-FSD/ 2,0-93K/R4AC SCO | Cable de red | Cable de red, Sercos CAT5 (100 MBit/s), 4-polos, PVC/PVC, rojo tráfico RAL 3020, apantallado, Hembra recta M12 SPEEDCON, codificación: D / IP67, a Conector recta RJ45 / IP20, longitud de cable: 2 m | 55.63 | 1 | AF | Industrial Field Connectivity (IFC) | AF1 | AF1CJO | 1 | 1 | SÍ | PC |  | 156,90 | G | 0 | 0 | 0 |  | 4046356933810 | 85444290 | PL | EC001855 | Imagen | Catálogo
1411541 | NBC-FSD/ 5,0-93K/R4AC SCO | Cable de red | Cable de red, Sercos CAT5 (100 MBit/s), 4-polos, PVC/PVC, rojo tráfico RAL 3020, apantallado, Hembra recta M12 SPEEDCON, codificación: D / IP67, a Conector recta RJ45 / IP20, longitud de cable: 5 m | 73.14 | 1 | AF | Industrial Field Connectivity (IFC) | AF1 | AF1CJO | 1 | 1 | SÍ | PC |  | 368,90 | G | 25 | 210 | 210 | MM | 4046356933827 | 85444290 | PL | EC001855 | Imagen | Catálogo
1411542 | NBC-FSD/10,0-93K/R4AC SCO | Cable de red | Cable de red, Sercos CAT5 (100 MBit/s), 4-polos, PVC/PVC, rojo tráfico RAL 3020, apantallado, Hembra recta M12 SPEEDCON, codificación: D / IP67, a Conector recta RJ45 / IP20, longitud de cable: 10 m | 102.26 | 1 | AF | Industrial Field Connectivity (IFC) | AF1 | AF1CJO | 1 | 1 | SÍ | PC |  | 693,00 | G | 0 | 0 | 0 |  | 4046356933834 | 85444290 | PL | EC001855 | Imagen | Catálogo
1035210 | NBC-FSDBP/0,15-93E/R4AC | Cable de red | Cable de red, longitud de cable: 0,15 m, número de polos: 4, 100 MBit/s, CAT5, salida de cables: recta, Ethernet, 2x2xAWG26/7, SF/UTP, azul agua RAL 5021 | 63.82 | 1 | AB | Field Device Connectors (FDC) | ABN | ABNPAB | 1 | 50 | SÍ | PC | F | 39,50 | G | 0 | 0 | 0 |  | 4055626540689 | 85444290 | PL | EC003570 | Imagen | Catálogo
1420603 | NBC-FSDBP/0,25-937/R4AQ | Cable de red | Cable de red, longitud de cable: 0,25 m, número de polos: 4, CAT5, salida de cables: recta, PROFINET, 1x4xAWG22/7, SF/TQ, negro RAL 9005 | 80.78 | 1 | AB | Field Device Connectors (FDC) | ABN | ABNPAB | 1 | 1 | NO | PC | F | 54,70 | G | 0 | 0 | 0 |  | 4055626230931 | 85444290 | PL | EC003570 | Imagen | Catálogo
1417827 | NBC-FSDBP/0,3-93E/R4AC OG | Cable de red | Cable de red, longitud de cable: 0,3 m, número de polos: 4, CAT5, salida de cables: recta, Ethernet | 70.02 | 1 | AB | Field Device Connectors (FDC) | ABN | ABNPAB | 1 | 50 | NO | PC | F | 45.5 | G | 0 | 0 | 0 |  | 4055626126463 | 85444290 | PL | EC002599 | Imagen | Catálogo
1033367 | NBC-FSDBP/0,3-93E/R4AC-M04 | Cable de red | Cable de red, longitud de cable: 0,3 m, número de polos: 4, 100 MBit/s, CAT5, salida de cables: recta, Ethernet, 2x2xAWG26/7, SF/UTP, azul agua RAL 5021 | 67.02 | 1 | AB | Field Device Connectors (FDC) | ABN | ABNPAB | 1 | 100 | SÍ | PC | F | 49,00 | G | 0 | 0 | 0 |  | 4055626538372 | 85444290 | PL | EC003570 | Imagen | Catálogo
1417934 | NBC-FSDBP/0,4-93E/R4AC | Cable de red | Cable de red, índice de protección: IP20, longitud de cable: 0,4 m, número de polos: 4, 100 MBit/s, CAT5, salida de cables: recta, Ethernet, 2x2xAWG26/7, SF/UTP, azul agua RAL 5021 | 69.79 | 1 | AB | Field Device Connectors (FDC) | ABN | ABNPAB | 1 | 1 | NO | PC |  | 53,90 | G | 22 | 300 | 200 | MM | 4055626129631 | 85444290 | PL | EC003570 | Imagen | Catálogo
1913461 | NBC-FSDBP/0,5-920/M12MS | Bus system cable | Bus system cable, 5-position, PUR halogen-free, red lilac RAL 4001, shielded, Flush-type female connector straight SPEEDCON, coding: A, on Plug straight M12, coding: A, cable length: 2 m | 74.99 | 1 | AB | Field Device Connectors (FDC) | ABQ | ABQSAE | 1 | 50 | NO | PC |  | 22,22 | g | 0 | 0 | 0 | 0 | 4067923620391 | 85444290 | DE |  |  | Catálogo
1033352 | NBC-FSDBP/1,7-93E/R4AC-M04 | Cable de red | Cable Ethernet confeccionado, CAT5e, apantallado, 2 pares, AWG 26 flexible (7 hilos), RAL 5021 (azul agua), hembra de montaje incorporado M12, montaje en paredes posteriores/montaje atornillado SPEEDCOM a conector macho RJ45/IP20, Line, longitud 2 m | 76.39 | 1 | AB | Field Device Connectors (FDC) | ABN | ABNPAB | 1 | 100 | SÍ | PC | F | 106,13 | G | 0 | 0 | 0 |  | 4055626538471 | 85444290 | PL | EC003570 | Imagen | Catálogo
1417755 | NBC-FSDBP/6,0-93E/R4AC | Cable de red | Cable de red, longitud de cable: 6 m, número de polos: 4, 100 MBit/s, CAT5, Ethernet, 2x2xAWG26/7, SF/UTP, azul agua RAL 5021 | 123.64 | 1 | AB | Field Device Connectors (FDC) | ABN | ABNPAB | 1 | 50 | NO | PC |  | 294,00 | G | 26 | 300 | 198 | MM | 4055626123431 | 85444290 | PL | EC003570 | Imagen | Catálogo
1423350 | NBC-FSDBP-PG9/0,5-93E/R4AC | Cable de red | Cable de red, longitud de cable: 0,5 m, número de polos: 4, 100 MBit/s, CAT5, salida de cables: recta, Ethernet, 2x2xAWG26/7, SF/UTP, azul agua RAL 5021 | 71.09 | 1 | AB | Field Device Connectors (FDC) | ABN | ABNPAB | 1 | 50 | NO | PC | F | 58,10 | G | 0 | 0 | 0 |  | 4055626340210 | 85444290 | PL | EC003570 | Imagen | Catálogo
1413493 | NBC-FSDBPS/0,33-93B/R4ACR | Cable patch | Patch cable PROFINET, apantallado, cuadrete en estrella, AWG: 22, flexible (7 hilos), RAL 6018 (verde), hembra de montaje incorporado M12, montaje en pared trasera, SPEEDCON 4 polos, recto, en conector RJ45/IP20, recto, longitud: 0,33 m | 62.94 | 1 | AB | Field Device Connectors (FDC) | ABN | ABNPAB | 1 | 50 | NO | PC | F | 60,50 | G | 0 | 0 | 0 |  | 4055626012889 | 85444290 | PL | EC003570 | Imagen | Catálogo
1422882 | NBC-FSDBPS/0,35-93G/R4AC | Cable de red | Cable de red, índice de protección: IP67/IP20, longitud de cable: 0,35 m, número de polos: 4, 100 MBit/s, CAT5, salida de cables: recta, EtherCAT®, 1x4xAWG22/7, SF/TQ, verde RAL 6018 | 80.01 | 1 | AB | Field Device Connectors (FDC) | ABN | ABNPAB | 1 | 1 | NO | PC |  | 61,10 | G | 20 | 280 | 165 | MM | 4055626319223 | 85444290 | PL | EC003570 | Imagen | Catálogo
1420657 | NBC-FSDEC/0,25-93E/R4ACOG | Cable de red | Cable de red, índice de protección: IP20, longitud de cable: 0,25 m, número de polos: 4, CAT5, Ethernet | 65.04 | 1 | AB | Field Device Connectors (FDC) | ABN | ABNPAB | 1 | 1 | NO | PC | F | 46.1 | G | 0 | 0 | 0 |  | 4055626231099 | 85444290 | PL | EC002599 | Imagen | Catálogo
1332077 | NBC-HDMI-HAM/0,3-PVC/HAM | Cables HDMI | Cables HDMI, índice de protección: IP20, longitud de cable: 0,3 m, número de polos: 19, material: LCP, HDMI High Speed | 15.49 | 1 | AB | Field Device Connectors (FDC) | ABN | ABNEBA | 1 | 1 | NO | PC |  | 42,90 | G | 0 | 0 | 0 |  | 4063151628543 | 85444290 | CN | EC001855 | Imagen | Catálogo
1332078 | NBC-HDMI-HAM/0,5-PVC/HAM | Cables HDMI | Cables HDMI, índice de protección: IP20, longitud de cable: 0,5 m, número de polos: 19, material: LCP, HDMI High Speed | 17.75 | 1 | AB | Field Device Connectors (FDC) | ABN | ABNEBA | 1 | 1 | NO | PC |  | 52,60 | G | 0 | 0 | 0 |  | 4063151629212 | 85444290 | CN | EC001855 | Imagen | Catálogo
1332079 | NBC-HDMI-HAM/1,0-PVC/HAM | Cables HDMI | Cables HDMI, índice de protección: IP20, longitud de cable: 1 m, número de polos: 19, material: LCP, HDMI High Speed | 20.7 | 1 | AB | Field Device Connectors (FDC) | ABN | ABNEBA | 1 | 1 | NO | PC |  | 75,40 | G | 24 | 180 | 100 | MM | 4063151628895 | 85444290 | CN | EC001855 | Imagen | Catálogo
1332081 | NBC-HDMI-HAM/1,5-PVC/HAM | Cables HDMI | Cables HDMI, índice de protección: IP20, longitud de cable: 1,5 m, número de polos: 19, material: LCP, HDMI High Speed | 23.74 | 1 | AB | Field Device Connectors (FDC) | ABN | ABNEBA | 1 | 1 | NO | PC |  | 100,70 | G | 32 | 128 | 180 | MM | 4063151628970 | 85444290 | CN | EC001855 | Imagen | Catálogo
1332082 | NBC-HDMI-HAM/2,0-PVC/HAM | Cables HDMI | Cables HDMI, índice de protección: IP20, longitud de cable: 2 m, número de polos: 19, material: LCP, HDMI High Speed | 27.83 | 1 | AB | Field Device Connectors (FDC) | ABN | ABNEBA | 1 | 1 | NO | PC |  | 123,40 | G | 35 | 220 | 140 | MM | 4063151629311 | 85444290 | CN | EC001855 | Imagen | Catálogo
1332083 | NBC-HDMI-HAM/3,0-PVC/HAM | Cables HDMI | Cables HDMI, índice de protección: IP20, longitud de cable: 3 m, número de polos: 19, material: LCP, HDMI High Speed | 39.03 | 1 | AB | Field Device Connectors (FDC) | ABN | ABNEBA | 1 | 1 | NO | PC |  | 173,60 | G | 0 | 0 | 0 |  | 4063151629519 | 85444290 | CN | EC001855 | Imagen | Catálogo
1332084 | NBC-HDMI-HAM/5,0-PVC/HAM | Cables HDMI | Cables HDMI, índice de protección: IP20, longitud de cable: 5 m, número de polos: 19, material: LCP, HDMI High Speed | 56.1 | 1 | AB | Field Device Connectors (FDC) | ABN | ABNEBA | 1 | 1 | NO | PC |  | 326,00 | G | 40 | 170 | 170 | MM | 4063151627898 | 85444290 | CN | EC001855 | Imagen | Catálogo
1332086 | NBC-HDMI-HAM/7,5-PVC/HAM | Cables HDMI | Cables HDMI, índice de protección: IP20, longitud de cable: 7,5 m, número de polos: 19, material: LCP, HDMI High Speed | 82.49 | 1 | AB | Field Device Connectors (FDC) | ABN | ABNEBA | 1 | 1 | NO | PC |  | 631,10 | G | 0 | 0 | 0 |  | 4063151629328 | 85444290 | CN | EC001855 | Imagen | Catálogo
1813268 | NBC-M 8FS/5,0-93C/M 8FS | Cable de red | Cable de red, 4-polos, PUR sin halógenos, verde RAL 6018, Hembra recta M8, codificación: A / IP67, a Hembra recta M8, codificación: A / IP67, longitud de cable: 5 m | 94.96 | 1 | AF | Industrial Field Connectivity (IFC) | AF1 | AF1BJI | 1 | 50 | NO | PC | F | 332,62 | G | 0 | 0 | 0 |  | 4067923441507 | 85444290 | PL | EC001855 |  | Catálogo
1813293 | NBC-M 8FS/8,0-93C/M 8FS | Cable de red | Cable de red, 4-polos, PUR sin halógenos, verde RAL 6018, Hembra recta M8, codificación: A / IP67, a Hembra recta M8, codificación: A / IP67, longitud de cable: 8 m | 123.12 | 1 | AF | Industrial Field Connectivity (IFC) | AF1 | AF1BJI | 1 | 50 | NO | PC | F | 508,00 | G | 0 | 0 | 0 |  | 4067923441989 | 85444290 | PL | EC001855 |  | Catálogo
1426300 | NBC-M 8MS/ 0,2-93C/M 8MS | Cable de red | Cable de red, Ethernet (100 MBit/s), PROFINET (100 MBit/s), EtherCAT® (100 MBit/s), 4-polos, PUR sin halógenos, verde RAL 6018, apantallado, Conector recta M8, codificación: A / IP67, a Conector recta M8, codificación: A / IP67, longitud de cable: 0,2 m | 51.51 | 1 | AF | Industrial Field Connectivity (IFC) | AF1 | AF1BJI | 1 | 50 | SÍ | PC | F | 28,70 | G | 0 | 0 | 0 |  | 4055626457987 | 85444290 | PL | EC001855 | Imagen | Catálogo
1407344 | NBC-M 8MS/ 1,0-93B | Cable de red | Cable de red, Ethernet (100 MBit/s), PROFINET (100 MBit/s), EtherCAT® (100 MBit/s), 4-polos, PVC/PVC, verde RAL 6018, apantallado, Conector recta M8, codificación: A / IP67, a extremo de cable libre, longitud de cable: 1 m | 29.08 | 1 | AF | Industrial Field Connectivity (IFC) | AF1 | AF1BJI | 1 | 1 | SÍ | PC | F | 83,90 | G | 15 | 255 | 225 | MM | 4046356774628 | 85444290 | PL | EC001855 | Imagen | Catálogo
1407348 | NBC-M 8MS/ 1,0-93B/M 8MS | Cable de red | Cable de red, Ethernet (100 MBit/s), PROFINET (100 MBit/s), EtherCAT® (100 MBit/s), 4-polos, PVC/PVC, verde RAL 6018, apantallado, Conector recta M8, codificación: A / IP67, a Conector recta M8, codificación: A / IP67, longitud de cable: 1 m | 52.22 | 1 | AF | Industrial Field Connectivity (IFC) | AF1 | AF1BJI | 1 | 1 | SÍ | PC |  | 78,00 | G | 20 | 170 | 235 | MM | 4046356774666 | 85444290 | PL | EC001855 | Imagen | Catálogo
1407352 | NBC-M 8MS/ 1,0-93B/R4AC | Cable de red | Cable de red, Ethernet (100 MBit/s), PROFINET (100 MBit/s), EtherCAT® (100 MBit/s), 4-polos, PVC/PVC, verde RAL 6018, apantallado, Conector recta M8, codificación: A / IP67, a Conector recta RJ45 / IP20, longitud de cable: 1 m | 42.41 | 1 | AF | Industrial Field Connectivity (IFC) | AF1 | AF1BJI | 1 | 1 | SÍ | PC | F | 78,00 | G | 15 | 210 | 210 | MM | 4046356774802 | 85444290 | PL | EC001855 | Imagen | Catálogo
1157865 | NBC-M 8MS/ 1,5-93C/R4AC CH-MA | Cable de red | Cable de red, Ethernet (100 MBit/s), PROFINET (100 MBit/s), EtherCAT® (100 MBit/s), 4-polos, PUR sin halógenos, verde RAL 6018, apantallado, Conector recta M8, codificación: A / IP67, a Conector recta RJ45 / IP20, longitud de cable: 1,5 m, Variante del cliente | 56.48 | 1 | AF | Industrial Field Connectivity (IFC) | AF1 | AF1BJI | 1 | 100 | NO | PC | F | 111,20 | G | 0 | 0 | 0 |  | 4063151163761 | 85444290 | PL | EC001855 | Imagen | Catálogo
1407345 | NBC-M 8MS/ 2,0-93B | Cable de red | Cable de red, Ethernet (100 MBit/s), PROFINET (100 MBit/s), EtherCAT® (100 MBit/s), 4-polos, PVC/PVC, verde RAL 6018, apantallado, Conector recta M8, codificación: A / IP67, a extremo de cable libre, longitud de cable: 2 m | 35.05 | 1 | AF | Industrial Field Connectivity (IFC) | AF1 | AF1BJI | 1 | 1 | SÍ | PC |  | 134,00 | G | 28 | 205 | 180 | MM | 4046356774635 | 85444290 | PL | EC001855 | Imagen | Catálogo
1407349 | NBC-M 8MS/ 2,0-93B/M 8MS | Cable de red | Cable de red, Ethernet (100 MBit/s), PROFINET (100 MBit/s), EtherCAT® (100 MBit/s), 4-polos, PVC/PVC, verde RAL 6018, apantallado, Conector recta M8, codificación: A / IP67, a Conector recta M8, codificación: A / IP67, longitud de cable: 2 m | 58.17 | 1 | AF | Industrial Field Connectivity (IFC) | AF1 | AF1BJI | 1 | 1 | SÍ | PC |  | 152,30 | G | 19 | 300 | 200 | MM | 4046356774772 | 85444290 | PL | EC001855 | Imagen | Catálogo
1407353 | NBC-M 8MS/ 2,0-93B/R4AC | Cable de red | Cable de red, Ethernet (100 MBit/s), PROFINET (100 MBit/s), EtherCAT® (100 MBit/s), 4-polos, PVC/PVC, verde RAL 6018, apantallado, Conector recta M8, codificación: A / IP67, a Conector recta RJ45 / IP20, longitud de cable: 2 m | 48.38 | 1 | AF | Industrial Field Connectivity (IFC) | AF1 | AF1BJI | 1 | 1 | SÍ | PC |  | 149,40 | G | 32 | 300 | 250 | MM | 4046356774819 | 85444290 | PL | EC001855 | Imagen | Catálogo
1426302 | NBC-M 8MS/ 2,0-93C/M 8MS | Cable de red | Cable de red, Ethernet (100 MBit/s), PROFINET (100 MBit/s), EtherCAT® (100 MBit/s), 4-polos, PUR sin halógenos, verde RAL 6018, apantallado, Conector recta M8, codificación: A / IP67, a Conector recta M8, codificación: A / IP67, longitud de cable: 2 m | 67.6 | 1 | AF | Industrial Field Connectivity (IFC) | AF1 | AF1BJI | 1 | 50 | SÍ | PC | F | 152,00 | G | 10 | 175 | 175 | MM | 4055626458007 | 85444290 | PL | EC001855 | Imagen | Catálogo
1158391 | NBC-M 8MS/ 3,0-93C CH-MA | Cable de red | Cable de red, Ethernet (100 MBit/s), PROFINET (100 MBit/s), EtherCAT® (100 MBit/s), 4-polos sin halógenos, apantallado, Conector recta M8, codificación: A / IP67, a extremo de cable libre, longitud de cable: 3 m, Variante del cliente | 52.81 | 1 | AF | Industrial Field Connectivity (IFC) | AF1 | AF1BJI | 1 | 100 | NO | PC | F | 197.7 | G | 0 | 0 | 0 |  | 4063151164805 | 85444290 | PL | EC001855 | Imagen | Catálogo
1426303 | NBC-M 8MS/ 3,0-93C/M 8MS | Cable de red | Cable de red, Ethernet (100 MBit/s), PROFINET (100 MBit/s), EtherCAT® (100 MBit/s), 4-polos, PUR sin halógenos, verde RAL 6018, apantallado, Conector recta M8, codificación: A / IP67, a Conector recta M8, codificación: A / IP67, longitud de cable: 3 m | 78.64 | 1 | AF | Industrial Field Connectivity (IFC) | AF1 | AF1BJI | 1 | 50 | SÍ | PC | F | 211,00 | G | 0 | 0 | 0 |  | 4055626458014 | 85444290 | PL | EC001855 | Imagen | Catálogo
1157874 | NBC-M 8MS/ 3,0-93C/M 8MS CH-MA | Cable de red | Cable de red, Ethernet (100 MBit/s), PROFINET (100 MBit/s), EtherCAT® (100 MBit/s), 4-polos, PUR sin halógenos, verde RAL 6018, apantallado, Conector recta M8, codificación: A / IP67, a Conector recta M8, codificación: A / IP67, longitud de cable: 3 m, Variante del cliente | 78.77 | 1 | AF | Industrial Field Connectivity (IFC) | AF1 | AF1BJI | 1 | 100 | NO | PC | F | 203,00 | G | 0 | 0 | 0 |  | 4063151163518 | 85444290 | PL | EC001855 | Imagen | Catálogo
1407346 | NBC-M 8MS/ 5,0-93B | Cable de red | Cable de red, Ethernet (100 MBit/s), PROFINET (100 MBit/s), EtherCAT® (100 MBit/s), 4-polos, PVC/PVC, verde RAL 6018, apantallado, Conector recta M8, codificación: A / IP67, a extremo de cable libre, longitud de cable: 5 m | 52.92 | 1 | AF | Industrial Field Connectivity (IFC) | AF1 | AF1BJI | 1 | 1 | SÍ | PC | F | 338,20 | G | 25 | 240 | 200 | MM | 4046356774642 | 85444290 | PL | EC001855 | Imagen | Catálogo
1407350 | NBC-M 8MS/ 5,0-93B/M 8MS | Cable de red | Cable de red, Ethernet (100 MBit/s), PROFINET (100 MBit/s), EtherCAT® (100 MBit/s), 4-polos, PVC/PVC, verde RAL 6018, apantallado, Conector recta M8, codificación: A / IP67, a Conector recta M8, codificación: A / IP67, longitud de cable: 5 m | 76.04 | 1 | AF | Industrial Field Connectivity (IFC) | AF1 | AF1BJI | 1 | 1 | SÍ | PC |  | 337,20 | G | 28 | 299 | 186 | MM | 4046356774789 | 85444290 | PL | EC001855 | Imagen | Catálogo
1407354 | NBC-M 8MS/ 5,0-93B/R4AC | Cable de red | Cable de red, Ethernet (100 MBit/s), PROFINET (100 MBit/s), EtherCAT® (100 MBit/s), 4-polos, PVC/PVC, verde RAL 6018, apantallado, Conector recta M8, codificación: A / IP67, a Conector recta RJ45 / IP20, longitud de cable: 5 m | 66.25 | 1 | AF | Industrial Field Connectivity (IFC) | AF1 | AF1BJI | 1 | 1 | SÍ | PC |  | 340,00 | G | 25 | 185 | 180 | MM | 4046356774826 | 85444290 | PL | EC001855 | Imagen | Catálogo
1426304 | NBC-M 8MS/ 5,0-93C/M 8MS | Cable de red | Cable de red, Ethernet (100 MBit/s), PROFINET (100 MBit/s), EtherCAT® (100 MBit/s), 4-polos, PUR sin halógenos, verde RAL 6018, apantallado, Conector recta M8, codificación: A / IP67, a Conector recta M8, codificación: A / IP67, longitud de cable: 5 m | 97 | 1 | AF | Industrial Field Connectivity (IFC) | AF1 | AF1BJI | 1 | 50 | SÍ | PC | F | 339,20 | G | 0 | 0 | 0 |  | 4055626458021 | 85444290 | PL | EC001855 | Imagen | Catálogo
1407347 | NBC-M 8MS/10,0-93B | Cable de red | Cable de red, Ethernet (100 MBit/s), PROFINET (100 MBit/s), EtherCAT® (100 MBit/s), 4-polos, PVC/PVC, verde RAL 6018, apantallado, Conector recta M8, codificación: A / IP67, a extremo de cable libre, longitud de cable: 10 m | 82.71 | 1 | AF | Industrial Field Connectivity (IFC) | AF1 | AF1BJI | 1 | 1 | SÍ | PC | F | 658,80 | G | 40 | 292 | 230 | MM | 4046356774659 | 85444290 | PL | EC001855 | Imagen | Catálogo
1407351 | NBC-M 8MS/10,0-93B/M 8MS | Cable de red | Cable de red, Ethernet (100 MBit/s), PROFINET (100 MBit/s), EtherCAT® (100 MBit/s), 4-polos, PVC/PVC, verde RAL 6018, apantallado, Conector recta M8, codificación: A / IP67, a Conector recta M8, codificación: A / IP67, longitud de cable: 10 m | 105.84 | 1 | AF | Industrial Field Connectivity (IFC) | AF1 | AF1BJI | 1 | 1 | SÍ | PC | F | 636,40 | G | 45 | 210 | 190 | MM | 4046356774796 | 85444290 | PL | EC001855 | Imagen | Catálogo
1407355 | NBC-M 8MS/10,0-93B/R4AC | Cable de red | Cable de red, Ethernet (100 MBit/s), PROFINET (100 MBit/s), EtherCAT® (100 MBit/s), 4-polos, PVC/PVC, verde RAL 6018, apantallado, Conector recta M8, codificación: A / IP67, a Conector recta RJ45 / IP20, longitud de cable: 10 m | 96.05 | 1 | AF | Industrial Field Connectivity (IFC) | AF1 | AF1BJI | 1 | 1 | SÍ | PC | F | 666,00 | G | 40 | 200 | 200 | MM | 4046356774833 | 85444290 | PL | EC001855 | Imagen | Catálogo
1412816 | NBC-M12FR/10,0-971/R4AQ VR | Cable de red | Cable de red, índice de protección: IP20, longitud de cable: 10 m, número de polos: 6, 100 MBit/s, CAT5, color: negro, VARAN, 1x2x24/32+2x2x24/19, SF/UTP, negro | 161.06 | 1 | AB | Field Device Connectors (FDC) | ABN | ABNPAA | 1 | 10 | NO | PC | F | 739,03 | G | 0 | 0 | 0 | MM | 4055626017426 | 85444290 | PL | EC001855 | Imagen | Catálogo
1423165 | NBC-M12FR/12,5-971/R4AQ VR | Cable de red | Cable de red, índice de protección: IP20, longitud de cable: 12,5 m, número de polos: 6, CAT5, color: negro, VARAN, 1x2x24/32+2x2x24/19, SF/UTP, negro | 201.94 | 1 | AB | Field Device Connectors (FDC) | ABN | ABNPAA | 1 | 50 | NO | PC | F | 954,20 | G | 0 | 0 | 0 | MM | 4055626326436 | 85444290 | PL | EC001855 | Imagen | Catálogo
1412976 | NBC-M12FR/3,5-971/R4AQ VR | Cable de red | Cable de red, índice de protección: IP20, longitud de cable: 3,5 m, número de polos: 6, 100 MBit/s, CAT5, color: negro, VARAN, 1x2x24/32+2x2x24/19, SF/UTP, negro | 127.45 | 1 | AB | Field Device Connectors (FDC) | ABN | ABNPAA | 1 | 10 | NO | PC | F | 288,13 | G | 0 | 0 | 0 | MM | 4055626017433 | 85444290 | PL | EC001855 | Imagen | Catálogo
1412811 | NBC-M12FR/5,0-971/R4AQ VR | Cable de red | Cable de red, índice de protección: IP20, longitud de cable: 5 m, número de polos: 6, 100 MBit/s, CAT5, color: negro, VARAN, 1x2x24/32+2x2x24/19, SF/UTP, negro | 151.47 | 1 | AB | Field Device Connectors (FDC) | ABN | ABNPAA | 1 | 10 | NO | PC |  | 392,50 | G | 33 | 300 | 200 | MM | 4055626016375 | 85444290 | PL | EC001855 | Imagen | Catálogo
1412812 | NBC-M12FR/6,0-971/R4AQ VR | Cable de red | Cable de red, índice de protección: IP20, longitud de cable: 6 m, número de polos: 6, 100 MBit/s, CAT5, color: negro, VARAN, 1x2x24/32+2x2x24/19, SF/UTP, negro | 155.88 | 1 | AB | Field Device Connectors (FDC) | ABN | ABNPAA | 1 | 10 | NO | PC |  | 463,13 | G | 41 | 300 | 220 | MM | 4055626016368 | 85444290 | PL | EC001855 | Imagen | Catálogo
1412813 | NBC-M12FR/7,0-971/R4AQ VR | Cable de red | Cable de red, índice de protección: IP20, longitud de cable: 7 m, número de polos: 6, 100 MBit/s, CAT5, color: negro, VARAN, 1x2x24/32+2x2x24/19, SF/UTP, negro | 160.68 | 1 | AB | Field Device Connectors (FDC) | ABN | ABNPAA | 1 | 10 | NO | PC |  | 529,03 | G | 44 | 300 | 220 | MM | 4055626017488 | 85444290 | PL | EC001855 | Imagen | Catálogo
1146369 | NBC-M12FRY/1,0-94H | Cable híbrido | Cable híbrido, Ethernet híbrida CAT5 (100 MBit/s), 8-polos, PUR sin halógenos, negro RAL 9005, apantallado (Advanced Shielding Technology), Hembra acodado M12, codificación: Y / IP65/IP67, a extremo de cable libre, longitud de cable: 1 m, Power with Ethernet (PWE) | 53.03 | 1 | AF | Industrial Field Connectivity (IFC) | AF1 | AF1CML | 1 | 1 | SÍ | PC |  | 148,00 | G | 0 | 0 | 0 |  | 4063151137601 | 85444290 | PL | EC001855 | Imagen | Catálogo
1146424 | NBC-M12FRY/10,0-94H | Cable híbrido | Cable híbrido, Ethernet híbrida CAT5 (100 MBit/s), 8-polos, PUR sin halógenos, negro RAL 9005, apantallado (Advanced Shielding Technology), Hembra acodado M12, codificación: Y / IP65/IP67, a extremo de cable libre, longitud de cable: 10 m, Power with Ethernet (PWE) | 183.65 | 1 | AF | Industrial Field Connectivity (IFC) | AF1 | AF1CML | 1 | 1 | SÍ | PC |  | 1.139,50 | G | 0 | 0 | 0 |  | 4063151137175 | 85444290 | PL | EC001855 | Imagen | Catálogo
1146377 | NBC-M12FRY/2,0-94H | Cable híbrido | Cable híbrido, Ethernet híbrida CAT5 (100 MBit/s), 8-polos, PUR sin halógenos, negro RAL 9005, apantallado (Advanced Shielding Technology), Hembra acodado M12, codificación: Y / IP65/IP67, a extremo de cable libre, longitud de cable: 2 m, Power with Ethernet (PWE) | 67.55 | 1 | AF | Industrial Field Connectivity (IFC) | AF1 | AF1CML | 1 | 1 | SÍ | PC |  | 253,90 | G | 30 | 295 | 202 | MM | 4063151137809 | 85444290 | PL | EC001855 | Imagen | Catálogo
1146412 | NBC-M12FRY/5,0-94H | Cable híbrido | Cable híbrido, Ethernet híbrida CAT5 (100 MBit/s), 8-polos, PUR sin halógenos, negro RAL 9005, apantallado (Advanced Shielding Technology), Hembra acodado M12, codificación: Y / IP65/IP67, a extremo de cable libre, longitud de cable: 5 m, Power with Ethernet (PWE) | 111.09 | 1 | AF | Industrial Field Connectivity (IFC) | AF1 | AF1CML | 1 | 1 | SÍ | PC |  | 587,00 | G | 0 | 0 | 0 |  | 4063151137618 | 85444290 | PL | EC001855 | Imagen | Catálogo
1412401 | NBC-M12FS/1,5-971/R4AQ VR | Cable de red | Cable de red, índice de protección: IP20, longitud de cable: 1,5 m, número de polos: 6, 100 MBit/s, CAT5, color: negro, VARAN, 1x2x24/32+2x2x24/19, SF/UTP, negro | 85.48 | 1 | AB | Field Device Connectors (FDC) | ABN | ABNPAA | 1 | 50 | NO | PC | F | 209,63 | G | 0 | 0 | 0 | MM | 4046356962384 | 85444290 | PL | EC001855 | Imagen | Catálogo
1412808 | NBC-M12FS/10,0-971/R4AQ VR | Cable de red | Cable de red, índice de protección: IP20, longitud de cable: 10 m, número de polos: 6, 100 MBit/s, CAT5, color: negro, VARAN, 1x2x24/32+2x2x24/19, SF/UTP, negro | 198.65 | 1 | AB | Field Device Connectors (FDC) | ABN | ABNPAA | 1 | 10 | NO | PC |  | 737,21 | G | 38 | 280 | 235 | MM | 4055626017419 | 85444290 | PL | EC001855 | Imagen | Catálogo
1412809 | NBC-M12FS/12,5-971/R4AQ VR | Cable de red | Cable de red, índice de protección: IP20, longitud de cable: 12,5 m, número de polos: 6, 100 MBit/s, CAT5, color: negro, VARAN, 1x2x24/32+2x2x24/19, SF/UTP, negro | 227.41 | 1 | AB | Field Device Connectors (FDC) | ABN | ABNPAA | 1 | 10 | NO | PC |  | 910,13 | G | 54 | 300 | 210 | MM | 4055626017464 | 85444290 | PL | EC001855 | Imagen | Catálogo
1517565 | NBC-M12FS/15,0-94B/R4AC | Cable de red | Cable de red, Ethernet CAT5, 8-polos, PUR sin halógenos, azul agua RAL 5021, apantallado, Conector recta RJ45 / IP20, a Hembra recta M12, codificación: A / IP67, longitud de cable: 15 m | 164.22 | 1 | AF | Industrial Field Connectivity (IFC) | AF1 | AF1CMI | 1 | 50 | SÍ | PC | F | 733,90 | G | 0 | 0 | 0 |  | 4063151981419 | 85444290 | PL | EC001855 | Imagen | Catálogo
1026931 | NBC-M12FS/20,0-971/R4AQ VR | Cable de red | Cable VARAN confeccionado, apantallado, flexible, negro, conector hembra M12, recto, SPEEDCON, 6 polos en conector RJ45/IP20, QUICKON, longitud: 20 m | 242.55 | 1 | AB | Field Device Connectors (FDC) | ABN | ABNPAA | 1 | 50 | NO | PC | F | 1.443,03 | G | 0 | 0 | 0 | MM | 4055626520162 | 85444290 | PL | EC001855 | Imagen | Catálogo
1412805 | NBC-M12FS/4,0-971/R4AQ VR | Cable de red | Cable de red, índice de protección: IP20, longitud de cable: 4 m, número de polos: 6, 100 MBit/s, CAT5, color: negro, VARAN, 1x2x24/32+2x2x24/19, SF/UTP, negro | 110.1 | 1 | AB | Field Device Connectors (FDC) | ABN | ABNPAA | 1 | 10 | NO | PC |  | 320,03 | G | 29 | 295 | 260 | MM | 4055626017402 | 85444290 | PL | EC001855 | Imagen | Catálogo
1621316 | NBC-M12FS/5,0-971/R4AQ VR | Cable de red | Cable VARAN confeccionado, apantallado, flexible, negro, conector hembra M12, recto, SPEEDCON, de 6 polos en conector RJ45/IP20, QUICKON, longitud: 5 m | 150.54 | 1 | AB | Field Device Connectors (FDC) | ABN | ABNPAA | 1 | 10 | NO | PC |  | 390,50 | G | 45 | 300 | 200 | MM | 4055626003016 | 85444290 | PL | EC001855 | Imagen | Catálogo
1425323 | NBC-M12FS/5,9-94B/R4AC | Cable de red | Cable de red, Ethernet CAT5 (1 GBit/s), 8-polos, PUR sin halógenos, azul agua RAL 5021, apantallado, Conector recta RJ45 / IP20, a Conector recta RJ45, longitud de cable: 5,9 m | 93.55 | 1 | AF | Industrial Field Connectivity (IFC) | AF1 | AF1CMI | 1 | 50 | SÍ | PC | F | 303,00 | G | 0 | 0 | 0 |  | 4055626389721 | 85444290 | PL | EC001855 | Imagen | Catálogo
1412806 | NBC-M12FS/6,0-971/R4AQ VR | Cable de red | Cable de red, índice de protección: IP20, longitud de cable: 6 m, número de polos: 6, 100 MBit/s, CAT5, color: negro, VARAN, 1x2x24/32+2x2x24/19, SF/UTP, negro | 153.56 | 1 | AB | Field Device Connectors (FDC) | ABN | ABNPAA | 1 | 10 | NO | PC |  | 460,80 | G | 34 | 300 | 235 | MM | 4055626017440 | 85444290 | PL | EC001855 | Imagen | Catálogo
1412807 | NBC-M12FS/7,0-971/R4AQ VR | Cable de red | Cable de red, índice de protección: IP20, longitud de cable: 7 m, número de polos: 6, 100 MBit/s, CAT5, color: negro, VARAN, 1x2x24/32+2x2x24/19, SF/UTP, negro | 158.41 | 1 | AB | Field Device Connectors (FDC) | ABN | ABNPAA | 1 | 10 | NO | PC |  | 519,40 | G | 45 | 295 | 260 | MM | 4055626017457 | 85444290 | PL | EC001855 | Imagen | Catálogo
1426155 | NBC-M12FS/8,0-971/R4AQ VR | Cable de red | Cable de red, longitud de cable: 8 m, número de polos: 6, CAT5, VARAN, 1x2x24/32+2x2x24/19, SF/UTP, negro | 182.48 | 1 | AB | Field Device Connectors (FDC) | ABN | ABNPAA | 1 | 50 | NO | PC |  | 602,70 | G | 37 | 300 | 270 | MM | 4055626447674 | 85444290 | PL | EC001855 | Imagen | Catálogo
1424766 | NBC-M12FS/9,0-971/R4AQ VR | Cable de red | Cable de red, índice de protección: IP20, longitud de cable: 9 m, número de polos: 6, CAT5, color: negro, VARAN, 1x2x24/32+2x2x24/19, SF/UTP, negro | 193.73 | 1 | AB | Field Device Connectors (FDC) | ABN | ABNPAA | 1 | 50 | NO | PC | F | 673,03 | G | 0 | 0 | 0 | MM | 4055626379623 | 85444290 | PL | EC001855 | Imagen | Catálogo
1413924 | NBC-M12FSBP/0,9-93E/R4AC | Cable de red | Cable de red, longitud de cable: 0,9 m, número de polos: 4, 100 MBit/s, CAT5, Ethernet, 2x2xAWG26/7, SF/UTP, azul agua RAL 5021 | 71.82 | 1 | AB | Field Device Connectors (FDC) | ABN | ABNPAB | 1 | 10 | NO | PC | F | 74,50 | G | 21 | 300 | 206 | MM | 4055626012629 | 85444290 | PL | EC003570 | Imagen | Catálogo
1412330 | NBC-M12FSBP/3,0-93E/R4AC | Cable de red | Cable de red, longitud de cable: 3 m, número de polos: 4, 100 MBit/s, CAT5, salida de cables: recta, Ethernet, 2x2xAWG26/7, SF/UTP, azul agua RAL 5021 | 86.05 | 1 | AB | Field Device Connectors (FDC) | ABN | ABNPAB | 1 | 50 | NO | PC | F | 163,40 | G | 24 | 300 | 180 | MM | 4046356957076 | 85444290 | PL | EC003570 | Imagen | Catálogo
1411335 | NBC-M12FSBP-PG9/0,3-93E/R4AC | Conect. enchuf. para apar. pared poster. | Conect. enchuf. para apar. pared poster., longitud de cable: 0,3 m, número de polos: 4, 100 MBit/s, CAT5, Ethernet, 2x2xAWG26/7, SF/UTP, azul agua RAL 5021 | 63.5 | 1 | AB | Field Device Connectors (FDC) | ABN | ABNPAA | 1 | 50 | SÍ | PC |  | 47,90 | G | 20 | 300 | 144 | MM | 4046356933230 | 85444210 | PL | EC003570 | Imagen | Catálogo
1215397 | NBC-M12FSBP-PP/1,0-93E/R4AC | Cable de red | Cable Ethernet confeccionado, CAT5e, apantallado, 2 pares, AWG: 26 flexible (7 hilos), RAL 5021 (azul agua), hembra de montaje incorporado M12, montaje en pared posterior/montaje atornillado Push-Pull en conector RJ45/IP20, Line, longitud: 1 m | 105.18 | 1 | AB | Field Device Connectors (FDC) | ABN | ABNPAB | 1 | 100 | NO | PC | F | 80,50 | G | 0 | 0 | 0 |  | 4063151295332 | 85444290 | PL | EC001855 |  | Catálogo
1213513 | NBC-M12FSBP-PP/2,0-93E/R4AC | Cable de red | Cable Ethernet confeccionado, CAT5e, apantallado, 2 pares, AWG 26 flexible (7 hilos), RAL 5021 (azul agua), hembra de montaje incorporado M12, montaje en pared posterior/montaje atornillado SPEEDCON en conector RJ45/IP20, Line, longitud 0,35 m | 108.71 | 1 | AB | Field Device Connectors (FDC) | ABN | ABNPAB | 1 | 100 | NO | PC | F | 123,00 | G | 20 | 26 | 160 | MM | 4063151291419 | 85444290 | PL | EC003570 | Imagen | Catálogo
1408357 | NBC-M12FSBPS-R4AC-93E/0,5-OR | Cable de red | Cable Ethernet confeccionado, CAT5e, apantallado, 2 pares, AWG 26 flexible (7 hilos), RAL 5021 (azul agua), hembra de montaje incorporado M12, montaje en paredes posteriores/montaje atornillado SPEEDCOM a conector macho RJ45/IP20, Line, longitud 0,5 m | 76.05 | 1 | AB | Field Device Connectors (FDC) | ABN | ABNPAB | 1 | 1 | NO | PC |  | 57,30 | G | 20 | 300 | 150 | MM | 4046356804196 | 85444290 | PL | EC003570 | Imagen | Catálogo
1221641 | NBC-M12FSBPS-RJ45S-93B/0,12 | Cable de red | Cable de red, índice de protección: IP20, longitud de cable: 0,12 m, número de polos: 4, 100 MBit/s, CAT5, PROFINET, 1x4xAWG22/7, SF/TQ, verde RAL 6018 | 64.37 | 1 | AB | Field Device Connectors (FDC) | ABN | ABNPAB | 1 | 1 | NO | PC |  | 81,38 | G | 30 | 200 | 30 | MM | 4063151309947 | 85444290 | PL | EC003570 | Imagen | Catálogo
1573400 | NBC-M12FSD/ 0,2-93B/M12FSD CMC | Cable de red | Cable de red, PROFINET CAT5 (100 MBit/s), EtherCAT® CAT5 (100 MBit/s), 4-polos, PVC/PVC, verde RAL 6018, apantallado (Advanced Shielding Technology), Hembra recta M12, codificación: D / IP67, a Hembra recta M12, codificación: D / IP67, longitud de cable: 0,2 m | 55.78 | 1 | AF | Industrial Field Connectivity (IFC) | AF1 | AF1CJN | 1 | 25 | NO | PC | F | 56,40 | G | 0 | 0 | 0 |  | 4046356418263 | 85444290 | PL | EC001855 | Imagen | Catálogo
1419998 | NBC-M12FSD/ 0,3-93B/R4RC | Cable de red | Cable de red, PROFINET CAT5 (100 MBit/s), EtherCAT® CAT5 (100 MBit/s), 4-polos, PVC/PVC, verde RAL 6018, apantallado (Advanced Shielding Technology), Hembra recta M12, codificación: D / IP67, a Conector recta RJ45 Push-pull / IP67, longitud de cable: 0,3 m | 74.65 | 1 | AF | Industrial Field Connectivity (IFC) | AF1 | AF1CJN | 1 | 50 | SÍ | PC | F | 101,00 | G | 0 | 0 | 0 |  | 4055626200170 | 85444290 | PL | EC001855 | Imagen | Catálogo
1407532 | NBC-M12FSD/ 1,0-93B/R4AC | Cable de red | Cable de red, PROFINET CAT5 (100 MBit/s), EtherCAT® CAT5 (100 MBit/s), 4-polos, PVC/PVC, verde RAL 6018, apantallado (Advanced Shielding Technology), Hembra recta M12, codificación: D / IP67, a Conector recta RJ45 / IP20, longitud de cable: 1 m | 43.3 | 1 | AF | Industrial Field Connectivity (IFC) | AF1 | AF1CJN | 1 | 1 | SÍ | PC |  | 87,80 | G | 26 | 301 | 182 | MM | 4046356778374 | 85444290 | PL | EC001855 | Imagen | Catálogo
1407536 | NBC-M12FSD/ 1,0-93B/R4ACR | Cable de red | Cable de red, PROFINET CAT5 (100 MBit/s), EtherCAT® CAT5 (100 MBit/s), 4-polos, PVC/PVC, verde RAL 6018, apantallado (Advanced Shielding Technology), Hembra recta M12, codificación: D / IP67, a Conector acodado RJ45 / IP20, longitud de cable: 1 m | 43.54 | 1 | AF | Industrial Field Connectivity (IFC) | AF1 | AF1CJN | 1 | 1 | SÍ | PC | F | 99,50 | G | 0 | 0 | 0 |  | 4046356778411 | 85444290 | PL | EC001855 | Imagen | Catálogo
1407544 | NBC-M12FSD/ 1,0-93B/R4RC | Cable de red | Cable de red, PROFINET CAT5 (100 MBit/s), EtherCAT® CAT5 (100 MBit/s), 4-polos, PVC/PVC, verde RAL 6018, apantallado (Advanced Shielding Technology), Hembra recta M12, codificación: D / IP67, a Conector recta RJ45 Push-pull / IP67, longitud de cable: 1 m | 69.61 | 1 | AF | Industrial Field Connectivity (IFC) | AF1 | AF1CJN | 1 | 1 | SÍ | PC |  | 156,00 | G | 0 | 0 | 0 |  | 4046356778497 | 85444210 | PL | EC001855 | Imagen | Catálogo
1038750 | NBC-M12FSD/ 1,0-93C/R4AC | Cable de red | Cable de red, PROFINET CAT5 (100 MBit/s), EtherCAT® CAT5 (100 MBit/s), 4-polos, PUR sin halógenos, verde RAL 6018, apantallado (Advanced Shielding Technology), Hembra recta M12, codificación: D / IP67, a Conector recta RJ45 / IP20, longitud de cable: 1 m | 46.78 | 1 | AF | Industrial Field Connectivity (IFC) | AF1 | AF1CJN | 1 | 1 | SÍ | PC | F | 97,50 | G | 0 | 0 | 0 |  | 4055626593043 | 85444290 | PL | EC001855 | Imagen | Catálogo
1407384 | NBC-M12FSD/ 1,0-93E/R4AC | Cable de red | Cable de red, Ethernet CAT5 (100 MBit/s), 4-polos, PUR sin halógenos, azul agua RAL 5021, apantallado (Advanced Shielding Technology), Hembra recta M12, codificación: D / IP67, a Conector recta RJ45 / IP20, longitud de cable: 1 m | 46.49 | 1 | AF | Industrial Field Connectivity (IFC) | AF1 | AF1CJI | 1 | 1 | SÍ | PC |  | 72,70 | G | 15 | 305 | 220 | MM | 4046356775120 | 85444210 | PL | EC001855 | Imagen | Catálogo
1407533 | NBC-M12FSD/ 2,0-93B/R4AC | Cable de red | Cable de red, PROFINET CAT5 (100 MBit/s), EtherCAT® CAT5 (100 MBit/s), 4-polos, PVC/PVC, verde RAL 6018, apantallado (Advanced Shielding Technology), Hembra recta M12, codificación: D / IP67, a Conector recta RJ45 / IP20, longitud de cable: 2 m | 49.27 | 1 | AF | Industrial Field Connectivity (IFC) | AF1 | AF1CJN | 1 | 1 | SÍ | PC |  | 164,40 | G | 35 | 297 | 175 | MM | 4046356778381 | 85444290 | PL | EC001855 | Imagen | Catálogo
1407537 | NBC-M12FSD/ 2,0-93B/R4ACR | Cable de red | Cable de red, PROFINET CAT5 (100 MBit/s), EtherCAT® CAT5 (100 MBit/s), 4-polos, PVC/PVC, verde RAL 6018, apantallado (Advanced Shielding Technology), Hembra recta M12, codificación: D / IP67, a Conector acodado RJ45 / IP20, longitud de cable: 2 m | 49.49 | 1 | AF | Industrial Field Connectivity (IFC) | AF1 | AF1CJN | 1 | 1 | SÍ | PC |  | 169,90 | G | 0 | 0 | 0 |  | 4046356778428 | 85444290 | PL | EC001855 | Imagen | Catálogo
1407549 | NBC-M12FSD/ 2,0-93B/R4QC | Cable de red | Cable de red, PROFINET CAT5 (100 MBit/s), EtherCAT® CAT5 (100 MBit/s), 4-polos, PVC/PVC, verde RAL 6018, apantallado (Advanced Shielding Technology), Hembra recta M12, codificación: D / IP67, a Conector recta RJ45 Push-pull / IP67, longitud de cable: 2 m | 64.89 | 1 | AF | Industrial Field Connectivity (IFC) | AF1 | AF1CJN | 1 | 1 | SÍ | PC |  | 186,00 | G | 0 | 0 | 0 |  | 4046356778541 | 85444210 | PL | EC001855 | Imagen | Catálogo
1038740 | NBC-M12FSD/ 2,0-93C/R4AC | Cable de red | Cable de red, PROFINET CAT5 (100 MBit/s), EtherCAT® CAT5 (100 MBit/s), 4-polos, PUR sin halógenos, verde RAL 6018, apantallado (Advanced Shielding Technology), Hembra recta M12, codificación: D / IP67, a Conector recta RJ45 / IP20, longitud de cable: 2 m | 56.22 | 1 | AF | Industrial Field Connectivity (IFC) | AF1 | AF1CJN | 1 | 1 | SÍ | PC | F | 147,70 | G | 0 | 0 | 0 |  | 4055626592749 | 85444290 | PL | EC001855 | Imagen | Catálogo
1407385 | NBC-M12FSD/ 2,0-93E/R4AC | Cable de red | Cable de red, Ethernet CAT5 (100 MBit/s), 4-polos, PUR sin halógenos, azul agua RAL 5021, apantallado (Advanced Shielding Technology), Hembra recta M12, codificación: D / IP67, a Conector recta RJ45 / IP20, longitud de cable: 2 m | 53.1 | 1 | AF | Industrial Field Connectivity (IFC) | AF1 | AF1CJI | 1 | 1 | SÍ | PC |  | 114,50 | G | 33 | 300 | 275 | MM | 4046356775137 | 85444210 | PL | EC001855 | Imagen | Catálogo
1407534 | NBC-M12FSD/ 5,0-93B/R4AC | Cable de red | Cable de red, PROFINET CAT5 (100 MBit/s), EtherCAT® CAT5 (100 MBit/s), 4-polos, PVC/PVC, verde RAL 6018, apantallado (Advanced Shielding Technology), Hembra recta M12, codificación: D / IP67, a Conector recta RJ45 / IP20, longitud de cable: 5 m | 67.14 | 1 | AF | Industrial Field Connectivity (IFC) | AF1 | AF1CJN | 1 | 1 | SÍ | PC |  | 354,30 | G | 44 | 300 | 320 | MM | 4046356778398 | 85444290 | PL | EC001855 | Imagen | Catálogo
1407538 | NBC-M12FSD/ 5,0-93B/R4ACR | Cable de red | Cable de red, PROFINET CAT5 (100 MBit/s), EtherCAT® CAT5 (100 MBit/s), 4-polos, PVC/PVC, verde RAL 6018, apantallado (Advanced Shielding Technology), Hembra recta M12, codificación: D / IP67, a Conector acodado RJ45 / IP20, longitud de cable: 5 m | 67.37 | 1 | AF | Industrial Field Connectivity (IFC) | AF1 | AF1CJN | 1 | 1 | SÍ | PC |  | 377,30 | G | 0 | 0 | 0 |  | 4046356778435 | 85444290 | PL | EC001855 | Imagen | Catálogo
1407551 | NBC-M12FSD/ 5,0-93B/R4QC | Cable de red | Cable de red, PROFINET CAT5 (100 MBit/s), EtherCAT® CAT5 (100 MBit/s), 4-polos, PVC/PVC, verde RAL 6018, apantallado (Advanced Shielding Technology), Hembra recta M12, codificación: D / IP67, a Conector recta RJ45 Push-pull / IP67, longitud de cable: 5 m | 82.77 | 1 | AF | Industrial Field Connectivity (IFC) | AF1 | AF1CJN | 1 | 1 | SÍ | PC |  | 381,00 | G | 0 | 0 | 0 |  | 4046356778558 | 85444210 | PL | EC001855 | Imagen | Catálogo
1407546 | NBC-M12FSD/ 5,0-93B/R4RC | Cable de red | Cable de red, PROFINET CAT5 (100 MBit/s), EtherCAT® CAT5 (100 MBit/s), 4-polos, PVC/PVC, verde RAL 6018, apantallado (Advanced Shielding Technology), Hembra recta M12, codificación: D / IP67, a Conector recta RJ45 Push-pull / IP67, longitud de cable: 5 m | 93.45 | 1 | AF | Industrial Field Connectivity (IFC) | AF1 | AF1CJN | 1 | 1 | SÍ | PC |  | 408,00 | G | 0 | 0 | 0 |  | 4046356778510 | 85444210 | PL | EC001855 | Imagen | Catálogo
1038745 | NBC-M12FSD/ 5,0-93C/R4AC | Cable de red | Cable de red, PROFINET CAT5 (100 MBit/s), EtherCAT® CAT5 (100 MBit/s), 4-polos, PUR sin halógenos, verde RAL 6018, apantallado (Advanced Shielding Technology), Hembra recta M12, codificación: D / IP67, a Conector recta RJ45 / IP20, longitud de cable: 5 m | 84.54 | 1 | AF | Industrial Field Connectivity (IFC) | AF1 | AF1CJN | 1 | 1 | SÍ | PC | F | 339,10 | G | 0 | 0 | 0 |  | 4055626592664 | 85444290 | PL | EC001855 | Imagen | Catálogo
1407386 | NBC-M12FSD/ 5,0-93E/R4AC | Cable de red | Cable de red, Ethernet CAT5 (100 MBit/s), 4-polos, PUR sin halógenos, azul agua RAL 5021, apantallado (Advanced Shielding Technology), Hembra recta M12, codificación: D / IP67, a Conector recta RJ45 / IP20, longitud de cable: 5 m | 72.92 | 1 | AF | Industrial Field Connectivity (IFC) | AF1 | AF1CJI | 1 | 1 | SÍ | PC |  | 242,70 | G | 46 | 295 | 335 | MM | 4046356775144 | 85444210 | PL | EC001855 | Imagen | Catálogo
1407390 | NBC-M12FSD/ 5,0-93E/R4MC | Cable de red | Cable de red, Ethernet CAT5 (100 MBit/s), 4-polos, PUR sin halógenos, azul agua RAL 5021, apantallado (Advanced Shielding Technology), Hembra recta M12, codificación: D / IP67, a Conector recta RJ45 Bloqueo de clip / IP67, longitud de cable: 5 m | 79.88 | 1 | AF | Industrial Field Connectivity (IFC) | AF1 | AF1CJI | 1 | 1 | SÍ | PC |  | 251,80 | G | 0 | 0 | 0 |  | 4046356775182 | 85444210 | PL | EC001855 | Imagen | Catálogo
1504193 | NBC-M12FSD/0,3-93C/M 8MS 3X4 | Cable de red | Cable de red (100 MBit/s), PROFINET (100 MBit/s), EtherCAT® (100 MBit/s), 4-polos, PUR sin halógenos, verde RAL 6018, Conector recta M8, codificación: A / IP67, a Hembra recta M12, codificación: D / IP67, longitud de cable: 0,3 m, Variante del cliente | 50.36 | 1 | AF | Industrial Field Connectivity (IFC) | AF1 | AF1CJN | 1 | 50 | NO | PC | F | 40,70 | G | 0 | 0 | 0 |  | 4063151972370 | 85444290 | PL | EC001855 |  | Catálogo
1407535 | NBC-M12FSD/10,0-93B/R4AC | Cable de red | Cable de red, PROFINET CAT5 (100 MBit/s), EtherCAT® CAT5 (100 MBit/s), 4-polos, PVC/PVC, verde RAL 6018, apantallado (Advanced Shielding Technology), Hembra recta M12, codificación: D / IP67, a Conector recta RJ45 / IP20, longitud de cable: 10 m | 96.93 | 1 | AF | Industrial Field Connectivity (IFC) | AF1 | AF1CJN | 1 | 1 | SÍ | PC |  | 682,30 | G | 40 | 200 | 210 | MM | 4046356778404 | 85444290 | PL | EC001855 | Imagen | Catálogo
1407547 | NBC-M12FSD/10,0-93B/R4RC | Cable de red | Cable de red, PROFINET CAT5 (100 MBit/s), EtherCAT® CAT5 (100 MBit/s), 4-polos, PVC/PVC, verde RAL 6018, apantallado (Advanced Shielding Technology), Hembra recta M12, codificación: D / IP67, a Conector recta RJ45 Push-pull / IP67, longitud de cable: 10 m | 123.24 | 1 | AF | Industrial Field Connectivity (IFC) | AF1 | AF1CJN | 1 | 1 | SÍ | PC |  | 761,10 | G | 0 | 0 | 0 |  | 4046356778527 | 85444210 | PL | EC001855 | Imagen | Catálogo
1038760 | NBC-M12FSD/10,0-93C/R4AC | Cable de red | Cable de red, PROFINET CAT5 (100 MBit/s), EtherCAT® CAT5 (100 MBit/s), 4-polos, PUR sin halógenos, verde RAL 6018, apantallado (Advanced Shielding Technology), Hembra recta M12, codificación: D / IP67, a Conector recta RJ45 / IP20, longitud de cable: 10 m | 131.73 | 1 | AF | Industrial Field Connectivity (IFC) | AF1 | AF1CJN | 1 | 1 | SÍ | PC | F | 655,20 | G | 0 | 0 | 0 |  | 4055626592428 | 85444290 | PL | EC001855 | Imagen | Catálogo
1407387 | NBC-M12FSD/10,0-93E/R4AC | Cable de red | Cable de red, Ethernet CAT5 (100 MBit/s), 4-polos, PUR sin halógenos, azul agua RAL 5021, apantallado (Advanced Shielding Technology), Hembra recta M12, codificación: D / IP67, a Conector recta RJ45 / IP20, longitud de cable: 10 m | 105.95 | 1 | AF | Industrial Field Connectivity (IFC) | AF1 | AF1CJI | 1 | 1 | SÍ | PC |  | 448,80 | G | 38 | 290 | 200 | MM | 4046356775151 | 85444210 | PL | EC001855 | Imagen | Catálogo
1631431 | NBC-M12FSD/2,0-93B/M12FSD | Cable de red | Cable de red, PROFINET CAT5 (100 MBit/s), EtherCAT® CAT5 (100 MBit/s), 4-polos, PVC/PVC, verde RAL 6018, Hembra recta M12, codificación: D / IP67, a Hembra recta M12, codificación: D / IP67 | 59.94 | 1 | AF | Industrial Field Connectivity (IFC) | AF1 | AF1CJN | 1 | 100 | NO | PC | F | 170,70 | G | 0 | 0 | 0 |  | 4067923150935 | 85444290 | PL | EC001855 | Imagen | Catálogo
1484408 | NBC-M12FSD/2,0-93C/M 8MS 3X4 | Cable de red | Cable de red (100 MBit/s), PROFINET (100 MBit/s), EtherCAT® (100 MBit/s), 4-polos, PUR sin halógenos, verde RAL 6018, apantallado (Advanced Shielding Technology), Conector recta M8, codificación: A / IP67, a Hembra recta M12, codificación: D / IP67, longitud de cable: 2 m, Variante del cliente | 66.22 | 1 | AF | Industrial Field Connectivity (IFC) | AF1 | AF1CJN | 1 | 50 | NO | PC | F | 145,00 | G | 0 | 0 | 0 |  | 4063151969905 | 85444290 | PL | EC001855 |  | Catálogo
1631394 | NBC-M12FSD/2,0-93E/M12FSD | Cable de red | Cable de red, Ethernet CAT5, Ethernet CAT5, 4-polos, PUR sin halógenos, azul agua RAL 5021, Hembra recta M12, codificación: D / IP67, a Hembra recta M12, codificación: D / IP67, longitud de cable: 2 m | 60.41 | 1 | AF | Industrial Field Connectivity (IFC) | AF1 | AF1CJI | 1 | 100 | NO | PC | F | 117,40 | G | 0 | 0 | 0 |  | 4067923150065 | 85444290 | PL | EC001855 |  | Catálogo
1404296 | NBC-M12FSD/RJ45/931/ 5,0 | Cable de red | Cable de red, Ethernet CAT5 (100 MBit/s), 4-polos, PUR sin halógenos, azul agua RAL 5021, apantallado (Advanced Shielding Technology), Hembra recta M12, codificación: D / IP67, a Conector recta RJ45 / IP20, longitud de cable: 5 m | 82.89 | 1 | AF | Industrial Field Connectivity (IFC) | AF1 | AF1CJI | 1 | 1 | SÍ | PC | F | 234,00 | G | 0 | 0 | 0 |  | 4046356689267 | 85444210 | PL | EC001855 | Imagen | Catálogo
1080733 | NBC-M12FSX/1,0-94F/R4AC | Cable de red | Cable de red, Ethernet CAT6<sub>A</sub> (10 GBit/s) CAT6<sub>A</sub> (10 GBit/s), 8-polos, PUR sin halógenos, azul agua RAL 5021, apantallado (Advanced Shielding Technology), Conector recta RJ45 / IP20, a Hembra recta M12, codificación: X / IP67, longitud de cable: 1 m | 61.77 | 1 | AF | Industrial Field Connectivity (IFC) | AF1 | AF1CMJ | 1 | 1 | SÍ | PC |  | 78,30 | G | 22 | 340 | 300 | MM | 4055626806372 | 85444290 | PL | EC001855 | Imagen | Catálogo
1080738 | NBC-M12FSX/1,0-94F/R4RC | Cable de red | Cable de red, Ethernet CAT6<sub>A</sub> (10 GBit/s) CAT6<sub>A</sub> (10 GBit/s), 8-polos, PUR sin halógenos, azul agua RAL 5021, apantallado (Advanced Shielding Technology), Conector recta RJ45 Push-pull / IP67, a Hembra recta M12, codificación: X / IP67, longitud de cable: 1 m | 83.53 | 1 | AF | Industrial Field Connectivity (IFC) | AF1 | AF1CMJ | 1 | 1 | SÍ | PC |  | 129,00 | G | 23 | 300 | 195 | MM | 4055626806419 | 85444290 | PL | EC001855 | Imagen | Catálogo
1080737 | NBC-M12FSX/10,0-94F/R4AC | Cable de red | Cable de red, Ethernet CAT6<sub>A</sub> (10 GBit/s) CAT6<sub>A</sub> (10 GBit/s), 8-polos, PUR sin halógenos, azul agua RAL 5021, apantallado (Advanced Shielding Technology), Conector recta RJ45 / IP20, a Hembra recta M12, codificación: X / IP67, longitud de cable: 10 m | 133.98 | 1 | AF | Industrial Field Connectivity (IFC) | AF1 | AF1CMJ | 1 | 1 | SÍ | PC |  | 476,70 | G | 37 | 300 | 240 | MM | 4055626806402 | 85444290 | PL | EC001855 | Imagen | Catálogo
1080741 | NBC-M12FSX/10,0-94F/R4RC | Cable de red | Cable de red, Ethernet CAT6<sub>A</sub> (10 GBit/s) CAT6<sub>A</sub> (10 GBit/s), 8-polos, PUR sin halógenos, azul agua RAL 5021, apantallado (Advanced Shielding Technology), Conector recta RJ45 Push-pull / IP67, a Hembra recta M12, codificación: X / IP67, longitud de cable: 10 m | 155.75 | 1 | AF | Industrial Field Connectivity (IFC) | AF1 | AF1CMJ | 1 | 1 | SÍ | PC |  | 565,60 | G | 0 | 0 | 0 |  | 4055626806440 | 85444290 | PL | EC001855 | Imagen | Catálogo
1372128 | NBC-M12FSX/15,0-94F/R4AC | Cable de red | Cable de red, Ethernet CAT6<sub>A</sub> (10 GBit/s) CAT6<sub>A</sub> (10 GBit/s), 8-polos, PUR sin halógenos, azul agua RAL 5021, apantallado (Advanced Shielding Technology), Conector recta RJ45 / IP20, a Hembra recta M12, codificación: X / IP67, longitud de cable: 15 m | 174.77 | 1 | AF | Industrial Field Connectivity (IFC) | AF1 | AF1CMJ | 1 | 50 | SÍ | PC | F | 721,30 | G | 0 | 0 | 0 |  | 4063151730147 | 85444290 | PL | EC001855 | Imagen | Catálogo
1080734 | NBC-M12FSX/2,0-94F/R4AC | Cable de red | Cable de red, Ethernet CAT6<sub>A</sub> (10 GBit/s) CAT6<sub>A</sub> (10 GBit/s), 8-polos, PUR sin halógenos, azul agua RAL 5021, apantallado (Advanced Shielding Technology), Conector recta RJ45 / IP20, a Hembra recta M12, codificación: X / IP67, longitud de cable: 2 m | 69.79 | 1 | AF | Industrial Field Connectivity (IFC) | AF1 | AF1CMJ | 1 | 1 | SÍ | PC |  | 123,80 | G | 20 | 300 | 215 | MM | 4055626806389 | 85444290 | PL | EC001855 | Imagen | Catálogo
1080739 | NBC-M12FSX/2,0-94F/R4RC | Cable de red | Cable de red, Ethernet CAT6<sub>A</sub> (10 GBit/s) CAT6<sub>A</sub> (10 GBit/s), 8-polos, PUR sin halógenos, azul agua RAL 5021, apantallado (Advanced Shielding Technology), Conector recta RJ45 Push-pull / IP67, a Hembra recta M12, codificación: X / IP67, longitud de cable: 2 m | 91.56 | 1 | AF | Industrial Field Connectivity (IFC) | AF1 | AF1CMJ | 1 | 1 | SÍ | PC |  | 179,50 | G | 0 | 0 | 0 |  | 4055626806426 | 85444290 | PL | EC001855 | Imagen | Catálogo
1377099 | NBC-M12FSX/3,0-94F/R4AC | Cable de red | Cable de red, Hembra recta M12, codificación: X, a Conector recta RJ45 / IP20 | 78.96 | 1 | AF | Industrial Field Connectivity (IFC) | AF1 | AF1CMJ | 1 | 50 | SÍ | PC | F | 175,53 | G | 0 | 0 | 0 |  | 4063151744809 | 85444290 | PL | EC001855 |  | Catálogo
1080736 | NBC-M12FSX/5,0-94F/R4AC | Cable de red | Cable de red, Ethernet CAT6<sub>A</sub> (10 GBit/s) CAT6<sub>A</sub> (10 GBit/s), 8-polos, PUR sin halógenos, azul agua RAL 5021, apantallado (Advanced Shielding Technology), Conector recta RJ45 / IP20, a Hembra recta M12, codificación: X / IP67, longitud de cable: 5 m | 93.86 | 1 | AF | Industrial Field Connectivity (IFC) | AF1 | AF1CMJ | 1 | 1 | SÍ | PC |  | 254,40 | G | 20 | 200 | 200 | MM | 4055626806396 | 85444290 | PL | EC001855 | Imagen | Catálogo
1146437 | NBC-M12FSY/0,3-94H/M12FSY | Cable híbrido | Cable híbrido, Ethernet híbrida CAT5 (100 MBit/s), 8-polos, PUR sin halógenos, negro RAL 9005, apantallado (Advanced Shielding Technology), Hembra recta M12, codificación: Y / IP65/IP67, a Hembra recta M12, codificación: Y / IP65/IP67, longitud de cable: 0,3 m, Power with Ethernet (PWE) | 76.58 | 1 | AF | Industrial Field Connectivity (IFC) | AF1 | AF1CML | 1 | 1 | SÍ | PC |  | 88,30 | G | 20 | 350 | 90 | MM | 4063151137182 | 85444290 | PL | EC001855 | Imagen | Catálogo
1146439 | NBC-M12FSY/0,6-94H/M12FSY | Cable híbrido | Cable híbrido, Ethernet híbrida CAT5 (100 MBit/s), 8-polos, PUR sin halógenos, negro RAL 9005, apantallado (Advanced Shielding Technology), Hembra recta M12, codificación: Y / IP65/IP67, a Hembra recta M12, codificación: Y / IP65/IP67, longitud de cable: 0,6 m, Power with Ethernet (PWE) | 80.94 | 1 | AF | Industrial Field Connectivity (IFC) | AF1 | AF1CML | 1 | 1 | SÍ | PC |  | 119,40 | G | 290 | 290 | 200 | MM | 4063151137427 | 85444290 | PL | EC001855 | Imagen | Catálogo
1149275 | NBC-M12FSY/1,0-94H | Cable híbrido | Cable híbrido, Ethernet híbrida CAT5 (100 MBit/s), 8-polos, PUR sin halógenos, negro RAL 9005, apantallado (Advanced Shielding Technology), Hembra recta M12, codificación: Y / IP65/IP67, a extremo de cable libre, longitud de cable: 1 m, Power with Ethernet (PWE) | 50.62 | 1 | AF | Industrial Field Connectivity (IFC) | AF1 | AF1CML | 1 | 1 | SÍ | PC |  | 147,60 | G | 42 | 220 | 196 | MM | 4063151144098 | 85444290 | PL | EC001855 | Imagen | Catálogo
1146441 | NBC-M12FSY/1,0-94H/M12FSY | Cable híbrido | Cable híbrido, Ethernet híbrida CAT5 (100 MBit/s), 8-polos, PUR sin halógenos, negro RAL 9005, apantallado (Advanced Shielding Technology), Hembra recta M12, codificación: Y / IP65/IP67, a Hembra recta M12, codificación: Y / IP65/IP67, longitud de cable: 1 m, Power with Ethernet (PWE) | 86.72 | 1 | AF | Industrial Field Connectivity (IFC) | AF1 | AF1CML | 1 | 1 | SÍ | PC |  | 164,30 | G | 0 | 0 | 0 |  | 4063151135096 | 85444290 | PL | EC001855 | Imagen | Catálogo
1149285 | NBC-M12FSY/10,0-94H | Cable híbrido | Cable híbrido, Ethernet híbrida CAT5 (100 MBit/s), 8-polos, PUR sin halógenos, negro RAL 9005, apantallado (Advanced Shielding Technology), Hembra recta M12, codificación: Y / IP65/IP67, a extremo de cable libre, longitud de cable: 10 m, Power with Ethernet (PWE) | 181.23 | 1 | AF | Industrial Field Connectivity (IFC) | AF1 | AF1CML | 1 | 1 | SÍ | PC |  | 1.125,00 | G | 0 | 0 | 0 |  | 4063151145170 | 85444290 | PL | EC001855 | Imagen | Catálogo
1146451 | NBC-M12FSY/10,0-94H/M12FSY | Cable híbrido | Cable híbrido, Ethernet híbrida CAT5 (100 MBit/s), 8-polos, PUR sin halógenos, negro RAL 9005, apantallado (Advanced Shielding Technology), Hembra recta M12, codificación: Y / IP65/IP67, a Hembra recta M12, codificación: Y / IP65/IP67, longitud de cable: 10 m, Power with Ethernet (PWE) | 217.34 | 1 | AF | Industrial Field Connectivity (IFC) | AF1 | AF1CML | 1 | 1 | SÍ | PC |  | 1.158,80 | G | 0 | 0 | 0 |  | 4063151137243 | 85444290 | PL | EC001855 | Imagen | Catálogo
1146442 | NBC-M12FSY/2,0-94H/M12FSY | Cable híbrido | Cable híbrido, Ethernet híbrida CAT5 (100 MBit/s), 8-polos, PUR sin halógenos, negro RAL 9005, apantallado (Advanced Shielding Technology), Hembra recta M12, codificación: Y / IP65/IP67, a Hembra recta M12, codificación: Y / IP65/IP67, longitud de cable: 2 m, Power with Ethernet (PWE) | 101.23 | 1 | AF | Industrial Field Connectivity (IFC) | AF1 | AF1CML | 1 | 25 | SÍ | PC |  | 276,50 | G | 50 | 230 | 215 | MM | 4063151137915 | 85444290 | PL | EC001855 | Imagen | Catálogo
1149288 | NBC-M12FSY/20,0-94H | Cable híbrido | Cable híbrido, Ethernet híbrida CAT5 (100 MBit/s), 8-polos, PUR sin halógenos, negro RAL 9005, apantallado (Advanced Shielding Technology), Hembra recta M12, codificación: Y / IP65/IP67, a extremo de cable libre, longitud de cable: 20 m, Power with Ethernet (PWE) | 326.36 | 1 | AF | Industrial Field Connectivity (IFC) | AF1 | AF1CML | 1 | 1 | SÍ | PC |  | 2.243,00 | G | 0 | 0 | 0 |  | 4063151145200 | 85444290 | PL | EC001855 | Imagen | Catálogo
1146453 | NBC-M12FSY/20,0-94H/M12FSY | Cable híbrido | Cable híbrido, Ethernet híbrida CAT5 (100 MBit/s), 8-polos, PUR sin halógenos, negro RAL 9005, apantallado (Advanced Shielding Technology), Hembra recta M12, codificación: Y / IP65/IP67, a Hembra recta M12, codificación: Y / IP65/IP67, longitud de cable: 20 m, Power with Ethernet (PWE) | 362.47 | 1 | AF | Industrial Field Connectivity (IFC) | AF1 | AF1CML | 1 | 1 | SÍ | PC |  | 2.252,00 | G | 0 | 0 | 0 |  | 4063151137526 | 85444290 | PL | EC001855 | Imagen | Catálogo
1149290 | NBC-M12FSY/25,0-94H | Cable híbrido | Cable híbrido, Ethernet híbrida CAT5 (100 MBit/s), 8-polos, PUR sin halógenos, negro RAL 9005, apantallado (Advanced Shielding Technology), Hembra recta M12, codificación: Y / IP65/IP67, a extremo de cable libre, longitud de cable: 25 m, Power with Ethernet (PWE) | 398.92 | 1 | AF | Industrial Field Connectivity (IFC) | AF1 | AF1CML | 1 | 1 | SÍ | PC |  | 2.800,00 | G | 0 | 0 | 0 |  | 4063151145187 | 85444290 | PL | EC001855 | Imagen | Catálogo
1146454 | NBC-M12FSY/25,0-94H/M12FSY | Cable híbrido | Cable híbrido, Ethernet híbrida CAT5 (100 MBit/s), 8-polos, PUR sin halógenos, negro RAL 9005, apantallado (Advanced Shielding Technology), Hembra recta M12, codificación: Y / IP65/IP67, a Hembra recta M12, codificación: Y / IP65/IP67, longitud de cable: 25 m, Power with Ethernet (PWE) | 435.03 | 1 | AF | Industrial Field Connectivity (IFC) | AF1 | AF1CML | 1 | 1 | SÍ | PC |  | 2.803,50 | G | 102 | 318 | 290 | MM | 4063151137632 | 85444290 | PL | EC001855 | Imagen | Catálogo
1149278 | NBC-M12FSY/3,0-94H | Cable híbrido | Cable híbrido, Ethernet híbrida CAT5 (100 MBit/s), 8-polos, PUR sin halógenos, negro RAL 9005, apantallado (Advanced Shielding Technology), Hembra recta M12, codificación: Y / IP65/IP67, a extremo de cable libre, longitud de cable: 3 m, Power with Ethernet (PWE) | 79.64 | 1 | AF | Industrial Field Connectivity (IFC) | AF1 | AF1CML | 1 | 1 | SÍ | PC |  | 363,80 | G | 0 | 0 | 0 |  | 4063151144289 | 85444290 | PL | EC001855 | Imagen | Catálogo
1146461 | NBC-M12FSY/3,0-94H/M12FSY | Cable híbrido | Cable híbrido, Ethernet híbrida CAT5 (100 MBit/s), 8-polos, PUR sin halógenos, negro RAL 9005, apantallado (Advanced Shielding Technology), Hembra recta M12, codificación: Y / IP65/IP67, a Hembra recta M12, codificación: Y / IP65/IP67, longitud de cable: 3 m, Power with Ethernet (PWE) | 115.74 | 1 | AF | Industrial Field Connectivity (IFC) | AF1 | AF1CML | 1 | 1 | SÍ | PC |  | 371,00 | G | 0 | 0 | 0 |  | 4063151138011 | 85444290 | PL | EC001855 | Imagen | Catálogo
1149280 | NBC-M12FSY/5,0-94H | Cable híbrido | Cable híbrido, Ethernet híbrida CAT5 (100 MBit/s), 8-polos, PUR sin halógenos, negro RAL 9005, apantallado (Advanced Shielding Technology), Hembra recta M12, codificación: Y / IP65/IP67, a extremo de cable libre, longitud de cable: 5 m, Power with Ethernet (PWE) | 108.66 | 1 | AF | Industrial Field Connectivity (IFC) | AF1 | AF1CML | 1 | 1 | SÍ | PC |  | 593,80 | G | 0 | 0 | 0 |  | 4063151145040 | 85444290 | PL | EC001855 | Imagen | Catálogo
1146448 | NBC-M12FSY/5,0-94H/M12FSY | Cable híbrido | Cable híbrido, Ethernet híbrida CAT5 (100 MBit/s), 8-polos, PUR sin halógenos, negro RAL 9005, apantallado (Advanced Shielding Technology), Hembra recta M12, codificación: Y / IP65/IP67, a Hembra recta M12, codificación: Y / IP65/IP67, longitud de cable: 5 m, Power with Ethernet (PWE) | 144.78 | 1 | AF | Industrial Field Connectivity (IFC) | AF1 | AF1CML | 1 | 1 | SÍ | PC |  | 601,70 | G | 37 | 300 | 234 | MM | 4063151137823 | 85444290 | PL | EC001855 | Imagen | Catálogo
1408756 | NBC-M12MR/ 0,5-94B/M12FR US | Cable de red | Cable de red, Ethernet CAT5 (1 GBit/s), 8-polos, PUR sin halógenos, azul agua RAL 5021, apantallado, Conector acodado M12, codificación: A / IP67, a Hembra acodado M12, codificación: A / IP67, longitud de cable: 0,5 m | 67.45 | 1 | AF | Industrial Field Connectivity (IFC) | AF1 | AF1IHB | 1 | 50 | SÍ | PC | F | 22,22 | G | 0 | 0 | 0 |  | 4046356827621 | 85444290 | US | EC001855 | Imagen | Catálogo
1408757 | NBC-M12MR/ 0,5-94B/M12MR US | Cable de red | Cable de red, Ethernet CAT5 (1 GBit/s), 8-polos, PUR sin halógenos, azul agua RAL 5021, apantallado, Conector acodado M12, codificación: A / IP67, a Conector acodado M12, codificación: A / IP67, longitud de cable: 0,5 m | 66.57 | 1 | AF | Industrial Field Connectivity (IFC) | AF1 | AF1IHB | 1 | 50 | SÍ | PC | F | 53,40 | G | 15 | 570 | 30 | MM | 4046356827614 | 85444290 | US | EC001855 | Imagen | Catálogo
1408758 | NBC-M12MR/ 0,5-94B/R4AC US | Cable de red | Cable de red, Ethernet CAT5 (1 GBit/s), 8-polos, PUR sin halógenos, azul agua RAL 5021, apantallado, Conector acodado M12, codificación: A / IP67, a Conector recta RJ45 / IP20, longitud de cable: 0,5 m | 59.19 | 1 | AF | Industrial Field Connectivity (IFC) | AF1 | AF1IHB | 1 | 50 | SÍ | PC | F | 46,40 | G | 148 | 334 | 247 | MM | 4046356827607 | 85444290 | US | EC001855 | Imagen | Catálogo
1192100 | NBC-M12MR/ 0,5-94L/M12FR | Cable de red | Cable de red, Ethernet CAT5e (1 GBit/s), 8-polos, TPE, muy flexible, turquesa, Conector acodado M12, codificación: A / IP65, a Hembra acodado M12, codificación: A / IP65, longitud de cable: 0,5 m | 70.39 | 1 | AF | Industrial Field Connectivity (IFC) | AF1 | AF1IHD | 1 | 10 | NO | PC | F | 22,22 | G | 0 | 0 | 0 |  | 4063151325237 | 85444290 | US | EC001855 | Imagen | Catálogo
1192102 | NBC-M12MR/ 0,5-94L/M12MR | Cable de red | Cable de red, Ethernet CAT5e (1 GBit/s), 8-polos, TPE, muy flexible, turquesa, Conector acodado M12, codificación: A / IP65, a Conector acodado M12, codificación: A / IP65, longitud de cable: 0,5 m | 68.12 | 1 | AF | Industrial Field Connectivity (IFC) | AF1 | AF1IHD | 1 | 10 | NO | PC | F | 22,22 | G | 0 | 0 | 0 |  | 4063151344184 | 85444290 | US | EC001855 | Imagen | Catálogo
1192088 | NBC-M12MR/ 0,5-94L/R4AC | Cable de red | Cable de red, Ethernet CAT5e (1 GBit/s), 8-polos, TPE, muy flexible, turquesa, Conector acodado M12, codificación: A / IP65, a Conector recta RJ45 / IP20, longitud de cable: 0,5 m | 54.14 | 1 | AF | Industrial Field Connectivity (IFC) | AF1 | AF1IHD | 1 | 10 | NO | PC | F | 53,00 | G | 0 | 0 | 0 |  | 4063151325268 | 85444290 | US | EC001855 | Imagen | Catálogo
1406116 | NBC-M12MR/ 2,0-94B US | Cable de red | Cable de red, Ethernet CAT5 (1 GBit/s), 8-polos, PUR sin halógenos, azul agua RAL 5021, apantallado, Conector acodado M12, codificación: A / IP67, a extremo de cable libre, longitud de cable: 2 m | 49.27 | 1 | AF | Industrial Field Connectivity (IFC) | AF1 | AF1IHB | 1 | 50 | SÍ | PC | F | 108,30 | G | 0 | 0 | 0 |  | 4046356799331 | 85444290 | US | EC001855 | Imagen | Catálogo
1406114 | NBC-M12MR/ 2,0-94B/M12FR US | Cable de red | Cable de red, Ethernet CAT5 (1 GBit/s), 8-polos, PUR sin halógenos, azul agua RAL 5021, apantallado, Conector acodado M12, codificación: A / IP67, a Hembra acodado M12, codificación: A / IP67, longitud de cable: 2 m | 80.47 | 1 | AF | Industrial Field Connectivity (IFC) | AF1 | AF1IHB | 1 | 50 | SÍ | PC | F | 125,05 | G | 10 | 185 | 185 | MM | 4046356799355 | 85444290 | US | EC001855 | Imagen | Catálogo
1406113 | NBC-M12MR/ 2,0-94B/M12MR US | Cable de red | Cable de red, Ethernet CAT5 (1 GBit/s), 8-polos, PUR sin halógenos, azul agua RAL 5021, apantallado, Conector acodado M12, codificación: A / IP67, a Conector acodado M12, codificación: A / IP67, longitud de cable: 2 m | 79.53 | 1 | AF | Industrial Field Connectivity (IFC) | AF1 | AF1IHB | 1 | 50 | SÍ | PC | F | 128,00 | G | 0 | 0 | 0 |  | 4046356799362 | 85444290 | US | EC001855 | Imagen | Catálogo
1406112 | NBC-M12MR/ 2,0-94B/R4AC US | Cable de red | Cable de red, Ethernet CAT5 (1 GBit/s), 8-polos, PUR sin halógenos, azul agua RAL 5021, apantallado, Conector acodado M12, codificación: A / IP67, a Conector recta RJ45 / IP20, longitud de cable: 2 m | 73.86 | 1 | AF | Industrial Field Connectivity (IFC) | AF1 | AF1IHB | 1 | 50 | SÍ | PC | F | 115,10 | G | 145 | 334 | 246 | MM | 4046356799379 | 85444290 | US | EC001855 | Imagen | Catálogo
1192121 | NBC-M12MR/ 2,0-94L | Cable de red | Cable de red, Ethernet CAT5e (1 GBit/s), 8-polos, TPE, muy flexible, turquesa, Conector acodado M12, codificación: A / IP65, a extremo de cable libre, longitud de cable: 2 m | 51.74 | 1 | AF | Industrial Field Connectivity (IFC) | AF1 | AF1IHD | 1 | 10 | NO | PC | F | 22,22 | G | 0 | 0 | 0 |  | 4063151325053 | 85444290 | US | EC001855 | Imagen | Catálogo
1192098 | NBC-M12MR/ 2,0-94L/M12FR | Cable de red | Cable de red, Ethernet CAT5e (1 GBit/s), 8-polos, TPE, muy flexible, turquesa, Conector acodado M12, codificación: A / IP65, a Hembra acodado M12, codificación: A / IP65, longitud de cable: 2 m | 85.25 | 1 | AF | Industrial Field Connectivity (IFC) | AF1 | AF1IHD | 1 | 10 | NO | PC | F | 22,22 | G | 0 | 0 | 0 |  | 4063151325244 | 85444290 | US | EC001855 | Imagen | Catálogo
1192101 | NBC-M12MR/ 2,0-94L/M12MR | Cable de red | Cable de red, Ethernet CAT5e (1 GBit/s), 8-polos, TPE, muy flexible, turquesa, Conector acodado M12, codificación: A / IP65, a Conector acodado M12, codificación: A, longitud de cable: 2 m | 83.95 | 1 | AF | Industrial Field Connectivity (IFC) | AF1 | AF1IHD | 1 | 10 | NO | PC | F | 22,22 | G | 0 | 0 | 0 |  | 4063151344191 | 85444290 | US | EC001855 | Imagen | Catálogo
1192087 | NBC-M12MR/ 2,0-94L/R4AC | Cable de red | Cable de red, Ethernet CAT5e (1 GBit/s), 8-polos, TPE, muy flexible, turquesa, Conector acodado M12, codificación: A / IP65, a Conector recta RJ45 / IP20, longitud de cable: 2 m | 69.97 | 1 | AF | Industrial Field Connectivity (IFC) | AF1 | AF1IHD | 1 | 10 | NO | PC | F | 152,30 | G | 0 | 0 | 0 |  | 4063151325275 | 85444290 | US | EC001855 | Imagen | Catálogo
1408751 | NBC-M12MR/ 5,0-94B US | Cable de red | Cable de red, Ethernet CAT5 (1 GBit/s), 8-polos, PUR sin halógenos, azul agua RAL 5021, apantallado, Conector acodado M12, codificación: A / IP67, a extremo de cable libre, longitud de cable: 5 m | 73.74 | 1 | AF | Industrial Field Connectivity (IFC) | AF1 | AF1IHB | 1 | 50 | SÍ | PC |  | 260,70 | G | 40 | 210 | 210 | MM | 4046356827669 | 85444290 | US | EC001855 | Imagen | Catálogo
1192120 | NBC-M12MR/ 5,0-94L | Cable de red | Cable de red, Ethernet CAT5e (1 GBit/s), 8-polos, TPE, muy flexible, turquesa, Conector acodado M12, codificación: A / IP65, a extremo de cable libre, longitud de cable: 5 m | 83.42 | 1 | AF | Industrial Field Connectivity (IFC) | AF1 | AF1IHD | 1 | 10 | NO | PC | F | 22,22 | G | 0 | 0 | 0 |  | 4063151325060 | 85444290 | US | EC001855 | Imagen | Catálogo
1408752 | NBC-M12MR/10,0-94B US | Cable de red | Cable de red, Ethernet CAT5 (1 GBit/s), 8-polos, PUR sin halógenos, azul agua RAL 5021, apantallado, Conector acodado M12, codificación: A / IP67, a extremo de cable libre, longitud de cable: 10 m | 117.16 | 1 | AF | Industrial Field Connectivity (IFC) | AF1 | AF1IHB | 1 | 50 | SÍ | PC | F | 493,00 | G | 45 | 220 | 220 | MM | 4046356827652 | 85444290 | US | EC001855 | Imagen | Catálogo
1192119 | NBC-M12MR/10,0-94L | Cable de red | Cable de red, Ethernet CAT5e (1 GBit/s), 8-polos, TPE, muy flexible, turquesa, Conector acodado M12, codificación: A / IP65, a extremo de cable libre, longitud de cable: 10 m | 137.4 | 1 | AF | Industrial Field Connectivity (IFC) | AF1 | AF1IHD | 1 | 10 | NO | PC | F | 692,40 | G | 0 | 0 | 0 |  | 4063151325077 | 85444290 | US | EC001855 | Imagen | Catálogo
1408739 | NBC-M12MRD/ 0,5-93E/M12FRD US | Cable de red | Cable de red, Ethernet CAT5 (100 MBit/s), 4-polos sin halógenos, apantallado, Conector acodado M12, codificación: D / IP67, a Hembra acodado M12, codificación: D / IP67, longitud de cable: 0,5 m | 56.55 | 1 | AF | Industrial Field Connectivity (IFC) | AF1 | AF1IHA | 1 | 50 | SÍ | PC | F | 49.8 | G | 0 | 0 | 0 |  | 4046356828666 | 85444290 | US | EC001855 | Imagen | Catálogo
1408741 | NBC-M12MRD/ 0,5-93E/M12MRD US | Cable de red | Cable de red, Ethernet CAT5 (100 MBit/s), 4-polos sin halógenos, apantallado, Conector acodado M12, codificación: D / IP67, a Conector acodado M12, codificación: D / IP67, longitud de cable: 0,5 m | 55.27 | 1 | AF | Industrial Field Connectivity (IFC) | AF1 | AF1IHA | 1 | 50 | SÍ | PC | F | 50.5 | G | 0 | 0 | 0 |  | 4046356828659 | 85444290 | US | EC001855 | Imagen | Catálogo
1408742 | NBC-M12MRD/ 0,5-93E/R4AC US | Cable de red | Cable de red, Ethernet CAT5 (100 MBit/s), 4-polos sin halógenos, apantallado, Conector acodado M12, codificación: D / IP67, a Conector recta RJ45 / IP20, longitud de cable: 0,5 m | 52.62 | 1 | AF | Industrial Field Connectivity (IFC) | AF1 | AF1IHA | 1 | 50 | SÍ | PC | F | 41.86 | G | 0 | 0 | 0 |  | 4046356828642 | 85444290 | US | EC001855 | Imagen | Catálogo
1409199 | NBC-M12MRD/ 1,0-93E/M12MRD | Cable de red | Cable de red, Ethernet CAT5 (100 MBit/s), 4-polos, PUR sin halógenos, azul agua RAL 5021, apantallado (Advanced Shielding Technology), Conector acodado M12, codificación: D / IP67, a Conector acodado M12, codificación: D / IP67, longitud de cable: 3 m | 73.92 | 1 | AF | Industrial Field Connectivity (IFC) | AF1 | AF1CJI | 1 | 50 | SÍ | PC | F | 79,80 | G | 0 | 0 | 0 |  | 4046356863988 | 85444290 | PL | EC001855 | Imagen | Catálogo
1416741 | NBC-M12MRD/ 2,0-93C | Cable de red | Cable de red, PROFINET CAT5 (100 MBit/s), EtherCAT® CAT5 (100 MBit/s), 4-polos, PUR sin halógenos, verde RAL 6018, apantallado (Advanced Shielding Technology), Conector acodado M12, codificación: D / IP67, a extremo de cable libre, longitud de cable: 2 m | 45.14 | 1 | AF | Industrial Field Connectivity (IFC) | AF1 | AF1CJN | 1 | 1 | SÍ | PC |  | 152,60 | G | 40 | 190 | 197 | MM | 4055626076317 | 85444290 | PL | EC001855 | Imagen | Catálogo
1416750 | NBC-M12MRD/ 2,0-93C/M12FSD | Cable de red | Cable de red, PROFINET CAT5 (100 MBit/s), EtherCAT® CAT5 (100 MBit/s), 4-polos, PUR sin halógenos, verde RAL 6018, apantallado (Advanced Shielding Technology), Conector acodado M12, codificación: D / IP67, a Hembra recta M12, codificación: D / IP67, longitud de cable: 2 m | 69.14 | 1 | AF | Industrial Field Connectivity (IFC) | AF1 | AF1CJN | 1 | 1 | SÍ | PC |  | 169,10 | G | 0 | 0 | 0 |  | 4055626076362 | 85444290 | PL | EC001855 | Imagen | Catálogo
1416746 | NBC-M12MRD/ 2,0-93C/M12MRD | Cable de red | Cable de red, PROFINET CAT5 (100 MBit/s), EtherCAT® CAT5 (100 MBit/s), 4-polos, PUR sin halógenos, verde RAL 6018, apantallado (Advanced Shielding Technology), Conector acodado M12, codificación: D / IP67, a Conector acodado M12, codificación: D / IP67, longitud de cable: 2 m | 71.38 | 1 | AF | Industrial Field Connectivity (IFC) | AF1 | AF1CJN | 1 | 1 | SÍ | PC |  | 169,40 | G | 20 | 300 | 195 | MM | 4055626076348 | 85444290 | PL | EC001855 | Imagen | Catálogo
1406126 | NBC-M12MRD/ 2,0-93E US | Cable de red | Cable de red, Ethernet CAT5 (100 MBit/s), 4-polos sin halógenos, apantallado, Conector acodado M12, codificación: D / IP67, a extremo de cable libre, longitud de cable: 2 m | 39.71 | 1 | AF | Industrial Field Connectivity (IFC) | AF1 | AF1IHA | 1 | 50 | SÍ | PC | F | 100.3 | G | 4.5 | 11 | 8 | CM | 4046356799232 | 85444290 | US | EC001855 | Imagen | Catálogo
1406124 | NBC-M12MRD/ 2,0-93E/M12FRD US | Cable de red | Cable de red, Ethernet CAT5 (100 MBit/s), 4-polos sin halógenos, apantallado, Conector acodado M12, codificación: D / IP67, a Hembra acodado M12, codificación: D / IP67, longitud de cable: 2 m | 67.39 | 1 | AF | Industrial Field Connectivity (IFC) | AF1 | AF1IHA | 1 | 50 | SÍ | PC | F | 118.9 | G | 0 | 0 | 0 |  | 4046356799256 | 85444290 | US | EC001855 | Imagen | Catálogo
1409201 | NBC-M12MRD/ 2,0-93E/M12MRD | Cable de red | Cable de red, Ethernet CAT5 (100 MBit/s), 4-polos, PUR sin halógenos, azul agua RAL 5021, apantallado (Advanced Shielding Technology), Conector acodado M12, codificación: D / IP67, a Conector acodado M12, codificación: D / IP67, longitud de cable: 2 m | 70.58 | 1 | AF | Industrial Field Connectivity (IFC) | AF1 | AF1CJI | 1 | 50 | SÍ | PC | F | 121,80 | G | 0 | 0 | 0 |  | 4046356864008 | 85444290 | PL | EC001855 | Imagen | Catálogo
1406123 | NBC-M12MRD/ 2,0-93E/M12MRD US | Cable de red | Cable de red, Ethernet CAT5 (100 MBit/s), 4-polos sin halógenos, apantallado, Conector acodado M12, codificación: D / IP67, a Conector acodado M12, codificación: D / IP67, longitud de cable: 2 m | 66.16 | 1 | AF | Industrial Field Connectivity (IFC) | AF1 | AF1IHA | 1 | 50 | SÍ | PC | F | 110 | G | 0 | 0 | 0 |  | 4046356799263 | 85444290 | US | EC001855 | Imagen | Catálogo
1406122 | NBC-M12MRD/ 2,0-93E/R4AC US | Cable de red | Cable de red, Ethernet CAT5 (100 MBit/s), 4-polos sin halógenos, apantallado, Conector acodado M12, codificación: D / IP67, a Conector recta RJ45 / IP20, longitud de cable: 2 m | 63.83 | 1 | AF | Industrial Field Connectivity (IFC) | AF1 | AF1IHA | 1 | 50 | SÍ | PC | F | 105.8 | G | 0 | 0 | 0 |  | 4046356799270 | 85444290 | US | EC001855 | Imagen | Catálogo
1407831 | NBC-M12MRD/ 3,0-93E/R4AC S | Cable de red | Cable de red, Ethernet, 4-polos, apantallado, Conector acodado M12, codificación: D, a Conector recta RJ45, longitud de cable: 3 m | 79.65 | 1 | AF | Industrial Field Connectivity (IFC) | AF1 | AF1CJI | 10 | 20 | NO | PC | F | 151,25 | G | 150 | 398 | 299 | MM | 4046356773690 | 85444290 | PL | EC001855 |  | Catálogo
1416743 | NBC-M12MRD/ 5,0-93C | Cable de red | Cable de red, PROFINET CAT5 (100 MBit/s), EtherCAT® CAT5 (100 MBit/s), 4-polos, PUR sin halógenos, verde RAL 6018, apantallado (Advanced Shielding Technology), Conector acodado M12, codificación: D / IP67, a extremo de cable libre, longitud de cable: 5 m | 73.45 | 1 | AF | Industrial Field Connectivity (IFC) | AF1 | AF1CJN | 1 | 1 | SÍ | PC |  | 334,00 | G | 51 | 300 | 215 | MM | 4055626076324 | 85444290 | PL | EC001855 | Imagen | Catálogo
1416751 | NBC-M12MRD/ 5,0-93C/M12FSD | Cable de red | Cable de red, PROFINET CAT5 (100 MBit/s), EtherCAT® CAT5 (100 MBit/s), 4-polos, PUR sin halógenos, verde RAL 6018, apantallado (Advanced Shielding Technology), Conector acodado M12, codificación: D / IP67, a Hembra recta M12, codificación: D / IP67, longitud de cable: 5 m | 97.46 | 1 | AF | Industrial Field Connectivity (IFC) | AF1 | AF1CJN | 1 | 1 | SÍ | PC |  | 347,80 | G | 0 | 0 | 0 |  | 4055626076379 | 85444290 | PL | EC001855 | Imagen | Catálogo
1416749 | NBC-M12MRD/ 5,0-93C/M12MRD | Cable de red | Cable de red, PROFINET CAT5 (100 MBit/s), EtherCAT® CAT5 (100 MBit/s), 4-polos, PUR sin halógenos, verde RAL 6018, apantallado (Advanced Shielding Technology), Conector acodado M12, codificación: D / IP67, a Conector acodado M12, codificación: D / IP67, longitud de cable: 5 m | 99.7 | 1 | AF | Industrial Field Connectivity (IFC) | AF1 | AF1CJN | 1 | 1 | SÍ | PC |  | 349,90 | G | 50 | 180 | 180 | MM | 4055626076355 | 85444290 | PL | EC001855 | Imagen | Catálogo
1409200 | NBC-M12MRD/ 5,0-93E/M12MRD | Cable de red | Cable de red, Ethernet CAT5 (100 MBit/s), 4-polos, PUR sin halógenos, azul agua RAL 5021, apantallado (Advanced Shielding Technology), Conector acodado M12, codificación: D / IP67, a Conector acodado M12, codificación: D / IP67, longitud de cable: 5 m | 102.91 | 1 | AF | Industrial Field Connectivity (IFC) | AF1 | AF1CJI | 1 | 50 | SÍ | PC | F | 244,60 | G | 0 | 0 | 0 |  | 4046356863995 | 85444290 | PL | EC001855 | Imagen | Catálogo
1417249 | NBC-M12MRD/ 5,0-93E/R4AC | Cable de red | Cable de red, Ethernet CAT5 (100 MBit/s), 4-polos, PUR sin halógenos, azul agua RAL 5021, apantallado (Advanced Shielding Technology), Conector acodado M12, codificación: D / IP67, a Conector recta RJ45 / IP20, longitud de cable: 5 m | 75.16 | 1 | AF | Industrial Field Connectivity (IFC) | AF1 | AF1CJI | 1 | 1 | SÍ | PC | F | 233,60 | G | 0 | 0 | 0 |  | 4046356523684 | 85444290 | PL | EC001855 | Imagen | Catálogo
1417983 | NBC-M12MRD/ 5,0-93P/R4AQ | Cable de red | Cable Ethernet confeccionado, CAT5e, apantallado, 2 pares, AWG 26 flexible (7 hilos), RAL 5021 (azul agua), conector macho M12 en macho RJ45/IP20, Line, long. 5 m | 86.38 | 1 | AF | Industrial Field Connectivity (IFC) | AF1 | AF1CJI | 1 | 25 | SÍ | PC | F | 270,00 | G | 25 | 220 | 210 | MM | 4055626200491 | 85444290 | PL | EC001855 | Imagen | Catálogo
1442734 | NBC-M12MRD/0,9-93E/M12MRD | Cable de red | Cable de red, Ethernet CAT5 (100 MBit/s), 4-polos, PUR sin halógenos, azul agua RAL 5021, apantallado (Advanced Shielding Technology), Conector acodado M12, codificación: D / IP67, a Conector acodado M12, codificación: D / IP67, longitud de cable: 0,9 m | 61.27 | 1 | AF | Industrial Field Connectivity (IFC) | AF1 | AF1CJI | 1 | 50 | SÍ | PC | F | 67,30 | G | 20 | 190 | 190 | MM | 4063151825829 | 85444290 | PL | EC001855 | Imagen | Catálogo
1484398 | NBC-M12MRD/1,0-93C/M 8MS 3X4 | Cable de red | Cable de red (100 MBit/s), PROFINET (100 MBit/s), EtherCAT® (100 MBit/s), 4-polos, PUR sin halógenos, verde RAL 6018, apantallado (Advanced Shielding Technology), Conector acodado M12, codificación: D / IP67, a Conector recta M8, codificación: A / IP67, longitud de cable: 1 m, Variante del cliente | 59.14 | 1 | AF | Industrial Field Connectivity (IFC) | AF1 | AF1CJN | 1 | 50 | NO | PC | F | 93,90 | G | 0 | 0 | 0 |  | 4063151969479 | 85444290 | PL | EC001855 |  | Catálogo
1442749 | NBC-M12MRD/1,25-93E/M12MRD | Cable de red | Cable de red, Ethernet CAT5 (100 MBit/s), 4-polos, PUR sin halógenos, azul agua RAL 5021, apantallado (Advanced Shielding Technology), Conector acodado M12, codificación: D / IP67, a Conector acodado M12, codificación: D / IP67, longitud de cable: 1,25 m | 63.46 | 1 | AF | Industrial Field Connectivity (IFC) | AF1 | AF1CJI | 1 | 50 | SÍ | PC | F | 82,57 | G | 0 | 0 | 0 |  | 4063151825928 | 85444290 | PL | EC001855 | Imagen | Catálogo
1833735 | NBC-M12MRD/10,0-93B/R4AQ | Network cable | Assembled EtherCAT® cable, shielded, star quad, 22 AWG stranded (7-wire), RAL 6018 (yellow-green), M12 plug, SPEEDCON, 4-pos. to RJ45 plug/IP20, length: 10 m | 106.89 | 1 | AF | Industrial Field Connectivity (IFC) | AF1 | AF1CJN | 1 | 50 | NO | PC | F | 645,10 | g | 0 | 0 | 0 | 0 | 4067923473294 | 85444290 | PL | EC001855 |  | Catálogo
1416744 | NBC-M12MRD/10,0-93C | Cable de red | Cable de red, PROFINET CAT5 (100 MBit/s), EtherCAT® CAT5 (100 MBit/s), 4-polos, PUR sin halógenos, verde RAL 6018, apantallado (Advanced Shielding Technology), Conector acodado M12, codificación: D / IP67, a extremo de cable libre, longitud de cable: 10 m | 120.65 | 1 | AF | Industrial Field Connectivity (IFC) | AF1 | AF1CJN | 1 | 1 | SÍ | PC |  | 660,20 | G | 42 | 290 | 220 | MM | 4055626076331 | 85444290 | PL | EC001855 | Imagen | Catálogo
1408735 | NBC-M12MRD/10,0-93E US | Cable de red | Cable de red, Ethernet CAT5 (100 MBit/s), 4-polos sin halógenos, apantallado, Conector acodado M12, codificación: D / IP67, a extremo de cable libre, longitud de cable: 10 m | 100.27 | 1 | AF | Industrial Field Connectivity (IFC) | AF1 | AF1IHA | 1 | 50 | SÍ | PC | F | 430.45 | G | 0 | 0 | 0 |  | 4046356828697 | 85444290 | US | EC001855 | Imagen | Catálogo
1417253 | NBC-M12MRD/10,0-93E/R4AC | Cable de red | Cable de red, Ethernet CAT5 (100 MBit/s), 4-polos, PUR sin halógenos, azul agua RAL 5021, apantallado (Advanced Shielding Technology), Conector acodado M12, codificación: D / IP67, a Conector recta RJ45 / IP20, longitud de cable: 10 m | 108.2 | 1 | AF | Industrial Field Connectivity (IFC) | AF1 | AF1CJI | 1 | 25 | SÍ | PC | F | 444,00 | G | 0 | 0 | 0 |  | 4046356523677 | 85444290 | PL | EC001855 | Imagen | Catálogo
1407832 | NBC-M12MRD/10,0-93E/R4AC S | Cable de red | Cable de red, Ethernet, 4-polos, apantallado, Conector acodado M12, codificación: D, a Conector recta RJ45, longitud de cable: 10 m | 124.23 | 1 | AF | Industrial Field Connectivity (IFC) | AF1 | AF1CJI | 4 | 20 | NO | PC | F | 450,50 | G | 150 | 398 | 299 | MM | 4046356773706 | 85444290 | PL | EC001855 |  | Catálogo
1417985 | NBC-M12MRD/10,0-93P/R4AQ | Cable de red | Cable Ethernet confeccionado, CAT5e, apantallado, de 2 pares, AWG 26 flexible (7 hilos), RAL 5021 (azul agua), conector macho M12 a conector macho RJ45/IP20, línea, longitud 10 m | 113.92 | 1 | AF | Industrial Field Connectivity (IFC) | AF1 | AF1CJI | 1 | 25 | SÍ | PC | F | 515,00 | G | 190 | 190 | 35 | MM | 4055626200606 | 85444290 | PL | EC001855 | Imagen | Catálogo
1105761 | NBC-M12MRD/100,0-93C/R4AC | Cable de red | Cable de red, PROFINET CAT5 (100 MBit/s), EtherCAT® CAT5 (100 MBit/s), 4-polos, PUR sin halógenos, verde RAL 6018, apantallado (Advanced Shielding Technology), Conector acodado M12, codificación: D / IP67, a Conector recta RJ45 / IP20, longitud de cable: 100 m | 941.82 | 1 | AF | Industrial Field Connectivity (IFC) | AF1 | AF1CJN | 1 | 5 | SÍ | PC | F | 6.249,00 | G | 0 | 0 | 0 |  | 4055626990323 | 85444290 | PL | EC001855 | Imagen | Catálogo
1417986 | NBC-M12MRD/15,0-93P/R4AQ | Cable de red | Cable de red, Ethernet CAT5 CAT5 (100 MBit/s), 4-polos, PVC, azul agua RAL 5021, Conector acodado M12, codificación: D / IP67, a Conector recta RJ45 Push-pull / IP67, longitud de cable: 15 m | 140.33 | 1 | AF | Industrial Field Connectivity (IFC) | AF1 | AF1CJI | 1 | 15 | SÍ | PC | F | 760,80 | G | 200 | 70 | 200 | MM | 4055626200613 | 85444290 | PL | EC001855 | Imagen | Catálogo
1484403 | NBC-M12MRD/2,0-93C/M 8MS 3X4 | Cable de red | Cable de red (100 MBit/s), PROFINET (100 MBit/s), EtherCAT® (100 MBit/s), 4-polos, PUR sin halógenos, verde RAL 6018, apantallado (Advanced Shielding Technology), Conector acodado M12, codificación: D / IP67, a Conector recta M8, codificación: A / IP67, longitud de cable: 2 m, Variante del cliente | 68.5 | 1 | AF | Industrial Field Connectivity (IFC) | AF1 | AF1CJN | 1 | 50 | NO | PC | F | 157,20 | G | 0 | 0 | 0 |  | 4063151970604 | 85444290 | PL | EC001855 |  | Catálogo
1792500 | NBC-M12MRDC5/ 1,0-937/M12MRDC5 | Cable de red | Cable de red, Ethernet CAT5e (100 MBit/s), 4-polos, PE-X sin halógenos, negro RAL 9005, Conector acodado M12, codificación: D / IP67, a Conector acodado M12, codificación: D / IP67, longitud de cable: 1 m | 78.2 | 1 | AF | Industrial Field Connectivity (IFC) | AF1 | AF1CJN | 1 | 50 | SÍ | PC | F | 112,10 | G | 0 | 0 | 0 |  | 4067923414860 | 85444290 | PL | EC001855 |  | Catálogo
1792668 | NBC-M12MRDC7/ 1,0-937/M12MRDC7 | Cable de red | Cable de red, Ethernet CAT5e (100 MBit/s), 4-polos, PE-X sin halógenos, negro RAL 9005, Conector acodado M12, codificación: D / IP67, a Conector acodado M12, codificación: D / IP67, longitud de cable: 1 m | 78.2 | 1 | AF | Industrial Field Connectivity (IFC) | AF1 | AF1CJN | 1 | 50 | SÍ | PC | F | 106,00 | G | 0 | 0 | 0 |  | 4067923415133 | 85444290 | PL | EC001855 |  | Catálogo
1680685 | NBC-M12MRDC7/0,75-93C/M12MRDC7 | Cable de red | Cable de red, PUR sin halógenos, verde RAL 6018, Conector acodado M12, codificación: D / IP67, a Conector acodado M12, codificación: D / IP67, longitud de cable: 0,75 m, Variante del cliente, Codificación 135° | 69.86 | 1 | AF | Industrial Field Connectivity (IFC) | AF1 | AF1CJI | 1 | 50 | NO | PC | F | 88,30 | G | 0 | 0 | 0 |  | 4067923234789 | 85444290 | PL | EC001855 |  | Catálogo
1664314 | NBC-M12MRDC7/0,75-93E/M12MRDC7 | Cable de red | Cable de red, PUR sin halógenos, azul agua RAL 5021, Conector acodado M12, codificación: D / IP67, a Conector acodado M12, codificación: D / IP67, Variante del cliente, Codificación 135° | 73.29 | 1 | AF | Industrial Field Connectivity (IFC) | AF1 | AF1CJI | 1 | 50 | NO | PC | F | 69,90 | G | 0 | 0 | 0 |  | 4067923204478 | 85444290 | PL | EC001855 |  | Catálogo
1080716 | NBC-M12MRX/1,0-94F | Cable de red | Cable de red, Ethernet CAT6<sub>A</sub> (10 GBit/s) CAT6<sub>A</sub> (10 GBit/s), 8-polos, PUR sin halógenos, azul agua RAL 5021, apantallado (Advanced Shielding Technology), Conector acodado M12, codificación: X / IP67, a extremo de cable libre, longitud de cable: 1 m | 45.25 | 1 | AF | Industrial Field Connectivity (IFC) | AF1 | AF1CMJ | 1 | 1 | SÍ | PC |  | 66,80 | G | 32 | 296 | 197 | MM | 4055626805610 | 85444290 | PL | EC001855 | Imagen | Catálogo
1080720 | NBC-M12MRX/1,0-94F/M12MRX | Cable de red | Cable de red, Ethernet CAT6<sub>A</sub> (10 GBit/s) CAT6<sub>A</sub> (10 GBit/s), 8-polos, PUR sin halógenos, azul agua RAL 5021, apantallado (Advanced Shielding Technology), Conector acodado M12, codificación: X / IP67, a Conector acodado M12, codificación: X / IP67, longitud de cable: 1 m | 82.48 | 1 | AF | Industrial Field Connectivity (IFC) | AF1 | AF1CMJ | 1 | 1 | SÍ | PC |  | 97,30 | G | 27 | 250 | 170 | MM | 4055626805658 | 85444290 | PL | EC001855 | Imagen | Catálogo
1080719 | NBC-M12MRX/10,0-94F | Cable de red | Cable de red, Ethernet CAT6<sub>A</sub> (10 GBit/s) CAT6<sub>A</sub> (10 GBit/s), 8-polos, PUR sin halógenos, azul agua RAL 5021, apantallado (Advanced Shielding Technology), Conector acodado M12, codificación: X / IP67, a extremo de cable libre, longitud de cable: 10 m | 117.46 | 1 | AF | Industrial Field Connectivity (IFC) | AF1 | AF1CMJ | 1 | 1 | SÍ | PC |  | 503,70 | G | 54 | 211 | 211 | MM | 4055626805641 | 85444290 | PL | EC001855 | Imagen | Catálogo
1080723 | NBC-M12MRX/10,0-94F/M12MRX | Cable de red | Cable de red, Ethernet CAT6<sub>A</sub> (10 GBit/s) CAT6<sub>A</sub> (10 GBit/s), 8-polos, PUR sin halógenos, azul agua RAL 5021, apantallado (Advanced Shielding Technology), Conector acodado M12, codificación: X / IP67, a Conector acodado M12, codificación: X / IP67, longitud de cable: 10 m | 154.68 | 1 | AF | Industrial Field Connectivity (IFC) | AF1 | AF1CMJ | 1 | 1 | SÍ | PC |  | 512,00 | G | 41 | 300 | 220 | MM | 4055626805689 | 85444290 | PL | EC001855 | Imagen | Catálogo
1054098 | NBC-M12MRX/10,0-94F/R4AC | Cable de red | Cable de red, Ethernet CAT6<sub>A</sub> CAT6<sub>A</sub> (10 GBit/s), 8-polos, PUR sin halógenos, azul agua RAL 5021, apantallado (Advanced Shielding Technology), Conector acodado M12, codificación: X, a Conector recta RJ45 / IP20 | 135.34 | 1 | AF | Industrial Field Connectivity (IFC) | AF1 | AF1CMJ | 1 | 1 | SÍ | PC |  | 482,50 | G | 58 | 203 | 211 | MM | 4055626686448 | 85444290 | PL | EC001855 |  | Catálogo
1870587 | NBC-M12MRX/10,0-94S RAIL | Network cable | Network cable, 8-position, PE-X halogen-free, black, Plug angled M12 SPEEDCON, coding: X / IP67, on free cable end, cable length: 10 m, For railway applications | 250.84 | 1 | AF | Industrial Field Connectivity (IFC) | AF1 | AF1CMJ | 1 | 25 | NO | PC | F | 589,00 | g | 0 | 0 | 0 | 0 | 4067923534216 | 85444290 | PL |  |  | Catálogo
1080717 | NBC-M12MRX/2,0-94F | Cable de red | Cable de red, Ethernet CAT6<sub>A</sub> (10 GBit/s) CAT6<sub>A</sub> (10 GBit/s), 8-polos, PUR sin halógenos, azul agua RAL 5021, apantallado (Advanced Shielding Technology), Conector acodado M12, codificación: X / IP67, a extremo de cable libre, longitud de cable: 2 m | 53.27 | 1 | AF | Industrial Field Connectivity (IFC) | AF1 | AF1CMJ | 1 | 1 | SÍ | PC |  | 113,40 | G | 20 | 300 | 285 | MM | 4055626805627 | 85444290 | PL | EC001855 | Imagen | Catálogo
1054099 | NBC-M12MRX/2,0-94F/M12FRX | Cable de red | Cable de red, Ethernet CAT6<sub>A</sub> (10 GBit/s) CAT6<sub>A</sub> (10 GBit/s), 8-polos, PUR sin halógenos, azul agua RAL 5021, apantallado (Advanced Shielding Technology), Conector acodado M12, codificación: X / IP67, a Hembra acodado M12, codificación: X / IP67, longitud de cable: 2 m | 91.79 | 1 | AF | Industrial Field Connectivity (IFC) | AF1 | AF1CMJ | 1 | 1 | SÍ | PC |  | 136,00 | G | 25 | 175 | 170 | MM | 4055626687322 | 85444290 | PL | EC001855 | Imagen | Catálogo
1080721 | NBC-M12MRX/2,0-94F/M12MRX | Cable de red | Cable de red, Ethernet CAT6<sub>A</sub> (10 GBit/s) CAT6<sub>A</sub> (10 GBit/s), 8-polos, PUR sin halógenos, azul agua RAL 5021, apantallado (Advanced Shielding Technology), Conector acodado M12, codificación: X / IP67, a Conector acodado M12, codificación: X / IP67, longitud de cable: 2 m | 90.5 | 1 | AF | Industrial Field Connectivity (IFC) | AF1 | AF1CMJ | 1 | 1 | SÍ | PC |  | 139,70 | G | 0 | 0 | 0 |  | 4055626805665 | 85444290 | PL | EC001855 | Imagen | Catálogo
1080718 | NBC-M12MRX/5,0-94F | Cable de red | Cable de red, Ethernet CAT6<sub>A</sub> (10 GBit/s) CAT6<sub>A</sub> (10 GBit/s), 8-polos, PUR sin halógenos, azul agua RAL 5021, apantallado (Advanced Shielding Technology), Conector acodado M12, codificación: X / IP67, a extremo de cable libre, longitud de cable: 5 m | 77.35 | 1 | AF | Industrial Field Connectivity (IFC) | AF1 | AF1CMJ | 1 | 1 | SÍ | PC |  | 263,90 | G | 39 | 300 | 190 | MM | 4055626805634 | 85444290 | PL | EC001855 | Imagen | Catálogo
1080722 | NBC-M12MRX/5,0-94F/M12MRX | Cable de red | Cable de red, Ethernet CAT6<sub>A</sub> (IEC 60512-27-100:2008, TIA-568-C.2:2009) (10 GBit/s) CAT6<sub>A</sub> (10 GBit/s), 8-polos, PUR sin halógenos, azul agua RAL 5021, apantallado (Advanced Shielding Technology), Conector acodado M12, codificación: X / IP67, a Conector acodado M12, codificación: X / IP67, longitud de cable: 5 m | 114.56 | 1 | AF | Industrial Field Connectivity (IFC) | AF1 | AF1CMJ | 1 | 1 | SÍ | PC |  | 285,00 | G | 67 | 300 | 180 | MM | 4055626805672 | 85444290 | PL | EC001855 | Imagen | Catálogo
1578901 | NBC-M12MRXC2/ 1,0-94F/R4AC | Cable de red | Cable de red, Ethernet CAT6<sub>A</sub> CAT6<sub>A</sub> (10 GBit/s), 8-polos, PUR sin halógenos, azul agua RAL 5021, apantallado (Advanced Shielding Technology), Conector acodado M12, codificación: X, a Conector recta RJ45 / IP20, longitud de cable: 1 m, Codificación C2 | 81.6 | 1 | AF | Industrial Field Connectivity (IFC) | AF1 | AF1CMJ | 1 | 25 | NO | PC | F | 83,30 | G | 0 | 0 | 0 |  | 4067923068193 | 85444290 | PL | EC001855 |  | Catálogo
1578908 | NBC-M12MRXC2/ 1,5-94F/R4AC | Cable de red | Cable de red, Ethernet CAT6<sub>A</sub> CAT6<sub>A</sub> (10 GBit/s), 8-polos, PUR sin halógenos, azul agua RAL 5021, apantallado (Advanced Shielding Technology), Conector acodado M12, codificación: X, a Conector recta RJ45 / IP20, longitud de cable: 1,5 m, Codificación C2 | 86.77 | 1 | AF | Industrial Field Connectivity (IFC) | AF1 | AF1CMJ | 1 | 25 | NO | PC | F | 101,70 | G | 0 | 0 | 0 |  | 4067923071650 | 85444290 | PL | EC001855 |  | Catálogo
1578910 | NBC-M12MRXC2/ 2,0-94F/R4AC | Cable de red | Cable de red, Ethernet CAT6<sub>A</sub> CAT6<sub>A</sub> (10 GBit/s), 8-polos, PUR sin halógenos, azul agua RAL 5021, apantallado (Advanced Shielding Technology), Conector acodado M12, codificación: X, a Conector recta RJ45 / IP20, longitud de cable: 2 m, Codificación C2 | 92.03 | 1 | AF | Industrial Field Connectivity (IFC) | AF1 | AF1CMJ | 1 | 25 | NO | PC | F | 124,30 | G | 0 | 0 | 0 |  | 4067923071063 | 85444290 | PL | EC001855 |  | Catálogo
1578911 | NBC-M12MRXC2/ 2,5-94F/R4AC | Cable de red | Cable de red, Ethernet CAT6<sub>A</sub> CAT6<sub>A</sub> (10 GBit/s), 8-polos, PUR sin halógenos, azul agua RAL 5021, Conector acodado M12, codificación: X, a Conector recta RJ45 / IP20, longitud de cable: 2,5 m, Codificación C2 | 97.25 | 1 | AF | Industrial Field Connectivity (IFC) | AF1 | AF1CMJ | 1 | 25 | NO | PC | F | 145,80 | G | 0 | 0 | 0 |  | 4067923070851 | 85444290 | PL | EC001855 |  | Catálogo
1578912 | NBC-M12MRXC2/ 3,0-94F/R4AC | Cable de red | Cable de red, Ethernet CAT6<sub>A</sub> CAT6<sub>A</sub> (10 GBit/s), 8-polos, PUR sin halógenos, azul agua RAL 5021, Conector acodado M12, codificación: X, a Conector recta RJ45 / IP20, longitud de cable: 3 m, Codificación C2 | 102.41 | 1 | AF | Industrial Field Connectivity (IFC) | AF1 | AF1CMJ | 1 | 25 | NO | PC | F | 166,30 | G | 0 | 0 | 0 |  | 4067923071384 | 85444290 | PL | EC001855 |  | Catálogo
1578917 | NBC-M12MRXC2/ 4,0-94F/R4AC | Cable de red | Cable de red, Ethernet CAT6<sub>A</sub> CAT6<sub>A</sub> (10 GBit/s), 8-polos, PUR sin halógenos, azul agua RAL 5021, Conector acodado M12, codificación: X, a Conector recta RJ45 / IP20, longitud de cable: 4 m, Codificación C2 | 112.84 | 1 | AF | Industrial Field Connectivity (IFC) | AF1 | AF1CMJ | 1 | 25 | NO | PC | F | 224,00 | G | 290 | 395 | 260 | MM | 4067923070653 | 85444290 | PL | EC001855 |  | Catálogo
1578922 | NBC-M12MRXC2/ 5,0-94F/R4AC | Cable de red | Cable de red, Ethernet CAT6<sub>A</sub> CAT6<sub>A</sub> (10 GBit/s), 8-polos, PUR sin halógenos, azul agua RAL 5021, Conector acodado M12, codificación: X, a Conector recta RJ45 / IP20, longitud de cable: 5 m, Codificación C2 | 123.24 | 1 | AF | Industrial Field Connectivity (IFC) | AF1 | AF1CMJ | 1 | 25 | NO | PC | F | 259,30 | G | 290 | 395 | 260 | MM | 4067923071711 | 85444290 | PL | EC001855 |  | Catálogo
1824281 | NBC-M12MRXC6/20,0-94F | Cable de red | Cable de red | 210.01 | 1 | AF | Industrial Field Connectivity (IFC) | AF1 | AF1CMJ | 1 | 50 | NO | PC | F | 974,50 | G | 0 | 0 | 0 |  | 4067923459823 | 85444290 | PL | EC001855 |  | Catálogo
1794223 | NBC-M12MRXC7/1,1-949/M12FSXLUE | Cable de red | Cable de red, Variante del cliente | 76.87 | 1 | AF | Industrial Field Connectivity (IFC) | AF1 | AF1CMJ | 25 | 25 | NO | PC | F | 173,30 | G | 290 | 395 | 260 | MM | 4067923418714 | 85444290 | 0 | EC001855 |  | Catálogo
1642468 | NBC-M12MRXC7/10,0-94F/R4AC | Cable de red | Cable de red, Ethernet CAT6<sub>A</sub> CAT6<sub>A</sub> (10 GBit/s), 8-polos, PUR sin halógenos, azul agua RAL 5021, Conector acodado M12, codificación: X, a Conector recta RJ45 / IP20, longitud de cable: 10 m, Codificación C7 | 129.09 | 1 | AF | Industrial Field Connectivity (IFC) | AF1 | AF1CMJ | 1 | 100 | SÍ | PC | F | 508,49 | G | 0 | 0 | 0 |  | 4067923170605 | 85444290 | PL | EC001855 |  | Catálogo
1649119 | NBC-M12MRXC7/16,0-94F/R4AC | Cable de red | Cable de red, Ethernet CAT6<sub>A</sub> CAT6<sub>A</sub> (10 GBit/s), 8-polos, PUR sin halógenos, azul agua RAL 5021, Conector acodado M12, codificación: X, a Conector recta RJ45 / IP20, longitud de cable: 16 m, Codificación C7 | 182.27 | 1 | AF | Industrial Field Connectivity (IFC) | AF1 | AF1CMJ | 1 | 50 | NO | PC | F | 789,47 | G | 0 | 0 | 0 |  | 4067923182776 | 85444290 | PL | EC001855 |  | Catálogo
1794225 | NBC-M12MRXC7/2,3-949/M12FSXLUE | Cable de red | Cable de red, Variante del cliente | 80.21 | 1 | AF | Industrial Field Connectivity (IFC) | AF1 | AF1CMJ | 25 | 25 | NO | PC | F | 282,26 | G | 290 | 395 | 260 | MM | 4067923418622 | 85444290 | 0 | EC001855 |  | Catálogo
1649237 | NBC-M12MRXC7/30,0-94F/R4AC | Cable de red | Cable de red, Ethernet CAT6<sub>A</sub> CAT6<sub>A</sub> (10 GBit/s), 8-polos, PUR sin halógenos, azul agua RAL 5021, Conector acodado M12, codificación: X, a Conector recta RJ45 / IP20, longitud de cable: 30 m, Codificación C7 | 294.31 | 1 | AF | Industrial Field Connectivity (IFC) | AF1 | AF1CMJ | 1 | 25 | NO | PC | F | 1.445,09 | G | 0 | 0 | 0 |  | 4067923183414 | 85444290 | PL | EC001855 |  | Catálogo
1649320 | NBC-M12MRXC7/50,0-94F/R4AC | Cable de red | Cable de red, Ethernet CAT6<sub>A</sub> CAT6<sub>A</sub> (10 GBit/s), 8-polos, PUR sin halógenos, azul agua RAL 5021, Conector acodado M12, codificación: X, a Conector recta RJ45 / IP20, longitud de cable: 50 m, Codificación C7 | 454.38 | 1 | AF | Industrial Field Connectivity (IFC) | AF1 | AF1CMJ | 1 | 15 | NO | PC | F | 2.381,69 | G | 0 | 0 | 0 |  | 4067923183070 | 85444290 | PL | EC001855 |  | Catálogo
1334664 | NBC-M12MRY/0,3-94H/M12FSY | Cable híbrido | Cable híbrido, Ethernet híbrida CAT5 (100 MBit/s), 8-polos, PUR sin halógenos, negro RAL 9005, apantallado (Advanced Shielding Technology), Conector acodado M12, codificación: Y / IP65/IP67, a Hembra recta M12, codificación: Y / IP65/IP67, longitud de cable: 0,3 m, Power with Ethernet (PWE) | 83.29 | 1 | AF | Industrial Field Connectivity (IFC) | AF1 | AF1CML | 1 | 15 | SÍ | PC | F | 89,40 | G | 0 | 0 | 0 |  | 4063151634346 | 85444290 | PL | EC001855 | Imagen | Catálogo
1149291 | NBC-M12MRY/0,3-94H/M12MRY | Cable híbrido | Cable híbrido, Ethernet híbrida CAT5 (100 MBit/s), 8-polos, PUR sin halógenos, negro RAL 9005, apantallado (Advanced Shielding Technology), Conector acodado M12, codificación: Y / IP65/IP67, a Conector acodado M12, codificación: Y / IP65/IP67, longitud de cable: 0,3 m, Power with Ethernet (PWE), Variante del cliente | 81.41 | 1 | AF | Industrial Field Connectivity (IFC) | AF1 | AF1CML | 1 | 1 | SÍ | PC |  | 79,90 | G | 0 | 0 | 0 |  | 4063151144920 | 85444290 | PL | EC001855 | Imagen | Catálogo
1146462 | NBC-M12MRY/1,0-94H | Cable híbrido | Cable híbrido, Ethernet híbrida CAT5 (100 MBit/s), 8-polos, PUR sin halógenos, negro RAL 9005, apantallado (Advanced Shielding Technology), Conector acodado M12, codificación: Y / IP65/IP67, a extremo de cable libre, longitud de cable: 1 m, Power with Ethernet (PWE) | 53.03 | 1 | AF | Industrial Field Connectivity (IFC) | AF1 | AF1CML | 1 | 1 | SÍ | PC |  | 149,17 | G | 0 | 0 | 0 |  | 4063151137533 | 85444290 | PL | EC001855 | Imagen | Catálogo
1149294 | NBC-M12MRY/1,0-94H/M12MRY | Cable híbrido | Cable híbrido, Ethernet híbrida CAT5 (100 MBit/s), 8-polos, PUR sin halógenos, negro RAL 9005, apantallado (Advanced Shielding Technology), Conector acodado M12, codificación: Y / IP65/IP67, a Conector acodado M12, codificación: Y / IP65/IP67, longitud de cable: 1 m, Power with Ethernet (PWE) | 91.56 | 1 | AF | Industrial Field Connectivity (IFC) | AF1 | AF1CML | 1 | 1 | SÍ | PC |  | 166,50 | G | 24 | 300 | 270 | MM | 4063151143817 | 85444290 | PL | EC001855 | Imagen | Catálogo
1146472 | NBC-M12MRY/10,0-94H | Cable híbrido | Cable híbrido, Ethernet híbrida CAT5 (100 MBit/s), 8-polos, PUR sin halógenos, negro RAL 9005, apantallado (Advanced Shielding Technology), Conector acodado M12, codificación: Y / IP65/IP67, a extremo de cable libre, longitud de cable: 10 m, Power with Ethernet (PWE) | 183.65 | 1 | AF | Industrial Field Connectivity (IFC) | AF1 | AF1CML | 1 | 1 | SÍ | PC |  | 1.119,30 | G | 50 | 220 | 220 | MM | 4063151136543 | 85444290 | PL | EC001855 | Imagen | Catálogo
1340770 | NBC-M12MRY/10,0-94H/M12FSY | Cable híbrido | Cable híbrido, Ethernet híbrida CAT5 (100 MBit/s), 8-polos, PUR sin halógenos, negro RAL 9005, apantallado (Advanced Shielding Technology), Conector acodado M12, codificación: Y / IP65/IP67, a Hembra recta M12, codificación: Y / IP65/IP67, longitud de cable: 10 m, Power with Ethernet (PWE) | 214.52 | 1 | AF | Industrial Field Connectivity (IFC) | AF1 | AF1CML | 1 | 15 | SÍ | PC | F | 1.149,80 | G | 50 | 260 | 260 | MM | 4063151650506 | 85444290 | PL | EC001855 | Imagen | Catálogo
1149300 | NBC-M12MRY/10,0-94H/M12MRY | Cable híbrido | Cable híbrido, Ethernet híbrida CAT5 (100 MBit/s), 8-polos, PUR sin halógenos, negro RAL 9005, apantallado (Advanced Shielding Technology), Conector acodado M12, codificación: Y / IP65/IP67, a Conector acodado M12, codificación: Y / IP65/IP67, longitud de cable: 10 m, Power with Ethernet (PWE) | 222.17 | 1 | AF | Industrial Field Connectivity (IFC) | AF1 | AF1CML | 1 | 1 | SÍ | PC |  | 1.149,00 | G | 60 | 230 | 230 | MM | 4063151144937 | 85444290 | PL | EC001855 | Imagen | Catálogo
1340750 | NBC-M12MRY/10,0-94H/M12MSY | Cable híbrido | Cable híbrido, Ethernet híbrida CAT5 (100 MBit/s), 8-polos, PUR sin halógenos, negro RAL 9005, apantallado (Advanced Shielding Technology), Conector recta M12, codificación: Y / IP65/IP67, a Conector acodado M12, codificación: Y / IP65/IP67, longitud de cable: 10 m, Power with Ethernet (PWE) | 218.82 | 1 | AF | Industrial Field Connectivity (IFC) | AF1 | AF1CMJ | 1 | 15 | NO | PC | F | 1.144,20 | G | 50 | 230 | 230 | MM | 4063151650148 | 85444290 | PL | EC001855 | Imagen | Catálogo
1146475 | NBC-M12MRY/15,0-94H | Cable híbrido | Cable híbrido, Ethernet híbrida CAT5 (100 MBit/s), 8-polos, PUR sin halógenos, negro RAL 9005, apantallado (Advanced Shielding Technology), Conector acodado M12, codificación: Y / IP65/IP67, a extremo de cable libre, longitud de cable: 15 m, Power with Ethernet (PWE) | 256.21 | 1 | AF | Industrial Field Connectivity (IFC) | AF1 | AF1CML | 1 | 1 | SÍ | PC |  | 1.673,00 | G | 0 | 0 | 0 |  | 4063151138028 | 85444290 | PL | EC001855 | Imagen | Catálogo
1146464 | NBC-M12MRY/2,0-94H | Cable híbrido | Cable híbrido, Ethernet híbrida CAT5 (100 MBit/s), 8-polos, PUR sin halógenos, negro RAL 9005, apantallado (Advanced Shielding Technology), Conector acodado M12, codificación: Y / IP65/IP67, a extremo de cable libre, longitud de cable: 2 m, Power with Ethernet (PWE) | 67.55 | 1 | AF | Industrial Field Connectivity (IFC) | AF1 | AF1CML | 1 | 25 | SÍ | PC |  | 259,60 | G | 20 | 300 | 300 | MM | 4063151137649 | 85444290 | PL | EC001855 | Imagen | Catálogo
1057783 | NBC-M12MRY/2,0-94H/M12FRY | Cable híbrido | Cable híbrido, Ethernet híbrida CAT5 (100 MBit/s), 8-polos, PUR sin halógenos, negro RAL 9005, apantallado (Advanced Shielding Technology), Conector acodado M12, codificación: Y / IP65/IP67, a Hembra acodado M12, codificación: Y / IP65/IP67, longitud de cable: 2 m, Power with Ethernet (PWE) | 106.08 | 1 | AF | Industrial Field Connectivity (IFC) | AF1 | AF1CML | 1 | 1 | SÍ | PC |  | 273,30 | G | 30 | 180 | 180 | MM | 4055626702223 | 85444290 | PL | EC001855 | Imagen | Catálogo
1340769 | NBC-M12MRY/2,0-94H/M12FSY | Cable híbrido | Cable híbrido, Ethernet híbrida CAT5 (100 MBit/s), 8-polos, PUR sin halógenos, negro RAL 9005, apantallado (Advanced Shielding Technology), Conector acodado M12, codificación: Y / IP65/IP67, a Hembra recta M12, codificación: Y / IP65/IP67, longitud de cable: 2 m, Power with Ethernet (PWE) | 107.04 | 1 | AF | Industrial Field Connectivity (IFC) | AF1 | AF1CML | 1 | 15 | SÍ | PC | F | 277,00 | G | 200 | 200 | 200 | MM | 4063151649753 | 85444290 | PL | EC001855 | Imagen | Catálogo
1149296 | NBC-M12MRY/2,0-94H/M12MRY | Cable híbrido | Cable híbrido, Ethernet híbrida CAT5 (100 MBit/s), 8-polos, PUR sin halógenos, negro RAL 9005, apantallado (Advanced Shielding Technology), Conector acodado M12, codificación: Y / IP65/IP67, a Conector acodado M12, codificación: Y / IP65/IP67, longitud de cable: 2 m, Power with Ethernet (PWE) | 106.08 | 1 | AF | Industrial Field Connectivity (IFC) | AF1 | AF1CML | 1 | 1 | SÍ | PC |  | 275,00 | G | 20 | 215 | 200 | MM | 4063151144845 | 85444290 | PL | EC001855 | Imagen | Catálogo
1146477 | NBC-M12MRY/20,0-94H | Cable híbrido | Cable híbrido, Ethernet híbrida CAT5 (100 MBit/s), 8-polos, PUR sin halógenos, negro RAL 9005, apantallado (Advanced Shielding Technology), Conector acodado M12, codificación: Y / IP65/IP67, a extremo de cable libre, longitud de cable: 20 m, Power with Ethernet (PWE) | 328.78 | 1 | AF | Industrial Field Connectivity (IFC) | AF1 | AF1CML | 1 | 1 | SÍ | PC |  | 2.223,30 | G | 0 | 0 | 0 |  | 4063151137540 | 85444290 | PL | EC001855 | Imagen | Catálogo
1149302 | NBC-M12MRY/20,0-94H/M12MRY | Cable híbrido | Cable híbrido, Ethernet híbrida CAT5 (100 MBit/s), 8-polos, PUR sin halógenos, negro RAL 9005, apantallado (Advanced Shielding Technology), Conector acodado M12, codificación: Y / IP65/IP67, a Conector acodado M12, codificación: Y / IP65/IP67, longitud de cable: 20 m, Power with Ethernet (PWE) | 367.3 | 1 | AF | Industrial Field Connectivity (IFC) | AF1 | AF1CML | 1 | 1 | SÍ | PC |  | 2.233,80 | G | 90 | 280 | 280 | MM | 4063151144357 | 85444290 | PL | EC001855 | Imagen | Catálogo
1340756 | NBC-M12MRY/20,0-94H/M12MSY | Cable híbrido | Cable híbrido, Ethernet híbrida CAT5 (100 MBit/s), 8-polos, PUR sin halógenos, negro RAL 9005, apantallado (Advanced Shielding Technology), Conector recta M12, codificación: Y / IP65/IP67, a Conector acodado M12, codificación: Y / IP65/IP67, longitud de cable: 20 m, Power with Ethernet (PWE) | 366.01 | 1 | AF | Industrial Field Connectivity (IFC) | AF1 | AF1CMJ | 1 | 10 | NO | PC | F | 2.254,00 | G | 100 | 250 | 250 | MM | 4063151649678 | 85444290 | PL | EC001855 | Imagen | Catálogo
1146466 | NBC-M12MRY/3,0-94H | Cable híbrido | Cable híbrido, Ethernet híbrida CAT5 (100 MBit/s), 8-polos, PUR sin halógenos, negro RAL 9005, apantallado (Advanced Shielding Technology), Conector acodado M12, codificación: Y / IP65/IP67, a extremo de cable libre, longitud de cable: 3 m, Power with Ethernet (PWE) | 82.07 | 1 | AF | Industrial Field Connectivity (IFC) | AF1 | AF1CML | 1 | 1 | SÍ | PC |  | 366,00 | G | 33 | 300 | 205 | MM | 4063151138202 | 85444290 | PL | EC001855 | Imagen | Catálogo
1149297 | NBC-M12MRY/3,0-94H/M12MRY | Cable híbrido | Cable híbrido, Ethernet híbrida CAT5 (100 MBit/s), 8-polos, PUR sin halógenos, negro RAL 9005, apantallado (Advanced Shielding Technology), Conector acodado M12, codificación: Y / IP65/IP67, a Conector acodado M12, codificación: Y / IP65/IP67, longitud de cable: 3 m, Power with Ethernet (PWE) | 120.59 | 1 | AF | Industrial Field Connectivity (IFC) | AF1 | AF1CML | 1 | 1 | SÍ | PC |  | 390,80 | G | 32 | 300 | 270 | MM | 4063151144364 | 85444290 | PL | EC001855 | Imagen | Catálogo
1340766 | NBC-M12MRY/30,0-94H/M12MSY | Cable híbrido | Cable híbrido, Ethernet híbrida CAT5 (100 MBit/s), 8-polos, PUR sin halógenos, negro RAL 9005, apantallado (Advanced Shielding Technology), Conector recta M12, codificación: Y / IP65/IP67, a Conector acodado M12, codificación: Y / IP65/IP67, longitud de cable: 30 m, Power with Ethernet (PWE) | 508.64 | 1 | AF | Industrial Field Connectivity (IFC) | AF1 | AF1CMJ | 1 | 10 | NO | PC | F | 3.321,00 | G | 90 | 310 | 310 | MM | 4063151649746 | 85444290 | PL | EC001855 | Imagen | Catálogo
1146469 | NBC-M12MRY/5,0-94H | Cable híbrido | Cable híbrido, Ethernet híbrida CAT5 (100 MBit/s), 8-polos, PUR sin halógenos, negro RAL 9005, apantallado (Advanced Shielding Technology), Conector acodado M12, codificación: Y / IP65/IP67, a extremo de cable libre, longitud de cable: 5 m, Power with Ethernet (PWE) | 111.09 | 1 | AF | Industrial Field Connectivity (IFC) | AF1 | AF1CML | 1 | 1 | SÍ | PC |  | 589,00 | G | 30 | 230 | 230 | MM | 4063151137434 | 85444290 | PL | EC001855 | Imagen | Catálogo
1149298 | NBC-M12MRY/5,0-94H/M12MRY | Cable híbrido | Cable híbrido, Ethernet híbrida CAT5 (100 MBit/s), 8-polos, PUR sin halógenos, negro RAL 9005, apantallado (Advanced Shielding Technology), Conector acodado M12, codificación: Y / IP65/IP67, a Conector acodado M12, codificación: Y / IP65/IP67, longitud de cable: 5 m, Power with Ethernet (PWE) | 149.61 | 1 | AF | Industrial Field Connectivity (IFC) | AF1 | AF1CML | 1 | 1 | SÍ | PC |  | 605,00 | G | 0 | 0 | 0 |  | 4063151143824 | 85444290 | PL | EC001855 | Imagen | Catálogo
1149299 | NBC-M12MRY/7,5-94H/M12MRY | Cable híbrido | Cable híbrido, Ethernet híbrida CAT5 (100 MBit/s), 8-polos, PUR sin halógenos, negro RAL 9005, apantallado (Advanced Shielding Technology), Conector acodado M12, codificación: Y / IP65/IP67, a Conector acodado M12, codificación: Y / IP65/IP67, longitud de cable: 7,5 m, Power with Ethernet (PWE) | 185.9 | 1 | AF | Industrial Field Connectivity (IFC) | AF1 | AF1CML | 1 | 1 | SÍ | PC |  | 878,00 | G | 0 | 0 | 0 |  | 4063151143633 | 85444290 | PL | EC001855 | Imagen | Catálogo
1408747 | NBC-M12MS/ 0,5-94B/M12FS US | Cable de red | Cable de red, Ethernet CAT5 (1 GBit/s), 8-polos, PUR sin halógenos, azul agua RAL 5021, apantallado, Conector recta M12, codificación: A / IP67, a Hembra recta M12, codificación: A / IP67, longitud de cable: 0,5 m | 65.78 | 1 | AF | Industrial Field Connectivity (IFC) | AF1 | AF1IHB | 1 | 50 | SÍ | PC | F | 51,50 | G | 114 | 190 | 193 | MM | 4046356828598 | 85444290 | US | EC001855 | Imagen | Catálogo
1408748 | NBC-M12MS/ 0,5-94B/M12MS US | Cable de red | Cable de red, Ethernet CAT5 (1 GBit/s), 8-polos, PUR sin halógenos, azul agua RAL 5021, apantallado, Conector recta M12, codificación: A / IP67, a Conector recta M12, codificación: A / IP67, longitud de cable: 0,5 m | 65.11 | 1 | AF | Industrial Field Connectivity (IFC) | AF1 | AF1IHB | 1 | 50 | SÍ | PC | F | 53,45 | G | 148 | 330 | 247 | MM | 4046356828581 | 85444290 | US | EC001855 | Imagen | Catálogo
1408749 | NBC-M12MS/ 0,5-94B/R4AC US | Cable de red | Cable de red, Ethernet CAT5 (1 GBit/s), 8-polos, PUR sin halógenos, azul agua RAL 5021, apantallado, Conector recta M12, codificación: A / IP67, a Conector recta RJ45 / IP20, longitud de cable: 0,5 m | 56.96 | 1 | AF | Industrial Field Connectivity (IFC) | AF1 | AF1IHB | 1 | 50 | SÍ | PC | F | 45,12 | G | 15 | 120 | 120 | MM | 4046356828574 | 85444290 | US | EC001855 | Imagen | Catálogo
1192104 | NBC-M12MS/ 0,5-94L/M12FS | Cable de red | Cable de red, Ethernet CAT5e (1 GBit/s), 8-polos, TPE, muy flexible, turquesa, Conector recta M12, codificación: A / IP65, a Hembra recta M12, codificación: A / IP65, longitud de cable: 0,5 m | 65.08 | 1 | AF | Industrial Field Connectivity (IFC) | AF1 | AF1IHD | 1 | 10 | NO | PC | F | 22,22 | G | 0 | 0 | 0 |  | 4063151325213 | 85444290 | US | EC001855 | Imagen | Catálogo
1192112 | NBC-M12MS/ 0,5-94L/M12MS | Cable de red | Cable de red, Ethernet CAT5e (1 GBit/s), 8-polos, TPE, muy flexible, turquesa, Conector recta M12, codificación: A / IP65, a Conector recta M12, codificación: A / IP65, longitud de cable: 0,5 m | 62.05 | 1 | AF | Industrial Field Connectivity (IFC) | AF1 | AF1IHD | 1 | 10 | NO | PC | F | 22,22 | G | 0 | 0 | 0 |  | 4063151344108 | 85444290 | US | EC001855 | Imagen | Catálogo
1192096 | NBC-M12MS/ 0,5-94L/R4AC | Cable de red | Cable de red, Ethernet CAT5e (1 GBit/s), 8-polos, TPE, muy flexible, turquesa, Conector recta M12, codificación: A / IP65, a Conector recta RJ45 / IP20, longitud de cable: 0,5 m | 51.08 | 1 | AF | Industrial Field Connectivity (IFC) | AF1 | AF1IHD | 1 | 10 | NO | PC | F | 22,22 | G | 0 | 0 | 0 |  | 4063151344207 | 85444290 | US | EC001855 | Imagen | Catálogo
1729442 | NBC-M12MS/ 1,0-94D | Cable de red | Cable de red | 32.92 | 1 | AF | Industrial Field Connectivity (IFC) | AF1 | AF1CMI | 1 | 50 | SÍ | PC | F | 78,32 | G | 0 | 0 | 0 |  | 4067923286665 | 85444290 | PL | EC001855 |  | Catálogo
1418238 | NBC-M12MS/ 1,5-971 VR | Cable de sistema de bus | Cable de sistema de bus, VARAN, 6-polos, PVC, negro, apantallado, Conector recta M12, a extremo de cable libre, longitud de cable: 1,5 m, Variante del cliente | 40.12 | 1 | AF | Industrial Field Connectivity (IFC) | AF1 | AF1CMM | 1 | 25 | NO | PC | F | 121,50 | G | 0 | 0 | 0 |  | 4055626134017 | 85444290 | PL | 0 | Imagen | Catálogo
1406121 | NBC-M12MS/ 2,0-94B US | Cable de red | Cable de red, Ethernet CAT5 (1 GBit/s), 8-polos, PUR sin halógenos, azul agua RAL 5021, apantallado, Conector recta M12, codificación: A / IP67, a extremo de cable libre, longitud de cable: 2 m | 44.36 | 1 | AF | Industrial Field Connectivity (IFC) | AF1 | AF1IHB | 1 | 50 | SÍ | PC | F | 114,00 | G | 18 | 235 | 230 | MM | 4046356799287 | 85444290 | US | EC001855 | Imagen | Catálogo
1073942 | NBC-M12MS/ 2,0-94B/M12FS | Cable de sistema de bus | Cable de sistema de bus, 8-polos, PUR sin halógenos, azul agua RAL 5021, Conector recta M12, codificación: A, a Hembra recta M12, codificación: A, longitud de cable: 2 m | 81.84 | 1 | AF | Industrial Field Connectivity (IFC) | AF1 | AF1CMI | 1 | 50 | SÍ | PC | F | 119,80 | G | 0 | 0 | 0 |  | 4055626770345 | 85444210 | PL | EC001855 | Imagen | Catálogo
1406118 | NBC-M12MS/ 2,0-94B/M12MS US | Cable de red | Cable de red, Ethernet CAT5 (1 GBit/s), 8-polos, PUR sin halógenos, azul agua RAL 5021, apantallado, Conector recta M12, codificación: A / IP67, a Conector recta M12, codificación: A / IP67, longitud de cable: 2 m | 73.51 | 1 | AF | Industrial Field Connectivity (IFC) | AF1 | AF1IHB | 1 | 50 | SÍ | PC | F | 124,30 | G | 0 | 0 | 0 |  | 4046356799317 | 85444290 | US | EC001855 | Imagen | Catálogo
1406117 | NBC-M12MS/ 2,0-94B/R4AC US | Cable de red | Cable de red, Ethernet CAT5 (1 GBit/s), 8-polos, PUR sin halógenos, azul agua RAL 5021, apantallado, Conector recta M12, codificación: A / IP67, a Conector recta RJ45 / IP20, longitud de cable: 2 m | 70.56 | 1 | AF | Industrial Field Connectivity (IFC) | AF1 | AF1IHB | 1 | 50 | SÍ | PC | F | 114,20 | G | 50 | 210 | 210 | MM | 4046356799324 | 85444290 | US | EC001855 | Imagen | Catálogo
1192130 | NBC-M12MS/ 2,0-94L | Cable de red | Cable de red, Ethernet CAT5e (1 GBit/s), 8-polos, TPE, muy flexible, turquesa, Conector recta M12, codificación: A / IP65, a extremo de cable libre, longitud de cable: 2 m | 48.49 | 1 | AF | Industrial Field Connectivity (IFC) | AF1 | AF1IHD | 1 | 10 | NO | PC | F | 22,22 | G | 0 | 0 | 0 |  | 4063151344009 | 85444290 | US | EC001855 | Imagen | Catálogo
1192103 | NBC-M12MS/ 2,0-94L/M12FS | Cable de red | Cable de red, Ethernet CAT5e (1 GBit/s), 8-polos, TPE, muy flexible, turquesa, Conector recta M12, codificación: A / IP65, a Hembra recta M12, codificación: A / IP65, longitud de cable: 2 m | 79.94 | 1 | AF | Industrial Field Connectivity (IFC) | AF1 | AF1IHD | 1 | 10 | NO | PC | F | 22,22 | G | 0 | 0 | 0 |  | 4063151325220 | 85444290 | US | EC001855 | Imagen | Catálogo
1192111 | NBC-M12MS/ 2,0-94L/M12MS | Cable de red | Cable de red, Ethernet CAT5e (1 GBit/s), 8-polos, TPE, muy flexible, turquesa, Conector recta M12, codificación: A / IP65, a Conector recta M12, codificación: A / IP65, longitud de cable: 2 m | 77.7 | 1 | AF | Industrial Field Connectivity (IFC) | AF1 | AF1IHD | 1 | 10 | NO | PC | F | 164,00 | G | 0 | 0 | 0 |  | 4063151344115 | 85444290 | US | EC001855 | Imagen | Catálogo
1192095 | NBC-M12MS/ 2,0-94L/R4AC | Cable de red | Cable de red, Ethernet CAT5e (1 GBit/s), 8-polos, TPE, muy flexible, turquesa, Conector recta M12, codificación: A / IP65, a Conector recta RJ45 / IP20, longitud de cable: 2 m | 66.73 | 1 | AF | Industrial Field Connectivity (IFC) | AF1 | AF1IHD | 1 | 10 | NO | PC | F | 153,80 | G | 0 | 0 | 0 |  | 4063151344214 | 85444290 | US | EC001855 | Imagen | Catálogo
1366258 | NBC-M12MS/ 5,0-93E/M12FS | Cable de red | Cable de red, Ethernet CAT5, 4-polos, PUR sin halógenos, azul agua RAL 5021, apantallado, Conector recta M12, a Hembra recta M12, longitud de cable: 5 m | 76.97 | 1 | AF | Industrial Field Connectivity (IFC) | AF1 | AF1CJI | 1 | 50 | NO | PC | F | 240,70 | G | 0 | 0 | 0 |  | 4063151718329 | 85444290 | PL | EC001855 |  | Catálogo
1408743 | NBC-M12MS/ 5,0-94B US | Cable de red | Cable de red, Ethernet CAT5 (1 GBit/s), 8-polos, PUR sin halógenos, azul agua RAL 5021, apantallado, Conector recta M12, codificación: A / IP67, a extremo de cable libre, longitud de cable: 5 m | 70.27 | 1 | AF | Industrial Field Connectivity (IFC) | AF1 | AF1IHB | 1 | 50 | SÍ | PC | F | 255,90 | G | 30 | 180 | 180 | MM | 4046356828635 | 85444290 | US | EC001855 | Imagen | Catálogo
1409863 | NBC-M12MS/ 5,0-94B/R4AC US | Cable de red | Cable de red, Ethernet CAT5 (1 GBit/s), 8-polos sin halógenos, apantallado, Conector recta M12, codificación: A / IP67, a Conector recta RJ45 / IP20, longitud de cable: 5 m | 96.14 | 1 | AF | Industrial Field Connectivity (IFC) | AF1 | AF1IHB | 1 | 50 | SÍ | PC |  | 260.8 | G | 0 | 0 | 0 |  | 4046356993036 | 85444290 | US | EC001855 | Imagen | Catálogo
1192129 | NBC-M12MS/ 5,0-94L | Cable de red | Cable de red, Ethernet CAT5e (1 GBit/s), 8-polos, TPE, muy flexible, turquesa, Conector recta M12, codificación: A / IP65, a extremo de cable libre, longitud de cable: 5 m | 79.94 | 1 | AF | Industrial Field Connectivity (IFC) | AF1 | AF1IHD | 1 | 10 | NO | PC | F | 342,00 | G | 0 | 0 | 0 |  | 4063151344016 | 85444290 | US | EC001855 | Imagen | Catálogo
1192110 | NBC-M12MS/ 5,0-94L/M12MS | Cable de red | Cable de red, Ethernet CAT5e (1 GBit/s), 8-polos, TPE, muy flexible, turquesa, Conector recta M12, codificación: A / IP65, a Conector recta M12, codificación: A / IP65, longitud de cable: 5 m | 109.03 | 1 | AF | Industrial Field Connectivity (IFC) | AF1 | AF1IHD | 1 | 10 | NO | PC | F | 22,22 | G | 0 | 0 | 0 |  | 4063151344122 | 85444290 | US | EC001855 | Imagen | Catálogo
1192094 | NBC-M12MS/ 5,0-94L/R4AC | Cable de red | Cable de red, Ethernet CAT5e (1 GBit/s), 8-polos, TPE, muy flexible, turquesa, Conector recta M12, codificación: A / IP65, a Conector recta RJ45 / IP20, longitud de cable: 5 m | 98.05 | 1 | AF | Industrial Field Connectivity (IFC) | AF1 | AF1IHD | 1 | 10 | NO | PC | F | 22,22 | G | 0 | 0 | 0 |  | 4063151344221 | 85444290 | US | EC001855 | Imagen | Catálogo
1417858 | NBC-M12MS/1,5-971/R4AQ VR | Cable de red | Cable de red, índice de protección: IP20, longitud de cable: 1,5 m, número de polos: 6, CAT5, salida de cables: recta, color: negro, VARAN, 1x2x24/32+2x2x24/19, SF/UTP, negro | 80.7 | 1 | AB | Field Device Connectors (FDC) | ABN | ABNPAA | 1 | 10 | NO | PC | F | 144,00 | G | 0 | 0 | 0 | MM | 4055626131801 | 85444290 | PL | EC001855 | Imagen | Catálogo
1408744 | NBC-M12MS/10,0-94B US | Cable de red | Cable de red, Ethernet CAT5 (1 GBit/s), 8-polos, PUR sin halógenos, azul agua RAL 5021, apantallado, Conector recta M12, codificación: A / IP67, a extremo de cable libre, longitud de cable: 10 m | 113.09 | 1 | AF | Industrial Field Connectivity (IFC) | AF1 | AF1IHB | 1 | 50 | SÍ | PC | F | 479,50 | G | 45 | 200 | 200 | MM | 4046356828628 | 85444290 | US | EC001855 | Imagen | Catálogo
1409864 | NBC-M12MS/10,0-94B/R4AC US | Cable de red | Cable de red, Ethernet CAT5 (1 GBit/s), 8-polos sin halógenos, apantallado, Conector recta M12, codificación: A / IP67, a Conector recta RJ45 / IP20, longitud de cable: 10 m | 133.7 | 1 | AF | Industrial Field Connectivity (IFC) | AF1 | AF1IHB | 1 | 50 | SÍ | PC | F | 22.22 | G | 0 | 0 | 0 |  | 4046356993043 | 85444290 | US | EC001855 | Imagen | Catálogo
1192128 | NBC-M12MS/10,0-94L | Cable de red | Cable de red, Ethernet CAT5e (1 GBit/s), 8-polos, TPE, muy flexible, turquesa, Conector recta M12, codificación: A / IP65, a extremo de cable libre, longitud de cable: 10 m | 132.03 | 1 | AF | Industrial Field Connectivity (IFC) | AF1 | AF1IHD | 1 | 10 | NO | PC | F | 22,22 | G | 0 | 0 | 0 |  | 4063151344023 | 85444290 | US | EC001855 | Imagen | Catálogo
1192109 | NBC-M12MS/10,0-94L/M12MS | Cable de red | Cable de red, Ethernet CAT5e (1 GBit/s), 8-polos, TPE, muy flexible, turquesa, Conector recta M12, codificación: A / IP65, a Conector recta M12, codificación: A / IP65, longitud de cable: 10 m | 161.23 | 1 | AF | Industrial Field Connectivity (IFC) | AF1 | AF1IHD | 1 | 10 | NO | PC | F | 22,22 | G | 0 | 0 | 0 |  | 4063151344139 | 85444290 | US | EC001855 | Imagen | Catálogo
1192093 | NBC-M12MS/10,0-94L/R4AC | Cable de red | Cable de red, Ethernet CAT5e (1 GBit/s), 8-polos, TPE, muy flexible, turquesa, Conector recta M12, codificación: A / IP65, a Conector recta RJ45 / IP20, longitud de cable: 10 m | 150.26 | 1 | AF | Industrial Field Connectivity (IFC) | AF1 | AF1IHD | 1 | 10 | NO | PC | F | 22,22 | G | 0 | 0 | 0 |  | 4063151344238 | 85444290 | US | EC001855 | Imagen | Catálogo
1063380 | NBC-M12MS/15,0-94B/M12FS VA | Cable de red | Cable de red, Ethernet CAT5 (1 GBit/s), 8-polos, apantallado, Conector recta M12, codificación: A / IP67, a Hembra M12, longitud de cable: 15 m | 208.61 | 1 | AF | Industrial Field Connectivity (IFC) | AF1 | AF1CMI | 1 | 100 | SÍ | PC | F | 722,30 | G | 0 | 0 | 0 |  | 4055626719627 | 85444290 | PL | EC001855 |  | Catálogo
1409865 | NBC-M12MS/15,0-94B/R4AC US | Cable de red | Cable de red, Ethernet CAT5 (1 GBit/s), 8-polos sin halógenos, apantallado, Conector recta M12, codificación: A / IP67, a Conector recta RJ45 / IP20, longitud de cable: 15 m | 171.25 | 1 | AF | Industrial Field Connectivity (IFC) | AF1 | AF1IHB | 1 | 50 | SÍ | PC | F | 760.4 | G | 0 | 0 | 0 |  | 4046356993050 | 85444290 | US | EC001855 | Imagen | Catálogo
1192126 | NBC-M12MS/15,0-94L | Cable de red | Cable de red, Ethernet CAT5e (1 GBit/s), 8-polos, TPE, muy flexible, turquesa, Conector recta M12, codificación: A / IP65, a extremo de cable libre, longitud de cable: 15 m | 184.24 | 1 | AF | Industrial Field Connectivity (IFC) | AF1 | AF1IHD | 1 | 25 | NO | PC | F | 22,22 | G | 0 | 0 | 0 |  | 4063151344030 | 85444290 | US | EC001855 | Imagen | Catálogo
1644946 | NBC-M12MS/15,0-94L/M12FS | Cable de red | Cable de red | 204.58 | 1 | AF | Industrial Field Connectivity (IFC) | AF1 | AF1IHD | 1 | 25 | NO | PC | F | 1.003,90 | G | 0 | 0 | 0 |  | 4067923174801 | 85444290 | US | EC001855 |  | Catálogo
1192108 | NBC-M12MS/15,0-94L/M12MS | Cable de red | Cable de red, Ethernet CAT5e (1 GBit/s), 8-polos, TPE, muy flexible, turquesa, Conector recta M12, codificación: A / IP65, a Conector recta M12, codificación: A / IP65, longitud de cable: 15 m | 213.45 | 1 | AF | Industrial Field Connectivity (IFC) | AF1 | AF1IHD | 1 | 25 | NO | PC | F | 22,22 | G | 0 | 0 | 0 |  | 4063151344146 | 85444290 | US | EC001855 | Imagen | Catálogo
1192092 | NBC-M12MS/15,0-94L/R4AC | Cable de red | Cable de red, Ethernet CAT5e (1 GBit/s), 8-polos, TPE, muy flexible, turquesa, Conector recta M12, codificación: A / IP65, a Conector recta RJ45 / IP20, longitud de cable: 15 m | 202.47 | 1 | AF | Industrial Field Connectivity (IFC) | AF1 | AF1IHD | 1 | 25 | NO | PC | F | 1.018,00 | G | 0 | 0 | 0 |  | 4063151344245 | 85444290 | US | EC001855 | Imagen | Catálogo
1192124 | NBC-M12MS/20,0-94L | Cable de red | Cable de red, Ethernet CAT5e (1 GBit/s), 8-polos, TPE, muy flexible, turquesa, Conector recta M12, codificación: A / IP65, a extremo de cable libre, longitud de cable: 20 m | 237.64 | 1 | AF | Industrial Field Connectivity (IFC) | AF1 | AF1IHD | 1 | 25 | NO | PC | F | 22,22 | G | 0 | 0 | 0 |  | 4063151344047 | 85444290 | US | EC001855 | Imagen | Catálogo
1192107 | NBC-M12MS/20,0-94L/M12MS | Cable de red | Cable de red, Ethernet CAT5e (1 GBit/s), 8-polos, TPE, muy flexible, turquesa, Conector recta M12, codificación: A / IP65, a Conector recta M12, codificación: A / IP65, longitud de cable: 20 m | 265.65 | 1 | AF | Industrial Field Connectivity (IFC) | AF1 | AF1IHD | 1 | 25 | NO | PC | F | 22,22 | G | 0 | 0 | 0 |  | 4063151344153 | 85444290 | US | EC001855 | Imagen | Catálogo
1192091 | NBC-M12MS/20,0-94L/R4AC | Cable de red | Cable de red, Ethernet CAT5e (1 GBit/s), 8-polos, TPE, muy flexible, turquesa, Conector recta M12, codificación: A / IP65, a Conector recta RJ45 / IP20, longitud de cable: 20 m | 245.66 | 1 | AF | Industrial Field Connectivity (IFC) | AF1 | AF1IHD | 1 | 25 | NO | PC | F | 22,22 | G | 0 | 0 | 0 |  | 4063151344252 | 85444290 | US | EC001855 | Imagen | Catálogo
1346206 | NBC-M12MS/3,0-93B/M12FS | Cable de red | Cable de red, 4-polos, PVC/PVC, verde RAL 6018, apantallado (Advanced Shielding Technology), Conector recta M12, a Hembra recta M12, longitud de cable: 3 m | 70.21 | 1 | AF | Industrial Field Connectivity (IFC) | AF1 | AF1CJN | 1 | 100 | NO | PC | F | 227,00 | G | 40 | 200 | 200 | MM | 4063151660406 | 85444290 | PL | EC001855 |  | Catálogo
1511415 | NBC-M12MS/30,0-94L/M12FS | Cable de red | Cable de red | 343.6 | 1 | AF | Industrial Field Connectivity (IFC) | AF1 | AF1IHD | 1 | 25 | NO | PC | F | 1.967,00 | G | 0 | 0 | 0 |  | 4063151974459 | 85444290 | US | EC001855 |  | Catálogo
1192106 | NBC-M12MS/30,0-94L/M12MS | Cable de red | Cable de red, Ethernet CAT5e (1 GBit/s), 8-polos, TPE, muy flexible, turquesa, Conector recta M12, codificación: A / IP65, a Conector recta M12, codificación: A / IP65, longitud de cable: 30 m | 370.07 | 1 | AF | Industrial Field Connectivity (IFC) | AF1 | AF1IHD | 1 | 25 | NO | PC | F | 22,22 | G | 0 | 0 | 0 |  | 4063151344160 | 85444290 | US | EC001855 | Imagen | Catálogo
1192090 | NBC-M12MS/30,0-94L/R4AC | Cable de red | Cable de red, Ethernet CAT5e (1 GBit/s), 8-polos, TPE, muy flexible, turquesa, Conector recta M12, codificación: A / IP65, a Conector recta RJ45 / IP20, longitud de cable: 30 m | 359.1 | 1 | AF | Industrial Field Connectivity (IFC) | AF1 | AF1IHD | 1 | 25 | NO | PC | F | 22,22 | G | 0 | 0 | 0 |  | 4063151344269 | 85444290 | US | EC001855 | Imagen | Catálogo
1192105 | NBC-M12MS/40,0-94L/M12MS | Cable de red | Cable de red, Ethernet CAT5e (1 GBit/s), 8-polos, TPE, muy flexible, turquesa, Conector recta M12, codificación: A / IP65, a Conector recta M12, codificación: A / IP65, longitud de cable: 40 m | 474.5 | 1 | AF | Industrial Field Connectivity (IFC) | AF1 | AF1IHD | 1 | 25 | NO | PC | F | 22,22 | G | 0 | 0 | 0 |  | 4063151344177 | 85444290 | US | EC001855 | Imagen | Catálogo
1192089 | NBC-M12MS/40,0-94L/R4AC | Cable de red | Cable de red, Ethernet CAT5e (1 GBit/s), 8-polos, TPE, muy flexible, turquesa, Conector recta M12, codificación: A / IP65, a Conector recta RJ45 / IP20, longitud de cable: 40 m | 463.52 | 1 | AF | Industrial Field Connectivity (IFC) | AF1 | AF1IHD | 1 | 25 | NO | PC | F | 22,22 | G | 0 | 0 | 0 |  | 4063151344276 | 85444290 | US | EC001855 | Imagen | Catálogo
1332047 | NBC-M12MS/45,0-94C/M12FS | Cable de red | Cable de red | 880.57 | 1 | AF | Industrial Field Connectivity (IFC) | AF1 | AF1CMI | 1 | 15 | NO | PC | F | 2.632,00 | G | 0 | 0 | 0 |  | 4063151628581 | 85444290 | PL | EC001855 |  | Catálogo
1345584 | NBC-M12MS/5,0-93B/M12FS | Cable de red | Cable de red, 4-polos, PVC/PVC, verde RAL 6018, apantallado (Advanced Shielding Technology), Conector recta M12, a Hembra recta M12, longitud de cable: 5 m | 81.97 | 1 | AF | Industrial Field Connectivity (IFC) | AF1 | AF1CJN | 1 | 100 | NO | PC | F | 355,50 | G | 40 | 200 | 200 | MM | 4063151659448 | 85444290 | PL | EC001855 |  | Catálogo
1354117 | NBC-M12MS/50,0-94C/M12FS | Cable de red | Cable de red, Ethernet CAT5, 8-polos, PUR sin halógenos, azul agua RAL 5021, apantallado, Conector recta M12, codificación: A / IP67, a Hembra recta M12, codificación: A / IP67, longitud de cable: 50 m | 1032.08 | 1 | AF | Industrial Field Connectivity (IFC) | AF1 | AF1CMI | 1 | 10 | SÍ | PC | F | 2.867,00 | G | 0 | 0 | 0 |  | 4063151680442 | 85444290 | PL | EC001855 | Imagen | Catálogo
1354078 | NBC-M12MS/55,0-94C/M12FS | Cable de red | Cable de red, Ethernet CAT5, 8-polos, PUR sin halógenos, azul agua RAL 5021, apantallado, Conector recta M12, codificación: A / IP67, a Hembra recta M12, codificación: A / IP67, longitud de cable: 55 m | 1130.49 | 1 | AF | Industrial Field Connectivity (IFC) | AF1 | AF1CMI | 1 | 10 | SÍ | PC | F | 3.196,00 | G | 0 | 0 | 0 |  | 4063151678494 | 85444290 | PL | EC001855 | Imagen | Catálogo
1665306 | NBC-M12MS/60,0-94C/M12FS | Cable de red | Cable de red, Ethernet CAT5, 8-polos, PUR sin halógenos, azul agua RAL 5021, Conector recta M12, codificación: A / IP67, a Hembra recta M12, codificación: A / IP67, longitud de cable: 60 m | 1179.06 | 1 | AF | Industrial Field Connectivity (IFC) | AF1 | AF1CMI | 1 | 1 | NO | PC | F | 3.490,00 | G | 0 | 0 | 0 |  | 4067923208919 | 85444290 | PL | EC001855 | Imagen | Catálogo
1102384 | NBC-M12MS/60-94D/R4AC VA NC | Cable de red | Cable de red, Ethernet, 8-polos, PVC (reforzado) resistente a los rayos UV, negro RAL 9005, apantallado, Conector recta M12, codificación: A / IP67, a Conector recta RJ45 / IP20, longitud de cable: 60 m, La pantalla no está colocada en el moleteado | 346.65 | 1 | AF | Industrial Field Connectivity (IFC) | AF1 | AF1CMI | 1 | 10 | SÍ | PC | F | 2.984,60 | G | 400 | 400 | 300 | MM | 4055626962573 | 85444290 | PL | EC001855 |  | Catálogo
1799097 | NBC-M12MS/65,0-94C/M12FS | Cable de red | Cable de red, Ethernet CAT5, 8-polos, PUR sin halógenos, azul agua RAL 5021, Conector recta M12, codificación: A / IP67, a Hembra recta M12, codificación: A / IP67, longitud de cable: 65 m | 1320.3 | 1 | AF | Industrial Field Connectivity (IFC) | AF1 | AF1CMI | 1 | 5 | NO | PC | F | 3.680,00 | G | 0 | 0 | 0 |  | 4067923423800 | 85444290 | PL | EC001855 | Imagen | Catálogo
1425276 | NBC-M12MSD/ 0,2-93B/M12MSD | Cable de red | Cable de red, PROFINET CAT5 (100 MBit/s), EtherCAT® CAT5 (100 MBit/s), 4-polos, PVC/PVC, verde RAL 6018, apantallado (Advanced Shielding Technology), Conector recta M12, codificación: D / IP67, a Conector recta M12, codificación: D / IP67, longitud de cable: 0,2 m | 52.26 | 1 | AF | Industrial Field Connectivity (IFC) | AF1 | AF1CJN | 1 | 50 | NO | PC | F | 42,00 | G | 32 | 302 | 36 | MM | 4055626387659 | 85444290 | PL | EC001855 | Imagen | Catálogo
1825240 | NBC-M12MSD/ 0,2-93B/M12MSD VA | Cable de red | Cable de red, 4-polos, PVC/PVC, verde RAL 6018, Conector recta M12, codificación: D / IP67, a Conector recta M12, codificación: D / IP67, longitud de cable: 0,2 m, Moleteado de acero inoxidable | 56.52 | 1 | AF | Industrial Field Connectivity (IFC) | AF1 | AF1CJN | 1 | 50 | SÍ | PC | F | 22,22 | G | 0 | 0 | 0 |  | 4067923463554 | 85444290 | PL | EC001855 | Imagen | Catálogo
1424763 | NBC-M12MSD/ 0,3-93B/M12MSD | Cable de red | Cable de red, PROFINET CAT5 (100 MBit/s), EtherCAT® CAT5 (100 MBit/s), 4-polos, PVC/PVC, verde RAL 6018, apantallado (Advanced Shielding Technology), Conector recta M12, codificación: D / IP67, a Conector recta M12, codificación: D / IP67, longitud de cable: 0,3 m | 52.85 | 1 | AF | Industrial Field Connectivity (IFC) | AF1 | AF1CJN | 1 | 1 | SÍ | PC | F | 46,30 | G | 10 | 250 | 250 | MM | 4055626379197 | 85444290 | PL | EC001855 | Imagen | Catálogo
1524349 | NBC-M12MSD/ 0,3-93B/M12MSD CMC | Cable de red | Cable de red, PROFINET CAT5 (100 MBit/s), EtherCAT® CAT5 (100 MBit/s), 4-polos, PVC/PVC, verde RAL 6018, apantallado (Advanced Shielding Technology), Conector recta M12, codificación: D / IP67, a Conector recta M12, codificación: D / IP67, longitud de cable: 0,3 m | 48.09 | 1 | AF | Industrial Field Connectivity (IFC) | AF1 | AF1CJN | 1 | 1 | NO | PC |  | 51,00 | G | 16 | 300 | 270 | MM | 4046356021425 | 85444290 | PL | EC001855 | Imagen | Catálogo
1524352 | NBC-M12MSD/ 0,5-93B/M12MSD CMC | Cable de red | Cable de red, PROFINET CAT5 (100 MBit/s), EtherCAT® CAT5 (100 MBit/s), 4-polos, PVC/PVC, verde RAL 6018, apantallado (Advanced Shielding Technology), Conector recta M12, codificación: D / IP67, a Conector recta M12, codificación: D / IP67, longitud de cable: 0,5 m | 49.27 | 1 | AF | Industrial Field Connectivity (IFC) | AF1 | AF1CJN | 1 | 1 | NO | PC |  | 62,40 | G | 15 | 300 | 300 | MM | 4046356021432 | 85444290 | PL | EC001855 | Imagen | Catálogo
1569511 | NBC-M12MSD/ 0,5-93E/M12FSD CMC | Cable de red | Cable de red, Ethernet CAT5 (100 MBit/s), 4-polos, PUR sin halógenos, azul agua RAL 5021, apantallado (Advanced Shielding Technology), Conector recta M12, codificación: D / IP67, a Hembra recta M12, codificación: D / IP67, longitud de cable: 0,5 m | 59.05 | 1 | AF | Industrial Field Connectivity (IFC) | AF1 | AF1CJI | 1 | 1 | NO | PC | F | 60,12 | G | 10 | 290 | 250 | MM | 4046356336420 | 85444290 | PL | EC001855 | Imagen | Catálogo
1408731 | NBC-M12MSD/ 0,5-93E/M12FSD US | Cable de red | Cable de red, Ethernet CAT5 (100 MBit/s), 4-polos sin halógenos, apantallado, Conector recta M12, codificación: D / IP67, a Hembra recta M12, codificación: D / IP67, longitud de cable: 0,5 m | 50.15 | 1 | AF | Industrial Field Connectivity (IFC) | AF1 | AF1IHA | 1 | 50 | SÍ | PC | F | 48.7 | G | 0 | 0 | 0 |  | 4046356828734 | 85444290 | US | EC001855 | Imagen | Catálogo
1569443 | NBC-M12MSD/ 0,5-93E/M12MSD CMC | Cable de red | Cable de red, Ethernet CAT5 (100 MBit/s), 4-polos, PUR sin halógenos, azul agua RAL 5021, apantallado (Advanced Shielding Technology), Conector recta M12, codificación: D / IP67, a Conector recta M12, codificación: D / IP67, longitud de cable: 0,5 m | 57.41 | 1 | AF | Industrial Field Connectivity (IFC) | AF1 | AF1CJI | 1 | 1 | NO | PC |  | 53,00 | G | 15 | 300 | 280 | MM | 4046356336253 | 85444290 | PL | EC001855 | Imagen | Catálogo
1401599 | NBC-M12MSD/ 0,5-93E/M12MSD CO | Cable de red | Cable de red, Ethernet, 4-polos, PUR sin halógenos, azul agua RAL 5021, apantallado, Conector recta M12, codificación: D, a Conector recta M12, codificación: D, longitud de cable: 0,5 m | 56.19 | 1 | AF | Industrial Field Connectivity (IFC) | AF1 | AF1CJI | 1 | 50 | SÍ | PC | F | 60,00 | G | 8 | 290 | 290 | MM | 4046356566667 | 85444210 | PL | EC001855 | Imagen | Catálogo
1403497 | NBC-M12MSD/ 0,5-93E/R4AC | Cable de red | Cable de red, Ethernet CAT5 (100 MBit/s), 4-polos, PUR sin halógenos, azul agua RAL 5021, apantallado (Advanced Shielding Technology), Conector recta M12, codificación: D / IP67, a Conector recta RJ45 / IP20, longitud de cable: 0,5 m | 42.3 | 1 | AF | Industrial Field Connectivity (IFC) | AF1 | AF1CJI | 1 | 1 | SÍ | PC |  | 45,60 | G | 15 | 300 | 320 | MM | 4046356656177 | 85444210 | PL | EC001855 | Imagen | Catálogo
1408733 | NBC-M12MSD/ 0,5-93E/R4AC US | Cable de red | Cable de red, Ethernet CAT5 (100 MBit/s), 4-polos sin halógenos, apantallado, Conector recta M12, codificación: D / IP67, a Conector recta RJ45 / IP20, longitud de cable: 0,5 m | 49.17 | 1 | AF | Industrial Field Connectivity (IFC) | AF1 | AF1IHA | 1 | 50 | NO | PC | F | 40.5 | G | 1 | 12 | 12 | CM | 4046356828710 | 85444210 | US | EC001855 | Imagen | Catálogo
1424764 | NBC-M12MSD/ 0,6-93B/M12MSD | Cable de red | Cable de red, PROFINET CAT5 (100 MBit/s), EtherCAT® CAT5 (100 MBit/s), 4-polos, PVC/PVC, verde RAL 6018, apantallado (Advanced Shielding Technology), Conector recta M12, codificación: D / IP67, a Conector recta M12, codificación: D / IP67, longitud de cable: 0,6 m | 54.6 | 1 | AF | Industrial Field Connectivity (IFC) | AF1 | AF1CJN | 1 | 1 | SÍ | PC | F | 80,40 | G | 280 | 140 | 20 | MM | 4055626379609 | 85444290 | PL | EC001855 | Imagen | Catálogo
1407495 | NBC-M12MSD/ 1,0-93B | Cable de red | Cable de red, PROFINET CAT5 (100 MBit/s), EtherCAT® CAT5 (100 MBit/s), 4-polos, PVC/PVC, verde RAL 6018, apantallado (Advanced Shielding Technology), Conector recta M12, codificación: D / IP67, a extremo de cable libre, longitud de cable: 1 m | 29.08 | 1 | AF | Industrial Field Connectivity (IFC) | AF1 | AF1CJN | 1 | 1 | NO | PC |  | 78,90 | G | 18 | 260 | 175 | MM | 4046356777940 | 85444210 | PL | EC001855 | Imagen | Catálogo
1407553 | NBC-M12MSD/ 1,0-93B/M12FSD | Cable de red | Cable de red, PROFINET CAT5 (100 MBit/s), EtherCAT® CAT5 (100 MBit/s), 4-polos, PVC/PVC, verde RAL 6018, apantallado (Advanced Shielding Technology), Conector recta M12, codificación: D / IP67, a Hembra recta M12 / IP67, longitud de cable: 1 m | 53.1 | 1 | AF | Industrial Field Connectivity (IFC) | AF1 | AF1CJN | 1 | 1 | NO | PC |  | 105,50 | G | 23 | 245 | 160 | MM | 4046356778572 | 85444210 | PL | EC001855 | Imagen | Catálogo
1407524 | NBC-M12MSD/ 1,0-93B/M12MSD | Cable de red | Cable de red, PROFINET CAT5 (100 MBit/s), EtherCAT® CAT5 (100 MBit/s), 4-polos, PVC/PVC, verde RAL 6018, apantallado (Advanced Shielding Technology), Conector recta M12, codificación: D / IP67, a Conector recta M12 / IP67, longitud de cable: 1 m | 52.22 | 1 | AF | Industrial Field Connectivity (IFC) | AF1 | AF1CJN | 1 | 1 | NO | PC |  | 91,50 | G | 7 | 255 | 195 | MM | 4046356778299 | 85444290 | PL | EC001855 | Imagen | Catálogo
1524365 | NBC-M12MSD/ 1,0-93B/M12MSD CMC | Cable de red | Cable de red, PROFINET CAT5 (100 MBit/s), EtherCAT® CAT5 (100 MBit/s), 4-polos, PVC/PVC, verde RAL 6018, apantallado (Advanced Shielding Technology), Conector recta M12, codificación: D / IP67, a Conector recta M12, codificación: D / IP67, longitud de cable: 1 m | 52.22 | 1 | AF | Industrial Field Connectivity (IFC) | AF1 | AF1CJN | 1 | 1 | NO | PC |  | 92,70 | G | 27 | 300 | 285 | MM | 4046356021449 | 85444290 | PL | EC001855 | Imagen | Catálogo
1407499 | NBC-M12MSD/ 1,0-93B/R4AC | Cable de red | Cable de red, PROFINET CAT5 (100 MBit/s), EtherCAT® CAT5 (100 MBit/s), 4-polos, PVC/PVC, verde RAL 6018, apantallado (Advanced Shielding Technology), Conector recta M12, codificación: D / IP67, a Conector recta RJ45 / IP20, longitud de cable: 1 m | 42.41 | 1 | AF | Industrial Field Connectivity (IFC) | AF1 | AF1CJN | 1 | 1 | NO | PC |  | 86,80 | G | 25 | 295 | 330 | MM | 4046356778091 | 85444290 | PL | EC001855 | Imagen | Catálogo
1407508 | NBC-M12MSD/ 1,0-93B/R4ACR | Cable de red | Cable de red, PROFINET CAT5 (100 MBit/s), EtherCAT® CAT5 (100 MBit/s), 4-polos, PVC/PVC, verde RAL 6018, apantallado (Advanced Shielding Technology), Conector recta M12, codificación: D / IP67, a Conector acodado RJ45 / IP20, longitud de cable: 1 m | 42.65 | 1 | AF | Industrial Field Connectivity (IFC) | AF1 | AF1CJN | 1 | 1 | NO | PC | F | 86,60 | G | 160 | 160 | 20 | MM | 4046356778138 | 85444290 | PL | EC001855 | Imagen | Catálogo
1407520 | NBC-M12MSD/ 1,0-93B/R4QC | Cable de red | Cable de red, PROFINET CAT5 (100 MBit/s), EtherCAT® CAT5 (100 MBit/s), 4-polos, PVC/PVC, verde RAL 6018, apantallado (Advanced Shielding Technology), Conector recta M12, codificación: D / IP67, a Conector recta RJ45 / IP67, longitud de cable: 1 m | 58.05 | 1 | AF | Industrial Field Connectivity (IFC) | AF1 | AF1CJN | 1 | 1 | NO | PC |  | 117,19 | G | 0 | 0 | 0 |  | 4046356778251 | 85444210 | PL | EC001855 | Imagen | Catálogo
1407516 | NBC-M12MSD/ 1,0-93B/R4RC | Cable de red | Cable de red, PROFINET CAT5 (100 MBit/s), EtherCAT® CAT5 (100 MBit/s), 4-polos, PVC/PVC, verde RAL 6018, apantallado (Advanced Shielding Technology), Conector recta M12, codificación: D / IP67, a Conector recta RJ45 / IP67, longitud de cable: 1 m | 68.73 | 1 | AF | Industrial Field Connectivity (IFC) | AF1 | AF1CJN | 1 | 1 | NO | PC |  | 156,39 | G | 0 | 0 | 0 |  | 4046356778213 | 85444210 | PL | EC001855 | Imagen | Catálogo
1038746 | NBC-M12MSD/ 1,0-93C | Cable de red | Cable de red, PROFINET CAT5 (100 MBit/s), EtherCAT® CAT5 (100 MBit/s), 4-polos, PUR sin halógenos, verde RAL 6018, apantallado (Advanced Shielding Technology), Conector recta M12, codificación: D / IP67, a extremo de cable libre, longitud de cable: 1 m | 32.56 | 1 | AF | Industrial Field Connectivity (IFC) | AF1 | AF1CJN | 1 | 1 | SÍ | PC | F | 72,00 | G | 0 | 0 | 0 |  | 4055626593036 | 85444290 | PL | EC001855 | Imagen | Catálogo
1038761 | NBC-M12MSD/ 1,0-93C/M12FSD | Cable de red | Cable de red, PROFINET CAT5 (100 MBit/s), EtherCAT® CAT5 (100 MBit/s), 4-polos, PUR sin halógenos, verde RAL 6018, apantallado (Advanced Shielding Technology), Conector recta M12, codificación: D / IP67, a Hembra recta M12, codificación: D / IP67, longitud de cable: 1 m | 56.57 | 1 | AF | Industrial Field Connectivity (IFC) | AF1 | AF1CJN | 1 | 1 | SÍ | PC | F | 102,50 | G | 34 | 179 | 208 | MM | 4055626592435 | 85444290 | PL | EC001855 | Imagen | Catálogo
1038729 | NBC-M12MSD/ 1,0-93C/M12MSD | Cable de red | Cable de red, PROFINET CAT5 (100 MBit/s), EtherCAT® CAT5 (100 MBit/s), 4-polos, PUR sin halógenos, verde RAL 6018, apantallado (Advanced Shielding Technology), Conector recta M12, codificación: D / IP67, a Conector recta M12, codificación: D / IP67, longitud de cable: 1 m | 55.69 | 1 | AF | Industrial Field Connectivity (IFC) | AF1 | AF1CJN | 1 | 1 | SÍ | PC | F | 102,10 | G | 20 | 200 | 200 | MM | 4055626592732 | 85444290 | PL | EC001855 | Imagen | Catálogo
1038733 | NBC-M12MSD/ 1,0-93C/R4AC | Cable de red | Cable de red, PROFINET CAT5 (100 MBit/s), EtherCAT® CAT5 (100 MBit/s), 4-polos, PUR sin halógenos, verde RAL 6018, apantallado (Advanced Shielding Technology), Conector recta M12, codificación: D / IP67, a Conector recta RJ45 / IP20, longitud de cable: 1 m | 45.9 | 1 | AF | Industrial Field Connectivity (IFC) | AF1 | AF1CJN | 1 | 1 | SÍ | PC | F | 96,50 | G | 20 | 220 | 190 | MM | 4055626592923 | 85444290 | PL | EC001855 | Imagen | Catálogo
1407356 | NBC-M12MSD/ 1,0-93E | Cable de red | Cable de red, Ethernet CAT5 (100 MBit/s), 4-polos, PUR sin halógenos, azul agua RAL 5021, apantallado (Advanced Shielding Technology), Conector recta M12, codificación: D / IP67, a extremo de cable libre, longitud de cable: 1 m | 29.74 | 1 | AF | Industrial Field Connectivity (IFC) | AF1 | AF1CJI | 1 | 1 | NO | PC |  | 57,50 | G | 21 | 220 | 205 | MM | 4046356774840 | 85444210 | PL | EC001855 | Imagen | Catálogo
1407400 | NBC-M12MSD/ 1,0-93E/M12FSD | Cable de red | Cable de red, Ethernet CAT5 (100 MBit/s), 4-polos, PUR sin halógenos, azul agua RAL 5021, apantallado (Advanced Shielding Technology), Conector recta M12, codificación: D / IP67, a Hembra recta M12, codificación: D / IP67, longitud de cable: 1 m | 53.75 | 1 | AF | Industrial Field Connectivity (IFC) | AF1 | AF1CJI | 1 | 1 | NO | PC |  | 80,00 | G | 16 | 300 | 255 | MM | 4046356775281 | 85444210 | PL | EC001855 | Imagen | Catálogo
1569524 | NBC-M12MSD/ 1,0-93E/M12FSD CMC | Cable de red | Cable de red, Ethernet CAT5 (100 MBit/s), 4-polos, PUR sin halógenos, azul agua RAL 5021, apantallado (Advanced Shielding Technology), Conector recta M12, codificación: D / IP67, a Hembra recta M12, codificación: D / IP67, longitud de cable: 1 m | 62.03 | 1 | AF | Industrial Field Connectivity (IFC) | AF1 | AF1CJI | 1 | 50 | NO | PC |  | 80,20 | G | 10 | 300 | 300 | MM | 4046356336437 | 85444290 | PL | EC001855 | Imagen | Catálogo
1407376 | NBC-M12MSD/ 1,0-93E/M12MSD | Cable de red | Cable de red, Ethernet CAT5 (100 MBit/s), 4-polos, PUR sin halógenos, azul agua RAL 5021, apantallado (Advanced Shielding Technology), Conector recta M12, codificación: D / IP67, a Conector recta M12, codificación: D / IP67, longitud de cable: 1 m | 52.86 | 1 | AF | Industrial Field Connectivity (IFC) | AF1 | AF1CJI | 1 | 1 | NO | PC |  | 75,00 | G | 25 | 295 | 260 | MM | 4046356775045 | 85444290 | PL | EC001855 | Imagen | Catálogo
1569456 | NBC-M12MSD/ 1,0-93E/M12MSD CMC | Cable de red | Cable de red, Ethernet CAT5 (100 MBit/s), 4-polos, PUR sin halógenos, azul agua RAL 5021, apantallado (Advanced Shielding Technology), Conector recta M12, codificación: D / IP67, a Conector recta M12, codificación: D / IP67, longitud de cable: 1 m | 60.25 | 1 | AF | Industrial Field Connectivity (IFC) | AF1 | AF1CJI | 1 | 1 | NO | PC |  | 73,70 | G | 20 | 280 | 180 | MM | 4046356336260 | 85444290 | PL | EC001855 | Imagen | Catálogo
1407360 | NBC-M12MSD/ 1,0-93E/R4AC | Cable de red | Cable de red, Ethernet CAT5 (100 MBit/s), 4-polos, PUR sin halógenos, azul agua RAL 5021, apantallado (Advanced Shielding Technology), Conector recta M12, codificación: D / IP67, a Conector recta RJ45 / IP20, longitud de cable: 1 m | 45.6 | 1 | AF | Industrial Field Connectivity (IFC) | AF1 | AF1CJI | 1 | 1 | SÍ | PC |  | 65,00 | G | 9 | 250 | 190 | MM | 4046356774888 | 85444290 | PL | EC001855 | Imagen | Catálogo
1407364 | NBC-M12MSD/ 1,0-93E/R4MC | Cable de red | Cable de red, Ethernet CAT5 (100 MBit/s), 4-polos, PUR sin halógenos, azul agua RAL 5021, apantallado (Advanced Shielding Technology), Conector recta M12, codificación: D / IP67, a Conector recta RJ45 Bloqueo de clip / IP67, longitud de cable: 1 m | 52.57 | 1 | AF | Industrial Field Connectivity (IFC) | AF1 | AF1CJI | 1 | 1 | SÍ | PC |  | 85,60 | G | 240 | 240 | 30 | MM | 4046356774925 | 85444210 | PL | EC001855 | Imagen | Catálogo
1407372 | NBC-M12MSD/ 1,0-93E/R4QC | Cable de red | Cable de red, Ethernet CAT5 (100 MBit/s), 4-polos, PUR sin halógenos, azul agua RAL 5021, apantallado (Advanced Shielding Technology), Conector recta M12, codificación: D / IP67, a Conector recta RJ45 Push-pull / IP67, longitud de cable: 1 m | 58.71 | 1 | AF | Industrial Field Connectivity (IFC) | AF1 | AF1CJI | 1 | 1 | SÍ | PC |  | 91,00 | G | 0 | 0 | 0 |  | 4046356775007 | 85444210 | PL | EC001855 | Imagen | Catálogo
1907679 | NBC-M12MSD/ 1,5-93C | Network cable | Network cable, 4-position, PUR halogen-free, green RAL 6018, Plug straight M12, coding: D / IP67, on free cable end, cable length: 1.5 m | 37.28 | 1 | AF | Industrial Field Connectivity (IFC) | AF1 | AF1CJN | 1 | 1 | sí | PC | F | 22,22 | g | 0 | 0 | 0 | 0 | 4067923612051 | 85444290 | PL |  |  | Catálogo
1908012 | NBC-M12MSD/ 1,5-93C/M12MSD | Network cable | Network cable | 60.41 | 1 | AF | Industrial Field Connectivity (IFC) | AF1 | AF1CJN | 1 | 1 | sí | PC | F | 22,22 | g | 0 | 0 | 0 | 0 | 4067923613171 | 85444290 | PL |  |  | Catálogo
1908371 | NBC-M12MSD/ 1,5-93C/R4AC | Network cable | Network cable | 50.62 | 1 | AF | Industrial Field Connectivity (IFC) | AF1 | AF1CJN | 1 | 1 | NO | PC | F | 22,22 | g | 0 | 0 | 0 | 0 | 4067923613379 | 85444290 | PL |  |  | Catálogo
1407496 | NBC-M12MSD/ 2,0-93B | Cable de red | Cable de red, PROFINET CAT5 (100 MBit/s), EtherCAT® CAT5 (100 MBit/s), 4-polos, PVC/PVC, verde RAL 6018, apantallado (Advanced Shielding Technology), Conector recta M12, codificación: D / IP67, a extremo de cable libre, longitud de cable: 2 m | 35.05 | 1 | AF | Industrial Field Connectivity (IFC) | AF1 | AF1CJN | 1 | 1 | NO | PC |  | 150,00 | G | 24 | 210 | 250 | MM | 4046356777957 | 85444210 | PL | EC001855 | Imagen | Catálogo
1524307 | NBC-M12MSD/ 2,0-93B CMC | Cable de red | Cable de red, PROFINET CAT5 (100 MBit/s), EtherCAT® CAT5 (100 MBit/s), 4-polos, PVC/PVC, verde RAL 6018, apantallado (Advanced Shielding Technology), Conector recta M12, codificación: D / IP67, a extremo de cable libre, longitud de cable: 2 m | 35.05 | 1 | AF | Industrial Field Connectivity (IFC) | AF1 | AF1CJN | 1 | 1 | NO | PC |  | 142,00 | G | 31 | 295 | 204 | MM | 4046356021388 | 85444290 | PL | EC001855 | Imagen | Catálogo
1407554 | NBC-M12MSD/ 2,0-93B/M12FSD | Cable de red | Cable de red, PROFINET CAT5 (100 MBit/s), EtherCAT® CAT5 (100 MBit/s), 4-polos, PVC/PVC, verde RAL 6018, apantallado (Advanced Shielding Technology), Conector recta M12, codificación: D / IP67, a Hembra recta M12 / IP67, longitud de cable: 2 m | 59.06 | 1 | AF | Industrial Field Connectivity (IFC) | AF1 | AF1CJN | 1 | 1 | NO | PC |  | 156,00 | G | 28 | 300 | 305 | MM | 4046356778589 | 85444210 | PL | EC001855 | Imagen | Catálogo
1553938 | NBC-M12MSD/ 2,0-93B/M12FSD CMC | Cable de red | Cable de red, PROFINET CAT5 (100 MBit/s), EtherCAT® CAT5 (100 MBit/s), 4-polos, PVC/PVC, verde RAL 6018, apantallado (Advanced Shielding Technology), Conector recta M12, codificación: D / IP67, a Hembra recta M12, codificación: D / IP67, longitud de cable: 2 m | 59.06 | 1 | AF | Industrial Field Connectivity (IFC) | AF1 | AF1CJN | 1 | 1 | NO | PC | F | 171,00 | G | 0 | 0 | 0 |  | 4046356161787 | 85444290 | PL | EC001855 | Imagen | Catálogo
1407525 | NBC-M12MSD/ 2,0-93B/M12MSD | Cable de red | Cable de red, PROFINET CAT5 (100 MBit/s), EtherCAT® CAT5 (100 MBit/s), 4-polos, PVC/PVC, verde RAL 6018, apantallado (Advanced Shielding Technology), Conector recta M12, codificación: D / IP67, a Conector recta M12 / IP67, longitud de cable: 2 m | 58.17 | 1 | AF | Industrial Field Connectivity (IFC) | AF1 | AF1CJN | 1 | 1 | NO | PC |  | 162,00 | G | 27 | 300 | 290 | MM | 4046356778305 | 85444290 | PL | EC001855 | Imagen | Catálogo
1524378 | NBC-M12MSD/ 2,0-93B/M12MSD CMC | Cable de red | Cable de red, PROFINET CAT5 (100 MBit/s), EtherCAT® CAT5 (100 MBit/s), 4-polos, PVC/PVC, verde RAL 6018, apantallado (Advanced Shielding Technology), Conector recta M12, codificación: D / IP67, a Conector recta M12, codificación: D / IP67, longitud de cable: 2 m | 58.17 | 1 | AF | Industrial Field Connectivity (IFC) | AF1 | AF1CJN | 1 | 1 | NO | PC |  | 156,00 | G | 27 | 300 | 250 | MM | 4046356021456 | 85444290 | PL | EC001855 | Imagen | Catálogo
1407500 | NBC-M12MSD/ 2,0-93B/R4AC | Cable de red | Cable de red, PROFINET CAT5 (100 MBit/s), EtherCAT® CAT5 (100 MBit/s), 4-polos, PVC/PVC, verde RAL 6018, apantallado (Advanced Shielding Technology), Conector recta M12, codificación: D / IP67, a Conector recta RJ45 / IP20, longitud de cable: 2 m | 48.38 | 1 | AF | Industrial Field Connectivity (IFC) | AF1 | AF1CJN | 1 | 1 | NO | PC |  | 146,00 | G | 17 | 175 | 175 | MM | 4046356778107 | 85444290 | PL | EC001855 | Imagen | Catálogo
1407509 | NBC-M12MSD/ 2,0-93B/R4ACR | Cable de red | Cable de red, PROFINET CAT5 (100 MBit/s), EtherCAT® CAT5 (100 MBit/s), 4-polos, PVC/PVC, verde RAL 6018, apantallado (Advanced Shielding Technology), Conector recta M12, codificación: D / IP67, a Conector acodado RJ45 / IP20, longitud de cable: 2 m | 48.61 | 1 | AF | Industrial Field Connectivity (IFC) | AF1 | AF1CJN | 1 | 1 | NO | PC |  | 148,30 | G | 16 | 170 | 170 | MM | 4046356778145 | 85444290 | PL | EC001855 | Imagen | Catálogo
1407517 | NBC-M12MSD/ 2,0-93B/R4RC | Cable de red | Cable de red, PROFINET CAT5 (100 MBit/s), EtherCAT® CAT5 (100 MBit/s), 4-polos, PVC/PVC, verde RAL 6018, apantallado (Advanced Shielding Technology), Conector recta M12, codificación: D / IP67, a Conector recta RJ45 / IP67, longitud de cable: 2 m | 74.69 | 1 | AF | Industrial Field Connectivity (IFC) | AF1 | AF1CJN | 1 | 1 | NO | PC |  | 217,70 | G | 30 | 200 | 170 | MM | 4046356778220 | 85444210 | PL | EC001855 | Imagen | Catálogo
1038747 | NBC-M12MSD/ 2,0-93C | Cable de red | Cable de red, PROFINET CAT5 (100 MBit/s), EtherCAT® CAT5 (100 MBit/s), 4-polos, PUR sin halógenos, verde RAL 6018, apantallado (Advanced Shielding Technology), Conector recta M12, codificación: D / IP67, a extremo de cable libre, longitud de cable: 2 m | 42 | 1 | AF | Industrial Field Connectivity (IFC) | AF1 | AF1CJN | 1 | 1 | SÍ | PC | F | 151,40 | G | 25 | 190 | 190 | MM | 4055626592084 | 85444290 | PL | EC001855 | Imagen | Catálogo
1416197 | NBC-M12MSD/ 2,0-93C | Cable de red | Cable de red, PROFINET CAT5 (100 MBit/s), EtherCAT® CAT5 (100 MBit/s), 4-polos, PUR sin halógenos, verde RAL 6018, apantallado (Advanced Shielding Technology), Conector recta M12, codificación: D / IP67, a extremo de cable libre, longitud de cable: 2 m | 42.29 | 1 | AF | Industrial Field Connectivity (IFC) | AF1 | AF1CJI | 1 | 1 | SÍ | PC |  | 154,00 | G | 60 | 192 | 169 | MM | 4046356474702 | 85444210 | PL | EC001855 | Imagen | Catálogo
1038762 | NBC-M12MSD/ 2,0-93C/M12FSD | Cable de red | Cable de red, PROFINET CAT5 (100 MBit/s), EtherCAT® CAT5 (100 MBit/s), 4-polos, PUR sin halógenos, verde RAL 6018, apantallado (Advanced Shielding Technology), Conector recta M12, codificación: D / IP67, a Hembra recta M12, codificación: D / IP67, longitud de cable: 2 m | 66.01 | 1 | AF | Industrial Field Connectivity (IFC) | AF1 | AF1CJN | 1 | 1 | SÍ | PC | F | 167,50 | G | 25 | 27 | 170 | MM | 4055626592947 | 85444290 | PL | EC001855 | Imagen | Catálogo
1038738 | NBC-M12MSD/ 2,0-93C/M12MSD | Cable de red | Cable de red, PROFINET CAT5 (100 MBit/s), EtherCAT® CAT5 (100 MBit/s), 4-polos, PUR sin halógenos, verde RAL 6018, apantallado (Advanced Shielding Technology), Conector recta M12, codificación: D / IP67, a Conector recta M12, codificación: D / IP67, longitud de cable: 2 m | 65.13 | 1 | AF | Industrial Field Connectivity (IFC) | AF1 | AF1CJN | 1 | 1 | SÍ | PC | F | 160,40 | G | 10 | 190 | 190 | MM | 4055626592077 | 85444290 | PL | EC001855 | Imagen | Catálogo
1416200 | NBC-M12MSD/ 2,0-93C/M12MSD | Cable de red | Cable de red, PROFINET CAT5 (100 MBit/s), EtherCAT® CAT5 (100 MBit/s), 4-polos, PUR sin halógenos, verde RAL 6018, apantallado (Advanced Shielding Technology), Conector recta M12, codificación: D / IP67, a Conector recta M12, codificación: D / IP67, longitud de cable: 2 m | 65.13 | 1 | AF | Industrial Field Connectivity (IFC) | AF1 | AF1CJI | 1 | 1 | SÍ | PC | F | 164,20 | G | 190 | 190 | 20 | MM | 4046356474719 | 85444210 | PL | EC001855 | Imagen | Catálogo
1038732 | NBC-M12MSD/ 2,0-93C/R4AC | Cable de red | Cable de red, PROFINET CAT5 (100 MBit/s), EtherCAT® CAT5 (100 MBit/s), 4-polos, PUR sin halógenos, verde RAL 6018, apantallado (Advanced Shielding Technology), Conector recta M12, codificación: D / IP67, a Conector recta RJ45 / IP20, longitud de cable: 2 m | 55.34 | 1 | AF | Industrial Field Connectivity (IFC) | AF1 | AF1CJN | 1 | 1 | SÍ | PC | F | 160,00 | G | 30 | 220 | 220 | MM | 4055626591391 | 85444290 | PL | EC001855 | Imagen | Catálogo
1416188 | NBC-M12MSD/ 2,0-93C/R4AQ | Cable de red | Cable de red, PROFINET CAT5 (100 MBit/s), EtherCAT® CAT5 (100 MBit/s), 4-polos, PUR sin halógenos, verde RAL 6018, apantallado (Advanced Shielding Technology), Conector recta M12, codificación: D / IP67, a Conector recta RJ45 / IP20, longitud de cable: 2 m | 65.25 | 1 | AF | Industrial Field Connectivity (IFC) | AF1 | AF1CJI | 1 | 1 | SÍ | PC |  | 161,40 | G | 20 | 200 | 200 | MM | 4046356474672 | 85444210 | PL | EC001855 | Imagen | Catálogo
1404397 | NBC-M12MSD/ 2,0-93C/R4AQ WL | Cable de red | Cable PROFINET confeccionado, CAT5e, apantallado, de cuadretes en estrella, AWG 22 apto para cadenas portacables (7 hilos), RAL 6018 (amarillo-verde), conector macho M12 a conector macho RJ45/IP20, Line, longitud 2 m | 78.04 | 1 | AF | Industrial Field Connectivity (IFC) | AF1 | AF1CJN | 1 | 50 | NO | PC | F | 159,10 | G | 0 | 0 | 0 |  | 4046356693585 | 85444210 | PL | EC001855 | Imagen | Catálogo
1407357 | NBC-M12MSD/ 2,0-93E | Cable de red | Cable de red, Ethernet CAT5 (100 MBit/s), 4-polos, PUR sin halógenos, azul agua RAL 5021, apantallado (Advanced Shielding Technology), Conector recta M12, codificación: D / IP67, a extremo de cable libre, longitud de cable: 2 m | 36.34 | 1 | AF | Industrial Field Connectivity (IFC) | AF1 | AF1CJI | 1 | 1 | NO | PC |  | 107,00 | G | 30 | 295 | 295 | MM | 4046356774857 | 85444210 | PL | EC001855 | Imagen | Catálogo
1569391 | NBC-M12MSD/ 2,0-93E CMC | Cable de red | Cable de red, Ethernet CAT5 (100 MBit/s), 4-polos, PUR sin halógenos, azul agua RAL 5021, apantallado (Advanced Shielding Technology), Conector recta M12, codificación: D / IP67, a extremo de cable libre, longitud de cable: 2 m | 38.97 | 1 | AF | Industrial Field Connectivity (IFC) | AF1 | AF1CJI | 1 | 1 | NO | PC |  | 107,40 | G | 35 | 300 | 300 | MM | 4046356336208 | 85444290 | PL | EC001855 | Imagen | Catálogo
1406131 | NBC-M12MSD/ 2,0-93E US | Cable de red | Cable de red, Ethernet CAT5 (100 MBit/s), 4-polos sin halógenos, apantallado, Conector recta M12, codificación: D / IP67, a extremo de cable libre, longitud de cable: 2 m | 36.75 | 1 | AF | Industrial Field Connectivity (IFC) | AF1 | AF1IHA | 1 | 50 | SÍ | PC | F | 96.6 | G | 0 | 0 | 0 |  | 4046356799188 | 85444290 | US | EC001855 | Imagen | Catálogo
1407401 | NBC-M12MSD/ 2,0-93E/M12FSD | Cable de red | Cable de red, Ethernet CAT5 (100 MBit/s), 4-polos, PUR sin halógenos, azul agua RAL 5021, apantallado (Advanced Shielding Technology), Conector recta M12, codificación: D / IP67, a Hembra recta M12, codificación: D / IP67, longitud de cable: 2 m | 60.35 | 1 | AF | Industrial Field Connectivity (IFC) | AF1 | AF1CJI | 1 | 1 | NO | PC |  | 124,00 | G | 25 | 185 | 195 | MM | 4046356775298 | 85444290 | PL | EC001855 | Imagen | Catálogo
1569537 | NBC-M12MSD/ 2,0-93E/M12FSD CMC | Cable de red | Cable de red, Ethernet CAT5 (100 MBit/s), 4-polos, PUR sin halógenos, azul agua RAL 5021, apantallado (Advanced Shielding Technology), Conector recta M12, codificación: D / IP67, a Hembra recta M12, codificación: D / IP67, longitud de cable: 2 m | 68.1 | 1 | AF | Industrial Field Connectivity (IFC) | AF1 | AF1CJI | 1 | 1 | NO | PC | F | 119,00 | G | 42 | 232 | 167 | MM | 4046356336444 | 85444290 | PL | EC001855 | Imagen | Catálogo
1406129 | NBC-M12MSD/ 2,0-93E/M12FSD US | Cable de red | Cable de red, Ethernet CAT5 (100 MBit/s), 4-polos sin halógenos, apantallado, Conector recta M12, codificación: D / IP67, a Hembra recta M12, codificación: D / IP67, longitud de cable: 2 m | 61.07 | 1 | AF | Industrial Field Connectivity (IFC) | AF1 | AF1IHA | 1 | 50 | SÍ | PC | F | 112 | G | 0 | 0 | 0 |  | 4046356799201 | 85444290 | US | EC001855 | Imagen | Catálogo
1407377 | NBC-M12MSD/ 2,0-93E/M12MSD | Cable de red | Cable de red, Ethernet CAT5 (100 MBit/s), 4-polos, PUR sin halógenos, azul agua RAL 5021, apantallado (Advanced Shielding Technology), Conector recta M12, codificación: D / IP67, a Conector recta M12, codificación: D / IP67, longitud de cable: 2 m | 59.47 | 1 | AF | Industrial Field Connectivity (IFC) | AF1 | AF1CJI | 1 | 1 | NO | PC |  | 119,80 | G | 43 | 300 | 275 | MM | 4046356775052 | 85444290 | PL | EC001855 | Imagen | Catálogo
1406128 | NBC-M12MSD/ 2,0-93E/M12MSD US | Cable de red | Cable de red, Ethernet CAT5 (100 MBit/s), 4-polos sin halógenos, apantallado, Conector recta M12, codificación: D SPEEDCON / IP67, a Conector recta M12, codificación: D / IP67, longitud de cable: 2 m | 60.2 | 1 | AF | Industrial Field Connectivity (IFC) | AF1 | AF1IHA | 1 | 50 | SÍ | PC | F | 111.1 | G | 0 | 0 | 0 |  | 4046356799218 | 85444290 | US | EC001855 | Imagen | Catálogo
1407361 | NBC-M12MSD/ 2,0-93E/R4AC | Cable de red | Cable de red, Ethernet CAT5 (100 MBit/s), 4-polos, PUR sin halógenos, azul agua RAL 5021, apantallado (Advanced Shielding Technology), Conector recta M12, codificación: D / IP67, a Conector recta RJ45 / IP20, longitud de cable: 2 m | 52.22 | 1 | AF | Industrial Field Connectivity (IFC) | AF1 | AF1CJI | 1 | 1 | SÍ | PC |  | 108,00 | G | 14 | 195 | 195 | MM | 4046356774895 | 85444290 | PL | EC001855 | Imagen | Catálogo
1406127 | NBC-M12MSD/ 2,0-93E/R4AC US | Cable de red | Cable de red, Ethernet CAT5 (100 MBit/s), 4-polos sin halógenos, apantallado, Conector recta M12, codificación: D / IP67, a Conector recta RJ45 / IP20, longitud de cable: 2 m | 60.51 | 1 | AF | Industrial Field Connectivity (IFC) | AF1 | AF1IHA | 1 | 50 | SÍ | PC | F | 103.72 | G | 1.2 | 18 | 18 | CM | 4046356799225 | 85444290 | US | EC001855 | Imagen | Catálogo
1407369 | NBC-M12MSD/ 2,0-93E/R4RC | Cable de red | Cable de red, Ethernet CAT5 (100 MBit/s), 4-polos, PUR sin halógenos, azul agua RAL 5021, apantallado (Advanced Shielding Technology), Conector recta M12, codificación: D / IP67, a Conector recta RJ45 Push-pull / IP67, longitud de cable: 2 m | 75.99 | 1 | AF | Industrial Field Connectivity (IFC) | AF1 | AF1CJI | 1 | 1 | SÍ | PC |  | 172,00 | G | 0 | 0 | 0 |  | 4046356774970 | 85444210 | PL | EC001855 | Imagen | Catálogo
1192154 | NBC-M12MSD/ 2,0-93F/M12MSD | Cable de red | Cable de red, Ethernet CAT5e (100 MBit/s), 4-polos, TPE, muy flexible, turquesa, apantallado, Conector recta M12, codificación: D / IP65, a Conector recta M12, codificación: D / IP65, longitud de cable: 2 m | 61.59 | 1 | AF | Industrial Field Connectivity (IFC) | AF1 | AF1IHC | 1 | 25 | NO | PC | F | 138,80 | G | 0 | 0 | 0 |  | 4063151250478 | 85444290 | US | EC001855 | Imagen | Catálogo
1404306 | NBC-M12MSD/ 3,0-93B/M12MSD | Cable de red | Cable de red, PROFINET CAT5 (100 MBit/s), EtherCAT® CAT5 (100 MBit/s), 4-polos, PVC/PVC, verde RAL 6018, apantallado (Advanced Shielding Technology), Conector recta M12, codificación: D / IP67, a Conector recta M12, codificación: D / IP67, longitud de cable: 3 m | 66.89 | 1 | AF | Industrial Field Connectivity (IFC) | AF1 | AF1CJN | 1 | 1 | SÍ | PC |  | 222,00 | G | 40 | 190 | 190 | MM | 4046356690126 | 85444290 | PL | EC001855 | Imagen | Catálogo
1403496 | NBC-M12MSD/ 3,0-93B/R4AQ | Cable de red | Cable de red, PROFINET CAT5 (100 MBit/s), EtherCAT® CAT5 (100 MBit/s), 4-polos, PVC/PVC, verde RAL 6018, apantallado (Advanced Shielding Technology), Conector recta M12, codificación: D / IP67, a Conector recta RJ45 / IP20, longitud de cable: 3 m | 64.24 | 1 | AF | Industrial Field Connectivity (IFC) | AF1 | AF1CJN | 1 | 1 | SÍ | PC |  | 209,90 | G | 31 | 300 | 350 | MM | 4046356656160 | 85444290 | PL | EC001855 | Imagen | Catálogo
1907986 | NBC-M12MSD/ 3,0-93C | Network cable | Network cable | 51.44 | 1 | AF | Industrial Field Connectivity (IFC) | AF1 | AF1CJN | 1 | 1 | sí | PC | F | 22,22 | g | 0 | 0 | 0 | 0 | 4067923613096 | 85444290 | PL |  |  | Catálogo
1908380 | NBC-M12MSD/ 3,0-93C/R4AC | Network cable | Network cable | 64.78 | 1 | AF | Industrial Field Connectivity (IFC) | AF1 | AF1CJN | 1 | 1 | NO | PC | F | 22,22 | g | 0 | 0 | 0 | 0 | 4067923613607 | 85444290 | PL |  |  | Catálogo
1425246 | NBC-M12MSD/ 3,0-93E/M12MSD | Cable de red | Cable de red, Ethernet CAT5 (100 MBit/s), 4-polos, PUR sin halógenos, azul agua RAL 5021, apantallado (Advanced Shielding Technology), Conector recta M12, codificación: D / IP67, a Conector recta M12, codificación: D / IP67, longitud de cable: 3 m | 69.99 | 1 | AF | Industrial Field Connectivity (IFC) | AF1 | AF1CJI | 1 | 50 | SÍ | PC | F | 161,50 | G | 30 | 220 | 180 | MM | 4055626387536 | 85444290 | PL | EC001855 | Imagen | Catálogo
1093490 | NBC-M12MSD/ 3,0-93E/R4AC VA | Cable de red | Cable de red, Ethernet CAT5 (100 MBit/s) CAT5, 4-polos, PUR sin halógenos, azul agua RAL 5021, apantallado, Conector recta M12, codificación: D / IP67, a Conector recta RJ45 / IP20, longitud de cable: 3 m | 66.32 | 1 | AF | Industrial Field Connectivity (IFC) | AF1 | AF1CJI | 1 | 50 | SÍ | PC | F | 155,87 | G | 0 | 0 | 0 |  | 4055626912196 | 85444290 | PL | EC001855 | Imagen | Catálogo
1421446 | NBC-M12MSD/ 3,5-93E/M12MSD | Cable de red | Cable de red, Ethernet CAT5 (100 MBit/s), 4-polos, PUR sin halógenos, azul agua RAL 5021, apantallado (Advanced Shielding Technology), Conector recta M12, codificación: D / IP67, a Conector recta M12, codificación: D / IP67, longitud de cable: 3,5 m | 70.69 | 1 | AF | Industrial Field Connectivity (IFC) | AF1 | AF1CJI | 1 | 1 | SÍ | PC | F | 182,90 | G | 0 | 0 | 0 |  | 4055626263274 | 85444290 | PL | EC001855 | Imagen | Catálogo
1410159 | NBC-M12MSD/ 3,5-93E/R4AC | Cable de red | Cable de red, Ethernet CAT5 (100 MBit/s), 4-polos, PUR sin halógenos, azul agua RAL 5021, apantallado (Advanced Shielding Technology), Conector recta M12, codificación: D / IP67, a Conector recta RJ45 / IP20, longitud de cable: 3,5 m | 74.61 | 1 | AF | Industrial Field Connectivity (IFC) | AF1 | AF1CJI | 1 | 1 | SÍ | PC | F | 171,00 | G | 0 | 0 | 0 |  | 4046356892988 | 85444210 | PL | EC001855 | Imagen | Catálogo
1410142 | NBC-M12MSD/ 4,0-93E/R4AC | Cable de red | Cable de red, Ethernet CAT5 (100 MBit/s), 4-polos, PUR sin halógenos, azul agua RAL 5021, apantallado (Advanced Shielding Technology), Conector recta M12, codificación: D / IP67, a Conector recta RJ45 / IP20, longitud de cable: 4 m | 77.69 | 1 | AF | Industrial Field Connectivity (IFC) | AF1 | AF1CJI | 1 | 1 | SÍ | PC | F | 194,90 | G | 0 | 0 | 0 |  | 4046356892971 | 85444210 | PL | EC001855 | Imagen | Catálogo
1407497 | NBC-M12MSD/ 5,0-93B | Cable de red | Cable de red, PROFINET CAT5 (100 MBit/s), EtherCAT® CAT5 (100 MBit/s), 4-polos, PVC/PVC, verde RAL 6018, apantallado (Advanced Shielding Technology), Conector recta M12, codificación: D / IP67, a extremo de cable libre, longitud de cable: 5 m | 52.92 | 1 | AF | Industrial Field Connectivity (IFC) | AF1 | AF1CJN | 1 | 1 | NO | PC |  | 327,00 | G | 25 | 190 | 190 | MM | 4046356777964 | 85444210 | PL | EC001855 | Imagen | Catálogo
1524310 | NBC-M12MSD/ 5,0-93B CMC | Cable de red | Cable de red, PROFINET CAT5 (100 MBit/s), EtherCAT® CAT5 (100 MBit/s), 4-polos, PVC/PVC, verde RAL 6018, apantallado (Advanced Shielding Technology), Conector recta M12, codificación: D / IP67, a extremo de cable libre, longitud de cable: 5 m | 52.92 | 1 | AF | Industrial Field Connectivity (IFC) | AF1 | AF1CJN | 1 | 1 | NO | PC |  | 348,15 | G | 42 | 265 | 200 | MM | 4046356021395 | 85444290 | PL | EC001855 | Imagen | Catálogo
1407555 | NBC-M12MSD/ 5,0-93B/M12FSD | Cable de red | Cable de red, PROFINET CAT5 (100 MBit/s), EtherCAT® CAT5 (100 MBit/s), 4-polos, PVC/PVC, verde RAL 6018, apantallado (Advanced Shielding Technology), Conector recta M12, codificación: D / IP67, a Hembra recta M12 / IP67, longitud de cable: 5 m | 76.93 | 1 | AF | Industrial Field Connectivity (IFC) | AF1 | AF1CJN | 1 | 1 | NO | PC |  | 350,00 | G | 48 | 300 | 310 | MM | 4046356778596 | 85444210 | PL | EC001855 | Imagen | Catálogo
1553941 | NBC-M12MSD/ 5,0-93B/M12FSD CMC | Cable de red | Cable de red, PROFINET CAT5 (100 MBit/s), EtherCAT® CAT5 (100 MBit/s), 4-polos, PVC/PVC, verde RAL 6018, apantallado (Advanced Shielding Technology), Conector recta M12, codificación: D / IP67, a Hembra recta M12, codificación: D / IP67, longitud de cable: 5 m | 76.93 | 1 | AF | Industrial Field Connectivity (IFC) | AF1 | AF1CJN | 1 | 1 | NO | PC |  | 357,00 | G | 0 | 0 | 0 |  | 4046356161794 | 85444290 | PL | EC001855 | Imagen | Catálogo
1407526 | NBC-M12MSD/ 5,0-93B/M12MSD | Cable de red | Cable de red, PROFINET CAT5 (100 MBit/s), EtherCAT® CAT5 (100 MBit/s), 4-polos, PVC/PVC, verde RAL 6018, apantallado (Advanced Shielding Technology), Conector recta M12, codificación: D / IP67, a Conector recta M12 / IP67, longitud de cable: 5 m | 76.04 | 1 | AF | Industrial Field Connectivity (IFC) | AF1 | AF1CJN | 1 | 1 | NO | PC |  | 343,00 | G | 30 | 185 | 185 | MM | 4046356778312 | 85444290 | PL | EC001855 | Imagen | Catálogo
1524381 | NBC-M12MSD/ 5,0-93B/M12MSD CMC | Cable de red | Cable de red, PROFINET CAT5 (100 MBit/s), EtherCAT® CAT5 (100 MBit/s), 4-polos, PVC/PVC, verde RAL 6018, apantallado (Advanced Shielding Technology), Conector recta M12, codificación: D / IP67, a Conector recta M12, codificación: D / IP67, longitud de cable: 5 m | 76.04 | 1 | AF | Industrial Field Connectivity (IFC) | AF1 | AF1CJN | 1 | 1 | NO | PC |  | 360,15 | G | 45 | 300 | 330 | MM | 4046356021463 | 85444290 | PL | EC001855 | Imagen | Catálogo
1407501 | NBC-M12MSD/ 5,0-93B/R4AC | Cable de red | Cable de red, PROFINET CAT5 (100 MBit/s), EtherCAT® CAT5 (100 MBit/s), 4-polos, PVC/PVC, verde RAL 6018, apantallado (Advanced Shielding Technology), Conector recta M12, codificación: D / IP67, a Conector recta RJ45 / IP20, longitud de cable: 5 m | 66.25 | 1 | AF | Industrial Field Connectivity (IFC) | AF1 | AF1CJN | 1 | 1 | NO | PC |  | 334,00 | G | 28 | 195 | 195 | MM | 4046356778114 | 85444290 | PL | EC001855 | Imagen | Catálogo
1407510 | NBC-M12MSD/ 5,0-93B/R4ACR | Cable de red | Cable de red, PROFINET CAT5 (100 MBit/s), EtherCAT® CAT5 (100 MBit/s), 4-polos, PVC/PVC, verde RAL 6018, apantallado (Advanced Shielding Technology), Conector recta M12, codificación: D / IP67, a Conector acodado RJ45 / IP20, longitud de cable: 5 m | 66.49 | 1 | AF | Industrial Field Connectivity (IFC) | AF1 | AF1CJN | 1 | 1 | NO | PC |  | 372,80 | G | 0 | 0 | 0 |  | 4046356778152 | 85444290 | PL | EC001855 | Imagen | Catálogo
1407522 | NBC-M12MSD/ 5,0-93B/R4QC | Cable de red | Cable de red, PROFINET CAT5 (100 MBit/s), EtherCAT® CAT5 (100 MBit/s), 4-polos, PVC/PVC, verde RAL 6018, apantallado (Advanced Shielding Technology), Conector recta M12, codificación: D / IP67, a Conector recta RJ45 / IP67, longitud de cable: 5 m | 81.89 | 1 | AF | Industrial Field Connectivity (IFC) | AF1 | AF1CJN | 1 | 1 | NO | PC |  | 371,10 | G | 40 | 210 | 185 | MM | 4046356778275 | 85444210 | PL | EC001855 | Imagen | Catálogo
1407518 | NBC-M12MSD/ 5,0-93B/R4RC | Cable de red | Cable de red, PROFINET CAT5 (100 MBit/s), EtherCAT® CAT5 (100 MBit/s), 4-polos, PVC/PVC, verde RAL 6018, apantallado (Advanced Shielding Technology), Conector recta M12, codificación: D / IP67, a Conector recta RJ45 / IP67, longitud de cable: 5 m | 92.56 | 1 | AF | Industrial Field Connectivity (IFC) | AF1 | AF1CJN | 1 | 1 | NO | PC |  | 428,00 | G | 34 | 300 | 176 | MM | 4046356778237 | 85444210 | PL | EC001855 | Imagen | Catálogo
1038737 | NBC-M12MSD/ 5,0-93C | Cable de red | Cable de red, PROFINET CAT5 (100 MBit/s), EtherCAT® CAT5 (100 MBit/s), 4-polos, PUR sin halógenos, verde RAL 6018, apantallado (Advanced Shielding Technology), Conector recta M12, codificación: D / IP67, a extremo de cable libre, longitud de cable: 5 m | 70.32 | 1 | AF | Industrial Field Connectivity (IFC) | AF1 | AF1CJN | 1 | 1 | SÍ | PC | F | 332,10 | G | 37 | 280 | 200 | MM | 4055626592374 | 85444290 | PL | EC001855 | Imagen | Catálogo
1038763 | NBC-M12MSD/ 5,0-93C/M12FSD | Cable de red | Cable de red, PROFINET CAT5 (100 MBit/s), EtherCAT® CAT5 (100 MBit/s), 4-polos, PUR sin halógenos, verde RAL 6018, apantallado (Advanced Shielding Technology), Conector recta M12, codificación: D / IP67, a Hembra recta M12, codificación: D / IP67, longitud de cable: 5 m | 94.33 | 1 | AF | Industrial Field Connectivity (IFC) | AF1 | AF1CJN | 1 | 1 | SÍ | PC | F | 361,40 | G | 0 | 0 | 0 |  | 4055626592671 | 85444290 | PL | EC001855 | Imagen | Catálogo
1038749 | NBC-M12MSD/ 5,0-93C/M12MSD | Cable de red | Cable de red, PROFINET CAT5 (100 MBit/s), EtherCAT® CAT5 (100 MBit/s), 4-polos, PUR sin halógenos, verde RAL 6018, apantallado (Advanced Shielding Technology), Conector recta M12, codificación: D / IP67, a Conector recta M12, codificación: D / IP67, longitud de cable: 5 m | 93.45 | 1 | AF | Industrial Field Connectivity (IFC) | AF1 | AF1CJN | 1 | 1 | SÍ | PC | F | 346,00 | G | 25 | 220 | 235 | MM | 4055626592930 | 85444290 | PL | EC001855 | Imagen | Catálogo
1038731 | NBC-M12MSD/ 5,0-93C/R4AC | Cable de red | Cable de red, PROFINET CAT5 (100 MBit/s), EtherCAT® CAT5 (100 MBit/s), 4-polos, PUR sin halógenos, verde RAL 6018, apantallado (Advanced Shielding Technology), Conector recta M12, codificación: D / IP67, a Conector recta RJ45 / IP20, longitud de cable: 5 m | 83.66 | 1 | AF | Industrial Field Connectivity (IFC) | AF1 | AF1CJN | 1 | 1 | SÍ | PC |  | 346,20 | G | 50 | 208 | 197 | MM | 4055626593029 | 85444290 | PL | EC001855 | Imagen | Catálogo
1422536 | NBC-M12MSD/ 5,0-93C/R4AC | Cable de red | Cable de red, PROFINET CAT5 (100 MBit/s), EtherCAT® CAT5 (100 MBit/s), 4-polos, PUR sin halógenos, verde RAL 6018, apantallado (Advanced Shielding Technology), Conector recta M12, codificación: D / IP67, a Conector recta RJ45 / IP20, longitud de cable: 5 m | 85 | 1 | AF | Industrial Field Connectivity (IFC) | AF1 | AF1CJN | 1 | 50 | NO | PC | F | 348,10 | G | 0 | 0 | 0 |  | 4055626306902 | 85444290 | PL | EC001855 | Imagen | Catálogo
1416204 | NBC-M12MSD/ 5,0-93C/R4RC | Cable de red | Cable de red, PROFINET CAT5 (100 MBit/s), EtherCAT® CAT5 (100 MBit/s), 4-polos, PUR sin halógenos, verde RAL 6018, apantallado (Advanced Shielding Technology), Conector recta M12, codificación: D / IP67, a Conector recta RJ45 Push-pull / IP67, longitud de cable: 5 m | 109.97 | 1 | AF | Industrial Field Connectivity (IFC) | AF1 | AF1CJN | 1 | 1 | SÍ | PC |  | 402,90 | G | 0 | 0 | 0 |  | 4046356474726 | 85444290 | PL | EC001855 | Imagen | Catálogo
1407358 | NBC-M12MSD/ 5,0-93E | Cable de red | Cable de red, Ethernet CAT5 (100 MBit/s), 4-polos, PUR sin halógenos, azul agua RAL 5021, apantallado (Advanced Shielding Technology), Conector recta M12, codificación: D / IP67, a extremo de cable libre, longitud de cable: 5 m | 56.16 | 1 | AF | Industrial Field Connectivity (IFC) | AF1 | AF1CJI | 1 | 1 | NO | PC |  | 229,80 | G | 47 | 300 | 285 | MM | 4046356774864 | 85444210 | PL | EC001855 | Imagen | Catálogo
1569401 | NBC-M12MSD/ 5,0-93E CMC | Cable de red | Cable de red, Ethernet CAT5 (100 MBit/s), 4-polos, PUR sin halógenos, azul agua RAL 5021, apantallado (Advanced Shielding Technology), Conector recta M12, codificación: D / IP67, a extremo de cable libre, longitud de cable: 5 m | 56.69 | 1 | AF | Industrial Field Connectivity (IFC) | AF1 | AF1CJI | 1 | 1 | NO | PC |  | 231,00 | G | 20 | 217 | 275 | MM | 4046356336215 | 85444290 | PL | EC001855 | Imagen | Catálogo
1408727 | NBC-M12MSD/ 5,0-93E US | Cable de red | Cable de red, Ethernet CAT5 (100 MBit/s), 4-polos sin halógenos, apantallado, Conector recta M12, codificación: D / IP67, a extremo de cable libre, longitud de cable: 5 m | 58.91 | 1 | AF | Industrial Field Connectivity (IFC) | AF1 | AF1IHA | 1 | 50 | SÍ | PC | F | 223.8 | G | 0 | 0 | 0 |  | 4046356828772 | 85444290 | US | EC001855 | Imagen | Catálogo
1407402 | NBC-M12MSD/ 5,0-93E/M12FSD | Cable de red | Cable de red, Ethernet CAT5 (100 MBit/s), 4-polos, PUR sin halógenos, azul agua RAL 5021, apantallado (Advanced Shielding Technology), Conector recta M12, codificación: D / IP67, a Hembra recta M12, codificación: D / IP67, longitud de cable: 5 m | 80.17 | 1 | AF | Industrial Field Connectivity (IFC) | AF1 | AF1CJI | 1 | 1 | NO | PC |  | 247,50 | G | 50 | 295 | 305 | MM | 4046356775304 | 85444290 | PL | EC001855 | Imagen | Catálogo
1569540 | NBC-M12MSD/ 5,0-93E/M12FSD CMC | Cable de red | Cable de red, Ethernet CAT5 (100 MBit/s), 4-polos, PUR sin halógenos, azul agua RAL 5021, apantallado (Advanced Shielding Technology), Conector recta M12, codificación: D / IP67, a Hembra recta M12, codificación: D / IP67, longitud de cable: 5 m | 86.23 | 1 | AF | Industrial Field Connectivity (IFC) | AF1 | AF1CJI | 1 | 1 | NO | PC | F | 245,30 | G | 40 | 230 | 210 | MM | 4046356336451 | 85444290 | PL | EC001855 | Imagen | Catálogo
1407378 | NBC-M12MSD/ 5,0-93E/M12MSD | Cable de red | Cable de red, Ethernet CAT5 (100 MBit/s), 4-polos, PUR sin halógenos, azul agua RAL 5021, apantallado (Advanced Shielding Technology), Conector recta M12, codificación: D / IP67, a Conector recta M12, codificación: D / IP67, longitud de cable: 5 m | 79.29 | 1 | AF | Industrial Field Connectivity (IFC) | AF1 | AF1CJI | 1 | 1 | NO | PC |  | 251,80 | G | 50 | 295 | 300 | MM | 4046356775069 | 85444290 | PL | EC001855 | Imagen | Catálogo
1407362 | NBC-M12MSD/ 5,0-93E/R4AC | Cable de red | Cable de red, Ethernet CAT5 (100 MBit/s), 4-polos, PUR sin halógenos, azul agua RAL 5021, apantallado (Advanced Shielding Technology), Conector recta M12, codificación: D / IP67, a Conector recta RJ45 / IP20, longitud de cable: 5 m | 72.04 | 1 | AF | Industrial Field Connectivity (IFC) | AF1 | AF1CJI | 1 | 1 | SÍ | PC |  | 234,20 | G | 21 | 205 | 205 | MM | 4046356774901 | 85444290 | PL | EC001855 | Imagen | Catálogo
1409860 | NBC-M12MSD/ 5,0-93E/R4AC US | Cable de red | Cable de red, Ethernet CAT5 (100 MBit/s), 4-polos sin halógenos, apantallado, Conector recta M12, codificación: D / IP67, a Conector recta RJ45 / IP20, longitud de cable: 5 m | 80.98 | 1 | AF | Industrial Field Connectivity (IFC) | AF1 | AF1IHA | 1 | 50 | SÍ | PC | F | 231.3 | G | 0 | 0 | 0 |  | 4046356993005 | 85444290 | US | 0 | Imagen | Catálogo
1407366 | NBC-M12MSD/ 5,0-93E/R4MC | Cable de red | Cable de red, Ethernet CAT5 (100 MBit/s), 4-polos, PUR sin halógenos, azul agua RAL 5021, apantallado (Advanced Shielding Technology), Conector recta M12, codificación: D / IP67, a Conector recta RJ45 Bloqueo de clip / IP67, longitud de cable: 5 m | 78.99 | 1 | AF | Industrial Field Connectivity (IFC) | AF1 | AF1CJI | 1 | 1 | SÍ | PC |  | 251,00 | G | 0 | 0 | 0 |  | 4046356774949 | 85444210 | PL | EC001855 | Imagen | Catálogo
1407374 | NBC-M12MSD/ 5,0-93E/R4QC | Cable de red | Cable de red, Ethernet CAT5 (100 MBit/s), 4-polos, PUR sin halógenos, azul agua RAL 5021, apantallado (Advanced Shielding Technology), Conector recta M12, codificación: D / IP67, a Conector recta RJ45 Push-pull / IP67, longitud de cable: 5 m | 85.13 | 1 | AF | Industrial Field Connectivity (IFC) | AF1 | AF1CJI | 1 | 1 | SÍ | PC |  | 268,40 | G | 0 | 0 | 0 |  | 4046356775021 | 85444210 | PL | EC001855 | Imagen | Catálogo
1407370 | NBC-M12MSD/ 5,0-93E/R4RC | Cable de red | Cable de red, Ethernet CAT5 (100 MBit/s), 4-polos, PUR sin halógenos, azul agua RAL 5021, apantallado (Advanced Shielding Technology), Conector recta M12, codificación: D / IP67, a Conector recta RJ45 Push-pull / IP67, longitud de cable: 5 m | 95.81 | 1 | AF | Industrial Field Connectivity (IFC) | AF1 | AF1CJI | 1 | 1 | SÍ | PC |  | 292,40 | G | 25 | 180 | 180 | MM | 4046356774987 | 85444210 | PL | EC001855 | Imagen | Catálogo
1413944 | NBC-M12MSD/ 6,0-93E/M12MSD | Cable de red | Cable de red, Ethernet CAT5 (100 MBit/s), 4-polos, PUR sin halógenos, azul agua RAL 5021, apantallado (Advanced Shielding Technology), Conector recta M12, codificación: D / IP67, a Conector recta M12, codificación: D / IP67, longitud de cable: 6 m | 88.94 | 1 | AF | Industrial Field Connectivity (IFC) | AF1 | AF1CJI | 1 | 1 | SÍ | PC | F | 280,70 | G | 0 | 0 | 0 |  | 4055626012469 | 85444290 | PL | EC001855 | Imagen | Catálogo
1411560 | NBC-M12MSD/ 6,0-93E/R4AC | Cable de red | Cable de red, Ethernet CAT5 (100 MBit/s), 4-polos, PUR sin halógenos, azul agua RAL 5021, apantallado (Advanced Shielding Technology), Conector recta M12, codificación: D / IP67, a Conector recta RJ45 / IP20, longitud de cable: 6 m | 90.28 | 1 | AF | Industrial Field Connectivity (IFC) | AF1 | AF1CJI | 1 | 1 | SÍ | PC | F | 277,40 | G | 0 | 0 | 0 |  | 4046356935098 | 85444210 | PL | EC001855 | Imagen | Catálogo
1413935 | NBC-M12MSD/ 8,0-93E/M12MSD | Cable de red | Cable de red, Ethernet CAT5 (100 MBit/s), 4-polos, PUR sin halógenos, azul agua RAL 5021, apantallado (Advanced Shielding Technology), Conector recta M12, codificación: D / IP67, a Conector recta M12, codificación: D / IP67, longitud de cable: 8 m | 101.54 | 1 | AF | Industrial Field Connectivity (IFC) | AF1 | AF1CJI | 1 | 1 | SÍ | PC | F | 362,10 | G | 0 | 0 | 0 |  | 4055626012391 | 85444290 | PL | EC001855 | Imagen | Catálogo
1411565 | NBC-M12MSD/ 8,0-93E/R4AC | Cable de red | Cable de red, Ethernet CAT5 (100 MBit/s), 4-polos, PUR sin halógenos, azul agua RAL 5021, apantallado (Advanced Shielding Technology), Conector recta M12, codificación: D / IP67, a Conector recta RJ45 / IP20, longitud de cable: 8 m | 102.91 | 1 | AF | Industrial Field Connectivity (IFC) | AF1 | AF1CJI | 1 | 1 | SÍ | PC | F | 355,30 | G | 0 | 0 | 0 |  | 4046356935104 | 85444210 | PL | EC001855 | Imagen | Catálogo
1673241 | NBC-M12MSD/ 8-93C/M 8MS 3X4 | Cable de red | Cable de red, PROFINET CAT5 (100 MBit/s), EtherCAT® CAT5 (100 MBit/s), PUR sin halógenos, verde RAL 6018, Conector recta M12, codificación: D / IP67, a Conector recta M8, codificación: A / IP67, longitud de cable: 8 m | 121.31 | 1 | AF | Industrial Field Connectivity (IFC) | AF1 | AF1CJN | 1 | 50 | NO | PC | F | 538,99 | G | 0 | 0 | 0 |  | 4067923224636 | 85444290 | PL | EC001855 |  | Catálogo
1525905 | NBC-M12MSD/0,15-93E/M12FSD 3X4 | Cable de red | Cable de red, PROFINET CAT5 (100 MBit/s), EtherCAT® CAT5 (100 MBit/s), 4-polos, PUR sin halógenos, azul agua RAL 5021, Conector recta M12, codificación: D / IP67, a Hembra recta M12, codificación: D / IP67, longitud de cable: 0,15 m | 48.53 | 1 | AF | Industrial Field Connectivity (IFC) | AF1 | AF1CJI | 1 | 100 | SÍ | PC | F | 32,80 | G | 0 | 0 | 0 |  | 4063151995430 | 85444290 | PL | EC001855 | Imagen | Catálogo
1341976 | NBC-M12MSD/0,25-93E/M12MSD NC | Cable de red | Cable de red, Ethernet CAT5, Ethernet CAT5, 4-polos, PUR sin halógenos, azul agua RAL 5021, apantallado, Conector recta M12, codificación: D, a Conector recta M12, codificación: D, longitud de cable: 0,25 m, La pantalla no está colocada en el moleteado del segundo lado | 48.38 | 1 | AF | Industrial Field Connectivity (IFC) | AF1 | AF1CJI | 1 | 100 | SÍ | PC | F | 46,90 | G | 0 | 0 | 0 |  | 4063151651879 | 85444290 | PL | EC001855 | Imagen | Catálogo
1801974 | NBC-M12MSD/0,37-93E/M12MRDC7 | Cable de red | Cable de red | 61.44 | 1 | AF | Industrial Field Connectivity (IFC) | AF1 | AF1CJI | 1 | 50 | NO | PC | F | 56,60 | G | 0 | 0 | 0 |  | 4067923425262 | 85444290 | PL | EC001855 |  | Catálogo
1860242 | NBC-M12MSD/0,3-93C/M8MS | Network cable | Network cable, PROFINET, 4-position, shielded, Plug straight M12, coding: D, on Plug straight M8, coding: A, cable length: 0.3 m | 48.09 | 1 | AF | Industrial Field Connectivity (IFC) | AF1 | AF1CJN | 1 | 50 | NO | PC | F | 40,80 | g | 0 | 0 | 0 | 0 | 4067923522077 | 85444290 | PL | EC001855 |  | Catálogo
1415728 | NBC-M12MSD/0,9-93E SEP | Cable de red | Cable de red, Ethernet CAT5 (100 MBit/s), Ethernet CAT5 (100 MBit/s), 4-polos, PUR sin halógenos, azul agua RAL 5021, apantallado, Conector recta M12 SPEEDCON, codificación: D / IP67, a extremo de cable libre, longitud de cable: 0,9 m | 45.78 | 1 | AF | Industrial Field Connectivity (IFC) | AF1 | AF1CJI | 1 | 50 | SÍ | PC | F | 55,00 | G | 13 | 170 | 170 | MM | 4055626050959 | 85444290 | PL | EC001855 | Imagen | Catálogo
1484386 | NBC-M12MSD/1,0-93C/M 8MS 3X4 | Cable de red | Cable de red (100 MBit/s), PROFINET (100 MBit/s), EtherCAT® (100 MBit/s), 4-polos, PUR sin halógenos, verde RAL 6018, apantallado (Advanced Shielding Technology), Conector recta M12, codificación: D / IP67, a Conector recta M8, codificación: A / IP67, longitud de cable: 1 m | 55.98 | 1 | AF | Industrial Field Connectivity (IFC) | AF1 | AF1CJN | 1 | 50 | NO | PC | F | 94,20 | G | 0 | 0 | 0 |  | 4063151969950 | 85444290 | PL | EC001855 |  | Catálogo
1867881 | NBC-M12MSD/1,0-93C/M8MS | Network cable | Network cable, 4-position, PUR halogen-free, green RAL 6018, Plug straight M12, coding: D / IP67, on Plug straight M8, cable length: 1 m | 54.51 | 1 | AF | Industrial Field Connectivity (IFC) | AF1 | AF1CJN | 1 | 50 | NO | PC | F | 85,00 | g | 0 | 0 | 0 | 0 | 4067923528178 | 85444290 | PL | EC001855 |  | Catálogo
1733394 | NBC-M12MSD/1,5-93B/M8MS | Cable de red | Cable de red, PROFINET CAT5 (100 MBit/s), EtherCAT® CAT5 (100 MBit/s), 4-polos, PVC/PVC, verde RAL 6018, Conector recta M12, codificación: D / IP67, a Conector recta M8, codificación: A / IP67, longitud de cable: 1,5 m | 55.19 | 1 | AF | Industrial Field Connectivity (IFC) | AF1 | AF1CJN | 1 | 100 | NO | PC | F | 117,10 | G | 0 | 0 | 0 |  | 4067923291492 | 85444290 | PL | EC001855 |  | Catálogo
1408343 | NBC-M12MSD/1,63-93E/M12MRDC4 | Cable de sistema de bus | Cable Ethernet confeccionado, CAT5e, apantallado, 2 pares, AWG 26 flexible (7 hilos), RAL 5021 (azul agua), conector macho M12 acodado de forma recta en conector macho M12 con codificación C4 SPEEDCON, Line, longitud 1,63 m | 75.17 | 1 | AF | Industrial Field Connectivity (IFC) | AF1 | AF1CJI | 1 | 50 | NO | PC | F | 107,00 | G | 25 | 175 | 170 | MM | 4046356812962 | 85444210 | PL | EC001855 |  | Catálogo
1407498 | NBC-M12MSD/10,0-93B | Cable de red | Cable de red, PROFINET CAT5 (100 MBit/s), EtherCAT® CAT5 (100 MBit/s), 4-polos, PVC/PVC, verde RAL 6018, apantallado (Advanced Shielding Technology), Conector recta M12, codificación: D / IP67, a extremo de cable libre, longitud de cable: 10 m | 82.71 | 1 | AF | Industrial Field Connectivity (IFC) | AF1 | AF1CJN | 1 | 1 | NO | PC |  | 641,00 | G | 65 | 300 | 310 | MM | 4046356778077 | 85444210 | PL | EC001855 | Imagen | Catálogo
1524323 | NBC-M12MSD/10,0-93B CMC | Cable de red | Cable de red, PROFINET CAT5 (100 MBit/s), EtherCAT® CAT5 (100 MBit/s), 4-polos, PVC/PVC, verde RAL 6018, apantallado (Advanced Shielding Technology), Conector recta M12, codificación: D / IP67, a extremo de cable libre, longitud de cable: 10 m | 82.71 | 1 | AF | Industrial Field Connectivity (IFC) | AF1 | AF1CJN | 1 | 1 | NO | PC |  | 665,30 | G | 46 | 290 | 230 | MM | 4046356021401 | 85444290 | PL | EC001855 | Imagen | Catálogo
1407556 | NBC-M12MSD/10,0-93B/M12FSD | Cable de red | Cable de red, PROFINET CAT5 (100 MBit/s), EtherCAT® CAT5 (100 MBit/s), 4-polos, PVC/PVC, verde RAL 6018, apantallado (Advanced Shielding Technology), Conector recta M12, codificación: D / IP67, a Hembra recta M12 / IP67, longitud de cable: 10 m | 106.72 | 1 | AF | Industrial Field Connectivity (IFC) | AF1 | AF1CJN | 1 | 1 | NO | PC |  | 685,00 | G | 43 | 300 | 250 | MM | 4046356778602 | 85444210 | PL | EC001855 | Imagen | Catálogo
1553954 | NBC-M12MSD/10,0-93B/M12FSD CMC | Cable de red | Cable de red, PROFINET CAT5 (100 MBit/s), EtherCAT® CAT5 (100 MBit/s), 4-polos, PVC/PVC, verde RAL 6018, apantallado (Advanced Shielding Technology), Conector recta M12, codificación: D / IP67, a Hembra recta M12, codificación: D / IP67, longitud de cable: 10 m | 106.72 | 1 | AF | Industrial Field Connectivity (IFC) | AF1 | AF1CJN | 1 | 1 | NO | PC |  | 667,20 | G | 45 | 230 | 230 | MM | 4046356161800 | 85444290 | PL | EC001855 | Imagen | Catálogo
1407527 | NBC-M12MSD/10,0-93B/M12MSD | Cable de red | Cable de red, PROFINET CAT5 (100 MBit/s), EtherCAT® CAT5 (100 MBit/s), 4-polos, PVC/PVC, verde RAL 6018, apantallado (Advanced Shielding Technology), Conector recta M12, codificación: D / IP67, a Conector recta M12 / IP67, longitud de cable: 10 m | 105.84 | 1 | AF | Industrial Field Connectivity (IFC) | AF1 | AF1CJN | 1 | 1 | NO | PC |  | 660,00 | G | 48 | 295 | 303 | MM | 4046356778329 | 85444290 | PL | EC001855 | Imagen | Catálogo
1524394 | NBC-M12MSD/10,0-93B/M12MSD CMC | Cable de red | Cable de red, PROFINET CAT5 (100 MBit/s), EtherCAT® CAT5 (100 MBit/s), 4-polos, PVC/PVC, verde RAL 6018, apantallado (Advanced Shielding Technology), Conector recta M12, codificación: D / IP67, a Conector recta M12, codificación: D / IP67, longitud de cable: 10 m | 105.84 | 1 | AF | Industrial Field Connectivity (IFC) | AF1 | AF1CJN | 1 | 1 | NO | PC |  | 649,80 | G | 52 | 300 | 300 | MM | 4046356021470 | 85444290 | PL | EC001855 | Imagen | Catálogo
1407502 | NBC-M12MSD/10,0-93B/R4AC | Cable de red | Cable de red, PROFINET CAT5 (100 MBit/s), EtherCAT® CAT5 (100 MBit/s), 4-polos, PVC/PVC, verde RAL 6018, apantallado (Advanced Shielding Technology), Conector recta M12, codificación: D / IP67, a Conector recta RJ45 / IP20, longitud de cable: 10 m | 96.05 | 1 | AF | Industrial Field Connectivity (IFC) | AF1 | AF1CJN | 1 | 1 | NO | PC |  | 645,00 | G | 42 | 200 | 200 | MM | 4046356778121 | 85444290 | PL | EC001855 | Imagen | Catálogo
1825258 | NBC-M12MSD/10,0-93B/R4AC VA | Cable de red | Cable de red, 4-polos, PVC/PVC, verde RAL 6018, Conector recta M12, codificación: D / IP67, a Conector recta RJ45 / IP20, longitud de cable: 10 m, Moleteado de acero inoxidable | 99.65 | 1 | AF | Industrial Field Connectivity (IFC) | AF1 | AF1CJN | 1 | 50 | SÍ | PC | F | 22,22 | G | 0 | 0 | 0 |  | 4067923462656 | 85444290 | PL | EC001855 | Imagen | Catálogo
1407511 | NBC-M12MSD/10,0-93B/R4ACR | Cable de red | Cable de red, PROFINET CAT5 (100 MBit/s), EtherCAT® CAT5 (100 MBit/s), 4-polos, PVC/PVC, verde RAL 6018, apantallado (Advanced Shielding Technology), Conector recta M12, codificación: D / IP67, a Conector acodado RJ45 / IP20, longitud de cable: 10 m | 96.28 | 1 | AF | Industrial Field Connectivity (IFC) | AF1 | AF1CJN | 1 | 1 | NO | PC |  | 712,69 | G | 0 | 0 | 0 |  | 4046356778169 | 85444290 | PL | EC001855 | Imagen | Catálogo
1407523 | NBC-M12MSD/10,0-93B/R4QC | Cable de red | Cable de red, PROFINET CAT5 (100 MBit/s), EtherCAT® CAT5 (100 MBit/s), 4-polos, PVC/PVC, verde RAL 6018, apantallado (Advanced Shielding Technology), Conector recta M12, codificación: D / IP67, a Conector recta RJ45 / IP67, longitud de cable: 10 m | 111.68 | 1 | AF | Industrial Field Connectivity (IFC) | AF1 | AF1CJN | 1 | 1 | NO | PC |  | 698,00 | G | 0 | 0 | 0 |  | 4046356778282 | 85444210 | PL | EC001855 | Imagen | Catálogo
1407519 | NBC-M12MSD/10,0-93B/R4RC | Cable de red | Cable de red, PROFINET CAT5 (100 MBit/s), EtherCAT® CAT5 (100 MBit/s), 4-polos, PVC/PVC, verde RAL 6018, apantallado (Advanced Shielding Technology), Conector recta M12, codificación: D / IP67, a Conector recta RJ45 / IP67, longitud de cable: 10 m | 122.36 | 1 | AF | Industrial Field Connectivity (IFC) | AF1 | AF1CJN | 1 | 1 | NO | PC |  | 716,90 | G | 40 | 200 | 200 | MM | 4046356778244 | 85444210 | PL | EC001855 | Imagen | Catálogo
1038735 | NBC-M12MSD/10,0-93C | Cable de red | Cable de red, PROFINET CAT5 (100 MBit/s), EtherCAT® CAT5 (100 MBit/s), 4-polos, PUR sin halógenos, verde RAL 6018, apantallado (Advanced Shielding Technology), Conector recta M12, codificación: D / IP67, a extremo de cable libre, longitud de cable: 10 m | 117.51 | 1 | AF | Industrial Field Connectivity (IFC) | AF1 | AF1CJN | 1 | 1 | SÍ | PC | F | 627,40 | G | 220 | 220 | 40 | MM | 4055626592060 | 85444290 | PL | EC001855 | Imagen | Catálogo
1825269 | NBC-M12MSD/10,0-93C VA | Cable de red | Cable de red, 4-polos, PUR sin halógenos, verde RAL 6018, Conector recta M12, codificación: D / IP67, a extremo de cable libre, longitud de cable: 10 m, Moleteado de acero inoxidable | 120.66 | 1 | AF | Industrial Field Connectivity (IFC) | AF1 | AF1CJN | 1 | 50 | SÍ | PC | F | 22,22 | G | 0 | 0 | 0 |  | 4067923464001 | 85444290 | PL | EC001855 | Imagen | Catálogo
1484395 | NBC-M12MSD/10,0-93C/M 8MS 3X4 | Cable de red | Cable de red (100 MBit/s), PROFINET (100 MBit/s), EtherCAT® (100 MBit/s), 4-polos, PUR sin halógenos, verde RAL 6018, apantallado (Advanced Shielding Technology), Conector recta M12, codificación: D / IP67, a Conector recta M8, codificación: A / IP67, longitud de cable: 10 m, Variante del cliente | 140.15 | 1 | AF | Industrial Field Connectivity (IFC) | AF1 | AF1CJN | 1 | 25 | NO | PC | F | 650,00 | G | 0 | 0 | 0 |  | 4063151970376 | 85444290 | PL | EC001855 |  | Catálogo
1038764 | NBC-M12MSD/10,0-93C/M12FSD | Cable de red | Cable de red, PROFINET CAT5 (100 MBit/s), EtherCAT® CAT5 (100 MBit/s), 4-polos, PUR sin halógenos, verde RAL 6018, apantallado (Advanced Shielding Technology), Conector recta M12, codificación: D / IP67, a Hembra recta M12, codificación: D / IP67, longitud de cable: 10 m | 141.53 | 1 | AF | Industrial Field Connectivity (IFC) | AF1 | AF1CJN | 1 | 1 | SÍ | PC | F | 666,00 | G | 42 | 230 | 242 | MM | 4055626593104 | 85444290 | PL | EC001855 | Imagen | Catálogo
1038739 | NBC-M12MSD/10,0-93C/M12MSD | Cable de red | Cable de red, PROFINET CAT5 (100 MBit/s), EtherCAT® CAT5 (100 MBit/s), 4-polos, PUR sin halógenos, verde RAL 6018, apantallado (Advanced Shielding Technology), Conector recta M12, codificación: D / IP67, a Conector recta M12, codificación: D / IP67, longitud de cable: 10 m | 140.65 | 1 | AF | Industrial Field Connectivity (IFC) | AF1 | AF1CJN | 1 | 1 | SÍ | PC | F | 664,20 | G | 45 | 220 | 220 | MM | 4055626592657 | 85444290 | PL | EC001855 | Imagen | Catálogo
1867597 | NBC-M12MSD/10,0-93C/M8MS | Network cable | Network cable, PROFINET, 4-position, shielded, Plug straight M12, coding: D, on Plug straight M8, coding: A, cable length: 10 m | 137.34 | 1 | AF | Industrial Field Connectivity (IFC) | AF1 | AF1CJN | 1 | 50 | NO | PC | F | 636,50 | g | 0 | 0 | 0 | 0 | 4067923528437 | 85444290 | PL | EC001855 |  | Catálogo
1038730 | NBC-M12MSD/10,0-93C/R4AC | Cable de red | Cable de red, PROFINET CAT5 (100 MBit/s), EtherCAT® CAT5 (100 MBit/s), 4-polos, PUR sin halógenos, verde RAL 6018, apantallado (Advanced Shielding Technology), Conector recta M12, codificación: D / IP67, a Conector recta RJ45 / IP20, longitud de cable: 10 m | 130.86 | 1 | AF | Industrial Field Connectivity (IFC) | AF1 | AF1CJN | 1 | 1 | SÍ | PC | F | 658,00 | G | 33 | 264 | 264 | MM | 4055626592916 | 85444290 | PL | EC001855 | Imagen | Catálogo
1404398 | NBC-M12MSD/10,0-93C/R4AQ WL | Cable de red | Cable PROFINET confeccionado, CAT5e, apantallado, cuadretes en estrella, AWG 22 apto para cadenas de suministro de energía (7 hilos), RAL 6018 (amarillo-verde), conector M12 a conector RJ45/IP20, Line, longitud 10 m | 151.31 | 1 | AF | Industrial Field Connectivity (IFC) | AF1 | AF1CJN | 1 | 50 | NO | PC | F | 640,10 | G | 0 | 0 | 0 |  | 4046356693592 | 85444210 | PL | EC001855 | Imagen | Catálogo
1407359 | NBC-M12MSD/10,0-93E | Cable de red | Cable de red, Ethernet CAT5 (100 MBit/s), 4-polos, PUR sin halógenos, azul agua RAL 5021, apantallado (Advanced Shielding Technology), Conector recta M12, codificación: D / IP67, a extremo de cable libre, longitud de cable: 10 m | 89.2 | 1 | AF | Industrial Field Connectivity (IFC) | AF1 | AF1CJI | 1 | 1 | NO | PC |  | 435,00 | G | 50 | 300 | 285 | MM | 4046356774871 | 85444210 | PL | EC001855 | Imagen | Catálogo
1569414 | NBC-M12MSD/10,0-93E CMC | Cable de red | Cable de red, Ethernet CAT5 (100 MBit/s), 4-polos, PUR sin halógenos, azul agua RAL 5021, apantallado (Advanced Shielding Technology), Conector recta M12, codificación: D / IP67, a extremo de cable libre, longitud de cable: 10 m | 88.61 | 1 | AF | Industrial Field Connectivity (IFC) | AF1 | AF1CJI | 1 | 1 | NO | PC |  | 440,70 | G | 47 | 300 | 215 | MM | 4046356336222 | 85444290 | PL | EC001855 | Imagen | Catálogo
1408728 | NBC-M12MSD/10,0-93E US | Cable de red | Cable de red, Ethernet CAT5 (100 MBit/s), 4-polos sin halógenos, apantallado, Conector recta M12, codificación: D / IP67, a extremo de cable libre, longitud de cable: 10 m | 95.61 | 1 | AF | Industrial Field Connectivity (IFC) | AF1 | AF1IHA | 1 | 50 | SÍ | PC | F | 434 | G | 0 | 0 | 0 |  | 4046356828765 | 85444290 | US | EC001855 | Imagen | Catálogo
1407403 | NBC-M12MSD/10,0-93E/M12FSD | Cable de red | Cable de red, Ethernet CAT5 (100 MBit/s), 4-polos, PUR sin halógenos, azul agua RAL 5021, apantallado (Advanced Shielding Technology), Conector recta M12, codificación: D / IP67, a Hembra recta M12, codificación: D / IP67, longitud de cable: 10 m | 113.21 | 1 | AF | Industrial Field Connectivity (IFC) | AF1 | AF1CJI | 1 | 1 | NO | PC |  | 447,40 | G | 37 | 302 | 207 | MM | 4046356775311 | 85444210 | PL | EC001855 | Imagen | Catálogo
1569566 | NBC-M12MSD/10,0-93E/M12FSD CMC | Cable de red | Cable de red, Ethernet CAT5 (100 MBit/s), 4-polos, PUR sin halógenos, azul agua RAL 5021, apantallado (Advanced Shielding Technology), Conector recta M12, codificación: D / IP67, a Hembra recta M12, codificación: D / IP67, longitud de cable: 10 m | 116.56 | 1 | AF | Industrial Field Connectivity (IFC) | AF1 | AF1CJI | 1 | 1 | NO | PC | F | 449,60 | G | 0 | 0 | 0 |  | 4046356336475 | 85444290 | PL | EC001855 | Imagen | Catálogo
1407379 | NBC-M12MSD/10,0-93E/M12MSD | Cable de red | Cable de red, Ethernet CAT5 (100 MBit/s), 4-polos, PUR sin halógenos, azul agua RAL 5021, apantallado (Advanced Shielding Technology), Conector recta M12, codificación: D / IP67, a Conector recta M12, codificación: D / IP67, longitud de cable: 10 m | 112.33 | 1 | AF | Industrial Field Connectivity (IFC) | AF1 | AF1CJI | 1 | 1 | NO | PC |  | 478,60 | G | 72 | 300 | 325 | MM | 4046356775076 | 85444290 | PL | EC001855 | Imagen | Catálogo
1785995 | NBC-M12MSD/10,0-93E/M12MSD KY | Network cable | Network cable | 113.59 | 1 | AF | Industrial Field Connectivity (IFC) | AF1 | AF1CJI | 1 | 50 | sí | PC | F | 490,30 | g | 0 | 0 | 0 | 0 | 4067923420724 | 85444290 | PL |  |  | Catálogo
1407363 | NBC-M12MSD/10,0-93E/R4AC | Cable de red | Cable de red, Ethernet CAT5 (100 MBit/s), 4-polos, PUR sin halógenos, azul agua RAL 5021, apantallado (Advanced Shielding Technology), Conector recta M12, codificación: D / IP67, a Conector recta RJ45 / IP20, longitud de cable: 10 m | 105.07 | 1 | AF | Industrial Field Connectivity (IFC) | AF1 | AF1CJI | 1 | 1 | SÍ | PC |  | 446,50 | G | 35 | 210 | 210 | MM | 4046356774918 | 85444210 | PL | EC001855 | Imagen | Catálogo
1561975 | NBC-M12MSD/10,0-93E/R4AC CO | Cable de red | Cable Ethernet confeccionado, CAT5e, apantallado, 2 pares, AWG 26 flexible (7 hilos), RAL 5021 (azul agua), M12 4 polos con codificación D en conector RJ45, longitud: 3 m, variante del cliente | 116.39 | 1 | AF | Industrial Field Connectivity (IFC) | AF1 | AF1CJI | 1 | 25 | SÍ | PC | F | 444,80 | G | 30 | 190 | 190 | MM | 4046356290050 | 85444210 | PL | EC001855 | Imagen | Catálogo
1409861 | NBC-M12MSD/10,0-93E/R4AC US | Cable de red | Cable de red, Ethernet CAT5 (100 MBit/s), 4-polos sin halógenos, apantallado, Conector recta M12, codificación: D / IP67, a Conector recta RJ45 / IP20, longitud de cable: 10 m | 112.35 | 1 | AF | Industrial Field Connectivity (IFC) | AF1 | AF1IHA | 1 | 50 | SÍ | PC | F | 446 | G | 0 | 0 | 0 |  | 4046356993012 | 85444290 | US | 0 | Imagen | Catálogo
1407367 | NBC-M12MSD/10,0-93E/R4MC | Cable de red | Cable de red, Ethernet CAT5 (100 MBit/s), 4-polos, PUR sin halógenos, azul agua RAL 5021, apantallado (Advanced Shielding Technology), Conector recta M12, codificación: D / IP67, a Conector recta RJ45 Bloqueo de clip / IP67, longitud de cable: 10 m | 112.03 | 1 | AF | Industrial Field Connectivity (IFC) | AF1 | AF1CJI | 1 | 1 | SÍ | PC |  | 501,20 | G | 50 | 190 | 190 | MM | 4046356774956 | 85444210 | PL | EC001855 | Imagen | Catálogo
1407371 | NBC-M12MSD/10,0-93E/R4RC | Cable de red | Cable de red, Ethernet CAT5 (100 MBit/s), 4-polos, PUR sin halógenos, azul agua RAL 5021, apantallado (Advanced Shielding Technology), Conector recta M12, codificación: D / IP67, a Conector recta RJ45 Push-pull / IP67, longitud de cable: 10 m | 128.85 | 1 | AF | Industrial Field Connectivity (IFC) | AF1 | AF1CJI | 1 | 1 | SÍ | PC |  | 514,00 | G | 0 | 0 | 0 |  | 4046356774994 | 85444210 | PL | EC001855 | Imagen | Catálogo
1426515 | NBC-M12MSD/100,0-93E/M12MSD | Cable de red | Cable de red, Ethernet CAT5 (100 MBit/s), 4-polos, apantallado, Conector recta M12 SPEEDCON, codificación: D / IP67, a Conector recta M12 SPEEDCON, codificación: D / IP67, longitud de cable: 100 m | 703.44 | 1 | AF | Industrial Field Connectivity (IFC) | AF1 | AF1CJI | 1 | 5 | SÍ | PC | F | 4.076,00 | G | 90 | 500 | 500 | MM | 4055626462233 | 85444290 | PL | EC001855 |  | Catálogo
1673270 | NBC-M12MSD/10-93C/M 8MS NHF | Cable de red | Cable de red, PROFINET CAT5 (100 MBit/s), EtherCAT® CAT5 (100 MBit/s), PUR sin halógenos, verde RAL 6018, Conector recta M12, codificación: D / IP67, a Conector recta M8, codificación: A / IP67, longitud de cable: 10 m | 140.09 | 1 | AF | Industrial Field Connectivity (IFC) | AF1 | AF1CJN | 1 | 50 | NO | PC | F | 697,86 | G | 0 | 0 | 0 |  | 4067923224568 | 85444290 | PL | EC001855 |  | Catálogo
1673275 | NBC-M12MSD/12-93C/M 8MS 3X4 | Cable de red | Cable de red, PROFINET CAT5 (100 MBit/s), EtherCAT® CAT5 (100 MBit/s), PUR sin halógenos, verde RAL 6018, Conector recta M12, codificación: D / IP67, a Conector recta M8, codificación: A / IP67, longitud de cable: 12 m | 158.86 | 1 | AF | Industrial Field Connectivity (IFC) | AF1 | AF1CJN | 1 | 50 | NO | PC | F | 780,10 | G | 0 | 0 | 0 |  | 4067923224575 | 85444290 | PL | EC001855 |  | Catálogo
1673278 | NBC-M12MSD/14-93C/M 8MS 3X4 | Cable de red | Cable de red, PROFINET CAT5 (100 MBit/s), EtherCAT® CAT5 (100 MBit/s), PUR sin halógenos, verde RAL 6018, Conector recta M12, codificación: D / IP67, a Conector recta M8, codificación: A / IP67, longitud de cable: 14 m | 186.52 | 1 | AF | Industrial Field Connectivity (IFC) | AF1 | AF1CJN | 1 | 50 | NO | PC | F | 919,00 | G | 0 | 0 | 0 |  | 4067923224926 | 85444290 | PL | EC001855 |  | Catálogo
1524336 | NBC-M12MSD/15,0-93B CMC | Cable de red | Cable de red, PROFINET CAT5 (100 MBit/s), EtherCAT® CAT5 (100 MBit/s), 4-polos, PVC/PVC, verde RAL 6018, apantallado (Advanced Shielding Technology), Conector recta M12, codificación: D / IP67, a extremo de cable libre, longitud de cable: 15 m | 112.5 | 1 | AF | Industrial Field Connectivity (IFC) | AF1 | AF1CJN | 1 | 1 | NO | PC |  | 942,00 | G | 50 | 300 | 250 | MM | 4046356021418 | 85444290 | PL | EC001855 | Imagen | Catálogo
1047642 | NBC-M12MSD/15,0-93B/M12MSD | Cable de red | Cable de red, PROFINET CAT5 (100 MBit/s), EtherCAT® CAT5 (100 MBit/s), 4-polos, PVC/PVC, verde RAL 6018, apantallado (Advanced Shielding Technology), Conector recta M12, codificación: D / IP67, a Conector recta M12, codificación: D / IP67, longitud de cable: 15 m | 135.2 | 1 | AF | Industrial Field Connectivity (IFC) | AF1 | AF1CJN | 1 | 50 | NO | PC | F | 1.000,00 | G | 68 | 238 | 216 | MM | 4055626648682 | 85444290 | PL | EC001855 | Imagen | Catálogo
1524404 | NBC-M12MSD/15,0-93B/M12MSD CMC | Cable de red | Cable de red, PROFINET CAT5 (100 MBit/s), EtherCAT® CAT5 (100 MBit/s), 4-polos, PVC/PVC, verde RAL 6018, apantallado (Advanced Shielding Technology), Conector recta M12, codificación: D / IP67, a Conector recta M12, codificación: D / IP67, longitud de cable: 15 m | 135.63 | 1 | AF | Industrial Field Connectivity (IFC) | AF1 | AF1CJN | 1 | 1 | NO | PC |  | 981,00 | G | 50 | 300 | 300 | MM | 4046356021487 | 85444290 | PL | EC001855 | Imagen | Catálogo
1484396 | NBC-M12MSD/15,0-93C/M 8MS 3X4 | Cable de red | Cable de red CAT5 (100 MBit/s), 4-polos, PUR sin halógenos, verde RAL 6018, Conector recta M12, codificación: D / IP67, a Conector recta M8, codificación: A / IP67, longitud de cable: 15 m | 210.32 | 1 | AF | Industrial Field Connectivity (IFC) | AF1 | AF1CJN | 1 | 25 | NO | PC | F | 945,00 | G | 0 | 0 | 0 |  | 4063151953348 | 85444290 | PL | EC001855 |  | Catálogo
1569427 | NBC-M12MSD/15,0-93E CMC | Cable de red | Cable de red, Ethernet CAT5 (100 MBit/s), 4-polos, PUR sin halógenos, azul agua RAL 5021, apantallado (Advanced Shielding Technology), Conector recta M12, codificación: D / IP67, a extremo de cable libre, longitud de cable: 15 m | 121.07 | 1 | AF | Industrial Field Connectivity (IFC) | AF1 | AF1CJI | 1 | 1 | NO | PC |  | 642,10 | G | 51 | 300 | 220 | MM | 4046356336239 | 85444290 | PL | EC001855 | Imagen | Catálogo
1404301 | NBC-M12MSD/15,0-93E/M12MSD | Cable de red | Cable de red, Ethernet CAT5 (100 MBit/s), 4-polos, PUR sin halógenos, azul agua RAL 5021, apantallado (Advanced Shielding Technology), Conector recta M12, codificación: D / IP67, a Conector recta M12, codificación: D / IP67, longitud de cable: 15 m | 147.64 | 1 | AF | Industrial Field Connectivity (IFC) | AF1 | AF1CJI | 1 | 1 | SÍ | PC |  | 652,10 | G | 50 | 220 | 220 | MM | 4046356690089 | 85444290 | PL | EC001855 | Imagen | Catálogo
1085991 | NBC-M12MSD/15,0-93E/R4AC | Cable de red | Cable de red, Ethernet CAT5, 4-polos, apantallado, Conector recta M12 SPEEDCON, codificación: D / IP67, a Conector recta RJ45 / IP20, longitud de cable: 15 m | 134.71 | 1 | AF | Industrial Field Connectivity (IFC) | AF1 | AF1CJI | 1 | 25 | SÍ | PC | F | 687,35 | G | 60 | 230 | 230 | MM | 4055626876993 | 85444290 | PL | EC001855 |  | Catálogo
1409862 | NBC-M12MSD/15,0-93E/R4AC US | Cable de red | Cable de red, Ethernet CAT5 (100 MBit/s), 4-polos sin halógenos, apantallado, Conector recta M12, codificación: D / IP67, a Conector recta RJ45 / IP20, longitud de cable: 15 m | 132.3 | 1 | AF | Industrial Field Connectivity (IFC) | AF1 | AF1IHA | 1 | 50 | SÍ | PC | F | 638.8 | G | 0 | 0 | 0 |  | 4046356993029 | 85444290 | US | 0 | Imagen | Catálogo
1298167 | NBC-M12MSD/15,0-93K/R4AC | Cable de red | Cable de red, apantallado, Conector recta M12, codificación: D, a Conector recta RJ45 / IP20, longitud de cable: 15 m | 130.47 | 1 | AF | Industrial Field Connectivity (IFC) | AF1 | AF1CJO | 1 | 50 | SÍ | PC | F | 1.026,90 | G | 0 | 0 | 0 |  | 4063151537241 | 85444290 | PL | EC001855 |  | Catálogo
1481294 | NBC-M12MSD/18,0-93X/M12MSD OD | Cable de red | Cable de red, PROFINET CAT5 (100 MBit/s), Ethernet CAT5 (100 MBit/s), 4-polos, PE-X sin halógenos, negro RAL 9005, apantallado, Conector recta M12, codificación: D / IP65, a Conector recta M12, codificación: D, longitud de cable: 18 m, para aplicaciones exteriores, con moleteado de acero inoxidable | 409.91 | 1 | AF | Industrial Field Connectivity (IFC) | AF1 | AF1CJN | 1 | 15 | NO | PC | F | 1.386,70 | G | 0 | 0 | 0 |  | 4063151900342 | 85444290 | PL | EC001855 |  | Catálogo
1484390 | NBC-M12MSD/2,0-93C/M 8MS 3X4 | Cable de red | Cable de red (100 MBit/s), PROFINET (100 MBit/s), EtherCAT® (100 MBit/s), 4-polos, PUR sin halógenos, verde RAL 6018, apantallado (Advanced Shielding Technology), Conector recta M12, codificación: D / IP67, a Conector recta M8, codificación: A / IP67, longitud de cable: 2 m | 65.34 | 1 | AF | Industrial Field Connectivity (IFC) | AF1 | AF1CJN | 1 | 50 | NO | PC | F | 156,70 | G | 0 | 0 | 0 |  | 4063151968670 | 85444290 | PL | EC001855 |  | Catálogo
1860068 | NBC-M12MSD/2,0-93C/M8MS | Network cable | Network cable, PROFINET, 4-position, shielded, Plug straight M12, coding: D, on Plug straight M8, coding: A, cable length: 2 m | 63.71 | 1 | AF | Industrial Field Connectivity (IFC) | AF1 | AF1CJN | 1 | 50 | NO | PC | F | 150,00 | g | 0 | 0 | 0 | 0 | 4067923521896 | 85444290 | PL | EC001855 |  | Catálogo
1424089 | NBC-M12MSD/20,0-93B | Cable de red | Cable de red, PROFINET CAT5 (100 MBit/s), EtherCAT® CAT5 (100 MBit/s), 4-polos, PVC/PVC, verde RAL 6018, apantallado (Advanced Shielding Technology), Conector recta M12, codificación: D / IP67, a extremo de cable libre, longitud de cable: 20 m | 138.71 | 1 | AF | Industrial Field Connectivity (IFC) | AF1 | AF1CJN | 1 | 1 | NO | PC |  | 1.248,00 | G | 50 | 240 | 240 | MM | 4055626367699 | 85444290 | PL | EC001855 | Imagen | Catálogo
1567966 | NBC-M12MSD/20,0-93B/M12FSD CMC | Cable de red | Cable de red, PROFINET CAT5 (100 MBit/s), EtherCAT® CAT5 (100 MBit/s), 4-polos, PVC/PVC, verde RAL 6018, apantallado (Advanced Shielding Technology), Conector recta M12, codificación: D / IP67, a Hembra recta M12, codificación: D / IP67, longitud de cable: 20 m | 159.89 | 1 | AF | Industrial Field Connectivity (IFC) | AF1 | AF1CJN | 1 | 1 | NO | PC | F | 1.297,70 | G | 65 | 210 | 205 | MM | 4046356327893 | 85444290 | PL | EC001855 | Imagen | Catálogo
1080102 | NBC-M12MSD/20,0-93B/R4AC | Cable de red | Cable de red, PROFINET CAT5 (100 MBit/s), EtherCAT® CAT5 (100 MBit/s), 4-polos, PVC/PVC, verde RAL 6018, apantallado (Advanced Shielding Technology), Conector recta M12, codificación: D / IP67, a Conector recta RJ45 / IP20, longitud de cable: 20 m | 142.7 | 1 | AF | Industrial Field Connectivity (IFC) | AF1 | AF1CJN | 1 | 250 | NO | PC |  | 1.230,78 | G | 90 | 270 | 260 | MM | 4055626802718 | 85444290 | PL | EC001855 | Imagen | Catálogo
1484397 | NBC-M12MSD/20,0-93C/M 8MS 3X4 | Cable de red | Cable de red (100 MBit/s), PROFINET (100 MBit/s), EtherCAT® (100 MBit/s), 4-polos, PUR sin halógenos, verde RAL 6018, apantallado (Advanced Shielding Technology), Conector recta M12, codificación: D / IP67, a Conector recta M8, codificación: A / IP67, longitud de cable: 20 m, Variante del cliente | 233.65 | 1 | AF | Industrial Field Connectivity (IFC) | AF1 | AF1CJN | 1 | 25 | NO | PC | F | 1.277,00 | G | 0 | 0 | 0 |  | 4063151969868 | 85444290 | PL | EC001855 |  | Catálogo
1426517 | NBC-M12MSD/20,0-93E/M12MSD | Cable de red | Cable de red, Ethernet CAT5 (100 MBit/s), 4-polos, PUR sin halógenos, azul agua RAL 5021, apantallado (Advanced Shielding Technology), Conector recta M12, codificación: D / IP67, a Conector recta M12, codificación: D / IP67, longitud de cable: 20 m | 180.42 | 1 | AF | Industrial Field Connectivity (IFC) | AF1 | AF1CJI | 1 | 10 | SÍ | PC | F | 869,00 | G | 86 | 251 | 245 | MM | 4055626462257 | 85444290 | PL | EC001855 | Imagen | Catálogo
1031021 | NBC-M12MSD/20,0-93E/R4AC | Cable de red | Cable de red, Ethernet CAT5 (100 MBit/s), 4-polos, PUR sin halógenos, azul agua RAL 5021, apantallado (Advanced Shielding Technology), Conector recta M12, codificación: D / IP67, a Conector recta RJ45 / IP20, longitud de cable: 20 m | 166.42 | 1 | AF | Industrial Field Connectivity (IFC) | AF1 | AF1CJI | 1 | 25 | SÍ | PC | F | 854,50 | G | 65 | 300 | 225 | MM | 4055626534732 | 85444290 | PL | EC001855 | Imagen | Catálogo
1416035 | NBC-M12MSD/20,0-93X OD | Cable de red | Cable de red, PROFINET CAT5 (100 MBit/s), Ethernet CAT5 (100 MBit/s), 4-polos, PE-X sin halógenos, negro RAL 9005, apantallado, Conector recta M12, codificación: D / IP65, a extremo de cable libre, longitud de cable: 20 m, para aplicaciones exteriores, con moleteado de acero inoxidable | 405.44 | 1 | AF | Industrial Field Connectivity (IFC) | AF1 | AF1CJN | 1 | 10 | SÍ | PC | F | 1.521,00 | G | 0 | 0 | 0 |  | 4055626056609 | 85444290 | PL | EC001855 | Imagen | Catálogo
1216201 | NBC-M12MSD/20,0-93X/M12MSD OD | Cable de red | Cable de red, PROFINET CAT5 (100 MBit/s), Ethernet CAT5 (100 MBit/s), 4-polos, PE-X sin halógenos, negro RAL 9005, apantallado, Conector recta M12, codificación: D / IP65, a Conector recta M12, codificación: D, longitud de cable: 20 m, para aplicaciones exteriores, con moleteado de acero inoxidable | 438.76 | 1 | AF | Industrial Field Connectivity (IFC) | AF1 | AF1CJN | 1 | 25 | NO | PC | F | 22,22 | G | 0 | 0 | 0 |  | 4063151297817 | 85444290 | PL | EC001855 |  | Catálogo
1403996 | NBC-M12MSD/22,1-93B/M12MSD AB1 | Cable de red | Cable de red, PROFINET CAT5 (100 MBit/s), EtherCAT® CAT5 (100 MBit/s), 4-polos, PVC/PVC, verde RAL 6018, apantallado (Advanced Shielding Technology), longitud de cable: 22,1 m, Variante del cliente | 193.31 | 1 | AF | Industrial Field Connectivity (IFC) | AF1 | AF1CJI | 1 | 25 | NO | PC | F | 1.439,00 | G | 60 | 235 | 220 | MM | 4046356676120 | 85444210 | PL | EC001855 | Imagen | Catálogo
1435226 | NBC-M12MSD/23,0-93R/R4AQ | Cable de red | Cable de red, Ethernet CAT5 (100 MBit/s), Ethernet CAT5 (100 MBit/s), 4-polos, PUR sin halógenos, verde RAL 6018, apantallado, Conector recta M12, codificación: D / IP65, a Conector recta RJ45 / IP20, longitud de cable: 23 m | 243.7 | 1 | AF | Industrial Field Connectivity (IFC) | AF1 | AF1CJI | 1 | 25 | SÍ | PC | F | 1.356,00 | G | 0 | 0 | 0 |  | 4063151808396 | 85444290 | PL | EC001855 | Imagen | Catálogo
1047645 | NBC-M12MSD/25,0-93B/M12MSD | Cable de red | Cable de red, PROFINET CAT5 (100 MBit/s), EtherCAT® CAT5 (100 MBit/s), 4-polos, PVC/PVC, verde RAL 6018, apantallado (Advanced Shielding Technology), Conector recta M12, codificación: D / IP67, a Conector recta M12, codificación: D / IP67, longitud de cable: 25 m | 192.08 | 1 | AF | Industrial Field Connectivity (IFC) | AF1 | AF1CJN | 1 | 50 | NO | PC | F | 1.630,00 | G | 50 | 300 | 300 | MM | 4055626648699 | 85444290 | PL | EC001855 | Imagen | Catálogo
1413513 | NBC-M12MSD/25,0-93E/M12MSD | Cable de red | Cable de red, Ethernet CAT5 (100 MBit/s), 4-polos, PUR sin halógenos, azul agua RAL 5021, apantallado (Advanced Shielding Technology), Conector recta M12, codificación: D / IP67, a Conector recta M12, codificación: D / IP67, longitud de cable: 25 m | 213.12 | 1 | AF | Industrial Field Connectivity (IFC) | AF1 | AF1CJI | 1 | 25 | SÍ | PC | F | 1.070,60 | G | 0 | 0 | 0 |  | 4055626002774 | 85444290 | PL | EC001855 | Imagen | Catálogo
1484391 | NBC-M12MSD/3,0-93C/M 8MS 3X4 | Cable de red | Cable de red (100 MBit/s), PROFINET (100 MBit/s), EtherCAT® (100 MBit/s), 4-polos, PUR sin halógenos, verde RAL 6018, apantallado (Advanced Shielding Technology), Conector recta M12, codificación: D / IP67, a Conector recta M8, codificación: A / IP67, longitud de cable: 3 m | 74.69 | 1 | AF | Industrial Field Connectivity (IFC) | AF1 | AF1CJN | 1 | 50 | NO | PC | F | 220,57 | G | 0 | 0 | 0 |  | 4063151969783 | 85444290 | PL | EC001855 |  | Catálogo
1403499 | NBC-M12MSD/3,0-93E/R4AC | Cable de red | Cable de red, Ethernet CAT5 (100 MBit/s), 4-polos, PUR sin halógenos, azul agua RAL 5021, apantallado (Advanced Shielding Technology), Conector recta M12, codificación: D / IP67, a Conector recta RJ45 / IP20, longitud de cable: 3 m | 58.82 | 1 | AF | Industrial Field Connectivity (IFC) | AF1 | AF1CJI | 1 | 1 | SÍ | PC |  | 149,90 | G | 18 | 185 | 185 | MM | 4046356656191 | 85444290 | PL | EC001855 | Imagen | Catálogo
1484392 | NBC-M12MSD/3,5-93C/M 8MS 3X4 | Cable de red | Cable de red (100 MBit/s), PROFINET (100 MBit/s), EtherCAT® (100 MBit/s), 4-polos, PUR sin halógenos, verde RAL 6018, apantallado (Advanced Shielding Technology), Conector recta M12, codificación: D / IP67, a Conector recta M8, codificación: A / IP67, longitud de cable: 3,5 m | 79.36 | 1 | AF | Industrial Field Connectivity (IFC) | AF1 | AF1CJN | 1 | 50 | NO | PC | F | 250,00 | G | 0 | 0 | 0 |  | 4063151970369 | 85444290 | PL | EC001855 |  | Catálogo
1424088 | NBC-M12MSD/30,0-93B | Cable de red | Cable de red, PROFINET CAT5 (100 MBit/s), EtherCAT® CAT5 (100 MBit/s), 4-polos, PVC/PVC, verde RAL 6018, apantallado (Advanced Shielding Technology), Conector recta M12, codificación: D / IP67, a extremo de cable libre, longitud de cable: 30 m | 206.35 | 1 | AF | Industrial Field Connectivity (IFC) | AF1 | AF1CJN | 1 | 1 | NO | PC | F | 1.921,00 | G | 75 | 255 | 255 | MM | 4055626367682 | 85444290 | PL | EC001855 | Imagen | Catálogo
1085992 | NBC-M12MSD/30,0-93E/R4AC | Cable de red | Cable de red, Ethernet CAT5 (100 MBit/s), 4-polos, PUR sin halógenos, azul agua RAL 5021, apantallado (Advanced Shielding Technology), Conector recta M12, codificación: D / IP67, a Conector recta RJ45 / IP20, longitud de cable: 30 m | 231.63 | 1 | AF | Industrial Field Connectivity (IFC) | AF1 | AF1CJI | 1 | 25 | SÍ | PC | F | 908,80 | G | 0 | 0 | 0 |  | 4055626877006 | 85444290 | PL | EC001855 | Imagen | Catálogo
1403995 | NBC-M12MSD/30,1-93B/M12MSD AB1 | Cable de red | Cable de red, PROFINET CAT5 (100 MBit/s), EtherCAT® CAT5 (100 MBit/s), 4-polos, PVC/PVC, verde RAL 6018, apantallado (Advanced Shielding Technology), longitud de cable: 30,1 m, Variante del cliente | 242.42 | 1 | AF | Industrial Field Connectivity (IFC) | AF1 | AF1CJI | 1 | 25 | NO | PC | F | 1.920,00 | G | 70 | 250 | 250 | MM | 4046356676113 | 85444210 | PL | EC001855 | Imagen | Catálogo
1424087 | NBC-M12MSD/40,0-93B | Cable de red | Cable de red, PROFINET CAT5 (100 MBit/s), EtherCAT® CAT5 (100 MBit/s), 4-polos, PVC/PVC, verde RAL 6018, apantallado (Advanced Shielding Technology), Conector recta M12, codificación: D / IP67, a extremo de cable libre, longitud de cable: 40 m | 266.38 | 1 | AF | Industrial Field Connectivity (IFC) | AF1 | AF1CJN | 1 | 1 | NO | PC | F | 2.537,00 | G | 0 | 0 | 0 |  | 4055626367675 | 85444290 | PL | EC001855 | Imagen | Catálogo
1192168 | NBC-M12MSD/40,0-93F | Cable de red | Cable de red, Ethernet CAT5e (100 MBit/s), 4-polos, TPE, altamente flexible, turquesa, apantallado, Conector recta M12, codificación: D / IP65, a extremo de cable libre, longitud de cable: 40 m | 345.23 | 1 | AF | Industrial Field Connectivity (IFC) | AF1 | AF1IHC | 1 | 10 | NO | PC | F | 22,22 | G | 0 | 0 | 0 |  | 4063151251048 | 85444290 | US | EC001855 | Imagen | Catálogo
1484393 | NBC-M12MSD/5,0-93C/M 8MS 3X4 | Cable de red | Cable de red CAT5 (100 MBit/s), 4-polos, PUR sin halógenos, verde RAL 6018, Conector recta M12, codificación: D / IP67, a Conector recta M8, codificación: A / IP67, longitud de cable: 5 m | 93.39 | 1 | AF | Industrial Field Connectivity (IFC) | AF1 | AF1CJN | 1 | 50 | NO | PC | F | 346,20 | G | 0 | 0 | 0 |  | 4063151945206 | 85444290 | PL | EC001855 |  | Catálogo
1867861 | NBC-M12MSD/5,0-93C/M8MS | Network cable | Network cable, PROFINET, 4-position, shielded, Plug straight M12, coding: D, on Plug straight M8, coding: A, cable length: 5 m | 91.33 | 1 | AF | Industrial Field Connectivity (IFC) | AF1 | AF1CJN | 1 | 50 | NO | PC | F | 331,50 | g | 0 | 0 | 0 | 0 | 4067923527973 | 85444290 | PL | EC001855 |  | Catálogo
1056589 | NBC-M12MSD/50,0-93B | Cable de red | Cable de red, PROFINET CAT5 (100 MBit/s), EtherCAT® CAT5 (100 MBit/s), 4-polos, PVC/PVC, verde RAL 6018, apantallado (Advanced Shielding Technology), Conector recta M12, codificación: D / IP67, a extremo de cable libre, longitud de cable: 50 m | 326.38 | 1 | AF | Industrial Field Connectivity (IFC) | AF1 | AF1CJN | 1 | 1 | NO | PC | F | 3.485,45 | G | 0 | 0 | 0 |  | 4055626694962 | 85444290 | PL | EC001855 | Imagen | Catálogo
1015059 | NBC-M12MSD/50,0-93B/M12MSD | Cable de red | Cable de red, PROFINET CAT5 (100 MBit/s), EtherCAT® CAT5 (100 MBit/s), 4-polos, PVC/PVC, verde RAL 6018, apantallado (Advanced Shielding Technology), Conector recta M12, codificación: D / IP67, a Conector recta M12, codificación: D / IP67, longitud de cable: 50 m | 369.12 | 1 | AF | Industrial Field Connectivity (IFC) | AF1 | AF1CJN | 1 | 10 | NO | PC | F | 3.174,00 | G | 85 | 330 | 330 | MM | 4055626496160 | 85444290 | PL | EC001855 | Imagen | Catálogo
1576627 | NBC-M12MSD/50,0-93C KA | Cable de sistema de bus | Cable de sistema de bus, PROFINET, 4-polos, PUR sin halógenos, verde RAL 6018, apantallado (Advanced Shielding Technology), Conector recta M12, codificación: D, a extremo de cable libre, longitud de cable: 50 m, Variante del cliente | 446.23 | 1 | AF | Industrial Field Connectivity (IFC) | AF1 | AF1CJN | 1 | 10 | NO | PC | F | 3.116,00 | G | 0 | 0 | 0 |  | 4046356445290 | 85444290 | PL | EC001855 | Imagen | Catálogo
1413684 | NBC-M12MSD/50,0-93E/M12MSD | Cable de red | Cable de red, Ethernet CAT5 (100 MBit/s), 4 polos, PUR, azul agua RAL 5021, apantallado, conector recto M12/IP67, con codificación: D, en conector recto M12/IP67, con codificación: D, longitud del cable: 50 m | 406.29 | 1 | AF | Industrial Field Connectivity (IFC) | AF1 | AF1CJI | 1 | 25 | SÍ | PC | F | 2.239,00 | G | 80 | 330 | 300 | MM | 4055626006291 | 85444290 | PL | EC001855 |  | Catálogo
1079901 | NBC-M12MSD/53,0-93R/R4AC | Cable de red | Cable de red, PROFINET CAT5 (100 MBit/s), EtherCAT® CAT5 (100 MBit/s), 4-polos, PUR sin halógenos, verde RAL 6018, apantallado, Conector recta M12, codificación: D, a Conector recta RJ45 / IP20, longitud de cable: 53 m | 491.38 | 1 | AF | Industrial Field Connectivity (IFC) | AF1 | AF1CJN | 1 | 15 | SÍ | PC | F | 3.222,61 | G | 0 | 0 | 0 |  | 4055626802152 | 85444290 | PL | EC001855 | Imagen | Catálogo
1066934 | NBC-M12MSD/6,5-93E/R4AC | Cable de red | Cable de red, Ethernet CAT5 (100 MBit/s), 4-polos, PUR sin halógenos, azul agua RAL 5021, apantallado (Advanced Shielding Technology), Conector recta M12, codificación: D / IP67, a Conector recta RJ45 / IP20, longitud de cable: 6,5 m | 83.23 | 1 | AF | Industrial Field Connectivity (IFC) | AF1 | AF1CJI | 1 | 50 | SÍ | PC |  | 303,00 | G | 0 | 0 | 0 |  | 4055626735788 | 85444290 | PL | EC001855 | Imagen | Catálogo
1179027 | NBC-M12MSD/60,0-93B | Cable de red | Cable de red, PROFINET CAT5 (100 MBit/s), EtherCAT® CAT5 (100 MBit/s), 4-polos, PVC/PVC, verde RAL 6018, apantallado (Advanced Shielding Technology), Conector recta M12, codificación: D / IP67, a extremo de cable libre, longitud de cable: 60 m | 417.21 | 1 | AF | Industrial Field Connectivity (IFC) | AF1 | AF1CJN | 1 | 1 | NO | PC | F | 3.895,00 | G | 0 | 0 | 0 |  | 4063151214609 | 85444290 | PL | EC001855 | Imagen | Catálogo
1418260 | NBC-M12MSD/60,0-93B/M12MSD | Cable de red | Cable de red, PROFINET CAT5 (100 MBit/s), EtherCAT® CAT5 (100 MBit/s), 4-polos, PVC/PVC, verde RAL 6018, apantallado (Advanced Shielding Technology), Conector recta M12, codificación: D / IP67, a Conector recta M12 / IP67, longitud de cable: 60 m | 421.72 | 1 | AF | Industrial Field Connectivity (IFC) | AF1 | AF1CJN | 1 | 5 | NO | PC | F | 4.106,00 | G | 80 | 300 | 300 | MM | 4055626135946 | 85444290 | PL | EC001855 | Imagen | Catálogo
1553414 | NBC-M12MSD/60,0-93E | Cable de red | Cable de red, Ethernet CAT5, Ethernet CAT5, 4-polos, PUR sin halógenos, azul agua RAL 5021, Conector recta M12, codificación: D, a Conector recta M12, codificación: D, longitud de cable: 60 m | 413 | 1 | AF | Industrial Field Connectivity (IFC) | AF1 | AF1CJI | 1 | 5 | SÍ | PC | F | 2.479,75 | G | 0 | 0 | 0 |  | 4067923031487 | 85444290 | PL | EC001855 | Imagen | Catálogo
1426514 | NBC-M12MSD/60,0-93E/M12MSD | Cable de red | Cable de red, Ethernet CAT5 (100 MBit/s), 4-polos, apantallado, Conector recta M12 SPEEDCON, codificación: D / IP67, a Conector recta M12 SPEEDCON, codificación: D / IP67, longitud de cable: 60 m | 442.3 | 1 | AF | Industrial Field Connectivity (IFC) | AF1 | AF1CJI | 1 | 5 | SÍ | PC | F | 2.590,00 | G | 150 | 430 | 430 | MM | 4055626462226 | 85444290 | PL | EC001855 |  | Catálogo
1484394 | NBC-M12MSD/7,0-93C/M 8MS 3X4 | Cable de red | Cable de red (100 MBit/s), PROFINET (100 MBit/s), EtherCAT® (100 MBit/s), 4-polos, PUR sin halógenos, verde RAL 6018, apantallado (Advanced Shielding Technology), Conector recta M12, codificación: D / IP67, a Conector recta M8, codificación: A / IP67, longitud de cable: 7 m | 112.09 | 1 | AF | Industrial Field Connectivity (IFC) | AF1 | AF1CJN | 1 | 50 | NO | PC | F | 453,00 | G | 0 | 0 | 0 |  | 4063151970352 | 85444290 | PL | EC001855 |  | Catálogo
1816835 | NBC-M12MSD/70,0-93B | Cable de red | Cable de red | 482.66 | 1 | AF | Industrial Field Connectivity (IFC) | AF1 | AF1CJN | 1 | 5 | SÍ | PC | F | 4.307,00 | G | 0 | 0 | 0 |  | 4067923445277 | 85444290 | PL | EC001855 |  | Catálogo
1413685 | NBC-M12MSD/70,0-93E/M12MSD | Cable de red | Cable de red, Ethernet CAT5 (100 MBit/s), 4 polos, PUR, azul agua RAL 5021, apantallado, conector recto M12/IP67, con codificación: D, en conector recto M12/IP67, con codificación: D, longitud del cable: 70 m | 507.25 | 1 | AF | Industrial Field Connectivity (IFC) | AF1 | AF1CJI | 1 | 15 | SÍ | PC | F | 2.924,00 | G | 0 | 0 | 0 |  | 4055626006604 | 85444290 | PL | EC001855 |  | Catálogo
1634510 | NBC-M12MSD/75,0-93B/R4AC | Cable de red | Cable de red, PROFINET CAT5 (100 MBit/s), EtherCAT® CAT5 (100 MBit/s), 4-polos, PVC/PVC, verde RAL 6018, Conector recta M12, codificación: D / IP67, a Conector recta RJ45 / IP20 | 483.2 | 1 | AF | Industrial Field Connectivity (IFC) | AF1 | AF1CDD | 1 | 1 | NO | PC | F | 4.811,00 | G | 0 | 0 | 0 |  | 4067923156517 | 85444290 | PL | EC001855 | Imagen | Catálogo
1426516 | NBC-M12MSD/80,0-93E/M12MSD | Cable de red | Cable de red, Ethernet CAT5 (100 MBit/s), 4-polos, apantallado, Conector recta M12 SPEEDCON, codificación: D / IP67, a Conector recta M12 SPEEDCON, codificación: D / IP67, longitud de cable: 80 m | 658.03 | 1 | AF | Industrial Field Connectivity (IFC) | AF1 | AF1CJI | 1 | 5 | SÍ | PC | F | 3.359,00 | G | 0 | 0 | 0 |  | 4055626462240 | 85444290 | PL | EC001855 |  | Catálogo
1369067 | NBC-M12MSD/80,0-93E/R4AC | Cable de red | Cable de red, Ethernet CAT5 (100 MBit/s), 4-polos, PUR sin halógenos, azul agua RAL 5021, apantallado (Advanced Shielding Technology), Conector recta M12, codificación: D / IP67, a Conector recta RJ45 / IP20, longitud de cable: 80 m | 584.96 | 1 | AF | Industrial Field Connectivity (IFC) | AF1 | AF1CJI | 1 | 2 | SÍ | PC | F | 3.383,00 | G | 0 | 0 | 0 |  | 4063151723576 | 85444290 | PL | EC001855 | Imagen | Catálogo
1414043 | NBC-M12MSD/90,0-93E/M12MSD | Cable de red | Cable de red | 614.96 | 1 | AF | Industrial Field Connectivity (IFC) | AF1 | AF1CJI | 1 | 15 | SÍ | PC | F | 3.955,00 | G | 0 | 0 | 0 |  | 4055626013640 | 85444290 | PL | EC001855 |  | Catálogo
1404303 | NBC-M12MSD/IP20/93E/10,0 | Cable de red | Cable de red, Ethernet CAT5 (100 MBit/s), 4-polos, PUR sin halógenos, azul agua RAL 5021, apantallado (Advanced Shielding Technology), Conector recta M12, codificación: D / IP67, a Conector recta RJ45 / IP20, longitud de cable: 10 m | 112.34 | 1 | AF | Industrial Field Connectivity (IFC) | AF1 | AF1CJI | 1 | 1 | SÍ | PC |  | 455,70 | G | 52 | 250 | 230 | MM | 4046356690102 | 85444210 | PL | EC001855 | Imagen | Catálogo
1561797 | NBC-M12MSD/RJ45X/931/ 2,0 | Cable de red | Cable Ethernet confeccionado, CAT5e, apantallado, 2 pares, AWG 26 flexible (7 hilos), RAL 5021 (azul agua), M12, 4 polos, codificado D, a conector RJ45, longitud: 2 m, variante del cliente | 71.47 | 1 | AF | Industrial Field Connectivity (IFC) | AF1 | AF1CJI | 1 | 50 | SÍ | PC | F | 114,00 | G | 35 | 195 | 175 | MM | 4046356288637 | 85444210 | PL | EC001855 | Imagen | Catálogo
1166982 | NBC-M12MSX/ 0,35-94F/M12MR SH | Cable de red | Cable de red, 8-polos, apantallado (Advanced Shielding Technology), Conector recta M12, codificación: X / IP67, a Conector recta M12 / IP67, longitud de cable: 0,35 m, Variante del cliente | 82.22 | 1 | AF | Industrial Field Connectivity (IFC) | AF1 | AF1CMJ | 1 | 50 | NO | PC | F | 49,90 | G | 10 | 270 | 150 | MM | 4063151185008 | 85444290 | PL | EC001855 |  | Catálogo
1002933 | NBC-M12MSX/ 0,3-94F/R4AC | Cable de red | Cable de red, Ethernet CAT6<sub>A</sub> (10 GBit/s), CC-Link IE CAT6<sub>A</sub> (10 GBit/s), 8-polos, PUR sin halógenos, azul agua RAL 5021, apantallado (Advanced Shielding Technology), Conector recta M12, codificación: X / IP67, a Conector recta RJ45 / IP20, longitud de cable: 0,3 m | 76.27 | 1 | AF | Industrial Field Connectivity (IFC) | AF1 | AF1CMJ | 1 | 25 | NO | PC | F | 49,30 | G | 15 | 190 | 130 | MM | 4055626465395 | 85444290 | PL | EC001855 | Imagen | Catálogo
1440591 | NBC-M12MSX/ 0,5-94F/R4AC CMC | Cable de red | Cable de red, Ethernet CAT6<sub>A</sub> (10 GBit/s), 8-polos, PUR sin halógenos, azul agua RAL 5021, Conector recta M12, codificación: X / IP65, a Conector recta RJ45 / IP20, longitud de cable: 0,5 m | 56.52 | 1 | AF | Industrial Field Connectivity (IFC) | AF1 | AF1CMJ | 1 | 1 | SÍ | PC |  | 49,00 | G | 17 | 298 | 250 | MM | 4046356504515 | 85444290 | PL | EC001855 | Imagen | Catálogo
1863768 | NBC-M12MSX/ 0,5-94U/M12FSX | Network cable | Network cable, 8-position, PUR halogen-free, green RAL 6026, Plug straight M12, coding: X / IP67, on Socket straight M12, coding: X / IP67, cable length: 0.5 m | 76.72 | 1 | AF | Industrial Field Connectivity (IFC) | AF1 | AF1CMJ | 1 | 1 | NO | PC |  | 22,22 | g | 0 | 0 | 0 | 0 | 4067923524613 | 85444290 | PL | EC001855 |  | Catálogo
1407467 | NBC-M12MSX/ 1,0-94F | Cable de red | Cable de red, Ethernet CAT6<sub>A</sub> (10 GBit/s), CC-Link IE CAT6<sub>A</sub> (10 GBit/s), 8-polos, PUR sin halógenos, azul agua RAL 5021, apantallado (Advanced Shielding Technology), Conector recta M12, codificación: X / IP67, a extremo de cable libre, longitud de cable: 1 m | 42.65 | 1 | AF | Industrial Field Connectivity (IFC) | AF1 | AF1CMJ | 1 | 1 | NO | PC |  | 72,00 | G | 35 | 300 | 275 | MM | 4046356775885 | 85444210 | PL | EC001855 | Imagen | Catálogo
1407483 | NBC-M12MSX/ 1,0-94F/M12MSX | Cable de red | Cable de red, Ethernet CAT6<sub>A</sub> (10 GBit/s), CC-Link IE CAT6<sub>A</sub> (10 GBit/s), 8-polos, PUR sin halógenos, azul agua RAL 5021, apantallado (Advanced Shielding Technology), Conector recta M12, codificación: X / IP67, a Conector recta M12, codificación: X / IP67, longitud de cable: 1 m | 77.28 | 1 | AF | Industrial Field Connectivity (IFC) | AF1 | AF1CMJ | 1 | 1 | NO | PC |  | 85,70 | G | 19 | 300 | 275 | MM | 4046356777629 | 85444290 | PL | EC001855 | Imagen | Catálogo
1407471 | NBC-M12MSX/ 1,0-94F/R4AC | Cable de red | Cable de red, Ethernet CAT6<sub>A</sub> (10 GBit/s), CC-Link IE CAT6<sub>A</sub> (10 GBit/s), 8-polos, PUR sin halógenos, azul agua RAL 5021, apantallado (Advanced Shielding Technology), Conector recta M12, codificación: X / IP67, a Conector recta RJ45, codificación: X / IP20, longitud de cable: 1 m | 60.53 | 1 | AF | Industrial Field Connectivity (IFC) | AF1 | AF1CMJ | 1 | 1 | NO | PC |  | 72,20 | G | 22 | 300 | 280 | MM | 4046356776684 | 85444290 | PL | EC001855 | Imagen | Catálogo
1407479 | NBC-M12MSX/ 1,0-94F/R4QC | Cable de red | Cable de red, Ethernet CAT6<sub>A</sub> (10 GBit/s), CC-Link IE CAT6<sub>A</sub> (10 GBit/s), 8-polos, PUR sin halógenos, azul agua RAL 5021, apantallado (Advanced Shielding Technology), Conector recta M12 SPEEDCON, codificación: X / IP67, a Conector recta RJ45 Push-pull / IP67, longitud de cable: 1 m | 72.74 | 1 | AF | Industrial Field Connectivity (IFC) | AF1 | AF1CMJ | 1 | 1 | NO | PC |  | 90,80 | G | 0 | 0 | 0 |  | 4046356777582 | 85444210 | PL | EC001855 | Imagen | Catálogo
1407475 | NBC-M12MSX/ 1,0-94F/R4RC | Cable de red | Cable de red, Ethernet CAT6<sub>A</sub> (10 GBit/s), CC-Link IE CAT6<sub>A</sub> (10 GBit/s), 8-polos, PUR sin halógenos, azul agua RAL 5021, apantallado (Advanced Shielding Technology), Conector recta M12 SPEEDCON, codificación: X / IP67, a Conector recta RJ45 Push-pull / IP67, longitud de cable: 1 m | 82.3 | 1 | AF | Industrial Field Connectivity (IFC) | AF1 | AF1CMJ | 1 | 1 | NO | PC |  | 136,10 | G | 20 | 200 | 200 | MM | 4046356776745 | 85444210 | PL | EC001855 | Imagen | Catálogo
1828722 | NBC-M12MSX/ 1,0-94U | Cable de red | Cable de red, 8-polos, PUR sin halógenos, verde RAL 6026, Conector recta M12, codificación: X / IP67, a extremo de cable libre, longitud de cable: 1 m | 47 | 1 | AF | Industrial Field Connectivity (IFC) | AF1 | AF1CMJ | 1 | 1 | NO | PC | F | 115,70 | G | 0 | 0 | 0 |  | 4067923465268 | 85444290 | PL | EC001855 | Imagen | Catálogo
1828718 | NBC-M12MSX/ 1,0-94U/M12FSX | Cable de red | Cable de red, 8-polos, PUR sin halógenos, verde RAL 6026, Conector recta M12, codificación: X / IP67, a Hembra recta M12, codificación: X / IP67, longitud de cable: 1 m | 82.86 | 1 | AF | Industrial Field Connectivity (IFC) | AF1 | AF1CMJ | 1 | 1 | NO | PC | F | 143,10 | G | 0 | 0 | 0 |  | 4067923465336 | 85444290 | PL | EC001855 | Imagen | Catálogo
1828710 | NBC-M12MSX/ 1,0-94U/M12MSX | Cable de red | Cable de red, 8-polos, PUR sin halógenos, verde RAL 6026, Conector recta M12, codificación: X / IP67, a Conector recta M12, codificación: X / IP67, longitud de cable: 1 m | 81.6 | 1 | AF | Industrial Field Connectivity (IFC) | AF1 | AF1CMJ | 1 | 1 | NO | PC | F | 22,22 | G | 0 | 0 | 0 |  | 4067923465503 | 85444290 | PL | EC001855 | Imagen | Catálogo
1407478 | NBC-M12MSX/ 10,0-94F/R4RC | Cable de red | Cable de red, Ethernet CAT6<sub>A</sub> (10 GBit/s), CC-Link IE CAT6<sub>A</sub> (10 GBit/s), 8-polos, PUR sin halógenos, azul agua RAL 5021, apantallado (Advanced Shielding Technology), Conector recta M12 SPEEDCON, codificación: X / IP67, a Conector recta RJ45 Push-pull / IP67, longitud de cable: 10 m | 154.5 | 1 | AF | Industrial Field Connectivity (IFC) | AF1 | AF1CMJ | 1 | 1 | NO | PC |  | 545,90 | G | 40 | 205 | 194 | MM | 4046356777575 | 85444210 | PL | EC001855 | Imagen | Catálogo
1828725 | NBC-M12MSX/ 10,0-94U | Cable de red | Cable de red, 8-polos, PUR sin halógenos, verde RAL 6026, Conector recta M12, codificación: X / IP67, a extremo de cable libre, longitud de cable: 10 m | 158.56 | 1 | AF | Industrial Field Connectivity (IFC) | AF1 | AF1CMJ | 1 | 1 | NO | PC | F | 22,22 | G | 0 | 0 | 0 |  | 4067923464582 | 85444290 | PL | EC001855 | Imagen | Catálogo
1828721 | NBC-M12MSX/ 10,0-94U/M12FSX | Cable de red | Cable de red, 8-polos, PUR sin halógenos, verde RAL 6026, Conector recta M12, codificación: X / IP67, a Hembra recta M12, codificación: X / IP67, longitud de cable: 10 m | 194.42 | 1 | AF | Industrial Field Connectivity (IFC) | AF1 | AF1CMJ | 1 | 1 | NO | PC | F | 22,22 | G | 0 | 0 | 0 |  | 4067923464070 | 85444290 | PL | EC001855 | Imagen | Catálogo
1828713 | NBC-M12MSX/ 10,0-94U/M12MSX | Cable de red | Cable de red, 8-polos, PUR sin halógenos, verde RAL 6026, Conector recta M12, codificación: X / IP67, a Conector recta M12, codificación: X / IP67, longitud de cable: 10 m | 193.16 | 1 | AF | Industrial Field Connectivity (IFC) | AF1 | AF1CMJ | 1 | 1 | NO | PC | F | 22,22 | G | 0 | 0 | 0 |  | 4067923465251 | 85444290 | PL | EC001855 | Imagen | Catálogo
1793967 | NBC-M12MSX/ 2,0-949/M12FSX LUE | Cable de red | Cable de red, 8-polos, Conector recta M12, codificación: X / IP67, a Hembra recta M12, codificación: X / IP67, longitud de cable: 2 m, Variante del cliente | 76.75 | 1 | AF | Industrial Field Connectivity (IFC) | AF1 | AF1CMJ | 50 | 50 | NO | PC | F | 255,02 | G | 290 | 395 | 260 | MM | 4067923417076 | 85444290 | 0 | EC001855 | Imagen | Catálogo
1273052 | NBC-M12MSX/ 2,0-94C/M12FSX | Cable de red | Cable de red | 108.96 | 1 | AF | Industrial Field Connectivity (IFC) | AF1 | AF1CMI | 1 | 1 | NO | PC |  | 162,19 | G | 0 | 0 | 0 |  | 4063151465070 | 85444290 | PL | EC001855 |  | Catálogo
1407468 | NBC-M12MSX/ 2,0-94F | Cable de red | Cable de red, Ethernet CAT6<sub>A</sub> (10 GBit/s), CC-Link IE CAT6<sub>A</sub> (10 GBit/s), 8-polos, PUR sin halógenos, azul agua RAL 5021, apantallado (Advanced Shielding Technology), Conector recta M12, codificación: X / IP67, a extremo de cable libre, longitud de cable: 2 m | 50.67 | 1 | AF | Industrial Field Connectivity (IFC) | AF1 | AF1CMJ | 1 | 1 | NO | PC |  | 122,10 | G | 31 | 185 | 230 | MM | 4046356775892 | 85444210 | PL | EC001855 | Imagen | Catálogo
1407484 | NBC-M12MSX/ 2,0-94F/M12MSX | Cable de red | Cable de red, Ethernet CAT6<sub>A</sub> (10 GBit/s), CC-Link IE CAT6<sub>A</sub> (10 GBit/s), 8-polos, PUR sin halógenos, azul agua RAL 5021, apantallado (Advanced Shielding Technology), Conector recta M12, codificación: X / IP67, a Conector recta M12, codificación: X / IP67, longitud de cable: 2 m | 85.3 | 1 | AF | Industrial Field Connectivity (IFC) | AF1 | AF1CMJ | 1 | 1 | NO | PC |  | 130,20 | G | 25 | 288 | 300 | MM | 4046356777636 | 85444290 | PL | EC001855 | Imagen | Catálogo
1407472 | NBC-M12MSX/ 2,0-94F/R4AC | Cable de red | Cable de red, Ethernet CAT6<sub>A</sub> (10 GBit/s), CC-Link IE CAT6<sub>A</sub> (10 GBit/s), 8-polos, PUR sin halógenos, azul agua RAL 5021, apantallado (Advanced Shielding Technology), Conector recta M12, codificación: X / IP67, a Conector recta RJ45 / IP20, longitud de cable: 2 m | 68.55 | 1 | AF | Industrial Field Connectivity (IFC) | AF1 | AF1CMJ | 1 | 1 | NO | PC |  | 120,30 | G | 17 | 175 | 175 | MM | 4046356776691 | 85444290 | PL | EC001855 | Imagen | Catálogo
1407480 | NBC-M12MSX/ 2,0-94F/R4QC | Cable de red | Cable de red, Ethernet CAT6<sub>A</sub> (10 GBit/s), CC-Link IE CAT6<sub>A</sub> (10 GBit/s), 8-polos, PUR sin halógenos, azul agua RAL 5021, apantallado (Advanced Shielding Technology), Conector recta M12 SPEEDCON, codificación: X / IP67, a Conector recta RJ45 Push-pull / IP67, longitud de cable: 2 m | 80.76 | 1 | AF | Industrial Field Connectivity (IFC) | AF1 | AF1CMJ | 1 | 1 | NO | PC |  | 137,20 | G | 0 | 0 | 0 |  | 4046356777599 | 85444210 | PL | EC001855 | Imagen | Catálogo
1407476 | NBC-M12MSX/ 2,0-94F/R4RC | Cable de red | Cable de red, Ethernet CAT6<sub>A</sub> (10 GBit/s), CC-Link IE CAT6<sub>A</sub> (10 GBit/s), 8-polos, PUR sin halógenos, azul agua RAL 5021, apantallado (Advanced Shielding Technology), Conector recta M12 SPEEDCON, codificación: X / IP67, a Conector recta RJ45 Push-pull / IP67, longitud de cable: 2 m | 90.32 | 1 | AF | Industrial Field Connectivity (IFC) | AF1 | AF1CMJ | 1 | 1 | NO | PC |  | 186,90 | G | 20 | 180 | 180 | MM | 4046356776752 | 85444210 | PL | EC001855 | Imagen | Catálogo
1828723 | NBC-M12MSX/ 2,0-94U | Cable de red | Cable de red, 8-polos, PUR sin halógenos, verde RAL 6026, Conector recta M12, codificación: X / IP67, a extremo de cable libre, longitud de cable: 2 m | 59.4 | 1 | AF | Industrial Field Connectivity (IFC) | AF1 | AF1CMJ | 1 | 1 | NO | PC | F | 22,22 | G | 0 | 0 | 0 |  | 4067923464636 | 85444290 | PL | EC001855 | Imagen | Catálogo
1828719 | NBC-M12MSX/ 2,0-94U/M12FSX | Cable de red | Cable de red, 8-polos, PUR sin halógenos, verde RAL 6026, Conector recta M12, codificación: X / IP67, a Hembra recta M12, codificación: X / IP67, longitud de cable: 2 m | 95.25 | 1 | AF | Industrial Field Connectivity (IFC) | AF1 | AF1CMJ | 1 | 1 | NO | PC | F | 22,22 | G | 0 | 0 | 0 |  | 4067923464773 | 85444290 | PL | EC001855 | Imagen | Catálogo
1828711 | NBC-M12MSX/ 2,0-94U/M12MSX | Cable de red | Cable de red, 8-polos, PUR sin halógenos, verde RAL 6026, Conector recta M12, codificación: X / IP67, a Conector recta M12, codificación: X / IP67, longitud de cable: 2 m | 93.99 | 1 | AF | Industrial Field Connectivity (IFC) | AF1 | AF1CMJ | 1 | 1 | NO | PC | F | 247,70 | G | 0 | 0 | 0 |  | 4067923463592 | 85444290 | PL | EC001855 | Imagen | Catálogo
1417813 | NBC-M12MSX/ 2,8-94C/R4AC | Cable de red | Cable de red, Ethernet CAT5 (1 GBit/s) CAT5 (1 GBit/s), 8-polos, PUR sin halógenos, azul agua RAL 5021, apantallado (Advanced Shielding Technology), Conector recta M12, codificación: X / IP67, a Conector recta RJ45, codificación: X / IP20, longitud de cable: 2,8 m | 122.31 | 1 | AF | Industrial Field Connectivity (IFC) | AF1 | AF1CMJ | 1 | 50 | NO | PC | F | 191,10 | G | 0 | 0 | 0 |  | 4055626126999 | 85444290 | PL | EC001855 | Imagen | Catálogo
1423311 | NBC-M12MSX/ 3,0-94C/M12MSX | Cable de red | Cable de red, Ethernet CAT5 (1 GBit/s) CAT5 (1 GBit/s), 8-polos, PUR sin halógenos, azul agua RAL 5021, apantallado (Advanced Shielding Technology), Conector recta M12, codificación: X / IP67, a Conector recta M12, codificación: X / IP67, longitud de cable: 3 m | 141.64 | 1 | AF | Industrial Field Connectivity (IFC) | AF1 | AF1CMJ | 1 | 50 | NO | PC | F | 204,80 | G | 29 | 295 | 215 | MM | 4055626338194 | 85444290 | PL | EC001855 | Imagen | Catálogo
1863769 | NBC-M12MSX/ 3,0-94U/M12FSX | Network cable | Network cable, 8-position, PUR halogen-free, green RAL 6026, Plug straight M12, coding: X / IP67, on Socket straight M12, coding: X / IP67, cable length: 3 m | 107.85 | 1 | AF | Industrial Field Connectivity (IFC) | AF1 | AF1CMJ | 1 | 1 | NO | PC |  | 22,22 | g | 0 | 0 | 0 | 0 | 4067923524477 | 85444290 | PL | EC001855 |  | Catálogo
1851772 | NBC-M12MSX/ 3,5-94U/M12FSX | Cable de red | Cable de red, 8-polos, PUR sin halógenos, verde RAL 6026, Conector recta M12, codificación: X / IP67, a Hembra recta M12, codificación: X / IP67, longitud de cable: 3,5 m | 113.03 | 1 | AF | Industrial Field Connectivity (IFC) | AF1 | AF1CMJ | 1 | 1 | NO | PC |  | 22,22 | G | 0 | 0 | 0 |  | 4067923506084 | 85444290 | PL | EC001855 | Imagen | Catálogo
1423304 | NBC-M12MSX/ 4,0-94C/M12MSX | Cable de red | Cable de red, Ethernet CAT5 (1 GBit/s) CAT5 (1 GBit/s), 8-polos, PUR sin halógenos, azul agua RAL 5021, apantallado (Advanced Shielding Technology), Conector recta M12, codificación: X / IP67, a Conector recta M12, codificación: X / IP67, longitud de cable: 4 m | 162.05 | 1 | AF | Industrial Field Connectivity (IFC) | AF1 | AF1CMJ | 1 | 50 | NO | PC | F | 273,20 | G | 0 | 0 | 0 |  | 4055626338187 | 85444290 | PL | EC001855 | Imagen | Catálogo
1828726 | NBC-M12MSX/ 4,0-94U/M12FSX | Cable de red | Cable de red, 8-polos, PUR sin halógenos, verde RAL 6026, Conector recta M12, codificación: X / IP67, a Hembra recta M12, codificación: X / IP67, longitud de cable: 4 m | 120.06 | 1 | AF | Industrial Field Connectivity (IFC) | AF1 | AF1CMJ | 1 | 1 | NO | PC |  | 22,22 | G | 0 | 0 | 0 |  | 4067923465343 | 85444290 | PL | EC001855 | Imagen | Catálogo
1828737 | NBC-M12MSX/ 4,5-94U/M12FSX | Cable de red | Cable de red, 8-polos, PUR sin halógenos, verde RAL 6026, Conector recta M12, codificación: X / IP67, a Hembra recta M12, codificación: X / IP67, longitud de cable: 4,5 m | 126.25 | 1 | AF | Industrial Field Connectivity (IFC) | AF1 | AF1CMJ | 1 | 1 | NO | PC |  | 22,22 | G | 0 | 0 | 0 |  | 4067923464094 | 85444290 | PL | EC001855 | Imagen | Catálogo
1407469 | NBC-M12MSX/ 5,0-94F | Cable de red | Cable de red, Ethernet CAT6<sub>A</sub> (10 GBit/s), CC-Link IE CAT6<sub>A</sub> (10 GBit/s), 8-polos, PUR sin halógenos, azul agua RAL 5021, apantallado (Advanced Shielding Technology), Conector recta M12, codificación: X / IP67, a extremo de cable libre, longitud de cable: 5 m | 74.75 | 1 | AF | Industrial Field Connectivity (IFC) | AF1 | AF1CMJ | 1 | 1 | NO | PC |  | 263,30 | G | 45 | 256 | 290 | MM | 4046356775908 | 85444210 | PL | EC001855 | Imagen | Catálogo
1407485 | NBC-M12MSX/ 5,0-94F/M12MSX | Cable de red | Cable de red, Ethernet CAT6<sub>A</sub> (10 GBit/s), CC-Link IE CAT6<sub>A</sub> (10 GBit/s), 8-polos, PUR sin halógenos, azul agua RAL 5021, apantallado (Advanced Shielding Technology), Conector recta M12, codificación: X / IP67, a Conector recta M12, codificación: X / IP67, longitud de cable: 5 m | 109.38 | 1 | AF | Industrial Field Connectivity (IFC) | AF1 | AF1CMJ | 1 | 1 | NO | PC |  | 276,20 | G | 40 | 300 | 300 | MM | 4046356777643 | 85444290 | PL | EC001855 | Imagen | Catálogo
1407473 | NBC-M12MSX/ 5,0-94F/R4AC | Cable de red | Cable de red, Ethernet CAT6<sub>A</sub> (10 GBit/s), CC-Link IE CAT6<sub>A</sub> (10 GBit/s), 8-polos, PUR sin halógenos, azul agua RAL 5021, apantallado (Advanced Shielding Technology), Conector recta M12, codificación: X / IP67, a Conector recta RJ45 / IP20, longitud de cable: 5 m | 92.62 | 1 | AF | Industrial Field Connectivity (IFC) | AF1 | AF1CMJ | 1 | 1 | NO | PC |  | 253,50 | G | 26 | 205 | 204 | MM | 4046356776714 | 85444290 | PL | EC001855 | Imagen | Catálogo
1407477 | NBC-M12MSX/ 5,0-94F/R4RC | Cable de red | Cable de red, Ethernet CAT6<sub>A</sub> (10 GBit/s), CC-Link IE CAT6<sub>A</sub> (10 GBit/s), 8-polos, PUR sin halógenos, azul agua RAL 5021, apantallado (Advanced Shielding Technology), Conector recta M12 SPEEDCON, codificación: X / IP67, a Conector recta RJ45 Push-pull / IP67, longitud de cable: 5 m | 114.39 | 1 | AF | Industrial Field Connectivity (IFC) | AF1 | AF1CMJ | 1 | 1 | NO | PC |  | 326,30 | G | 35 | 210 | 210 | MM | 4046356776769 | 85444210 | PL | EC001855 | Imagen | Catálogo
1871572 | NBC-M12MSX/ 5,0-94S/FSD NC | Network cable | Network cable, 4-position, Plug straight M12 SPEEDCON, coding: X / IP67, on Socket straight M12, coding: D / IP67, cable length: 5 m, For railway applications | 169.14 | 1 | AF | Industrial Field Connectivity (IFC) | AF1 | AF1CMJ | 1 | 25 | NO | PC | F | 319,00 | g | 0 | 0 | 0 | 0 | 4067923534674 | 85444290 | PL |  |  | Catálogo
1828724 | NBC-M12MSX/ 5,0-94U | Cable de red | Cable de red, 8-polos, PUR sin halógenos, verde RAL 6026, Conector recta M12, codificación: X / IP67, a extremo de cable libre, longitud de cable: 5 m | 96.59 | 1 | AF | Industrial Field Connectivity (IFC) | AF1 | AF1CMJ | 1 | 1 | NO | PC | F | 482,20 | G | 0 | 0 | 0 |  | 4067923464766 | 85444290 | PL | EC001855 | Imagen | Catálogo
1828720 | NBC-M12MSX/ 5,0-94U/M12FSX | Cable de red | Cable de red, 8-polos, PUR sin halógenos, verde RAL 6026, Conector recta M12, codificación: X / IP67, a Hembra recta M12, codificación: X / IP67, longitud de cable: 5 m | 132.45 | 1 | AF | Industrial Field Connectivity (IFC) | AF1 | AF1CMJ | 1 | 1 | NO | PC |  | 540,00 | G | 0 | 0 | 0 |  | 4067923464087 | 85444290 | PL | EC001855 | Imagen | Catálogo
1828712 | NBC-M12MSX/ 5,0-94U/M12MSX | Cable de red | Cable de red, 8-polos, PUR sin halógenos, verde RAL 6026, Conector recta M12, codificación: X / IP67, a Conector recta M12, codificación: X / IP67, longitud de cable: 5 m | 131.19 | 1 | AF | Industrial Field Connectivity (IFC) | AF1 | AF1CMJ | 1 | 1 | NO | PC | F | 22,22 | G | 0 | 0 | 0 |  | 4067923465602 | 85444290 | PL | EC001855 | Imagen | Catálogo
1828732 | NBC-M12MSX/ 6,0-94U/M12FSX | Cable de red | Cable de red, 8-polos, PUR sin halógenos, verde RAL 6026, Conector recta M12, codificación: X / IP67, a Hembra recta M12, codificación: X / IP67, longitud de cable: 6 m | 144.85 | 1 | AF | Industrial Field Connectivity (IFC) | AF1 | AF1CMJ | 1 | 1 | NO | PC |  | 22,22 | G | 0 | 0 | 0 |  | 4067923465077 | 85444290 | PL | EC001855 | Imagen | Catálogo
1851150 | NBC-M12MSX/ 6,5-94U/M12FSX | Cable de red | Cable de red, 8-polos, PUR sin halógenos, verde RAL 6026, Conector recta M12, codificación: X / IP67, a Hembra recta M12, codificación: X / IP67, longitud de cable: 6,5 m | 149.5 | 1 | AF | Industrial Field Connectivity (IFC) | AF1 | AF1CMJ | 1 | 1 | NO | PC |  | 22,22 | G | 0 | 0 | 0 |  | 4067923507913 | 85444290 | PL | EC001855 | Imagen | Catálogo
1851147 | NBC-M12MSX/ 7,0-94U/M12FSX | Cable de red | Cable de red, 8-polos, PUR sin halógenos, verde RAL 6026, Conector recta M12, codificación: X / IP67, a Hembra recta M12, codificación: X / IP67, longitud de cable: 7 m | 155.57 | 1 | AF | Industrial Field Connectivity (IFC) | AF1 | AF1CMJ | 1 | 1 | NO | PC | F | 22,22 | G | 0 | 0 | 0 |  | 4067923507821 | 85444290 | PL | EC001855 | Imagen | Catálogo
1418872 | NBC-M12MSX/ 7,5-94C/R4AC | Cable de red | Cable de red, Ethernet CAT5 (1 GBit/s) CAT5 (1 GBit/s), 8-polos, PUR sin halógenos, azul agua RAL 5021, apantallado (Advanced Shielding Technology), Conector recta M12, codificación: X / IP67, a Conector recta RJ45, codificación: X / IP20, longitud de cable: 7,5 m | 219.78 | 1 | AF | Industrial Field Connectivity (IFC) | AF1 | AF1CMJ | 1 | 50 | NO | PC | F | 458,00 | G | 52 | 300 | 210 | MM | 4055626155296 | 85444290 | PL | EC001855 | Imagen | Catálogo
1828733 | NBC-M12MSX/ 7,5-94U/M12FSX | Cable de red | Cable de red, 8-polos, PUR sin halógenos, verde RAL 6026, Conector recta M12, codificación: X / IP67, a Hembra recta M12, codificación: X / IP67, longitud de cable: 7,5 m | 163.44 | 1 | AF | Industrial Field Connectivity (IFC) | AF1 | AF1CMJ | 1 | 1 | NO | PC |  | 22,22 | G | 0 | 0 | 0 |  | 4067923465084 | 85444290 | PL | EC001855 | Imagen | Catálogo
1560339 | NBC-M12MSX/0,15-94F/M12FSD 2X3 | Cable de red | Cable de red, Ethernet CAT6<sub>A</sub> (10 GBit/s) CAT6<sub>A</sub> (10 GBit/s), 4-polos, PUR sin halógenos, azul agua RAL 5021, Conector recta M12, codificación: X / IP67, a Conector acodado M12, codificación: D / IP67, longitud de cable: 0,15 m | 58.8 | 1 | AF | Industrial Field Connectivity (IFC) | AF1 | AF1CMJ | 1 | 100 | NO | PC | F | 36,70 | G | 0 | 0 | 0 |  | 4067923053328 | 85444290 | PL | EC001855 |  | Catálogo
1440465 | NBC-M12MSX/0,5-94F/M12MSX CMC | Cable de red | Cable de red, Ethernet CAT6<sub>A</sub> (10 GBit/s), 8-polos, PUR sin halógenos, azul agua RAL 5021 (Advanced Shielding Technology), Conector recta M12, codificación: X / IP65, a Conector recta M12, codificación: X / IP65, longitud de cable: 0,5 m | 73.27 | 1 | AF | Industrial Field Connectivity (IFC) | AF1 | AF1CMJ | 1 | 1 | SÍ | PC |  | 60,80 | G | 15 | 320 | 145 | MM | 4046356504379 | 85444290 | PL | EC001855 | Imagen | Catálogo
1080751 | NBC-M12MSX/1,0-94F/M12FRX | Cable de red | Cable de red, Ethernet CAT6<sub>A</sub> (10 GBit/s) CAT6<sub>A</sub> (10 GBit/s), 8-polos, PUR sin halógenos, azul agua RAL 5021, apantallado (Advanced Shielding Technology), Conector recta M12, codificación: X / IP67, a Hembra acodado M12, codificación: X / IP67, longitud de cable: 1 m | 81.18 | 1 | AF | Industrial Field Connectivity (IFC) | AF1 | AF1CMJ | 1 | 1 | SÍ | PC |  | 95,20 | G | 27 | 300 | 170 | MM | 4055626806532 | 85444290 | PL | EC001855 | Imagen | Catálogo
1080742 | NBC-M12MSX/1,0-94F/M12FSX | Cable de red | Cable de red, Ethernet CAT6<sub>A</sub> (10 GBit/s) CAT6<sub>A</sub> (10 GBit/s), 8-polos, PUR sin halógenos, azul agua RAL 5021, apantallado (Advanced Shielding Technology), Conector recta M12, codificación: X / IP67, a Hembra recta M12, codificación: X / IP67, longitud de cable: 1 m | 78.53 | 1 | AF | Industrial Field Connectivity (IFC) | AF1 | AF1CMJ | 1 | 1 | SÍ | PC |  | 82,90 | G | 25 | 165 | 150 | MM | 4055626806457 | 85444290 | PL | EC001855 | Imagen | Catálogo
1080724 | NBC-M12MSX/1,0-94F/M12MRX | Cable de red | Cable de red, Ethernet CAT6<sub>A</sub> (10 GBit/s) CAT6<sub>A</sub> (10 GBit/s), 8-polos, PUR sin halógenos, azul agua RAL 5021, apantallado (Advanced Shielding Technology), Conector recta M12, codificación: X / IP67, a Conector acodado M12, codificación: X / IP67, longitud de cable: 1 m | 79.88 | 1 | AF | Industrial Field Connectivity (IFC) | AF1 | AF1CMJ | 1 | 1 | SÍ | PC |  | 93,10 | G | 28 | 300 | 170 | MM | 4055626805696 | 85444290 | PL | EC001855 | Imagen | Catálogo
1647293 | NBC-M12MSX/10,04-94C | Cable de red | Cable de red, Ethernet CAT5 (1 GBit/s) CAT5 (1 GBit/s), 8-polos, PUR sin halógenos, azul agua RAL 5021, Conector recta M12, codificación: X / IP67, a Conector recta M12, codificación: X / IP67 | 229.64 | 1 | AF | Industrial Field Connectivity (IFC) | AF1 | AF1CMJ | 1 | 20 | NO | PC | F | 603,28 | G | 0 | 0 | 0 |  | 4067923180413 | 85444290 | PL | EC001855 |  | Catálogo
1418871 | NBC-M12MSX/10,0-94C/R4AC | Cable de red | Cable de red, Ethernet CAT5 (1 GBit/s) CAT5 (1 GBit/s), 8-polos, PUR sin halógenos, azul agua RAL 5021, apantallado (Advanced Shielding Technology), Conector recta M12, codificación: X / IP67, a Conector recta RJ45, codificación: X / IP20, longitud de cable: 10 m | 246.71 | 1 | AF | Industrial Field Connectivity (IFC) | AF1 | AF1CMJ | 1 | 25 | NO | PC | F | 611,00 | G | 0 | 0 | 0 |  | 4055626155289 | 85444290 | PL | EC001855 | Imagen | Catálogo
1407470 | NBC-M12MSX/10,0-94F | Cable de red | Cable de red, Ethernet CAT6<sub>A</sub> (10 GBit/s), CC-Link IE CAT6<sub>A</sub> (10 GBit/s), 8-polos, PUR sin halógenos, azul agua RAL 5021, apantallado (Advanced Shielding Technology), Conector recta M12, codificación: X / IP67, a extremo de cable libre, longitud de cable: 10 m | 114.86 | 1 | AF | Industrial Field Connectivity (IFC) | AF1 | AF1CMJ | 1 | 1 | NO | PC |  | 509,00 | G | 45 | 300 | 310 | MM | 4046356775915 | 85444210 | PL | EC001855 | Imagen | Catálogo
1080754 | NBC-M12MSX/10,0-94F/M12FRX | Cable de red | Cable de red, Ethernet CAT6<sub>A</sub> (10 GBit/s) CAT6<sub>A</sub> (10 GBit/s), 8-polos, PUR sin halógenos, azul agua RAL 5021, apantallado (Advanced Shielding Technology), Conector recta M12, codificación: X / IP67, a Hembra acodado M12, codificación: X / IP67, longitud de cable: 10 m | 153.39 | 1 | AF | Industrial Field Connectivity (IFC) | AF1 | AF1CMJ | 1 | 1 | SÍ | PC |  | 482,10 | G | 44 | 300 | 223 | MM | 4055626806563 | 85444290 | PL | EC001855 | Imagen | Catálogo
1080745 | NBC-M12MSX/10,0-94F/M12FSX | Cable de red | Cable de red, Ethernet CAT6<sub>A</sub> (10 GBit/s) CAT6<sub>A</sub> (10 GBit/s), 8-polos, PUR sin halógenos, azul agua RAL 5021, apantallado (Advanced Shielding Technology), Conector recta M12, codificación: X / IP67, a Hembra recta M12, codificación: X / IP67, longitud de cable: 10 m | 150.74 | 1 | AF | Industrial Field Connectivity (IFC) | AF1 | AF1CMJ | 1 | 1 | SÍ | PC |  | 507,80 | G | 45 | 245 | 210 | MM | 4055626806488 | 85444290 | PL | EC001855 | Imagen | Catálogo
1080727 | NBC-M12MSX/10,0-94F/M12MRX | Cable de red | Cable de red, Ethernet CAT6<sub>A</sub> (10 GBit/s) CAT6<sub>A</sub> (10 GBit/s), 8-polos, PUR sin halógenos, azul agua RAL 5021, apantallado (Advanced Shielding Technology), Conector recta M12, codificación: X / IP67, a Conector acodado M12, codificación: X / IP67, longitud de cable: 10 m | 152.09 | 1 | AF | Industrial Field Connectivity (IFC) | AF1 | AF1CMJ | 1 | 1 | SÍ | PC |  | 510,00 | G | 44 | 242 | 193 | MM | 4055626806327 | 85444290 | PL | EC001855 | Imagen | Catálogo
1407486 | NBC-M12MSX/10,0-94F/M12MSX | Cable de red | Cable de red, Ethernet CAT6<sub>A</sub> (10 GBit/s), CC-Link IE CAT6<sub>A</sub> (10 GBit/s), 8-polos, PUR sin halógenos, azul agua RAL 5021, apantallado (Advanced Shielding Technology), Conector recta M12, codificación: X / IP67, a Conector recta M12, codificación: X / IP67, longitud de cable: 10 m | 149.5 | 1 | AF | Industrial Field Connectivity (IFC) | AF1 | AF1CMJ | 1 | 1 | NO | PC |  | 500,00 | G | 65 | 300 | 300 | MM | 4046356777650 | 85444290 | PL | EC001855 | Imagen | Catálogo
1407474 | NBC-M12MSX/10,0-94F/R4AC | Cable de red | Cable de red, Ethernet CAT6<sub>A</sub> (10 GBit/s), CC-Link IE CAT6<sub>A</sub> (10 GBit/s), 8-polos, PUR sin halógenos, azul agua RAL 5021, apantallado (Advanced Shielding Technology), Conector recta M12, codificación: X / IP67, a Conector recta RJ45 / IP20, longitud de cable: 10 m | 132.74 | 1 | AF | Industrial Field Connectivity (IFC) | AF1 | AF1CMJ | 1 | 1 | NO | PC |  | 499,00 | G | 43 | 220 | 220 | MM | 4046356776738 | 85444290 | PL | EC001855 | Imagen | Catálogo
1828734 | NBC-M12MSX/11,0-94U/M12FSX | Cable de red | Cable de red, 8-polos, PUR sin halógenos, verde RAL 6026, Conector recta M12, codificación: X / IP67, a Hembra recta M12, codificación: X / IP67, longitud de cable: 11 m | 206.82 | 1 | AF | Industrial Field Connectivity (IFC) | AF1 | AF1CMJ | 1 | 1 | NO | PC |  | 22,22 | G | 0 | 0 | 0 |  | 4067923464858 | 85444290 | PL | EC001855 | Imagen | Catálogo
1863771 | NBC-M12MSX/12,0-94U/M12FSX | Network cable | Network cable, 8-position, PUR halogen-free, green RAL 6026, Plug straight M12, coding: X / IP67, on Socket straight M12, coding: X / IP67, cable length: 12 m | 219.88 | 1 | AF | Industrial Field Connectivity (IFC) | AF1 | AF1CMJ | 1 | 1 | NO | PC |  | 22,22 | g | 0 | 0 | 0 | 0 | 4067923524828 | 85444290 | PL | EC001855 |  | Catálogo
1828735 | NBC-M12MSX/13,0-94U/M12FSX | Cable de red | Cable de red, 8-polos, PUR sin halógenos, verde RAL 6026, Conector recta M12, codificación: X / IP67, a Hembra recta M12, codificación: X / IP67, longitud de cable: 13 m | 231.61 | 1 | AF | Industrial Field Connectivity (IFC) | AF1 | AF1CMJ | 1 | 1 | NO | PC |  | 22,22 | G | 0 | 0 | 0 |  | 4067923465442 | 85444290 | PL | EC001855 | Imagen | Catálogo
1440575 | NBC-M12MSX/15,0-94F CMC | Cable de red | Cable de red, Ethernet CAT6<sub>A</sub> (10 GBit/s), 8-polos, PUR sin halógenos, azul agua RAL 5021 (Advanced Shielding Technology), Conector recta M12, codificación: X / IP65, a extremo de cable libre, longitud de cable: 15 m | 154.98 | 1 | AF | Industrial Field Connectivity (IFC) | AF1 | AF1CMJ | 1 | 1 | SÍ | PC |  | 700,00 | G | 0 | 0 | 0 |  | 4046356504492 | 85444290 | PL | EC001855 | Imagen | Catálogo
1421856 | NBC-M12MSX/15,0-94F/M12MSX | Cable de red | Cable de red, Ethernet CAT6<sub>A</sub> (10 GBit/s), CC-Link IE CAT6<sub>A</sub> (10 GBit/s), 8-polos, PUR sin halógenos, azul agua RAL 5021, apantallado (Advanced Shielding Technology), Conector recta M12, codificación: X / IP67, a Conector recta M12, codificación: X / IP67, longitud de cable: 15 m | 206.67 | 1 | AF | Industrial Field Connectivity (IFC) | AF1 | AF1CMJ | 1 | 25 | NO | PC | F | 742,00 | G | 50 | 215 | 215 | MM | 4055626285184 | 85444290 | PL | EC001855 | Imagen | Catálogo
1440517 | NBC-M12MSX/15,0-94F/M12MSX CMC | Cable de red | Cable de red, Ethernet CAT6<sub>A</sub> (10 GBit/s), 8-polos, PUR sin halógenos, azul agua RAL 5021 (Advanced Shielding Technology), Conector recta M12, codificación: X / IP65, a Conector recta M12, codificación: X / IP65, longitud de cable: 15 m | 189.61 | 1 | AF | Industrial Field Connectivity (IFC) | AF1 | AF1CMJ | 1 | 1 | SÍ | PC |  | 767,70 | G | 55 | 210 | 210 | MM | 4046356504430 | 85444290 | PL | EC001855 | Imagen | Catálogo
1421855 | NBC-M12MSX/15,0-94F/R4AC | Cable de red | Cable de red, Ethernet CAT6<sub>A</sub> (10 GBit/s), CC-Link IE CAT6<sub>A</sub> (10 GBit/s), 8-polos, PUR sin halógenos, azul agua RAL 5021, apantallado (Advanced Shielding Technology), Conector recta M12, codificación: X / IP67, a Conector recta RJ45, codificación: X / IP20, longitud de cable: 15 m | 183.33 | 1 | AF | Industrial Field Connectivity (IFC) | AF1 | AF1CMJ | 1 | 25 | NO | PC | F | 749,50 | G | 0 | 0 | 0 |  | 4055626285177 | 85444290 | PL | EC001855 | Imagen | Catálogo
1440643 | NBC-M12MSX/15,0-94F/R4AC CMC | Cable de red | Cable de red, Ethernet CAT6<sub>A</sub> (10 GBit/s), 8-polos, PUR sin halógenos, azul agua RAL 5021, Conector recta M12, codificación: X / IP65, a Conector recta RJ45 / IP20, longitud de cable: 15 m | 172.86 | 1 | AF | Industrial Field Connectivity (IFC) | AF1 | AF1CMJ | 1 | 1 | SÍ | PC |  | 731,00 | G | 70 | 295 | 200 | MM | 4046356504560 | 85444290 | PL | EC001855 | Imagen | Catálogo
1828738 | NBC-M12MSX/15,0-94U/M12FSX | Cable de red | Cable de red, 8-polos, PUR sin halógenos, verde RAL 6026, Conector recta M12, codificación: X / IP67, a Hembra recta M12, codificación: X / IP67, longitud de cable: 15 m | 256.4 | 1 | AF | Industrial Field Connectivity (IFC) | AF1 | AF1CMJ | 1 | 1 | NO | PC |  | 22,22 | G | 0 | 0 | 0 |  | 4067923464599 | 85444290 | PL | EC001855 | Imagen | Catálogo
1886993 | NBC-M12MSX/15,0-94U/M12MSX | Network cable | Network cable, 8-position, Plug straight M12, coding: X / IP67, on Plug straight M12, coding: X / IP67, cable length: 15 m | 250.14 | 1 | AF | Industrial Field Connectivity (IFC) | AF1 | AF1CMJ | 1 | 25 | NO | PC | F | 1.532,00 | g | 0 | 0 | 0 | 0 | 4067923556041 | 85444290 | PL |  |  | Catálogo
1828739 | NBC-M12MSX/17,0-94U/M12FSX | Cable de red | Cable de red, 8-polos, PUR sin halógenos, verde RAL 6026, Conector recta M12, codificación: X / IP67, a Hembra recta M12, codificación: X / IP67, longitud de cable: 17 m | 281.19 | 1 | AF | Industrial Field Connectivity (IFC) | AF1 | AF1CMJ | 1 | 1 | NO | PC |  | 22,22 | G | 0 | 0 | 0 |  | 4067923465435 | 85444290 | PL | EC001855 | Imagen | Catálogo
1080752 | NBC-M12MSX/2,0-94F/M12FRX | Cable de red | Cable de red, Ethernet CAT6<sub>A</sub> (10 GBit/s) CAT6<sub>A</sub> (10 GBit/s), 8-polos, PUR sin halógenos, azul agua RAL 5021, apantallado (Advanced Shielding Technology), Conector recta M12, codificación: X / IP67, a Hembra acodado M12, codificación: X / IP67, longitud de cable: 2 m | 89.2 | 1 | AF | Industrial Field Connectivity (IFC) | AF1 | AF1CMJ | 1 | 1 | SÍ | PC |  | 145,00 | G | 41 | 300 | 220 | MM | 4055626806549 | 85444290 | PL | EC001855 | Imagen | Catálogo
1080743 | NBC-M12MSX/2,0-94F/M12FSX | Cable de red | Cable de red, Ethernet CAT6<sub>A</sub> (10 GBit/s) CAT6<sub>A</sub> (10 GBit/s), 8-polos, PUR sin halógenos, azul agua RAL 5021, apantallado (Advanced Shielding Technology), Conector recta M12, codificación: X / IP67, a Hembra recta M12, codificación: X / IP67, longitud de cable: 2 m | 86.55 | 1 | AF | Industrial Field Connectivity (IFC) | AF1 | AF1CMJ | 1 | 1 | SÍ | PC |  | 140,70 | G | 25 | 200 | 200 | MM | 4055626806464 | 85444290 | PL | EC001855 | Imagen | Catálogo
1080725 | NBC-M12MSX/2,0-94F/M12MRX | Cable de red | Cable de red, Ethernet CAT6<sub>A</sub> (10 GBit/s) CAT6<sub>A</sub> (10 GBit/s), 8-polos, PUR sin halógenos, azul agua RAL 5021, apantallado (Advanced Shielding Technology), Conector recta M12, codificación: X / IP67, a Conector acodado M12, codificación: X / IP67, longitud de cable: 2 m | 87.9 | 1 | AF | Industrial Field Connectivity (IFC) | AF1 | AF1CMJ | 1 | 1 | SÍ | PC |  | 142,60 | G | 31 | 270 | 200 | MM | 4055626806303 | 85444290 | PL | EC001855 | Imagen | Catálogo
1647292 | NBC-M12MSX/2,54-94C | Cable de red | Cable de red, Ethernet CAT5 (1 GBit/s) CAT5 (1 GBit/s), 8-polos, PUR sin halógenos, azul agua RAL 5021, Conector recta M12, codificación: X / IP67, a Conector recta M12, codificación: X / IP67 | 85.69 | 1 | AF | Industrial Field Connectivity (IFC) | AF1 | AF1CMJ | 1 | 25 | NO | PC | F | 180,58 | G | 0 | 0 | 0 |  | 4067923180055 | 85444290 | PL | EC001855 |  | Catálogo
1828736 | NBC-M12MSX/2,5-94U/M12FSX | Cable de red | Cable de red, 8-polos, PUR sin halógenos, verde RAL 6026, Conector recta M12, codificación: X / IP67, a Hembra recta M12, codificación: X / IP67, longitud de cable: 2,5 m | 101.46 | 1 | AF | Industrial Field Connectivity (IFC) | AF1 | AF1CMJ | 1 | 1 | NO | PC |  | 22,22 | G | 0 | 0 | 0 |  | 4067923465169 | 85444290 | PL | EC001855 | Imagen | Catálogo
1647295 | NBC-M12MSX/20,04-94C | Cable de red | Cable de red, Ethernet CAT5 (1 GBit/s) CAT5 (1 GBit/s), 8-polos, PUR sin halógenos, azul agua RAL 5021, Conector recta M12, codificación: X / IP67, a Conector recta M12, codificación: X / IP67 | 421.59 | 1 | AF | Industrial Field Connectivity (IFC) | AF1 | AF1CMJ | 1 | 10 | NO | PC | F | 1.166,88 | G | 0 | 0 | 0 |  | 4067923178793 | 85444290 | PL | EC001855 |  | Catálogo
1440588 | NBC-M12MSX/20,0-94F CMC | Cable de red | Cable de red, Ethernet CAT6<sub>A</sub> (10 GBit/s), 8-polos, PUR sin halógenos, azul agua RAL 5021 (Advanced Shielding Technology), Conector recta M12, codificación: X / IP65, a extremo de cable libre, longitud de cable: 20 m | 195.1 | 1 | AF | Industrial Field Connectivity (IFC) | AF1 | AF1CMJ | 1 | 1 | SÍ | PC |  | 989,60 | G | 80 | 205 | 190 | MM | 4046356504508 | 85444290 | PL | EC001855 | Imagen | Catálogo
1421858 | NBC-M12MSX/20,0-94F/M12MSX | Cable de red | Cable de red, Ethernet CAT6<sub>A</sub> (10 GBit/s) CAT6<sub>A</sub> (10 GBit/s), 8-polos, PUR sin halógenos, azul agua RAL 5021, apantallado (Advanced Shielding Technology), Conector recta M12 SPEEDCON, codificación: X / IP67, a Conector recta M12 SPEEDCON, codificación: X / IP67, longitud de cable: 20 m | 246.6 | 1 | AF | Industrial Field Connectivity (IFC) | AF1 | AF1CMJ | 1 | 25 | NO | PC | F | 969,60 | G | 0 | 0 | 0 |  | 4055626285702 | 85444290 | PL | EC001855 | Imagen | Catálogo
1440520 | NBC-M12MSX/20,0-94F/M12MSX CMC | Cable de red | Cable de red, Ethernet CAT6<sub>A</sub> (10 GBit/s), 8-polos, PUR sin halógenos, azul agua RAL 5021 (Advanced Shielding Technology), Conector recta M12, codificación: X / IP65, a Conector recta M12, codificación: X / IP65, longitud de cable: 20 m | 229.73 | 1 | AF | Industrial Field Connectivity (IFC) | AF1 | AF1CMJ | 1 | 1 | SÍ | PC |  | 991,90 | G | 60 | 300 | 250 | MM | 4046356504447 | 85444290 | PL | EC001855 | Imagen | Catálogo
1421857 | NBC-M12MSX/20,0-94F/R4AC | Cable de red | Cable de red, Ethernet CAT6<sub>A</sub> (10 GBit/s) CAT6<sub>A</sub> (10 GBit/s), 8-polos, PUR sin halógenos, azul agua RAL 5021, apantallado (Advanced Shielding Technology), Conector recta M12 SPEEDCON, codificación: X / IP67, a Conector recta RJ45 / IP20, longitud de cable: 20 m | 220.05 | 1 | AF | Industrial Field Connectivity (IFC) | AF1 | AF1CMJ | 1 | 25 | NO | PC | F | 968,00 | G | 80 | 250 | 250 | MM | 4055626285191 | 85444290 | PL | EC001855 | Imagen | Catálogo
1440656 | NBC-M12MSX/20,0-94F/R4AC CMC | Cable de red | Cable de red, Ethernet CAT6<sub>A</sub> (10 GBit/s), 8-polos, PUR sin halógenos, azul agua RAL 5021, Conector recta M12, codificación: X / IP65, a Conector recta RJ45 / IP20, longitud de cable: 20 m | 212.97 | 1 | AF | Industrial Field Connectivity (IFC) | AF1 | AF1CMJ | 1 | 1 | SÍ | PC |  | 973,00 | G | 68 | 300 | 360 | MM | 4046356504577 | 85444290 | PL | EC001855 | Imagen | Catálogo
1828740 | NBC-M12MSX/20,0-94U/M12FSX | Cable de red | Cable de red, 8-polos, PUR sin halógenos, verde RAL 6026, Conector recta M12, codificación: X / IP67, a Hembra recta M12, codificación: X / IP67, longitud de cable: 20 m | 318.39 | 1 | AF | Industrial Field Connectivity (IFC) | AF1 | AF1CMJ | 1 | 1 | NO | PC |  | 22,22 | G | 0 | 0 | 0 |  | 4067923465428 | 85444290 | PL | EC001855 | Imagen | Catálogo
1886994 | NBC-M12MSX/20,0-94U/M12MSX | Network cable | Network cable, 8-position, Plug straight M12, coding: X / IP67, on Plug straight M12, coding: X / IP67, cable length: 20 m | 310.9 | 1 | AF | Industrial Field Connectivity (IFC) | AF1 | AF1CMJ | 1 | 25 | NO | PC | F | 2.024,00 | g | 0 | 0 | 0 | 0 | 4067923555730 | 85444290 | PL |  |  | Catálogo
1886996 | NBC-M12MSX/25,0-94U/M12MSX | Network cable | Network cable, 8-position, Plug straight M12, coding: X / IP67, on Plug straight M12, coding: X / IP67, cable length: 25 m | 371.67 | 1 | AF | Industrial Field Connectivity (IFC) | AF1 | AF1CMJ | 1 | 25 | NO | PC | F | 2.546,00 | g | 0 | 0 | 0 | 0 | 4067923556300 | 85444290 | PL |  |  | Catálogo
1796431 | NBC-M12MSX/30,04-94C | Cable de red | Cable de red | 613.55 | 1 | AF | Industrial Field Connectivity (IFC) | AF1 | AF1CMJ | 1 | 1 | NO | PC | F | 1.720,64 | G | 0 | 0 | 0 |  | 4067923419193 | 85444290 | PL | EC001855 |  | Catálogo
1886997 | NBC-M12MSX/30,0-94U/M12MSX | Network cable | Network cable, 8-position, Plug straight M12, coding: X / IP67, on Plug straight M12, coding: X / IP67, cable length: 30 m | 432.43 | 1 | AF | Industrial Field Connectivity (IFC) | AF1 | AF1CMJ | 1 | 25 | NO | PC | F | 3.003,00 | g | 0 | 0 | 0 | 0 | 4067923556409 | 85444290 | PL |  |  | Catálogo
1886998 | NBC-M12MSX/35,0-94U/M12MSX | Network cable | Network cable, 8-position, Plug straight M12, coding: X / IP67, on Plug straight M12, coding: X / IP67, cable length: 35 m | 493.2 | 1 | AF | Industrial Field Connectivity (IFC) | AF1 | AF1CMJ | 1 | 25 | NO | PC | F | 3.495,00 | g | 0 | 0 | 0 | 0 | 4067923556508 | 85444290 | PL |  |  | Catálogo
1851047 | NBC-M12MSX/40,04-94C | Network cable | Network cable, 8-position, PUR halogen-free, water blue RAL 5021, Plug straight M12, coding: X / IP67, on Plug straight M12, coding: X / IP67, cable length: 40.04 m | 789.71 | 1 | AF | Industrial Field Connectivity (IFC) | AF1 | AF1CMJ | 1 | 1 | NO | PC | F | 22,22 | g | 0 | 0 | 0 | 0 | 4067923505162 | 85444290 | PL | EC001855 |  | Catálogo
1886999 | NBC-M12MSX/40,0-94U/M12MSX | Network cable | Network cable, 8-position, Plug straight M12, coding: X / IP67, on Plug straight M12, coding: X / IP67, cable length: 40 m | 553.96 | 1 | AF | Industrial Field Connectivity (IFC) | AF1 | AF1CMJ | 1 | 25 | NO | PC | F | 4.004,00 | g | 0 | 0 | 0 | 0 | 4067923555723 | 85444290 | PL |  |  | Catálogo
1630900 | NBC-M12MSX/5,04-94C | Cable de red | Cable de red, Ethernet CAT5 (1 GBit/s) CAT5 (1 GBit/s), 8-polos, PUR sin halógenos, azul agua RAL 5021, Conector recta M12, codificación: X / IP67, a Conector recta M12, codificación: X / IP67 | 133.65 | 1 | AF | Industrial Field Connectivity (IFC) | AF1 | AF1CMJ | 1 | 25 | NO | PC | F | 322,04 | G | 0 | 0 | 0 |  | 4067923149274 | 85444290 | PL | EC001855 |  | Catálogo
1080753 | NBC-M12MSX/5,0-94F/M12FRX | Cable de red | Cable de red, Ethernet CAT6<sub>A</sub> (10 GBit/s) CAT6<sub>A</sub> (10 GBit/s), 8-polos, PUR sin halógenos, azul agua RAL 5021, apantallado (Advanced Shielding Technology), Conector recta M12, codificación: X / IP67, a Hembra acodado M12, codificación: X / IP67, longitud de cable: 5 m | 113.27 | 1 | AF | Industrial Field Connectivity (IFC) | AF1 | AF1CMJ | 1 | 1 | SÍ | PC |  | 270,00 | G | 41 | 300 | 230 | MM | 4055626806556 | 85444290 | PL | EC001855 | Imagen | Catálogo
1080744 | NBC-M12MSX/5,0-94F/M12FSX | Cable de red | Cable de red, Ethernet CAT6<sub>A</sub> (10 GBit/s) CAT6<sub>A</sub> (10 GBit/s), 8-polos, PUR sin halógenos, azul agua RAL 5021, apantallado (Advanced Shielding Technology), Conector recta M12, codificación: X / IP67, a Hembra recta M12, codificación: X / IP67, longitud de cable: 5 m | 110.62 | 1 | AF | Industrial Field Connectivity (IFC) | AF1 | AF1CMJ | 1 | 1 | SÍ | PC |  | 284,00 | G | 44 | 185 | 180 | MM | 4055626806471 | 85444290 | PL | EC001855 | Imagen | Catálogo
1080726 | NBC-M12MSX/5,0-94F/M12MRX | Cable de red | Cable de red, Ethernet CAT6<sub>A</sub> (10 GBit/s) CAT6<sub>A</sub> (10 GBit/s), 8-polos, PUR sin halógenos, azul agua RAL 5021, apantallado (Advanced Shielding Technology), Conector recta M12, codificación: X / IP67, a Conector acodado M12, codificación: X / IP67, longitud de cable: 5 m | 111.98 | 1 | AF | Industrial Field Connectivity (IFC) | AF1 | AF1CMJ | 1 | 1 | SÍ | PC |  | 279,40 | G | 36 | 300 | 190 | MM | 4055626806310 | 85444290 | PL | EC001855 | Imagen | Catálogo
1796433 | NBC-M12MSX/50,04-94C | Cable de red | Cable de red | 997.46 | 1 | AF | Industrial Field Connectivity (IFC) | AF1 | AF1CMJ | 1 | 1 | NO | PC | F | 2.847,84 | G | 0 | 0 | 0 |  | 4067923419742 | 85444290 | PL | EC001855 |  | Catálogo
1319203 | NBC-M12MSX/50,0-94F/R4AC | Cable de red | Cable de red, Ethernet CAT6<sub>A</sub> (10 GBit/s), CC-Link IE CAT6<sub>A</sub> (10 GBit/s), 8-polos, PUR sin halógenos, azul agua RAL 5021, apantallado (Advanced Shielding Technology), Conector recta M12, codificación: X / IP67, a Conector recta RJ45 / IP20, longitud de cable: 50 m | 482.05 | 1 | AF | Industrial Field Connectivity (IFC) | AF1 | AF1CMJ | 1 | 10 | NO | PC | F | 2.457,00 | G | 90 | 310 | 390 | MM | 4063151602550 | 85444290 | PL | EC001855 | Imagen | Catálogo
1906757 | NBC-M12MSX/50,0-94U/M12MSX | Network cable | Network cable, 8-position, PUR halogen-free, green RAL 6026, Plug straight M12, coding: X / IP67, on Plug straight M12, coding: X / IP67, cable length: 50 m | 691.66 | 1 | AF | Industrial Field Connectivity (IFC) | AF1 | AF1CMJ | 1 | 15 | NO | PC | F | 5.039,00 | g | 0 | 0 | 0 | 0 | 4067923610507 | 85444290 | PL |  |  | Catálogo
1906758 | NBC-M12MSX/55,0-94U/M12MSX | Network cable | Network cable, 8-position, PUR halogen-free, green RAL 6026, Plug straight M12, coding: X / IP67, on Plug straight M12, coding: X / IP67, cable length: 55 m | 753.89 | 1 | AF | Industrial Field Connectivity (IFC) | AF1 | AF1CMJ | 1 | 10 | NO | PC | F | 5.550,00 | g | 0 | 0 | 0 | 0 | 4067923610361 | 85444290 | PL |  |  | Catálogo
1886076 | NBC-M12MSX/60,0-94U/M12MSX | Network cable | Network cable, Ethernet, 8-position, shielded, Plug straight M12, coding: X, on Plug straight M12, coding: X, cable length: 60 m | 797.02 | 1 | AF | Industrial Field Connectivity (IFC) | AF1 | AF1CMJ | 1 | 5 | NO | PC | F | 6.080,00 | g | 0 | 0 | 0 | 0 | 4067923555303 | 85444290 | PL |  |  | Catálogo
1886060 | NBC-M12MSX/65,0-94U/M12MSX | Network cable | Network cable, Ethernet, 8-position, shielded, Plug straight M12, coding: X, on Plug straight M12, coding: X, cable length: 65 m | 857.79 | 1 | AF | Industrial Field Connectivity (IFC) | AF1 | AF1CMJ | 1 | 5 | NO | PC | F | 6.506,00 | g | 0 | 0 | 0 | 0 | 4067923555044 | 85444290 | PL |  |  | Catálogo
1276293 | NBC-M12MSY/1,0-94H | Cable híbrido | Cable híbrido, Ethernet híbrida CAT5 (100 MBit/s), 8-polos, PUR sin halógenos, negro RAL 9005, apantallado (Advanced Shielding Technology), Conector recta M12, codificación: Y / IP65/IP67, a extremo de cable libre, longitud de cable: 1 m, Power with Ethernet (PWE) | 50.62 | 1 | AF | Industrial Field Connectivity (IFC) | AF1 | AF1CMJ | 1 | 1 | NO | PC |  | 134,98 | G | 32 | 220 | 200 | MM | 4063151469917 | 85444290 | PL | EC001855 | Imagen | Catálogo
1275330 | NBC-M12MSY/1,0-94H/M12MSY | Cable híbrido | Cable híbrido, Ethernet híbrida CAT5 (100 MBit/s), 8-polos, PUR sin halógenos, negro RAL 9005, apantallado (Advanced Shielding Technology), Conector recta M12, codificación: Y / IP65/IP67, a Conector recta M12, codificación: Y / IP65/IP67, longitud de cable: 1 m, Power with Ethernet (PWE) | 86.72 | 1 | AF | Industrial Field Connectivity (IFC) | AF1 | AF1CMJ | 1 | 1 | NO | PC |  | 166,50 | G | 32 | 208 | 201 | MM | 4063151467753 | 85444290 | PL | EC001855 | Imagen | Catálogo
1435347 | NBC-M12MSY/1,5-94H/M12MSY | Cable híbrido | Cable híbrido, Ethernet híbrida CAT5 (100 MBit/s), 8-polos, PUR sin halógenos, negro RAL 9005, apantallado, Conector recta M12, a Conector recta M12, longitud de cable: 1,5 m, Power with Ethernet (PWE) | 99.67 | 1 | AF | Industrial Field Connectivity (IFC) | AF1 | AF1CMJ | 1 | 50 | NO | PC | F | 224,40 | G | 0 | 0 | 0 |  | 4063151809850 | 85444290 | PL | EC001855 | Imagen | Catálogo
1276287 | NBC-M12MSY/10,0-94H | Cable híbrido | Cable híbrido, Ethernet híbrida CAT5 (100 MBit/s), 8-polos, PUR sin halógenos, negro RAL 9005, apantallado (Advanced Shielding Technology), Conector recta M12, codificación: Y / IP65/IP67, a extremo de cable libre, longitud de cable: 10 m, Power with Ethernet (PWE) | 181.23 | 1 | AF | Industrial Field Connectivity (IFC) | AF1 | AF1CMJ | 1 | 1 | NO | PC |  | 1.133,20 | G | 70 | 300 | 245 | MM | 4063151469412 | 85444290 | PL | EC001855 | Imagen | Catálogo
1328195 | NBC-M12MSY/10,0-94H/M12MSY | Cable híbrido | Cable híbrido, Ethernet híbrida CAT5 (100 MBit/s), 8-polos, PUR sin halógenos, negro RAL 9005, apantallado (Advanced Shielding Technology), Conector recta M12, codificación: Y / IP65/IP67, a Conector recta M12, codificación: Y / IP65/IP67, longitud de cable: 10 m, Power with Ethernet (PWE) | 217.34 | 1 | AF | Industrial Field Connectivity (IFC) | AF1 | AF1CMJ | 1 | 1 | NO | PC | F | 1.148,00 | G | 74 | 272 | 260 | MM | 4063151620271 | 85444290 | PL | EC001855 | Imagen | Catálogo
1343467 | NBC-M12MSY/16,0-94H | Cable híbrido | Cable híbrido, Ethernet híbrida CAT5 (100 MBit/s), 8-polos, PUR sin halógenos, negro RAL 9005, apantallado (Advanced Shielding Technology), Conector recta M12, codificación: Y / IP65/IP67, a extremo de cable libre, longitud de cable: 16 m, Power with Ethernet (PWE) | 266.49 | 1 | AF | Industrial Field Connectivity (IFC) | AF1 | AF1CMJ | 1 | 25 | NO | PC | F | 1.800,00 | G | 86 | 259 | 252 | MM | 4063151654962 | 85444290 | PL | EC001855 | Imagen | Catálogo
1276291 | NBC-M12MSY/2,0-94H | Cable híbrido | Cable híbrido, Ethernet híbrida CAT5 (100 MBit/s), 8-polos, PUR sin halógenos, negro RAL 9005, apantallado (Advanced Shielding Technology), Conector recta M12, codificación: Y / IP65/IP67, a extremo de cable libre, longitud de cable: 2 m, Power with Ethernet (PWE) | 65.13 | 1 | AF | Industrial Field Connectivity (IFC) | AF1 | AF1CMJ | 1 | 1 | NO | PC |  | 257,40 | G | 203 | 203 | 190 | MM | 4063151469429 | 85444290 | PL | EC001855 | Imagen | Catálogo
1057782 | NBC-M12MSY/2,0-94H/M12FSY | Cable híbrido | Cable híbrido, Ethernet híbrida CAT5 (100 MBit/s), 8-polos, PUR sin halógenos, negro RAL 9005, apantallado (Advanced Shielding Technology), Conector recta M12, codificación: Y / IP65/IP67, a Hembra recta M12, codificación: Y / IP65/IP67, longitud de cable: 2 m, Power with Ethernet (PWE) | 101.23 | 1 | AF | Industrial Field Connectivity (IFC) | AF1 | AF1CML | 1 | 1 | SÍ | PC |  | 273,00 | G | 47 | 260 | 200 | MM | 4055626701714 | 85444290 | PL | EC001855 | Imagen | Catálogo
1274101 | NBC-M12MSY/2,0-94H/M12MSY | Cable híbrido | Cable híbrido, Ethernet híbrida CAT5 (100 MBit/s), 8-polos, PUR sin halógenos, negro RAL 9005, apantallado (Advanced Shielding Technology), Conector recta M12, codificación: Y / IP65/IP67, a Conector recta M12, codificación: Y / IP65/IP67, longitud de cable: 2 m, Power with Ethernet (PWE) | 101.23 | 1 | AF | Industrial Field Connectivity (IFC) | AF1 | AF1CMJ | 1 | 1 | NO | PC |  | 280,20 | G | 34 | 275 | 195 | MM | 4063151466084 | 85444290 | PL | EC001855 | Imagen | Catálogo
1365896 | NBC-M12MSY/3,0-94H/M12MSY | Cable híbrido | Cable híbrido, Ethernet híbrida CAT5 (100 MBit/s), 8-polos, PUR sin halógenos, negro RAL 9005, apantallado (Advanced Shielding Technology), Conector recta M12, codificación: Y / IP65/IP67, a Conector recta M12, codificación: Y / IP65/IP67, longitud de cable: 3 m, Power with Ethernet (PWE) | 126.07 | 1 | AF | Industrial Field Connectivity (IFC) | AF1 | AF1CMJ | 1 | 25 | NO | PC | F | 380,80 | G | 30 | 200 | 200 | MM | 4063151718053 | 85444290 | PL | EC001855 | Imagen | Catálogo
1276289 | NBC-M12MSY/5,0-94H | Cable híbrido | Cable híbrido, Ethernet híbrida CAT5 (100 MBit/s), 8-polos, PUR sin halógenos, negro RAL 9005, apantallado (Advanced Shielding Technology), Conector recta M12, codificación: Y / IP65/IP67, a extremo de cable libre, longitud de cable: 5 m, Power with Ethernet (PWE) | 108.66 | 1 | AF | Industrial Field Connectivity (IFC) | AF1 | AF1CMJ | 1 | 1 | NO | PC |  | 591,10 | G | 35 | 300 | 220 | MM | 4063151469511 | 85444290 | PL | EC001855 | Imagen | Catálogo
1276285 | NBC-M12MSY/5,0-94H/M12MSY | Cable híbrido | Cable híbrido, Ethernet híbrida CAT5 (100 MBit/s), 8-polos, PUR sin halógenos, negro RAL 9005, apantallado (Advanced Shielding Technology), Conector recta M12, codificación: Y / IP65/IP67, a Conector recta M12, codificación: Y / IP65/IP67, longitud de cable: 5 m, Power with Ethernet (PWE) | 144.78 | 1 | AF | Industrial Field Connectivity (IFC) | AF1 | AF1CMJ | 1 | 1 | NO | PC |  | 611,50 | G | 61 | 250 | 215 | MM | 4063151470609 | 85444290 | PL | EC001855 | Imagen | Catálogo
1428124 | NBC-M12MSY/50,0-94H/M12MSY | Cable híbrido | Cable híbrido, Ethernet híbrida CAT5 (100 MBit/s), 8-polos, PUR sin halógenos, negro RAL 9005, apantallado (Advanced Shielding Technology), Conector recta M12, codificación: Y / IP65/IP67, a Conector recta M12, codificación: Y / IP65/IP67, longitud de cable: 50 m, Power with Ethernet (PWE) | 800.37 | 1 | AF | Industrial Field Connectivity (IFC) | AF1 | AF1CMJ | 1 | 5 | NO | PC | F | 5.548,00 | G | 0 | 0 | 0 |  | 4063151790127 | 85444290 | PL | EC001855 | Imagen | Catálogo
1504875 | NBC-M8 MS/100,0-93C/R4AC | Cable de red | Cable de red, PROFINET CAT5 (100 MBit/s), EtherCAT® CAT5 (100 MBit/s), 4-polos, PUR sin halógenos, verde RAL 6018, apantallado, Conector recta M8, codificación: A, longitud de cable: 100 m, Variante del cliente | 1064.24 | 1 | AF | Industrial Field Connectivity (IFC) | AF1 | AF1CJN | 1 | 20 | NO | PC | F | 6.190,00 | G | 0 | 0 | 0 |  | 4063151966409 | 85444290 | PL | EC001855 |  | Catálogo
1439605 | NBC-M8MRD/ 5,0-93R/M12MSD | Cable de red | Cable de red, PROFINET CAT5 (100 MBit/s), EtherCAT® CAT5 (100 MBit/s), 4-polos, PUR sin halógenos, verde RAL 6018, apantallado, Conector recta M12, codificación: D / IP67, a Conector acodado M8, codificación: D / IP67, longitud de cable: 5 m | 102.2 | 1 | AF | Industrial Field Connectivity (IFC) | AF1 | AF1CJN | 1 | 50 | SÍ | PC | F | 310,50 | G | 0 | 0 | 0 |  | 4063151819378 | 85444290 | PL | EC001855 |  | Catálogo
1439777 | NBC-M8MRD/ 5,0-93R/R4AC | Cable de red | Cable de red, PROFINET CAT5 (100 MBit/s), EtherCAT® CAT5 (100 MBit/s), 4-polos, PUR sin halógenos, verde RAL 6018, apantallado, Conector acodado M8, codificación: D / IP67, a Conector recta RJ45, longitud de cable: 5 m | 90.78 | 1 | AF | Industrial Field Connectivity (IFC) | AF1 | AF1CJN | 1 | 50 | SÍ | PC | F | 314,00 | G | 0 | 0 | 0 |  | 4063151820060 | 85444290 | PL | EC001855 |  | Catálogo
1080526 | NBC-M8MRD/1,0-93C | Cable de red | Cable de red, PROFINET CAT5 (100 MBit/s), EtherCAT® CAT5 (100 MBit/s), 4-polos, PUR sin halógenos, verde RAL 6018, apantallado (Advanced Shielding Technology), Conector acodado M8, codificación: D / IP67, a extremo de cable libre, longitud de cable: 1 m | 43.07 | 1 | AF | Industrial Field Connectivity (IFC) | AF1 | AF1BJI | 1 | 1 | NO | PC |  | 71,60 | G | 15 | 210 | 160 | MM | 4055626804644 | 85444290 | PL | EC001855 | Imagen | Catálogo
1080532 | NBC-M8MRD/1,0-93C/M8MRD | Cable de red | Cable de red, PROFINET CAT5 (100 MBit/s), EtherCAT® CAT5 (100 MBit/s), 4-polos, PUR sin halógenos, verde RAL 6018, apantallado (Advanced Shielding Technology), Conector acodado M8, codificación: D / IP67, a Conector acodado M8, codificación: D / IP67, longitud de cable: 1 m | 76.69 | 1 | AF | Industrial Field Connectivity (IFC) | AF1 | AF1BJI | 1 | 1 | NO | PC |  | 86,50 | G | 14 | 300 | 190 | MM | 4055626804682 | 85444290 | PL | EC001855 | Imagen | Catálogo
1080543 | NBC-M8MRD/1,0-93C/R4AC | Cable de red | Cable de red, PROFINET CAT5 (100 MBit/s), EtherCAT® CAT5 (100 MBit/s), 4-polos, PUR sin halógenos, verde RAL 6018, apantallado (Advanced Shielding Technology), Conector acodado M8, codificación: D / IP67, a Conector recta RJ45 / IP20, longitud de cable: 1 m | 56.4 | 1 | AF | Industrial Field Connectivity (IFC) | AF1 | AF1BJI | 1 | 1 | NO | PC |  | 89,10 | G | 26 | 280 | 240 | MM | 4055626804866 | 85444290 | PL | EC001855 | Imagen | Catálogo
1080531 | NBC-M8MRD/10,0-93C | Cable de red | Cable de red, PROFINET CAT5 (100 MBit/s), EtherCAT® CAT5 (100 MBit/s), 4-polos, PUR sin halógenos, verde RAL 6018, apantallado (Advanced Shielding Technology), Conector acodado M8, codificación: D / IP67, a extremo de cable libre, longitud de cable: 10 m | 128.02 | 1 | AF | Industrial Field Connectivity (IFC) | AF1 | AF1BJI | 1 | 1 | NO | PC |  | 657,90 | G | 0 | 0 | 0 |  | 4055626804675 | 85444290 | PL | EC001855 | Imagen | Catálogo
1080537 | NBC-M8MRD/10,0-93C/M8MRD | Cable de red | Cable de red, PROFINET CAT5 (100 MBit/s), EtherCAT® CAT5 (100 MBit/s), 4-polos, PUR sin halógenos, verde RAL 6018, apantallado (Advanced Shielding Technology), Conector acodado M8, codificación: D / IP67, a Conector acodado M8, codificación: D / IP67, longitud de cable: 10 m | 161.65 | 1 | AF | Industrial Field Connectivity (IFC) | AF1 | AF1BJI | 1 | 1 | NO | PC |  | 644,80 | G | 60 | 200 | 200 | MM | 4055626804811 | 85444290 | PL | EC001855 | Imagen | Catálogo
1080546 | NBC-M8MRD/10,0-93C/R4AC | Cable de red | Cable de red, PROFINET CAT5 (100 MBit/s), EtherCAT® CAT5 (100 MBit/s), 4-polos, PUR sin halógenos, verde RAL 6018, apantallado (Advanced Shielding Technology), Conector acodado M8, codificación: D / IP67, a Conector recta RJ45 / IP20, longitud de cable: 10 m | 141.35 | 1 | AF | Industrial Field Connectivity (IFC) | AF1 | AF1BJI | 1 | 1 | NO | PC |  | 658,50 | G | 42 | 300 | 207 | MM | 4055626804897 | 85444290 | PL | EC001855 | Imagen | Catálogo
1439798 | NBC-M8MRD/10,0-93R/R4AC | Cable de red | Cable de red, PROFINET CAT5 (100 MBit/s), EtherCAT® CAT5 (100 MBit/s), 4-polos, PUR sin halógenos, verde RAL 6018, apantallado, Conector acodado M8, codificación: D, longitud de cable: 10 m | 131.84 | 1 | AF | Industrial Field Connectivity (IFC) | AF1 | AF1CJN | 1 | 50 | SÍ | PC | F | 594,67 | G | 0 | 0 | 0 |  | 4063151820756 | 85444290 | PL | EC001855 | Imagen | Catálogo
1080528 | NBC-M8MRD/2,0-93C | Cable de red | Cable de red, PROFINET CAT5 (100 MBit/s), EtherCAT® CAT5 (100 MBit/s), 4-polos, PUR sin halógenos, verde RAL 6018, apantallado (Advanced Shielding Technology), Conector acodado M8, codificación: D / IP67, a extremo de cable libre, longitud de cable: 2 m | 52.51 | 1 | AF | Industrial Field Connectivity (IFC) | AF1 | AF1BJI | 1 | 1 | NO | PC |  | 145,80 | G | 50 | 180 | 180 | MM | 4055626804651 | 85444290 | PL | EC001855 | Imagen | Catálogo
1080535 | NBC-M8MRD/2,0-93C/M8MRD | Cable de red | Cable de red, PROFINET CAT5 (100 MBit/s), EtherCAT® CAT5 (100 MBit/s), 4-polos, PUR sin halógenos, verde RAL 6018, apantallado (Advanced Shielding Technology), Conector acodado M8, codificación: D / IP67, a Conector acodado M8, codificación: D / IP67, longitud de cable: 2 m | 86.13 | 1 | AF | Industrial Field Connectivity (IFC) | AF1 | AF1BJI | 1 | 1 | NO | PC |  | 152,90 | G | 31 | 250 | 200 | MM | 4055626804699 | 85444290 | PL | EC001855 | Imagen | Catálogo
1080544 | NBC-M8MRD/2,0-93C/R4AC | Cable de red | Cable de red, PROFINET CAT5 (100 MBit/s), EtherCAT® CAT5 (100 MBit/s), 4-polos, PUR sin halógenos, verde RAL 6018, apantallado (Advanced Shielding Technology), Conector acodado M8, codificación: D / IP67, a Conector recta RJ45 / IP20, longitud de cable: 2 m | 65.84 | 1 | AF | Industrial Field Connectivity (IFC) | AF1 | AF1BJI | 1 | 1 | NO | PC |  | 153,40 | G | 29 | 300 | 180 | MM | 4055626804873 | 85444290 | PL | EC001855 | Imagen | Catálogo
1158973 | NBC-M8MRD/5,0-93B | Cable de red | Cable de red, PROFINET CAT5 (100 MBit/s), EtherCAT® CAT5 (100 MBit/s), 4-polos, PVC/PVC, verde RAL 6018, apantallado (Advanced Shielding Technology), Conector acodado M8, a extremo de cable libre, longitud de cable: 5 m | 63.42 | 1 | AF | Industrial Field Connectivity (IFC) | AF1 | AF1BJI | 1 | 1 | NO | PC | F | 337,40 | G | 50 | 232 | 193 | MM | 4063151166458 | 85444290 | PL | EC001855 | Imagen | Catálogo
1080530 | NBC-M8MRD/5,0-93C | Cable de red | Cable de red, PROFINET CAT5 (100 MBit/s), EtherCAT® CAT5 (100 MBit/s), 4-polos, PUR sin halógenos, verde RAL 6018, apantallado (Advanced Shielding Technology), Conector acodado M8, codificación: D / IP67, a extremo de cable libre, longitud de cable: 5 m | 80.82 | 1 | AF | Industrial Field Connectivity (IFC) | AF1 | AF1BJI | 1 | 1 | NO | PC |  | 335,70 | G | 34 | 270 | 190 | MM | 4055626804668 | 85444290 | PL | EC001855 | Imagen | Catálogo
1080536 | NBC-M8MRD/5,0-93C/M8MRD | Cable de red | Cable de red, PROFINET CAT5 (100 MBit/s), EtherCAT® CAT5 (100 MBit/s), 4-polos, PUR sin halógenos, verde RAL 6018, apantallado (Advanced Shielding Technology), Conector acodado M8, codificación: D / IP67, a Conector acodado M8, codificación: D / IP67, longitud de cable: 5 m | 114.45 | 1 | AF | Industrial Field Connectivity (IFC) | AF1 | AF1BJI | 1 | 1 | NO | PC |  | 346,20 | G | 43 | 300 | 200 | MM | 4055626804804 | 85444290 | PL | EC001855 | Imagen | Catálogo
1080545 | NBC-M8MRD/5,0-93C/R4AC | Cable de red | Cable de red, PROFINET CAT5 (100 MBit/s), EtherCAT® CAT5 (100 MBit/s), 4-polos, PUR sin halógenos, verde RAL 6018, apantallado (Advanced Shielding Technology), Conector acodado M8, codificación: D / IP67, a Conector recta RJ45 / IP20, longitud de cable: 5 m | 94.15 | 1 | AF | Industrial Field Connectivity (IFC) | AF1 | AF1BJI | 1 | 1 | NO | PC |  | 328,90 | G | 50 | 200 | 200 | MM | 4055626804880 | 85444290 | PL | EC001855 | Imagen | Catálogo
1323978 | NBC-M8MSD/ 0,3-93C/M8MSD | Cable de red | Cable de red, PROFINET CAT5 (100 MBit/s), EtherCAT® CAT5 (100 MBit/s), 4-polos, PUR sin halógenos, verde RAL 6018, apantallado (Advanced Shielding Technology), Conector recta M8, codificación: D / IP67, a Conector recta M8, codificación: D / IP67, longitud de cable: 0,3 m | 50 | 1 | AF | Industrial Field Connectivity (IFC) | AF1 | AF1BJI | 1 | 50 | NO | PC | F | 42,90 | G | 0 | 0 | 0 |  | 4063151613334 | 85444290 | PL | EC001855 | Imagen | Catálogo
1473910 | NBC-M8MSD/ 0,5-93B/M8MSD | Cable de red | Cable de red, PROFINET CAT5 (100 MBit/s), EtherCAT® CAT5 (100 MBit/s), 4-polos, PVC/PVC, verde RAL 6018, apantallado, Conector recta M8, codificación: D / IP67, a Conector recta M8, codificación: D / IP67 | 45.59 | 1 | AF | Industrial Field Connectivity (IFC) | AF1 | AF1BJI | 1 | 50 | NO | PC | F | 47,20 | G | 0 | 0 | 0 |  | 4063151887544 | 85444290 | PL | EC000748 |  | Catálogo
1158958 | NBC-M8MSD/ 1,0-93B/M8MSD | Cable de red | Cable de red, PROFINET CAT5 (100 MBit/s), EtherCAT® CAT5 (100 MBit/s), 4-polos, PVC/PVC, verde RAL 6018, apantallado (Advanced Shielding Technology), Conector recta M8, codificación: D / IP67, a Conector recta M8, codificación: D / IP67, longitud de cable: 1 m | 48.55 | 1 | AF | Industrial Field Connectivity (IFC) | AF1 | AF1BJI | 1 | 1 | NO | PC | F | 91,00 | G | 0 | 0 | 0 |  | 4063151166526 | 85444290 | PL | EC001855 | Imagen | Catálogo
1158964 | NBC-M8MSD/ 1,0-93B/R4AC | Cable de red | Cable de red, PROFINET CAT5 (100 MBit/s), EtherCAT® CAT5 (100 MBit/s), 4-polos, PVC/PVC, verde RAL 6018, apantallado (Advanced Shielding Technology), Conector recta M8, a Conector recta RJ45, longitud de cable: 1 m | 40.59 | 1 | AF | Industrial Field Connectivity (IFC) | AF1 | AF1BJI | 1 | 1 | NO | PC |  | 90,00 | G | 0 | 0 | 0 |  | 4063151165833 | 85444290 | PL | EC001855 | Imagen | Catálogo
1423703 | NBC-M8MSD/ 1,0-93C | Cable de red | Cable de red, PROFINET CAT5 (100 MBit/s), EtherCAT® CAT5 (100 MBit/s), 4-polos, PUR sin halógenos, verde RAL 6018, apantallado (Advanced Shielding Technology), Conector recta M8, codificación: D / IP67, a extremo de cable libre, longitud de cable: 1 m | 30.74 | 1 | AF | Industrial Field Connectivity (IFC) | AF1 | AF1BJI | 1 | 1 | NO | PC |  | 63,13 | G | 14 | 160 | 160 | MM | 4055626560465 | 85444290 | PL | EC001855 | Imagen | Catálogo
1423707 | NBC-M8MSD/ 1,0-93C/M8MSD | Cable de red | Cable de red, PROFINET CAT5 (100 MBit/s), EtherCAT® CAT5 (100 MBit/s), 4-polos, PUR sin halógenos, verde RAL 6018, apantallado (Advanced Shielding Technology), Conector recta M8, codificación: D / IP67, a Conector recta M8, codificación: D / IP67, longitud de cable: 1 m | 52.03 | 1 | AF | Industrial Field Connectivity (IFC) | AF1 | AF1BJI | 1 | 1 | NO | PC |  | 86,40 | G | 20 | 298 | 216 | MM | 4055626569208 | 85444290 | PL | EC001855 | Imagen | Catálogo
1423711 | NBC-M8MSD/ 1,0-93C/R4AC | Cable de red | Cable de red, PROFINET CAT5 (100 MBit/s), EtherCAT® CAT5 (100 MBit/s), 4-polos, PUR sin halógenos, verde RAL 6018, apantallado (Advanced Shielding Technology), Conector recta M8, codificación: D / IP67, a Conector recta RJ45 / IP20, longitud de cable: 1 m | 44.07 | 1 | AF | Industrial Field Connectivity (IFC) | AF1 | AF1BJI | 1 | 1 | NO | PC |  | 79,60 | G | 15 | 297 | 186 | MM | 4055626569246 | 85444290 | PL | EC001855 | Imagen | Catálogo
1473952 | NBC-M8MSD/ 15,0-93B/M8MSD | Cable de red | Cable de red, PROFINET CAT5 (100 MBit/s), EtherCAT® CAT5 (100 MBit/s), 4-polos, PVC/PVC, verde RAL 6018, apantallado, Conector recta M8, codificación: D / IP67, a Conector recta M8, codificación: D / IP67 | 131.3 | 1 | AF | Industrial Field Connectivity (IFC) | AF1 | AF1BJI | 1 | 50 | NO | PC | F | 956,80 | G | 0 | 0 | 0 |  | 4063151885663 | 85444290 | PL | EC000748 |  | Catálogo
1158955 | NBC-M8MSD/ 2,0-93B | Cable de red | Cable de red, PROFINET CAT5 (100 MBit/s), EtherCAT® CAT5 (100 MBit/s), 4-polos, PVC/PVC, verde RAL 6018, apantallado (Advanced Shielding Technology), Conector recta M8, codificación: D / IP67, a extremo de cable libre, longitud de cable: 2 m | 33.21 | 1 | AF | Industrial Field Connectivity (IFC) | AF1 | AF1BJI | 1 | 1 | NO | PC | F | 150,60 | G | 0 | 0 | 0 |  | 4063151165949 | 85444290 | PL | EC001855 | Imagen | Catálogo
1158959 | NBC-M8MSD/ 2,0-93B/M8MSD | Cable de red | Cable de red, PROFINET CAT5 (100 MBit/s), EtherCAT® CAT5 (100 MBit/s), 4-polos, PVC/PVC, verde RAL 6018, apantallado (Advanced Shielding Technology), Conector recta M8, codificación: D / IP67, a Conector recta M8, codificación: D / IP67, longitud de cable: 2 m | 54.51 | 1 | AF | Industrial Field Connectivity (IFC) | AF1 | AF1BJI | 1 | 1 | NO | PC | F | 157,20 | G | 0 | 0 | 0 |  | 4063151165741 | 85444290 | PL | EC001855 | Imagen | Catálogo
1423704 | NBC-M8MSD/ 2,0-93C | Cable de red | Cable de red, PROFINET CAT5 (100 MBit/s), EtherCAT® CAT5 (100 MBit/s), 4-polos, PUR sin halógenos, verde RAL 6018, apantallado (Advanced Shielding Technology), Conector recta M8, codificación: D / IP67, a extremo de cable libre, longitud de cable: 2 m | 40.18 | 1 | AF | Industrial Field Connectivity (IFC) | AF1 | AF1BJI | 1 | 1 | NO | PC |  | 146,00 | G | 21 | 300 | 180 | MM | 4055626560472 | 85444290 | PL | EC001855 | Imagen | Catálogo
1423708 | NBC-M8MSD/ 2,0-93C/M8MSD | Cable de red | Cable de red, PROFINET CAT5 (100 MBit/s), EtherCAT® CAT5 (100 MBit/s), 4-polos, PUR sin halógenos, verde RAL 6018, apantallado (Advanced Shielding Technology), Conector recta M8, codificación: D / IP67, a Conector recta M8, codificación: D / IP67, longitud de cable: 2 m | 61.47 | 1 | AF | Industrial Field Connectivity (IFC) | AF1 | AF1BJI | 1 | 1 | NO | PC |  | 149,00 | G | 34 | 290 | 190 | MM | 4055626569215 | 85444290 | PL | EC001855 | Imagen | Catálogo
1423712 | NBC-M8MSD/ 2,0-93C/R4AC | Cable de red | Cable de red, PROFINET CAT5 (100 MBit/s), EtherCAT® CAT5 (100 MBit/s), 4-polos, PUR sin halógenos, verde RAL 6018, apantallado (Advanced Shielding Technology), Conector recta M8, codificación: D / IP67, a Conector recta RJ45 / IP20, longitud de cable: 2 m | 53.51 | 1 | AF | Industrial Field Connectivity (IFC) | AF1 | AF1BJI | 1 | 1 | NO | PC |  | 151,00 | G | 26 | 250 | 195 | MM | 4055626569253 | 85444290 | PL | EC001855 | Imagen | Catálogo
1158956 | NBC-M8MSD/ 5,0-93B | Cable de red | Cable de red, PROFINET CAT5 (100 MBit/s), EtherCAT® CAT5 (100 MBit/s), 4-polos, PVC/PVC, verde RAL 6018, apantallado (Advanced Shielding Technology), Conector recta M8, codificación: D / IP67, a extremo de cable libre, longitud de cable: 5 m | 51.09 | 1 | AF | Industrial Field Connectivity (IFC) | AF1 | AF1BJI | 1 | 1 | NO | PC | F | 347,40 | G | 0 | 0 | 0 |  | 4063151165826 | 85444290 | PL | EC001855 | Imagen | Catálogo
1158960 | NBC-M8MSD/ 5,0-93B/M8MSD | Cable de red | Cable de red, PROFINET CAT5 (100 MBit/s), EtherCAT® CAT5 (100 MBit/s), 4-polos, PVC/PVC, verde RAL 6018, apantallado (Advanced Shielding Technology), Conector recta M8, codificación: D / IP67, a Conector recta M8, codificación: D / IP67, longitud de cable: 5 m | 72.39 | 1 | AF | Industrial Field Connectivity (IFC) | AF1 | AF1BJI | 1 | 1 | NO | PC | F | 340,20 | G | 0 | 0 | 0 |  | 4063151165666 | 85444290 | PL | EC001855 | Imagen | Catálogo
1158966 | NBC-M8MSD/ 5,0-93B/R4AC | Cable de red | Cable de red, PROFINET CAT5 (100 MBit/s), EtherCAT® CAT5 (100 MBit/s), 4-polos, PVC/PVC, verde RAL 6018, apantallado (Advanced Shielding Technology), Conector recta M8, a Conector recta RJ45, longitud de cable: 5 m | 64.42 | 1 | AF | Industrial Field Connectivity (IFC) | AF1 | AF1BJI | 1 | 1 | NO | PC | F | 354,00 | G | 0 | 0 | 0 |  | 4063151166045 | 85444290 | PL | EC001855 | Imagen | Catálogo
1423705 | NBC-M8MSD/ 5,0-93C | Cable de red | Cable de red, PROFINET CAT5 (100 MBit/s), EtherCAT® CAT5 (100 MBit/s), 4-polos, PUR sin halógenos, verde RAL 6018, apantallado (Advanced Shielding Technology), Conector recta M8, codificación: D / IP67, a extremo de cable libre, longitud de cable: 5 m | 68.5 | 1 | AF | Industrial Field Connectivity (IFC) | AF1 | AF1BJI | 1 | 1 | NO | PC |  | 331,60 | G | 43 | 300 | 196 | MM | 4055626560489 | 85444290 | PL | EC001855 | Imagen | Catálogo
1423709 | NBC-M8MSD/ 5,0-93C/M8MSD | Cable de red | Cable de red, PROFINET CAT5 (100 MBit/s), EtherCAT® CAT5 (100 MBit/s), 4-polos, PUR sin halógenos, verde RAL 6018, apantallado (Advanced Shielding Technology), Conector recta M8, codificación: D / IP67, a Conector recta M8, codificación: D / IP67, longitud de cable: 5 m | 89.79 | 1 | AF | Industrial Field Connectivity (IFC) | AF1 | AF1BJI | 1 | 1 | NO | PC |  | 332,90 | G | 44 | 284 | 177 | MM | 4055626569222 | 85444290 | PL | EC001855 | Imagen | Catálogo
1423713 | NBC-M8MSD/ 5,0-93C/R4AC | Cable de red | Cable de red, PROFINET CAT5 (100 MBit/s), EtherCAT® CAT5 (100 MBit/s), 4-polos, PUR sin halógenos, verde RAL 6018, apantallado (Advanced Shielding Technology), Conector recta M8, codificación: D / IP67, a Conector recta RJ45 / IP20, longitud de cable: 5 m | 81.83 | 1 | AF | Industrial Field Connectivity (IFC) | AF1 | AF1BJI | 1 | 1 | NO | PC |  | 339,10 | G | 35 | 292 | 202 | MM | 4055626569260 | 85444290 | PL | EC001855 | Imagen | Catálogo
1436753 | NBC-M8MSD/ 5,0-93R/M12MSD | Cable de red | Cable de red, PROFINET CAT5 (100 MBit/s), EtherCAT® CAT5 (100 MBit/s), 4-polos, PUR sin halógenos, verde RAL 6018, apantallado, Conector recta M8, codificación: D / IP67, a Conector recta M12, codificación: D / IP67, longitud de cable: 5 m | 86.38 | 1 | AF | Industrial Field Connectivity (IFC) | AF1 | AF1CJN | 1 | 50 | SÍ | PC | F | 311,00 | G | 0 | 0 | 0 |  | 4063151818562 | 85444290 | PL | EC001855 |  | Catálogo
1439745 | NBC-M8MSD/ 5,0-93R/R4AC | Cable de red | Cable de red, PROFINET CAT5 (100 MBit/s), EtherCAT® CAT5 (100 MBit/s), 4-polos, PUR sin halógenos, verde RAL 6018, apantallado, Conector recta M8, codificación: D / IP67, a Conector recta RJ45, longitud de cable: 5 m | 76.17 | 1 | AF | Industrial Field Connectivity (IFC) | AF1 | AF1CJN | 1 | 50 | SÍ | PC | F | 319,80 | G | 0 | 0 | 0 |  | 4063151819194 | 85444290 | PL | EC001855 |  | Catálogo
1080538 | NBC-M8MSD/1,0-93C/M8MRD | Cable de red | Cable de red, PROFINET CAT5 (100 MBit/s), EtherCAT® CAT5 (100 MBit/s), 4-polos, PUR sin halógenos, verde RAL 6018, apantallado (Advanced Shielding Technology), Conector recta M8, codificación: D / IP67, a Conector acodado M8, codificación: D / IP67, longitud de cable: 1 m | 64.37 | 1 | AF | Industrial Field Connectivity (IFC) | AF1 | AF1BJI | 1 | 1 | NO | PC |  | 87,00 | G | 25 | 300 | 190 | MM | 4055626804828 | 85444290 | PL | EC001855 | Imagen | Catálogo
1158963 | NBC-M8MSD/10,0-93B/M8MSD | Cable de red | Cable de red, PROFINET CAT5 (100 MBit/s), EtherCAT® CAT5 (100 MBit/s), 4-polos, PVC/PVC, verde RAL 6018, apantallado (Advanced Shielding Technology), Conector recta M8, codificación: D / IP67, a Conector recta M8, codificación: D / IP67, longitud de cable: 10 m | 102.18 | 1 | AF | Industrial Field Connectivity (IFC) | AF1 | AF1BJI | 1 | 1 | NO | PC | F | 670,00 | G | 0 | 0 | 0 |  | 4063151166168 | 85444290 | PL | EC001855 | Imagen | Catálogo
1158968 | NBC-M8MSD/10,0-93B/R4AC | Cable de red | Cable de red, PROFINET CAT5 (100 MBit/s), EtherCAT® CAT5 (100 MBit/s), 4-polos, PVC/PVC, verde RAL 6018, apantallado (Advanced Shielding Technology), Conector recta M8, a Conector recta RJ45, longitud de cable: 10 m | 94.22 | 1 | AF | Industrial Field Connectivity (IFC) | AF1 | AF1BJI | 1 | 1 | NO | PC | F | 668,90 | G | 0 | 0 | 0 |  | 4063151166533 | 85444290 | PL | EC001855 | Imagen | Catálogo
1423706 | NBC-M8MSD/10,0-93C | Cable de red | Cable de red, PROFINET CAT5 (100 MBit/s), EtherCAT® CAT5 (100 MBit/s), 4-polos, PUR sin halógenos, verde RAL 6018, apantallado (Advanced Shielding Technology), Conector recta M8, codificación: D / IP67, a extremo de cable libre, longitud de cable: 10 m | 115.69 | 1 | AF | Industrial Field Connectivity (IFC) | AF1 | AF1BJI | 1 | 1 | NO | PC |  | 651,67 | G | 56 | 245 | 173 | MM | 4055626560496 | 85444290 | PL | EC001855 | Imagen | Catálogo
1080542 | NBC-M8MSD/10,0-93C/M8MRD | Cable de red | Cable de red, PROFINET CAT5 (100 MBit/s), EtherCAT® CAT5 (100 MBit/s), 4-polos, PUR sin halógenos, verde RAL 6018, apantallado (Advanced Shielding Technology), Conector recta M8, codificación: D / IP67, a Conector acodado M8, codificación: D / IP67, longitud de cable: 10 m | 149.32 | 1 | AF | Industrial Field Connectivity (IFC) | AF1 | AF1BJI | 1 | 1 | NO | PC |  | 658,00 | G | 0 | 0 | 0 |  | 4055626804859 | 85444290 | PL | EC001855 | Imagen | Catálogo
1423710 | NBC-M8MSD/10,0-93C/M8MSD | Cable de red | Cable de red, PROFINET CAT5 (100 MBit/s), EtherCAT® CAT5 (100 MBit/s), 4-polos, PUR sin halógenos, verde RAL 6018, apantallado (Advanced Shielding Technology), Conector recta M8, codificación: D / IP67, a Conector recta M8, codificación: D / IP67, longitud de cable: 10 m | 136.98 | 1 | AF | Industrial Field Connectivity (IFC) | AF1 | AF1BJI | 1 | 1 | NO | PC |  | 635,20 | G | 41 | 225 | 220 | MM | 4055626569239 | 85444290 | PL | EC001855 | Imagen | Catálogo
1423714 | NBC-M8MSD/10,0-93C/R4AC | Cable de red | Cable de red, PROFINET CAT5 (100 MBit/s), EtherCAT® CAT5 (100 MBit/s), 4-polos, PUR sin halógenos, verde RAL 6018, apantallado (Advanced Shielding Technology), Conector recta M8, codificación: D / IP67, a Conector recta RJ45 / IP20, longitud de cable: 10 m | 129.02 | 1 | AF | Industrial Field Connectivity (IFC) | AF1 | AF1BJI | 1 | 1 | NO | PC |  | 651,80 | G | 52 | 300 | 214 | MM | 4055626569277 | 85444290 | PL | EC001855 | Imagen | Catálogo
1080539 | NBC-M8MSD/2,0-93C/M8MRD | Cable de red | Cable de red, PROFINET CAT5 (100 MBit/s), EtherCAT® CAT5 (100 MBit/s), 4-polos, PUR sin halógenos, verde RAL 6018, apantallado (Advanced Shielding Technology), Conector recta M8, codificación: D / IP67, a Conector acodado M8, codificación: D / IP67, longitud de cable: 2 m | 73.81 | 1 | AF | Industrial Field Connectivity (IFC) | AF1 | AF1BJI | 1 | 1 | NO | PC |  | 151,80 | G | 31 | 265 | 200 | MM | 4055626804835 | 85444290 | PL | EC001855 | Imagen | Catálogo
1473957 | NBC-M8MSD/20,0-93B/M8MSD | Cable de red | Cable de red, PROFINET CAT5 (100 MBit/s), EtherCAT® CAT5 (100 MBit/s), 4-polos, PVC/PVC, verde RAL 6018, apantallado, Conector recta M8, codificación: D / IP67, a Conector recta M8, codificación: D / IP67 | 161.32 | 1 | AF | Industrial Field Connectivity (IFC) | AF1 | AF1BJI | 1 | 20 | NO | PC | F | 1.256,00 | G | 0 | 0 | 0 |  | 4063151886820 | 85444290 | PL | EC000748 |  | Catálogo
1812882 | NBC-M8MSD/20,0-93C/M8MSD | Cable de red | Cable de red, 4-polos, PUR sin halógenos, verde RAL 6018, Conector recta M8, codificación: D / IP67, a Conector recta M8, codificación: D / IP67, longitud de cable: 20 m | 230.24 | 1 | AF | Industrial Field Connectivity (IFC) | AF1 | AF1BJI | 1 | 50 | SÍ | PC | F | 1.260,00 | G | 0 | 0 | 0 |  | 4067923440098 | 85444290 | PL | EC001855 | Imagen | Catálogo
1888898 | NBC-M8MSD/20,0-93C/R4AC | Network cable | Network cable, PROFINET, 4-position, shielded, Socket straight M8, coding: D, on Plug straight RJ45, cable length: 20 m | 223.42 | 1 | AF | Industrial Field Connectivity (IFC) | AF1 | AF1BJI | 1 | 20 | sí | PC | F | 22,22 | g | 0 | 0 | 0 | 0 | 4067923557895 | 85444290 | PL |  |  | Catálogo
1473948 | NBC-M8MSD/3,0-93B/M8MSD | Cable de red | Cable de red, PROFINET CAT5 (100 MBit/s), EtherCAT® CAT5 (100 MBit/s), 4-polos, PVC/PVC, verde RAL 6018, apantallado, Conector recta M8, codificación: D / IP67, a Conector recta M8, codificación: D / IP67 | 60.36 | 1 | AF | Industrial Field Connectivity (IFC) | AF1 | AF1BJI | 1 | 50 | NO | PC | F | 209,00 | G | 0 | 0 | 0 |  | 4063151886653 | 85444290 | PL | EC000748 |  | Catálogo
1473959 | NBC-M8MSD/30,0-93B/M8MSD | Cable de red | Cable de red, PROFINET CAT5 (100 MBit/s), EtherCAT® CAT5 (100 MBit/s), 4-polos, PVC/PVC, verde RAL 6018, apantallado (Advanced Shielding Technology), Conector recta M8, codificación: D / IP67, a Conector recta M8, codificación: D / IP67, longitud de cable: 30 m | 220.61 | 1 | AF | Industrial Field Connectivity (IFC) | AF1 | AF1BJI | 1 | 25 | NO | PC | F | 1.959,00 | G | 0 | 0 | 0 |  | 4063151885939 | 85444290 | PL | EC001855 | Imagen | Catálogo
1473961 | NBC-M8MSD/40,0-93B/M8MSD | Cable de red | Cable de red, PROFINET CAT5 (100 MBit/s), EtherCAT® CAT5 (100 MBit/s), 4-polos, PVC/PVC, verde RAL 6018, apantallado (Advanced Shielding Technology), Conector recta M8, codificación: D / IP67, a Conector recta M8, codificación: D / IP67, longitud de cable: 40 m | 279.87 | 1 | AF | Industrial Field Connectivity (IFC) | AF1 | AF1BJI | 1 | 25 | NO | PC | F | 2.592,40 | G | 0 | 0 | 0 |  | 4063151887421 | 85444290 | PL | EC001855 | Imagen | Catálogo
1080540 | NBC-M8MSD/5,0-93C/M8MRD | Cable de red | Cable de red, PROFINET CAT5 (100 MBit/s), EtherCAT® CAT5 (100 MBit/s), 4-polos, PUR sin halógenos, verde RAL 6018, apantallado (Advanced Shielding Technology), Conector recta M8, codificación: D / IP67, a Conector acodado M8, codificación: D / IP67, longitud de cable: 5 m | 102.12 | 1 | AF | Industrial Field Connectivity (IFC) | AF1 | AF1BJI | 1 | 1 | NO | PC |  | 339,60 | G | 30 | 210 | 210 | MM | 4055626804842 | 85444290 | PL | EC001855 | Imagen | Catálogo
1408734 | NBC-MRD/ 5,0-93E SCO US | Cable de red | Cable de red, Ethernet CAT5 (100 MBit/s), 4-polos sin halógenos, apantallado, Conector acodado M12, codificación: D / IP67, a extremo de cable libre, longitud de cable: 5 m | 62.66 | 1 | AF | Industrial Field Connectivity (IFC) | AF1 | AF1IHA | 1 | 50 | SÍ | PC | F | 224.1 | G | 0 | 0 | 0 |  | 4046356828703 | 85444290 | US | EC001855 | Imagen | Catálogo
1143355 | NBC-MRD/1,0-93E/MRD SCO P+F | Cable de red | Cable de red, Ethernet CAT5 (100 MBit/s), PUR sin halógenos, azul agua RAL 5021, apantallado, Conector acodado M12 SPEEDCON, codificación: D / IP67, a Conector acodado M12 SPEEDCON / IP67, longitud de cable: 1 m, Variante del cliente | 60.1 | 1 | AF | Industrial Field Connectivity (IFC) | AF1 | AF1CJI | 1 | 100 | NO | PC | F | 80,75 | G |  |  |  |  | 4063151130053 | 85444290 | PL | EC001855 | Imagen | Catálogo
1278939 | NBC-MRD/2,0-936/FSD SCO RAIL | Cable de red | Cable de red, PROFINET CAT5 (100 MBit/s), Ethernet CAT5 (100 MBit/s), 4-polos, PE-X sin halógenos, negro RAL 9005, apantallado, Conector acodado M12 SPEEDCON, codificación: D / IP65, a Hembra recta M12, codificación: D / IP65, longitud de cable: 2 m, Para aplicaciones ferroviarias | 89.52 | 1 | AF | Industrial Field Connectivity (IFC) | AF1 | AF1CJN | 1 | 25 | SÍ | PC | F | 187,40 | G | 0 | 0 | 0 |  | 4063151476571 | 85444290 | PL | EC001855 |  | Catálogo
1307679 | NBC-MRDC3/ 1,0-93C/R4AC | Cable de red | Cable de red | 56.65 | 1 | AF | Industrial Field Connectivity (IFC) | AF1 | AF1CJN | 1 | 50 | SÍ | PC | F | 99,40 | G | 0 | 0 | 0 |  | 4063151558468 | 85444290 | PL | EC001855 |  | Catálogo
1308233 | NBC-MRDC3/ 2,0-93C/MRDC3 | Cable de red | Cable de red | 77.05 | 1 | AF | Industrial Field Connectivity (IFC) | AF1 | AF1CJN | 1 | 50 | SÍ | PC | F | 172,00 | G | 0 | 0 | 0 |  | 4063151559120 | 85444290 | PL | EC001855 |  | Catálogo
1308222 | NBC-MRDC3/ 2,0-93C/R4AC | Cable de red | Cable de red | 66.02 | 1 | AF | Industrial Field Connectivity (IFC) | AF1 | AF1CJN | 1 | 50 | SÍ | PC | F | 162,30 | G | 0 | 0 | 0 |  | 4063151559069 | 85444290 | PL | EC001855 |  | Catálogo
1817683 | NBC-MRDC3/0,35-939/MRDC RAIL | Network cable | Network cable, PROFINET, 4-position, shielded, Plug angled M12, coding: D, on Plug angled M12, coding: D, cable length: 0.35 m | 61.12 | 1 | AF | Industrial Field Connectivity (IFC) | AF1 | AF1CJN | 1 | 50 | sí | PC | F | 56,70 | g | 0 | 0 | 0 | 0 | 4067923476967 | 85444290 | PL | EC001855 |  | Catálogo
1407404 | NBC-MS/ 1,0-94B SCO | Cable de red | Cable de red, Ethernet CAT5 (1 GBit/s), 8-polos, PUR sin halógenos, azul agua RAL 5021, apantallado (Advanced Shielding Technology), Conector recta M12, codificación: A / IP67, a extremo de cable libre, longitud de cable: 1 m | 37.1 | 1 | AF | Industrial Field Connectivity (IFC) | AF1 | AF1CMI | 1 | 1 | NO | PC |  | 63,30 | G | 21 | 298 | 226 | MM | 4046356775328 | 85444210 | PL | EC001855 | Imagen | Catálogo
1407463 | NBC-MS/ 1,0-94B/FS SCO | Cable de red | Cable de red, Ethernet CAT5 (1 GBit/s), 8-polos, PUR sin halógenos, azul agua RAL 5021, apantallado (Advanced Shielding Technology), Conector recta M12, codificación: A / IP67, a Hembra recta M12, codificación: A / IP67, longitud de cable: 1 m | 68.32 | 1 | AF | Industrial Field Connectivity (IFC) | AF1 | AF1CMI | 1 | 1 | SÍ | PC |  | 84,40 | G | 5 | 240 | 240 | MM | 4046356775847 | 85444210 | PL | EC001855 | Imagen | Catálogo
1407434 | NBC-MS/ 1,0-94B/MS SCO | Cable de red | Cable de red, Ethernet CAT5 (1 GBit/s), 8-polos, PUR sin halógenos, azul agua RAL 5021, apantallado (Advanced Shielding Technology), Conector recta M12, codificación: A / IP67, a Conector recta M12, codificación: A / IP67, longitud de cable: 1 m | 66.49 | 1 | AF | Industrial Field Connectivity (IFC) | AF1 | AF1CMI | 1 | 1 | SÍ | PC |  | 86,20 | G | 20 | 345 | 218 | MM | 4046356775564 | 85444210 | PL | EC001855 | Imagen | Catálogo
1407414 | NBC-MS/ 1,0-94B/R4AC SCO | Cable de red | Cable de red, Ethernet CAT5 (1 GBit/s), 8-polos, PUR sin halógenos, azul agua RAL 5021, apantallado (Advanced Shielding Technology), Conector recta M12, codificación: A / IP67, a Conector recta RJ45 / IP20, longitud de cable: 1 m | 54.16 | 1 | AF | Industrial Field Connectivity (IFC) | AF1 | AF1CMI | 1 | 1 | SÍ | PC |  | 77,90 | G | 19 | 303 | 191 | MM | 4046356775366 | 85444210 | PL | EC001855 | Imagen | Catálogo
1407430 | NBC-MS/ 1,0-94B/R4QC SCO | Cable de red | Cable de red, Ethernet CAT5 (1 GBit/s), 8-polos, PUR sin halógenos, azul agua RAL 5021, apantallado, Conector recta M12 SPEEDCON, codificación: A / IP67, a Conector recta RJ45 Push-pull / IP67, longitud de cable: 1 m | 67.19 | 1 | AF | Industrial Field Connectivity (IFC) | AF1 | AF1CMI | 1 | 1 | SÍ | PC |  | 95,00 | G | 0 | 0 | 0 |  | 4046356775526 | 85444210 | PL | EC001855 | Imagen | Catálogo
1407426 | NBC-MS/ 1,0-94B/R4RC SCO | Cable de red | Cable de red, Ethernet CAT5 (1 GBit/s), 8-polos, PUR sin halógenos, azul agua RAL 5021, apantallado, Conector recta M12 SPEEDCON, codificación: A / IP67, a Conector recta RJ45 Push-pull / IP67, longitud de cable: 1 m | 76.76 | 1 | AF | Industrial Field Connectivity (IFC) | AF1 | AF1CMI | 1 | 1 | SÍ | PC |  | 133,30 | G | 0 | 0 | 0 |  | 4046356775489 | 85444210 | PL | EC001855 | Imagen | Catálogo
1422762 | NBC-MS/ 1,0-94C | Cable de red | Cable de red, Ethernet CAT5, 8-polos, PUR sin halógenos, azul agua RAL 5021, apantallado, Conector recta M12 SPEEDCON, a extremo de cable libre, longitud de cable: 1 m | 51.24 | 1 | AF | Industrial Field Connectivity (IFC) | AF1 | AF1CMI | 1 | 50 | SÍ | PC | F | 83,50 | G | 20 | 180 | 180 | MM | 4055626313818 | 85444290 | PL | EC001855 |  | Catálogo
1418876 | NBC-MS/ 2,0-93K/R4AQ SCO | Cable de sistema de bus | Cable confeccionado sercos III, apantallado, cuadretes en estrella, AWG 22 flexible (7 hilos), RAL 3020 (rojo tráfico), conector M12, SPEEDCON, 4 polos en conector RJ45/IP20, longitud: 7,5 m | 67.1 | 1 | AF | Industrial Field Connectivity (IFC) | AF1 | AF1CJO | 1 | 50 | NO | PC | F | 164,90 | G | 18 | 300 | 182 | MM | 4055626153667 | 85444290 | PL | EC001855 | Imagen | Catálogo
1407405 | NBC-MS/ 2,0-94B SCO | Cable de red | Cable de red, Ethernet CAT5 (1 GBit/s), 8-polos, PUR sin halógenos, azul agua RAL 5021, apantallado (Advanced Shielding Technology), Conector recta M12, codificación: A / IP67, a extremo de cable libre, longitud de cable: 2 m | 44.84 | 1 | AF | Industrial Field Connectivity (IFC) | AF1 | AF1CMI | 1 | 1 | NO | PC |  | 109,80 | G | 30 | 200 | 200 | MM | 4046356775335 | 85444210 | PL | EC001855 | Imagen | Catálogo
1407464 | NBC-MS/ 2,0-94B/FS SCO | Cable de red | Cable de red, Ethernet CAT5 (1 GBit/s), 8-polos, PUR sin halógenos, azul agua RAL 5021, apantallado (Advanced Shielding Technology), Conector recta M12, codificación: A / IP67, a Hembra recta M12, codificación: A / IP67, longitud de cable: 2 m | 76.04 | 1 | AF | Industrial Field Connectivity (IFC) | AF1 | AF1CMI | 1 | 1 | SÍ | PC |  | 131,00 | G | 18 | 300 | 215 | MM | 4046356775854 | 85444210 | PL | EC001855 | Imagen | Catálogo
1406119 | NBC-MS/ 2,0-94B/FS SCO US | Cable de red | Cable de red, Ethernet CAT5 (1 GBit/s), 8-polos, PUR sin halógenos, azul agua RAL 5021, apantallado, Conector recta M12, codificación: A / IP67, a Hembra recta M12, codificación: A / IP67, longitud de cable: 2 m | 75.22 | 1 | AF | Industrial Field Connectivity (IFC) | AF1 | AF1IHB | 1 | 50 | SÍ | PC | F | 124,60 | G | 32 | 271 | 184 | MM | 4046356799300 | 85444290 | US | EC001855 | Imagen | Catálogo
1407435 | NBC-MS/ 2,0-94B/MS SCO | Cable de red | Cable de red, Ethernet CAT5 (1 GBit/s), 8-polos, PUR sin halógenos, azul agua RAL 5021, apantallado (Advanced Shielding Technology), Conector recta M12, codificación: A / IP67, a Conector recta M12, codificación: A / IP67, longitud de cable: 2 m | 74.22 | 1 | AF | Industrial Field Connectivity (IFC) | AF1 | AF1CMI | 1 | 1 | SÍ | PC |  | 135,50 | G | 30 | 300 | 180 | MM | 4046356775571 | 85444210 | PL | EC001855 | Imagen | Catálogo
1407415 | NBC-MS/ 2,0-94B/R4AC SCO | Cable de red | Cable de red, Ethernet CAT5 (1 GBit/s), 8-polos, PUR sin halógenos, azul agua RAL 5021, apantallado (Advanced Shielding Technology), Conector recta M12, codificación: A / IP67, a Conector recta RJ45 / IP20, longitud de cable: 2 m | 61.88 | 1 | AF | Industrial Field Connectivity (IFC) | AF1 | AF1CMI | 1 | 1 | SÍ | PC |  | 125,00 | G | 33 | 200 | 220 | MM | 4046356775373 | 85444210 | PL | EC001855 | Imagen | Catálogo
1407423 | NBC-MS/ 2,0-94B/R4MC SCO | Cable de red | Cable de red, Ethernet CAT5 (1 GBit/s), 8-polos, PUR sin halógenos, azul agua RAL 5021, apantallado, Conector recta M12 SPEEDCON, codificación: A / IP67, a Conector recta RJ45 Bloqueo de clip / IP67, longitud de cable: 2 m | 69.02 | 1 | AF | Industrial Field Connectivity (IFC) | AF1 | AF1CMI | 1 | 1 | SÍ | PC |  | 139,90 | G | 0 | 0 | 0 |  | 4046356775458 | 85444210 | PL | EC001855 | Imagen | Catálogo
1420517 | NBC-MS/ 3,0-93K/R4AQ SCO | Cable de sistema de bus | Cable confeccionado Sercos III, apantallado, cuadretes en estrella, AWG 22 flexible (7 hilos), RAL 3020 (rojo tráfico), conector M12, SPEEDCON, 4 polos en conector RJ45/IP20, longitud: 3 m | 72.45 | 1 | AF | Industrial Field Connectivity (IFC) | AF1 | AF1CJO | 1 | 50 | NO | PC | F | 229,10 | G | 0 | 0 | 0 |  | 4055626225296 | 85444290 | PL | EC001855 | Imagen | Catálogo
1838497 | NBC-MS/ 3,0-94F/FS SCO | Network cable | Network cable, 8-position | 82.89 | 1 | AF | Industrial Field Connectivity (IFC) | AF1 | AF1CMI | 1 | 50 | NO | PC | F | 167,50 | g | 0 | 0 | 0 | 0 | 4067923479999 | 85444290 | PL | EC001855 |  | Catálogo
1420519 | NBC-MS/ 4,0-93K/R4AQ SCO | Cable de sistema de bus | Cable de sistema de bus, 4-polos, PVC/PVC, rojo tráfico RAL 3020, Conector recta M12 SPEEDCON, a Conector recta RJ45, longitud de cable: 4 m | 79.67 | 1 | AF | Industrial Field Connectivity (IFC) | AF1 | AF1CJO | 1 | 50 | NO | PC | F | 294,80 | G | 0 | 0 | 0 |  | 4055626227405 | 85444290 | PL | EC001855 | Imagen | Catálogo
1410688 | NBC-MS/ 5,0-93K/MS SCO | Cable de sistema de bus | Cable confeccionado Sercos III, apantallado, cuadrete en estrella, AWG 22 flexible (7 hilos), RAL 3020 (rojo tráfico), conector M12, SPEEDCON, 4 polos en conector M12, SPEEDCON, longitud: 5 m | 76.08 | 1 | AF | Industrial Field Connectivity (IFC) | AF1 | AF1CJO | 1 | 50 | NO | PC | F | 362,60 | G | 30 | 190 | 190 | MM | 4046356905473 | 85444290 | PL | EC001855 | Imagen | Catálogo
1418875 | NBC-MS/ 5,0-93K/R4AQ SCO | Cable de sistema de bus | Cable confeccionado sercos III, apantallado, cuadretes en estrella, AWG 22 flexible (7 hilos), RAL 3020 (rojo tráfico), conector M12, SPEEDCON, 4 polos en conector RJ45/IP20, longitud: 7,5 m | 86.47 | 1 | AF | Industrial Field Connectivity (IFC) | AF1 | AF1CJO | 1 | 50 | NO | PC | F | 356,80 | G | 33 | 299 | 195 | MM | 4055626153650 | 85444290 | PL | EC001855 | Imagen | Catálogo
1407406 | NBC-MS/ 5,0-94B SCO | Cable de red | Cable de red, Ethernet CAT5 (1 GBit/s), 8-polos, PUR sin halógenos, azul agua RAL 5021, apantallado (Advanced Shielding Technology), Conector recta M12, codificación: A / IP67, a extremo de cable libre, longitud de cable: 5 m | 68.02 | 1 | AF | Industrial Field Connectivity (IFC) | AF1 | AF1CMI | 1 | 1 | NO | PC |  | 261,50 | G | 33 | 296 | 216 | MM | 4046356775342 | 85444210 | PL | EC001855 | Imagen | Catálogo
1407465 | NBC-MS/ 5,0-94B/FS SCO | Cable de red | Cable de red, Ethernet CAT5 (1 GBit/s), 8-polos, PUR sin halógenos, azul agua RAL 5021, apantallado (Advanced Shielding Technology), Conector recta M12, codificación: A / IP67, a Hembra recta M12, codificación: A / IP67, longitud de cable: 5 m | 99.23 | 1 | AF | Industrial Field Connectivity (IFC) | AF1 | AF1CMI | 1 | 1 | SÍ | PC |  | 270,30 | G | 37 | 225 | 215 | MM | 4046356775861 | 85444210 | PL | EC001855 | Imagen | Catálogo
1407436 | NBC-MS/ 5,0-94B/MS SCO | Cable de red | Cable de red, Ethernet CAT5 (1 GBit/s), 8-polos, PUR sin halógenos, azul agua RAL 5021, apantallado (Advanced Shielding Technology), Conector recta M12, codificación: A / IP67, a Conector recta M12, codificación: A / IP67, longitud de cable: 5 m | 97.4 | 1 | AF | Industrial Field Connectivity (IFC) | AF1 | AF1CMI | 1 | 1 | SÍ | PC |  | 268,70 | G | 36 | 210 | 200 | MM | 4046356775588 | 85444210 | PL | EC001855 | Imagen | Catálogo
1407416 | NBC-MS/ 5,0-94B/R4AC SCO | Cable de red | Cable de red, Ethernet CAT5 (1 GBit/s), 8-polos, PUR sin halógenos, azul agua RAL 5021, apantallado (Advanced Shielding Technology), Conector recta M12, codificación: A / IP67, a Conector recta RJ45 / IP20, longitud de cable: 5 m | 83.89 | 1 | AF | Industrial Field Connectivity (IFC) | AF1 | AF1CMI | 1 | 1 | SÍ | PC |  | 266,60 | G | 50 | 300 | 330 | MM | 4046356775380 | 85444210 | PL | EC001855 | Imagen | Catálogo
1407428 | NBC-MS/ 5,0-94B/R4RC SCO | Cable de red | Cable de red, Ethernet CAT5 (1 GBit/s), 8-polos, PUR sin halógenos, azul agua RAL 5021, apantallado, Conector recta M12 SPEEDCON, codificación: A / IP67, a Conector recta RJ45 Push-pull / IP67, longitud de cable: 5 m | 107.67 | 1 | AF | Industrial Field Connectivity (IFC) | AF1 | AF1CMI | 1 | 1 | SÍ | PC |  | 316,00 | G | 60 | 200 | 200 | MM | 4046356775502 | 85444210 | PL | EC001855 | Imagen | Catálogo
1410687 | NBC-MS/ 7,5-93K/R4AQ SCO | Cable de sistema de bus | Cable confeccionado sercos III, apantallado, cuadretes en estrella, AWG 22 flexible (7 hilos), RAL 3020 (rojo tráfico), conector M12, SPEEDCON, 4 polos en conector RJ45/IP20, longitud: 7,5 m | 95.67 | 1 | AF | Industrial Field Connectivity (IFC) | AF1 | AF1CJO | 1 | 50 | NO | PC | F | 533,40 | G | 52 | 215 | 205 | MM | 4046356905459 | 85444290 | PL | EC001855 | Imagen | Catálogo
1418857 | NBC-MS/10,0-93K/R4AQ SCO | Cable de sistema de bus | Cable confeccionado sercos III, apantallado, cuadretes en estrella, AWG 22 flexible (7 hilos), RAL 3020 (rojo tráfico), conector M12, SPEEDCON, 4 polos en conector RJ45/IP20, longitud: 7,5 m | 102.04 | 1 | AF | Industrial Field Connectivity (IFC) | AF1 | AF1CJO | 1 | 50 | NO | PC | F | 701,50 | G | 45 | 300 | 210 | MM | 4055626152295 | 85444290 | PL | EC001855 | Imagen | Catálogo
1407407 | NBC-MS/10,0-94B SCO | Cable de red | Cable de red, Ethernet CAT5 (1 GBit/s), 8-polos, PUR sin halógenos, azul agua RAL 5021, apantallado (Advanced Shielding Technology), Conector recta M12, codificación: A / IP67, a extremo de cable libre, longitud de cable: 10 m | 106.67 | 1 | AF | Industrial Field Connectivity (IFC) | AF1 | AF1CMI | 1 | 1 | NO | PC |  | 483,00 | G | 40 | 205 | 195 | MM | 4046356775359 | 85444210 | PL | EC001855 | Imagen | Catálogo
1407466 | NBC-MS/10,0-94B/FS SCO | Cable de red | Cable de red, Ethernet CAT5 (1 GBit/s), 8-polos, PUR sin halógenos, azul agua RAL 5021, apantallado (Advanced Shielding Technology), Conector recta M12, codificación: A / IP67, a Hembra recta M12, codificación: A / IP67, longitud de cable: 10 m | 137.87 | 1 | AF | Industrial Field Connectivity (IFC) | AF1 | AF1CMI | 1 | 1 | SÍ | PC |  | 505,60 | G | 40 | 296 | 220 | MM | 4046356775878 | 85444210 | PL | EC001855 | Imagen | Catálogo
1407438 | NBC-MS/10,0-94B/MS SCO | Cable de red | Cable de red, Ethernet CAT5 (1 GBit/s), 8-polos, PUR sin halógenos, azul agua RAL 5021, apantallado (Advanced Shielding Technology), Conector recta M12, codificación: A / IP67, a Conector recta M12, codificación: A / IP67, longitud de cable: 10 m | 136.04 | 1 | AF | Industrial Field Connectivity (IFC) | AF1 | AF1CMI | 1 | 1 | SÍ | PC |  | 501,30 | G | 58 | 300 | 197 | MM | 4046356775595 | 85444210 | PL | EC001855 | Imagen | Catálogo
1407417 | NBC-MS/10,0-94B/R4AC SCO | Cable de red | Cable de red, Ethernet CAT5 (1 GBit/s), 8-polos, PUR sin halógenos, azul agua RAL 5021, apantallado (Advanced Shielding Technology), Conector recta M12, codificación: A / IP67, a Conector recta RJ45 / IP20, longitud de cable: 10 m | 122.53 | 1 | AF | Industrial Field Connectivity (IFC) | AF1 | AF1CMI | 1 | 1 | SÍ | PC |  | 511,00 | G | 57 | 300 | 300 | MM | 4046356775397 | 85444210 | PL | EC001855 | Imagen | Catálogo
1423023 | NBC-MS/10,0-94F/FS SCO | Cable de red | Cable de red, Ethernet, 8-polos, PUR sin halógenos, azul agua RAL 5021, apantallado (Advanced Shielding Technology), Conector recta M12 / IP67, a Hembra recta M12 / IP67, longitud de cable: 10 m | 140.82 | 1 | AF | Industrial Field Connectivity (IFC) | AF1 | AF1CMI | 1 | 50 | NO | PC | F | 509,00 | G | 0 | 0 | 0 |  | 4055626322971 | 85444290 | PL | EC001855 | Imagen | Catálogo
1412482 | NBC-MS/10,0-971/FS SCO VR KM | Cable de sistema de bus | Cable de sistema de bus, VARAN, 6-polos, PVC, negro, apantallado, Conector recta M12 SPEEDCON, a Hembra recta M12 SPEEDCON, longitud de cable: 10 m, Variante del cliente | 143.84 | 1 | AF | Industrial Field Connectivity (IFC) | AF1 | AF1CMM | 1 | 50 | SÍ | PC |  | 725,30 | G | 0 | 0 | 0 |  | 4046356963596 | 85444290 | PL | EC001855 | Imagen | Catálogo
1424935 | NBC-MS/15,0-93K/R4AQ | Cable de sistema de bus | Cable de sistema de bus, 4-polos, PVC/PVC, rojo tráfico RAL 3020, Conector recta M12 SPEEDCON, a Conector recta RJ45, longitud de cable: 15 m | 147.77 | 1 | AF | Industrial Field Connectivity (IFC) | AF1 | AF1CJO | 1 | 50 | NO | PC | F | 1.020,30 | G | 0 | 0 | 0 |  | 4055626383309 | 85444290 | PL | EC001855 | Imagen | Catálogo
1003363 | NBC-MS/25,0-93K/R4AQ | Cable de red | Cable de red | 203.19 | 1 | AF | Industrial Field Connectivity (IFC) | AF1 | AF1CJO | 1 | 25 | NO | PC | F | 1.660,00 | G | 0 | 0 | 0 |  | 4055626471662 | 85444290 | PL | EC001855 |  | Catálogo
1415741 | NBC-MSB/1,0-94B SEP | Cable de red | Cable de red, Ethernet CAT5 (1 GBit/s), Ethernet CAT5 (1 GBit/s), 5-polos, PUR sin halógenos, azul agua RAL 5021, apantallado, Conector recta M12 SPEEDCON, codificación: B / IP67, a extremo de cable libre, longitud de cable: 1 m | 46.05 | 1 | AF | Industrial Field Connectivity (IFC) | AF1 | AF1CMI | 1 | 50 | SÍ | PC | F | 62,40 | G | 0 | 0 | 0 |  | 4055626050966 | 85444290 | PL | EC001855 | Imagen | Catálogo
1410685 | NBC-MSD/ 0,3-93K/MSD SCO | Cable de sistema de bus | Cable confeccionado Sercos III, apantallado, cuadrete en estrella, AWG 22 flexible (7 hilos), RAL 3020 (rojo tráfico), conector M12, SPEEDCON, 4 polos en conector M12, SPEEDCON, longitud: 0,3 m | 51.32 | 1 | AF | Industrial Field Connectivity (IFC) | AF1 | AF1CJO | 1 | 50 | NO | PC | F | 48,30 | G | 16 | 300 | 280 | MM | 4046356905442 | 85444290 | PL | EC001855 | Imagen | Catálogo
1408732 | NBC-MSD/ 0,5-93E/MSD SCO US | Cable de red | Cable de red, Ethernet CAT5 (100 MBit/s), 4-polos sin halógenos, apantallado, Conector recta M12, codificación: D / IP67, a Conector recta M12, codificación: D / IP67, longitud de cable: 0,5 m | 49.35 | 1 | AF | Industrial Field Connectivity (IFC) | AF1 | AF1IHA | 1 | 50 | SÍ | PC | F | 48.8 | G | 0 | 0 | 0 |  | 4046356828727 | 85444290 | US | EC001855 | Imagen | Catálogo
1410444 | NBC-MSD/ 1,0-93K/MSD SCO | Cable de sistema de bus | Cable de sistema de bus | 55.36 | 1 | AF | Industrial Field Connectivity (IFC) | AF1 | AF1CJO | 1 | 25 | NO | PC | F | 95,00 | G | 24 | 300 | 150 | MM | 4046356897389 | 85444290 | PL | EC001855 |  | Catálogo
1411509 | NBC-MSD/ 1,0-93K/R4AC SCO | Cable de red | Cable de red, Sercos CAT5 (100 MBit/s), 4-polos, PVC/PVC, rojo tráfico RAL 3020, apantallado, Conector recta M12 SPEEDCON, codificación: D / IP67, a Conector recta RJ45 / IP20, longitud de cable: 1 m | 46.55 | 1 | AF | Industrial Field Connectivity (IFC) | AF1 | AF1CJO | 1 | 1 | NO | PC |  | 99,20 | G | 0 | 0 | 0 |  | 4046356933728 | 85444290 | PL | EC001855 | Imagen | Catálogo
1407339 | NBC-MSD/ 2,0-937 SCO RAIL | Cable de red | Cable de red, PROFINET CAT5 (100 MBit/s), Ethernet CAT5 (100 MBit/s), 4-polos, PE-X sin halógenos, negro RAL 9005, apantallado, Conector recta M12 SPEEDCON, codificación: D / IP65, a extremo de cable libre, longitud de cable: 2 m, Para aplicaciones ferroviarias | 64.3 | 1 | AF | Industrial Field Connectivity (IFC) | AF1 | AF1CJN | 1 | 1 | SÍ | PC |  | 144,40 | G | 20 | 190 | 170 | MM | 4046356774550 | 85444290 | PL | EC001855 | Imagen | Catálogo
1407342 | NBC-MSD/ 2,0-937/MSD SCO RAIL | Cable de red | Cable de red, PROFINET CAT5 (100 MBit/s), Ethernet CAT5 (100 MBit/s), 4-polos, PE-X sin halógenos, negro RAL 9005, apantallado, Conector recta M12 SPEEDCON, codificación: D / IP65, a Conector recta M12 SPEEDCON, codificación: D / IP65, longitud de cable: 2 m, Para aplicaciones ferroviarias | 90.61 | 1 | AF | Industrial Field Connectivity (IFC) | AF1 | AF1CJN | 1 | 1 | SÍ | PC |  | 157,00 | G | 20 | 195 | 155 | MM | 4046356774581 | 85444290 | PL | EC001855 | Imagen | Catálogo
1411531 | NBC-MSD/ 2,0-93K/MSD SCO | Cable de red | Cable de red, Sercos CAT5 (100 MBit/s), 4-polos, PVC/PVC, rojo tráfico RAL 3020, apantallado, Conector recta M12 SPEEDCON, codificación: D / IP67, a Conector recta M12 SPEEDCON, codificación: D / IP67, longitud de cable: 2 m | 62.76 | 1 | AF | Industrial Field Connectivity (IFC) | AF1 | AF1CJO | 1 | 1 | NO | PC |  | 172,60 | G | 30 | 300 | 190 | MM | 4046356933773 | 85444290 | PL | EC001855 | Imagen | Catálogo
1411515 | NBC-MSD/ 2,0-93K/R4AC SCO | Cable de red | Cable de red, Sercos CAT5 (100 MBit/s), 4-polos, PVC/PVC, rojo tráfico RAL 3020, apantallado, Conector recta M12 SPEEDCON, codificación: D / IP67, a Conector recta RJ45 / IP20, longitud de cable: 2 m | 52.36 | 1 | AF | Industrial Field Connectivity (IFC) | AF1 | AF1CJO | 1 | 25 | NO | PC |  | 167,60 | G | 20 | 170 | 170 | MM | 4046356933735 | 85444290 | PL | EC001855 | Imagen | Catálogo
1407340 | NBC-MSD/ 5,0-937 SCO RAIL | Cable de red | Cable de red, PROFINET CAT5 (100 MBit/s), Ethernet CAT5 (100 MBit/s), 4-polos, PE-X sin halógenos, negro RAL 9005, apantallado, Conector recta M12 SPEEDCON, codificación: D / IP65, a extremo de cable libre, longitud de cable: 5 m, Para aplicaciones ferroviarias | 121.29 | 1 | AF | Industrial Field Connectivity (IFC) | AF1 | AF1CJN | 1 | 1 | SÍ | PC |  | 329,10 | G | 0 | 0 | 0 |  | 4046356774567 | 85444290 | PL | EC001855 | Imagen | Catálogo
1407343 | NBC-MSD/ 5,0-937/MSD SCO RAIL | Cable de red | Cable de red, PROFINET CAT5 (100 MBit/s), Ethernet CAT5 (100 MBit/s), 4-polos, PE-X sin halógenos, negro RAL 9005, apantallado, Conector recta M12 SPEEDCON, codificación: D / IP65, a Conector recta M12 SPEEDCON, codificación: D / IP65, longitud de cable: 5 m, Para aplicaciones ferroviarias | 147.6 | 1 | AF | Industrial Field Connectivity (IFC) | AF1 | AF1CJN | 1 | 1 | SÍ | PC |  | 353,00 | G | 20 | 225 | 200 | MM | 4046356774598 | 85444290 | PL | EC001855 | Imagen | Catálogo
1411518 | NBC-MSD/ 5,0-93K/R4AC SCO | Cable de red | Cable de red, Sercos CAT5 (100 MBit/s), 4-polos, PVC/PVC, rojo tráfico RAL 3020, apantallado, Conector recta M12 SPEEDCON, codificación: D / IP67, a Conector recta RJ45 / IP20, longitud de cable: 5 m | 69.86 | 1 | AF | Industrial Field Connectivity (IFC) | AF1 | AF1CJO | 1 | 1 | NO | PC |  | 367,90 | G | 0 | 0 | 0 |  | 4046356933742 | 85444290 | PL | EC001855 | Imagen | Catálogo
1424756 | NBC-MSD/ 5,5-93K/MSD SCO | Cable de red | Cable de red, Sercos CAT5 (100 MBit/s), 4-polos, PVC/PVC, rojo tráfico RAL 3020, apantallado, Conector recta M12 SPEEDCON / IP67, a Conector recta M12 SPEEDCON, longitud de cable: 5,5 m | 83.13 | 1 | AF | Industrial Field Connectivity (IFC) | AF1 | AF1CJO | 1 | 50 | NO | PC | F | 393,30 | G | 0 | 0 | 0 |  | 4055626379159 | 85444290 | PL | EC001855 | Imagen | Catálogo
1412422 | NBC-MSD/ 7,5-93K/MSD SCO | Cable de red | Cable de red, Sercos CAT5 (100 MBit/s), 4-polos, PVC/PVC, rojo tráfico RAL 3020, apantallado, Conector recta M12 SPEEDCON, codificación: D / IP67, a Conector recta M12 SPEEDCON, codificación: D / IP67, longitud de cable: 7,5 m | 94.83 | 1 | AF | Industrial Field Connectivity (IFC) | AF1 | AF1CJO | 1 | 50 | NO | PC | F | 530,00 | G | 43 | 280 | 200 | MM | 4046356960403 | 85444290 | PL | EC001855 | Imagen | Catálogo
1791332 | NBC-MSD/0,90-S03/MSD RAIL D-SI | Cable de red | Cable de red, PROFINET CAT5 (100 MBit/s), 4-polos, PE-X sin halógenos, azul, Conector recta M12 SPEEDCON, codificación: D / IP65, a Conector recta M12 SPEEDCON, codificación: D / IP65, longitud de cable: 0,9 m, Variante del cliente | 69.16 | 1 | AF | Industrial Field Connectivity (IFC) | AF1 | AF1CJN | 1 | 50 | NO | PC | F | 91,42 | G | 0 | 0 | 0 |  | 4067923413009 | 85444290 | 0 | EC001855 |  | Catálogo
1791355 | NBC-MSD/0,90-S03/MSD RAIL DSI1 | Cable de red | Cable de red, PROFINET CAT5 (100 MBit/s), 4-polos, PE-X sin halógenos, azul, Conector recta M12 SPEEDCON, codificación: D / IP65, a Conector recta M12 SPEEDCON, codificación: D / IP65, longitud de cable: 0,9 m, Variante del cliente | 69.16 | 1 | AF | Industrial Field Connectivity (IFC) | AF1 | AF1CJN | 1 | 50 | NO | PC | F | 91,42 | G | 0 | 0 | 0 |  | 4067923412552 | 85444290 | 0 | EC001855 |  | Catálogo
1791331 | NBC-MSD/1,25-S03/MSD RAIL D-SI | Cable de red | Cable de red, PROFINET CAT5 (100 MBit/s), 4-polos, PE-X sin halógenos, azul, Conector recta M12 SPEEDCON, codificación: D / IP65, a Conector recta M12 SPEEDCON, codificación: D / IP65, longitud de cable: 0,75 m, Variante del cliente | 67.39 | 1 | AF | Industrial Field Connectivity (IFC) | AF1 | AF1CJN | 1 | 50 | NO | PC | F | 110,30 | G | 0 | 0 | 0 |  | 4067923413016 | 85444290 | 0 | EC001855 |  | Catálogo
1791353 | NBC-MSD/1,25-S03/MSD RAIL DSI1 | Cable de red | Cable de red, PROFINET CAT5 (100 MBit/s), 4-polos, PE-X sin halógenos, azul, Conector recta M12 SPEEDCON, codificación: D / IP65, a Conector recta M12 SPEEDCON, codificación: D / IP65, longitud de cable: 0,75 m, Variante del cliente | 67.39 | 1 | AF | Industrial Field Connectivity (IFC) | AF1 | AF1CJN | 1 | 50 | NO | PC | F | 110,00 | G | 0 | 0 | 0 |  | 4067923412477 | 85444290 | 0 | EC001855 |  | Catálogo
1407341 | NBC-MSD/10,0-937 SCO RAIL | Cable de red | Cable de red, PROFINET CAT5 (100 MBit/s), Ethernet CAT5 (100 MBit/s), 4-polos, PE-X sin halógenos, negro RAL 9005, apantallado, Conector recta M12 SPEEDCON, codificación: D / IP65, a extremo de cable libre, longitud de cable: 10 m, Para aplicaciones ferroviarias | 216.27 | 1 | AF | Industrial Field Connectivity (IFC) | AF1 | AF1CJN | 1 | 1 | SÍ | PC |  | 650,00 | G | 40 | 200 | 205 | MM | 4046356774574 | 85444290 | PL | EC001855 | Imagen | Catálogo
1678566 | NBC-MSD/10,0-937/MSD SCO RAIL | Cable de red | Cable de red, PROFINET CAT5 (100 MBit/s), Ethernet CAT5 (100 MBit/s), 4-polos, PE-X sin halógenos, negro RAL 9005, Conector recta M12 SPEEDCON, codificación: D / IP65, a Conector recta M12 SPEEDCON, codificación: D / IP65, longitud de cable: 10 m, Para aplicaciones ferroviarias | 237.46 | 1 | AF | Industrial Field Connectivity (IFC) | AF1 | AF1CJN | 1 | 25 | NO | PC | F | 658,00 | G | 50 | 200 | 200 | MM | 4067923231719 | 85444290 | PL | EC001855 | Imagen | Catálogo
1407375 | NBC-MSD/10,0-93E/R4QC SCO | Cable de red | Cable de red, Ethernet CAT5 (100 MBit/s), 4-polos, PUR sin halógenos, azul agua RAL 5021, apantallado (Advanced Shielding Technology), Conector recta M12, codificación: D / IP67, a Conector recta RJ45 Push-pull / IP67, longitud de cable: 10 m | 118.17 | 1 | AF | Industrial Field Connectivity (IFC) | AF1 | AF1CJI | 1 | 1 | SÍ | PC |  | 467,90 | G | 0 | 0 | 0 |  | 4046356775038 | 85444210 | PL | EC001855 | Imagen | Catálogo
1411507 | NBC-MSD/10,0-93K SCO | Cable de red | Cable de red, Sercos CAT5 (100 MBit/s), 4-polos, PVC/PVC, rojo tráfico RAL 3020, apantallado, Conector recta M12 SPEEDCON, codificación: D / IP67, a extremo de cable libre, longitud de cable: 10 m | 85.44 | 1 | AF | Industrial Field Connectivity (IFC) | AF1 | AF1CJO | 1 | 1 | NO | PC |  | 673,30 | G | 50 | 200 | 200 | MM | 4046356933711 | 85444210 | PL | EC001855 | Imagen | Catálogo
1411548 | NBC-MSD/10,0-93K/FSD SCO | Cable de red | Cable de red, Sercos CAT5 (100 MBit/s), 4-polos, PVC/PVC, rojo tráfico RAL 3020, apantallado, Conector recta M12 SPEEDCON, codificación: D / IP67, a Hembra recta M12 SPEEDCON, codificación: D / IP67, longitud de cable: 10 m | 112.65 | 1 | AF | Industrial Field Connectivity (IFC) | AF1 | AF1CJO | 1 | 1 | NO | PC |  | 703,70 | G | 0 | 0 | 0 |  | 4046356933872 | 85444210 | PL | EC001855 | Imagen | Catálogo
1411536 | NBC-MSD/10,0-93K/MSD SCO | Cable de red | Cable de red, Sercos CAT5 (100 MBit/s), 4-polos, PVC/PVC, rojo tráfico RAL 3020, apantallado, Conector recta M12 SPEEDCON, codificación: D / IP67, a Conector recta M12 SPEEDCON, codificación: D / IP67, longitud de cable: 10 m | 109.38 | 1 | AF | Industrial Field Connectivity (IFC) | AF1 | AF1CJO | 1 | 1 | NO | PC |  | 701,00 | G | 0 | 0 | 0 |  | 4046356933797 | 85444290 | PL | EC001855 | Imagen | Catálogo
1411521 | NBC-MSD/10,0-93K/R4AC SCO | Cable de red | Cable de red, Sercos CAT5 (100 MBit/s), 4-polos, PVC/PVC, rojo tráfico RAL 3020, apantallado, Conector recta M12 SPEEDCON, codificación: D / IP67, a Conector recta RJ45 / IP20, longitud de cable: 10 m | 99 | 1 | AF | Industrial Field Connectivity (IFC) | AF1 | AF1CJO | 1 | 1 | NO | PC |  | 684,50 | G | 30 | 220 | 220 | MM | 4046356933759 | 85444290 | PL | EC001855 | Imagen | Catálogo
1017935 | NBC-MSD/15,0-93K/MSD SCO | Cable de red | Cable de red, Sercos CAT5 (100 MBit/s), 4-polos, PVC/PVC, rojo tráfico RAL 3020, apantallado, Conector recta M12 SPEEDCON, codificación: D / IP67, a Conector recta M12 SPEEDCON, codificación: D / IP67, longitud de cable: 15 m | 141.4 | 1 | AF | Industrial Field Connectivity (IFC) | AF1 | AF1CJO | 1 | 50 | NO | PC | F | 1.041,00 | G | 48 | 300 | 260 | MM | 4055626502748 | 85444290 | PL | EC001855 | Imagen | Catálogo
1797893 | NBC-MSD/2,52-S03/MSD RAIL DSI1 | Cable de red | Cable de red, PROFINET CAT5 (100 MBit/s), 4-polos, PE-X sin halógenos, azul, Conector recta M12 SPEEDCON, codificación: D / IP65, a Conector recta M12 SPEEDCON, codificación: D / IP65, longitud de cable: 2,52 m, Variante del cliente | 87.62 | 1 | AF | Industrial Field Connectivity (IFC) | AF1 | AF1CJN | 1 | 50 | SÍ | PC |  | 191,00 | G | 0 | 0 | 0 |  | 4067923420823 | 85444290 | 0 | EC001855 |  | Catálogo
1797894 | NBC-MSD/2,78-S03/MSD RAIL DSI1 | Cable de red | Cable de red, PROFINET CAT5 (100 MBit/s), 4-polos, PE-X sin halógenos, azul, Conector recta M12 SPEEDCON, codificación: D / IP65, a Conector recta M12 SPEEDCON, codificación: D / IP65, longitud de cable: 2,78 m, Variante del cliente | 90.6 | 1 | AF | Industrial Field Connectivity (IFC) | AF1 | AF1CJN | 1 | 50 | SÍ | PC |  | 207,70 | G | 0 | 0 | 0 |  | 4067923420465 | 85444290 | 0 | EC001855 |  | Catálogo
1678872 | NBC-MSD/20,0-937/MSD SCO RAIL | Cable de red | Cable de red, PROFINET CAT5 (100 MBit/s), Ethernet CAT5 (100 MBit/s), 4-polos, PE-X sin halógenos, negro RAL 9005, Conector recta M12 SPEEDCON, codificación: D / IP65, a Conector recta M12 SPEEDCON, codificación: D / IP65, longitud de cable: 20 m, Para aplicaciones ferroviarias | 427.01 | 1 | AF | Industrial Field Connectivity (IFC) | AF1 | AF1CJN | 1 | 5 | NO | PC | F | 1.284,00 | G | 70 | 230 | 230 | MM | 4067923231467 | 85444290 | PL | EC001855 | Imagen | Catálogo
1333095 | NBC-MSD/20,0-93K/MSD SCO | Cable de red | Cable de red | 154.07 | 1 | AF | Industrial Field Connectivity (IFC) | AF1 | AF1CJO | 1 | 25 | NO | PC | F | 1.347,70 | G | 0 | 0 | 0 |  | 4063151629267 | 85444290 | PL | EC001855 |  | Catálogo
1017923 | NBC-MSD/25,0-93K/MSD SCO | Cable de red | Cable de red, Sercos CAT5 (100 MBit/s), 4-polos, apantallado, Conector recta M12 SPEEDCON / IP67, codificación: D, a Conector recta M12 SPEEDCON / IP67, codificación: D, longitud de cable: 25 m | 195.21 | 1 | AF | Industrial Field Connectivity (IFC) | AF1 | AF1CJO | 1 | 50 | NO | PC | F | 1.689,00 | G | 0 | 0 | 0 |  | 4055626502731 | 85444290 | PL | EC001855 | Imagen | Catálogo
1791407 | NBC-MSD/3,9-S03 RAIL D-SI1 | Cable de red | Cable de red, PROFINET CAT5 (100 MBit/s), 4-polos, PE-X sin halógenos, azul, Conector recta M12 SPEEDCON, codificación: D / IP65, longitud de cable: 3,9 m, Variante del cliente | 67.94 | 1 | AF | Industrial Field Connectivity (IFC) | AF1 | AF1CJN | 1 | 50 | SÍ | PC | F | 276,01 | G | 0 | 0 | 0 |  | 4067923412835 | 85444290 | 0 | 0 |  | Catálogo
1791406 | NBC-MSD/4,1-S03 RAIL D-SI2 | Cable de red | Cable de red, PROFINET CAT5 (100 MBit/s), 4-polos, PE-X sin halógenos, azul, Conector recta M12 SPEEDCON, codificación: D / IP65, longitud de cable: 4,1 m, Variante del cliente | 70.19 | 1 | AF | Industrial Field Connectivity (IFC) | AF1 | AF1CJN | 1 | 50 | SÍ | PC | F | 289,13 | G | 0 | 0 | 0 |  | 4067923412637 | 85444290 | 0 | 0 |  | Catálogo
1081336 | NBC-MSD/42,0-939/MSD SCO RAIL | Cable de red | Cable de red, PROFINET CAT5 (100 MBit/s), 4-polos, PE-X sin halógenos, negro, apantallado, Conector recta M12 SPEEDCON, codificación: D / IP65, a Conector recta M12 SPEEDCON, codificación: D / IP65, longitud de cable: 42 m, Artículo comprobado según la especificación del cliente/aplicación ferroviaria | 528.95 | 1 | AF | Industrial Field Connectivity (IFC) | AF1 | AF1CJN | 1 | 4 | SÍ | PC | F | 2.709,08 | G | 0 | 0 | 0 |  | 4055626809960 | 85444290 | PL | EC001855 | Imagen | Catálogo
1424714 | NBC-MSD/50,0-93E/R4AC | Cable de red | Cable de red, 4-polos, Conector recta M12, a Conector recta RJ45, longitud de cable: 50 m | 369.3 | 1 | AF | Industrial Field Connectivity (IFC) | AF1 | AF1CJI | 1 | 5 | NO | PC | F | 2.068,00 | G | 0 | 0 | 0 |  | 4055626375069 | 85444290 | PL | EC001855 |  | Catálogo
1470103 | NBC-MSD/6-939/R4AQ SCO RAIL EM | Cable de red | Cable de red, PROFINET CAT5 (100 MBit/s), PE-X sin halógenos, negro, Conector recta M12 SPEEDCON, codificación: D / IP67, a Conector recta RJ45 Push-pull / IP67, longitud de cable: 6 m, Artículo comprobado según la especificación del cliente/aplicación ferroviaria | 114.32 | 1 | AF | Industrial Field Connectivity (IFC) | AF1 | AF1CJN | 1 | 20 | SÍ | PC | F | 414,30 | G | 0 | 0 | 0 |  | 4063151893958 | 85444290 | PL | EC001855 | Imagen | Catálogo
1452711 | NBC-MSD/7,0-939/FSD SCO RAIL | Cable de red | Cable de red, PROFINET CAT5 (100 MBit/s), 4-polos, PE-X sin halógenos, negro, apantallado, longitud de cable: 7 m, Variante del cliente | 125.58 | 1 | AF | Industrial Field Connectivity (IFC) | AF1 | AF1CJN | 1 | 50 | SÍ | PC | F | 483,50 | G | 0 | 0 | 0 |  | 4063151840839 | 85444290 | PL | EC001855 | Imagen | Catálogo
1470133 | NBC-MSD/8-939/R4AQ SCO RAIL EM | Cable de red | Cable de red, PROFINET CAT5 (100 MBit/s), PE-X sin halógenos, negro, Conector recta M12 SPEEDCON, codificación: D / IP67, a Conector recta RJ45 Push-pull / IP67, longitud de cable: 8 m, Artículo comprobado según la especificación del cliente/aplicación ferroviaria | 136.84 | 1 | AF | Industrial Field Connectivity (IFC) | AF1 | AF1CJN | 1 | 20 | SÍ | PC | F | 542,00 | G | 0 | 0 | 0 |  | 4063151872229 | 85444290 | PL | EC001855 | Imagen | Catálogo
1844668 | NBC-MSD/9,0-S03/MSD RAIL D-S | Cable de red | Cable de red, 4-polos, PE-X sin halógenos, azul, Conector recta M12 SPEEDCON, codificación: D / IP65, a Conector recta M12 SPEEDCON, codificación: D / IP65, longitud de cable: 8,3 m, Variante del cliente | 152.38 | 1 | AF | Industrial Field Connectivity (IFC) | AF1 | AF1CJN | 1 | 50 | NO | PC | F | 602,10 | G | 0 | 0 | 0 |  | 4067923509672 | 85444290 | PL | EC001855 |  | Catálogo
1844671 | NBC-MSD/9,0-S03/MSD RAIL D-S1 | Cable de red | Cable de red, 4-polos, PE-X sin halógenos, azul, Conector recta M12 SPEEDCON, codificación: D / IP65, a Conector recta M12 SPEEDCON, codificación: D / IP65, longitud de cable: 8,3 m, Variante del cliente | 152.38 | 1 | AF | Industrial Field Connectivity (IFC) | AF1 | AF1CJN | 1 | 50 | NO | PC | F | 603,00 | G | 0 | 0 | 0 |  | 4067923509184 | 85444290 | PL | EC001855 |  | Catálogo
1844670 | NBC-MSD/9,2-S03/MSD RAIL D-S | Cable de red | Cable de red, 4-polos, PE-X sin halógenos, azul, Conector recta M12 SPEEDCON, codificación: D / IP65, a Conector recta M12 SPEEDCON, codificación: D / IP65, longitud de cable: 8,5 m, Variante del cliente | 154.57 | 1 | AF | Industrial Field Connectivity (IFC) | AF1 | AF1CJN | 1 | 50 | NO | PC | F | 616,40 | G | 0 | 0 | 0 |  | 4067923510159 | 85444290 | PL | EC001855 |  | Catálogo
1844672 | NBC-MSD/9,2-S03/MSD RAIL D-S1 | Cable de red | Cable de red, 4-polos, PE-X sin halógenos, azul, Conector recta M12 SPEEDCON, codificación: D / IP65, a Conector recta M12 SPEEDCON, codificación: D / IP65, longitud de cable: 8,5 m, Variante del cliente | 154.57 | 1 | AF | Industrial Field Connectivity (IFC) | AF1 | AF1CJN | 1 | 50 | NO | PC | F | 608,10 | G | 0 | 0 | 0 |  | 4067923509863 | 85444290 | PL | EC001855 |  | Catálogo
1423476 | NBC-MSDBP/0,5-93E/R4AC | Cable de red | Cable de red, longitud de cable: 0,5 m, número de polos: 4, 100 MBit/s, CAT5, Ethernet | 70.71 | 1 | AB | Field Device Connectors (FDC) | ABN | ABNPAB | 1 | 1 | NO | PC | F | 58.2 | G | 20 | 300 | 20 | MM | 4055626345130 | 85444290 | PL | EC002943 | Imagen | Catálogo
1418713 | NBC-MSDBP/1,0-937/R4AQ | Cable de red | Cable de red, índice de protección: IP20, longitud de cable: 1 m, número de polos: 4, CAT5, salida de cables: recta, PROFINET, 1x4xAWG22/7, SF/TQ, negro RAL 9005 | 95.41 | 1 | AB | Field Device Connectors (FDC) | ABN | ABNPAB | 1 | 50 | NO | PC | F | 103,90 | G | 0 | 0 | 0 |  | 4055626146010 | 85444290 | PL | EC003570 | Imagen | Catálogo
1544991 | NBC-MSX/ 0,35-94S/MSX SCO RAIL | Cable de red | Cable de red, Ethernet CAT6<sub>A</sub> (10 GBit/s), 8-polos, PE-X sin halógenos, negro, apantallado, Conector recta M12 SPEEDCON, codificación: X, a Conector recta M12 SPEEDCON, codificación: X, longitud de cable: 0,35 m | 43.44 | 1 | AF | Industrial Field Connectivity (IFC) | AF1 | AF1CMJ | 1 | 50 | SÍ | PC | F | 63,10 | G | 16 | 196 | 207 | MM | 4067923018785 | 85444290 | PL | EC001855 | Imagen | Catálogo
1108332 | NBC-MSX/ 1,0-94S SCO RAIL | Cable de red | Cable de red, Ethernet CAT6<sub>A</sub> (10 GBit/s), 8-polos, PE-X sin halógenos, negro, apantallado, Conector recta M12 SPEEDCON, codificación: X, a extremo de cable libre, longitud de cable: 1 m, Para aplicaciones ferroviarias | 63.49 | 1 | AF | Industrial Field Connectivity (IFC) | AF1 | AF1CMJ | 1 | 50 | SÍ | PC | F | 75,38 | G | 0 | 0 | 0 |  | 4063151056957 | 85444290 | PL | EC001855 | Imagen | Catálogo
1415599 | NBC-MSX/ 2,0-94S SCO RAIL | Cable de red | Cable de red, Ethernet CAT6<sub>A</sub> (10 GBit/s), 8-polos, PE-X sin halógenos, negro, apantallado, Conector recta M12 SPEEDCON, codificación: X / IP65, a extremo de cable libre, longitud de cable: 2 m | 78.35 | 1 | AF | Industrial Field Connectivity (IFC) | AF1 | AF1CMJ | 1 | 1 | SÍ | PC |  | 142,16 | G | 15 | 175 | 175 | MM | 4055626047669 | 85444210 | PL | EC001855 | Imagen | Catálogo
1415595 | NBC-MSX/ 2,0-94S/MSX SCO RAIL | Cable de red | Cable de red, Ethernet CAT6<sub>A</sub> (10 GBit/s), 8-polos, PE-X sin halógenos, negro, apantallado, Conector recta M12 SPEEDCON, codificación: X / IP65, a Conector recta M12 SPEEDCON, codificación: X / IP65, longitud de cable: 2 m | 114.21 | 1 | AF | Industrial Field Connectivity (IFC) | AF1 | AF1CMJ | 1 | 1 | SÍ | PC | F | 152,00 | G | 15 | 180 | 180 | MM | 4055626047645 | 85444290 | PL | EC001855 | Imagen | Catálogo
1116453 | NBC-MSX/ 2,0-94S/R4AC SCO | Cable de red | Cable de red, Ethernet, 8-polos, apantallado, Conector recta M12, codificación: X, a Conector recta RJ45 / IP20, longitud de cable: 2 m | 69.86 | 1 | AF | Industrial Field Connectivity (IFC) | AF1 | AF1CMJ | 1 | 50 | SÍ | PC | F | 141,76 | G | 0 | 0 | 0 |  | 4063151043780 | 85444290 | PL | EC001855 |  | Catálogo
1453343 | NBC-MSX/ 2,5-94S/R4AC SCO | Cable de red | Cable de red, Ethernet CAT6<sub>A</sub>, 8-polos, apantallado, Conector recta M12 SPEEDCON, codificación: X, a Conector recta RJ45, longitud de cable: 2,5 m | 111.08 | 1 | AF | Industrial Field Connectivity (IFC) | AF1 | AF1CMJ | 1 | 50 | SÍ | PC | F | 178,00 | G | 34 | 191 | 195 | MM | 4063151841720 | 85444290 | PL | EC001855 | Imagen | Catálogo
1453353 | NBC-MSX/ 4,0-94S/R4AC SCO | Cable de red | Cable de red, Ethernet CAT6<sub>A</sub>, 8-polos, apantallado, Conector recta M12, codificación: X, a Conector recta RJ45, codificación: X, longitud de cable: 4 m | 123.99 | 1 | AF | Industrial Field Connectivity (IFC) | AF1 | AF1CMJ | 1 | 50 | SÍ | PC | F | 265,50 | G | 0 | 0 | 0 |  | 4063151840181 | 85444290 | PL | EC001855 | Imagen | Catálogo
1415600 | NBC-MSX/ 5,0-94S SCO RAIL | Cable de red | Cable de red, Ethernet CAT6<sub>A</sub> (10 GBit/s), 8-polos, PE-X sin halógenos, negro, apantallado, Conector recta M12 SPEEDCON, codificación: X / IP65, a extremo de cable libre, longitud de cable: 5 m | 142.06 | 1 | AF | Industrial Field Connectivity (IFC) | AF1 | AF1CMJ | 1 | 1 | SÍ | PC | F | 323,40 | G | 30 | 200 | 200 | MM | 4055626047676 | 85444210 | PL | EC001855 | Imagen | Catálogo
1415604 | NBC-MSX/ 5,0-94S/FSX SCO RAIL | Network cable | Network cable, Ethernet CAT6A (10 Gbps), 8-position, PE-X halogen-free, black, shielded, Plug straight M12 SPEEDCON, coding: X / IP67, on Socket straight M12 SPEEDCON, coding: X / IP67, cable length: 5 m | 179.28 | 1 | AF | Industrial Field Connectivity (IFC) | AF1 | AF1CMJ | 1 | 50 | NO | PC | F | 330,50 | g | 0 | 0 | 0 | 0 | 4055626048208 | 85444290 | PL |  |  | Catálogo
1415598 | NBC-MSX/ 5,0-94S/MSX SCO RAIL | Cable de red | Cable de red, Ethernet CAT6<sub>A</sub> (10 GBit/s), 8-polos, PE-X sin halógenos, negro, apantallado, Conector recta M12 SPEEDCON, codificación: X / IP65, a Conector recta M12 SPEEDCON, codificación: X / IP65, longitud de cable: 5 m | 177.93 | 1 | AF | Industrial Field Connectivity (IFC) | AF1 | AF1CMJ | 1 | 1 | SÍ | PC | F | 337,30 | G | 40 | 170 | 170 | MM | 4055626047652 | 85444210 | PL | EC001855 | Imagen | Catálogo
1453358 | NBC-MSX/ 5,0-94S/R4AC SCO | Cable de red | Cable de red, Ethernet CAT6<sub>A</sub>, 8-polos, apantallado, Conector recta M12, codificación: X, a Conector recta RJ45, codificación: X, longitud de cable: 5 m | 163.63 | 1 | AF | Industrial Field Connectivity (IFC) | AF1 | AF1CMJ | 1 | 50 | SÍ | PC | F | 320,50 | G | 0 | 0 | 0 |  | 4063151841560 | 85444290 | PL | EC001855 | Imagen | Catálogo
1580186 | NBC-MSX/0,35-94S SCO RAIL | Cable de red | Cable de red, Ethernet CAT6<sub>A</sub> (10 GBit/s), 8-polos, PE-X sin halógenos, negro, Conector recta M12 SPEEDCON, codificación: X, a extremo de cable libre, longitud de cable: 0,35 m, Para aplicaciones ferroviarias | 43.33 | 1 | AF | Industrial Field Connectivity (IFC) | AF1 | AF1CMJ | 1 | 100 | NO | PC | F | 49,50 | G | 16 | 336 | 154 | MM | 4067923071407 | 85444290 | PL | EC001855 | Imagen | Catálogo
1791268 | NBC-MSX/1,08-S05/MSD D-SI | Cable de red | Cable de red (100 MBit/s), 4-polos, PE-X sin halógenos, azul, Conector recta M12 SPEEDCON, codificación: X / IP65, a Conector recta M12 SPEEDCON, codificación: D / IP65, longitud de cable: 1,08 m, Variante del cliente | 95.16 | 1 | AF | Industrial Field Connectivity (IFC) | AF1 | AF1CMJ | 1 | 50 | NO | PC | F | 145,80 | G | 0 | 0 | 0 |  | 4067923411463 | 85444290 | PL | EC001855 |  | Catálogo
1791269 | NBC-MSX/1,08-S05/MSD D-SI1 | Cable de red | Cable de red (100 MBit/s), 4-polos, PE-X sin halógenos, azul, Conector recta M12 SPEEDCON, codificación: X / IP65, a Conector recta M12 SPEEDCON, codificación: D / IP65, longitud de cable: 1,08 m, Variante del cliente | 95.16 | 1 | AF | Industrial Field Connectivity (IFC) | AF1 | AF1CMJ | 1 | 50 | NO | PC | F | 145,50 | G | 0 | 0 | 0 |  | 4067923412194 | 85444290 | PL | EC001855 |  | Catálogo
1791270 | NBC-MSX/1,25-S05/MSD D-SI | Cable de red | Cable de red (100 MBit/s), 4-polos, PE-X sin halógenos, azul, Conector recta M12 SPEEDCON, codificación: X / IP65, a Conector recta M12 SPEEDCON, codificación: D / IP65, longitud de cable: 0,5 m, Variante del cliente | 76.07 | 1 | AF | Industrial Field Connectivity (IFC) | AF1 | AF1CMJ | 1 | 50 | NO | PC | F | 153,20 | G | 0 | 0 | 0 |  | 4067923412828 | 85444290 | PL | EC001855 |  | Catálogo
1791271 | NBC-MSX/1,25-S05/MSD D-SI1 | Cable de red | Cable de red (100 MBit/s), 4-polos, PE-X sin halógenos, azul, Conector recta M12 SPEEDCON, codificación: X / IP65, a Conector recta M12 SPEEDCON, codificación: D / IP65, longitud de cable: 0,5 m, Variante del cliente | 76.07 | 1 | AF | Industrial Field Connectivity (IFC) | AF1 | AF1CMJ | 1 | 50 | NO | PC | F | 159,80 | G | 0 | 0 | 0 |  | 4067923412910 | 85444290 | PL | EC001855 |  | Catálogo
1415601 | NBC-MSX/10,0-94S SCO RAIL | Cable de red | Cable de red, Ethernet CAT6<sub>A</sub> (10 GBit/s), 8-polos, PE-X sin halógenos, negro, apantallado, Conector recta M12 SPEEDCON, codificación: X / IP65, a extremo de cable libre, longitud de cable: 10 m | 248.26 | 1 | AF | Industrial Field Connectivity (IFC) | AF1 | AF1CMJ | 1 | 1 | SÍ | PC | F | 602,50 | G | 40 | 190 | 190 | MM | 4055626047683 | 85444210 | PL | EC001855 | Imagen | Catálogo
1453362 | NBC-MSX/10,0-94S/R4AC SCO | Cable de red | Cable de red, Ethernet CAT6<sub>A</sub>, 8-polos, apantallado, Conector recta M12 SPEEDCON, codificación: X, a Conector recta RJ45, longitud de cable: 10 m | 233.8 | 1 | AF | Industrial Field Connectivity (IFC) | AF1 | AF1CMJ | 1 | 50 | SÍ | PC | F | 603,00 | G | 0 | 0 | 0 |  | 4063151841737 | 85444290 | PL | EC001855 | Imagen | Catálogo
1453406 | NBC-MSX/13,5-94S/MSX SCO | Cable de red | Cable de red, Ethernet CAT6<sub>A</sub> (10 GBit/s), 8-polos, PE-X sin halógenos, negro, apantallado, Conector recta M12 SPEEDCON, codificación: X, a Conector recta M12 SPEEDCON, codificación: X, longitud de cable: 13,5 m, Para aplicaciones ferroviarias | 365.41 | 1 | AF | Industrial Field Connectivity (IFC) | AF1 | AF1CMJ | 1 | 50 | SÍ | PC | F | 815,50 | G | 0 | 0 | 0 |  | 4063151840174 | 85444290 | PL | EC001855 |  | Catálogo
1791374 | NBC-MSX/23,6-S05/MSX RAIL DSI | Cable de red | Cable de red, Ethernet CAT7 (10 GBit/s), 8-polos, PE-X sin halógenos, azul, Conector recta M12 SPEEDCON, codificación: X, a Conector recta M12 SPEEDCON, codificación: X, longitud de cable: 23,6 m, Variante del cliente | 849.98 | 1 | AF | Industrial Field Connectivity (IFC) | AF1 | AF1CMJ | 1 | 10 | NO | PC | F | 2.092,00 | G | 0 | 0 | 0 |  | 4067923412279 | 85444290 | PL | EC001855 | Imagen | Catálogo
1791375 | NBC-MSX/23,6-S05/MSX RAIL DSI1 | Cable de red | Cable de red, Ethernet CAT7 (10 GBit/s), 8-polos, PE-X sin halógenos, azul, Conector recta M12 SPEEDCON, codificación: X, a Conector recta M12 SPEEDCON, codificación: X, longitud de cable: 23,6 m, Variante del cliente | 849.98 | 1 | AF | Industrial Field Connectivity (IFC) | AF1 | AF1CMJ | 1 | 10 | NO | PC | F | 2.183,80 | G | 0 | 0 | 0 |  | 4067923412361 | 85444290 | PL | EC001855 | Imagen | Catálogo
1777775 | NBC-MSX/36,0-94S/MSX SCO RAIL | Cable de red | Cable de red, Ethernet CAT6<sub>A</sub> (10 GBit/s), 8-polos, PE-X sin halógenos, negro, Conector recta M12 SPEEDCON, codificación: X / IP65, a Conector recta M12 SPEEDCON, codificación: X / IP65, longitud de cable: 36 m | 834.75 | 1 | AF | Industrial Field Connectivity (IFC) | AF1 | AF1CMJ | 1 | 10 | SÍ | PC | F | 2.107,30 | G | 0 | 0 | 0 |  | 4067923394629 | 85444290 | PL | EC001855 | Imagen | Catálogo
1224266 | NBC-P12FSD/ 0,3-93E/R4AC | Cable de red | Cable de red, Ethernet CAT5 (100 MBit/s), 4-polos, PUR sin halógenos, azul agua RAL 5021, apantallado (Advanced Shielding Technology), Hembra recta M12 Push-pull, codificación: D / IP67, a Conector recta RJ45 / IP20, longitud de cable: 0,3 m | 47.31 | 1 | AF | Industrial Field Connectivity (IFC) | AF1 | AF1CJJ | 1 | 1 | NO | PC |  | 39,00 | G | 0 | 0 | 0 |  | 4063151312893 | 85444290 | PL | EC001855 | Imagen | Catálogo
1476029 | NBC-P12FSD/ 1,0-93E/R4AC | Cable de red | Cable de red, Ethernet CAT5 (100 MBit/s), 4-polos, PUR sin halógenos, azul agua RAL 5021, apantallado (Advanced Shielding Technology), Hembra recta M12 Push-pull, codificación: D / IP67, a Conector recta RJ45 / IP20, longitud de cable: 1 m | 51.92 | 1 | AF | Industrial Field Connectivity (IFC) | AF1 | AF1CJJ | 1 | 1 | NO | PC |  | 69,40 | G | 0 | 0 | 0 |  | 4063151888923 | 85444290 | PL | EC001855 | Imagen | Catálogo
1476030 | NBC-P12FSD/ 2,0-93E/R4AC | Cable de red | Cable de red, Ethernet CAT5 (100 MBit/s), 4-polos, PUR sin halógenos, azul agua RAL 5021, apantallado (Advanced Shielding Technology), Hembra recta M12 Push-pull, codificación: D / IP67, a Conector recta RJ45 / IP20, longitud de cable: 2 m | 58.52 | 1 | AF | Industrial Field Connectivity (IFC) | AF1 | AF1CJJ | 1 | 1 | NO | PC |  | 111,30 | G | 0 | 0 | 0 |  | 4063151888886 | 85444290 | PL | EC001855 | Imagen | Catálogo
1476031 | NBC-P12FSD/ 5,0-93E/R4AC | Cable de red | Cable de red, Ethernet CAT5 (100 MBit/s), 4-polos, PUR sin halógenos, azul agua RAL 5021, apantallado (Advanced Shielding Technology), Hembra recta M12 Push-pull, codificación: D / IP67, a Conector recta RJ45 / IP20, longitud de cable: 5 m | 78.35 | 1 | AF | Industrial Field Connectivity (IFC) | AF1 | AF1CJJ | 1 | 1 | NO | PC |  | 234,50 | G | 0 | 0 | 0 |  | 4063151884536 | 85444290 | PL | EC001855 | Imagen | Catálogo
1476032 | NBC-P12FSD/10,0-93E/R4AC | Cable de red | Cable de red, Ethernet CAT5 (100 MBit/s), 4-polos, PUR sin halógenos, azul agua RAL 5021, apantallado (Advanced Shielding Technology), Hembra recta M12 Push-pull, codificación: D / IP67, a Conector recta RJ45 / IP20, longitud de cable: 10 m | 111.39 | 1 | AF | Industrial Field Connectivity (IFC) | AF1 | AF1CJJ | 1 | 1 | NO | PC |  | 437,30 | G | 0 | 0 | 0 |  | 4063151888893 | 85444290 | PL | EC001855 | Imagen | Catálogo
1584450 | NBC-P12FSX/ 1,0-94F/R4AC | Cable de red | Cable de red, Ethernet CAT6<sub>A</sub> (10 GBit/s), 8-polos, PUR sin halógenos, azul agua RAL 5021, apantallado (Advanced Shielding Technology), Hembra recta M12, codificación: X / IP67, a Conector recta RJ45 / IP20, longitud de cable: 1 m | 65.84 | 1 | AF | Industrial Field Connectivity (IFC) | AF1 | AF1CMJ | 1 | 1 | NO | PC | F | 93,94 | G | 0 | 0 | 0 |  | 4067923100848 | 85444290 | PL | EC001855 | Imagen | Catálogo
1584449 | NBC-P12FSX/ 2,0-94F/R4AC | Cable de red | Cable de red, Ethernet CAT6<sub>A</sub> (10 GBit/s), 8-polos, PUR sin halógenos, azul agua RAL 5021, apantallado (Advanced Shielding Technology), Hembra recta M12, codificación: X / IP67, a Conector recta RJ45 / IP20, longitud de cable: 2 m | 73.68 | 1 | AF | Industrial Field Connectivity (IFC) | AF1 | AF1CMJ | 1 | 1 | NO | PC | F | 140,77 | G | 0 | 0 | 0 |  | 4067923117532 | 85444290 | PL | EC001855 | Imagen | Catálogo
1584448 | NBC-P12FSX/ 5,0-94F/R4AC | Cable de red | Cable de red, Ethernet CAT6<sub>A</sub> (10 GBit/s), 8-polos, PUR sin halógenos, azul agua RAL 5021, apantallado (Advanced Shielding Technology), Hembra recta M12, codificación: X / IP67, a Conector recta RJ45 / IP20, longitud de cable: 5 m | 97.23 | 1 | AF | Industrial Field Connectivity (IFC) | AF1 | AF1CMJ | 1 | 1 | NO | PC | F | 281,26 | G | 0 | 0 | 0 |  | 4067923122802 | 85444290 | PL | EC001855 | Imagen | Catálogo
1584447 | NBC-P12FSX/10,0-94F/R4AC | Cable de red | Cable de red, Ethernet CAT6<sub>A</sub> (10 GBit/s), 8-polos, PUR sin halógenos, azul agua RAL 5021, apantallado (Advanced Shielding Technology), Hembra recta M12, codificación: X / IP67, a Conector recta RJ45 / IP20, longitud de cable: 10 m | 136.45 | 1 | AF | Industrial Field Connectivity (IFC) | AF1 | AF1CMJ | 1 | 1 | NO | PC | F | 521,43 | G | 0 | 0 | 0 |  | 4067923078390 | 85444290 | PL | EC001855 | Imagen | Catálogo
1224273 | NBC-P12MRD/ 0,3-93E/P12FRD | Cable de red | Cable de red, Ethernet CAT5 (100 MBit/s), 4-polos, PUR sin halógenos, azul agua RAL 5021, apantallado (Advanced Shielding Technology), Conector acodado M12 Push-pull, codificación: D / IP67, a Hembra acodado M12 Push-pull, codificación: D / IP67, longitud de cable: 0,3 m | 65.42 | 1 | AF | Industrial Field Connectivity (IFC) | AF1 | AF1CJJ | 1 | 1 | NO | PC |  | 52,70 | G | 30 | 345 | 20 | MM | 4063151313791 | 85444290 | PL | EC001855 | Imagen | Catálogo
1890845 | NBC-P12MSD/ 0,2-937/P12MSD | Network cable | Network cable, 4-position, PE-X halogen-free, black RAL 9005, Plug straight M12 Push Pull, coding: D / IP67, on Plug straight M12 Push Pull, coding: D / IP67, cable length: 0.2 m | 58.58 | 1 | AF | Industrial Field Connectivity (IFC) | AF1 | AF1CJJ | 1 | 50 | NO | PC | F | 50,30 | g | 0 | 0 | 0 | 0 | 4067923563407 | 85444290 | PL |  |  | Catálogo
1224258 | NBC-P12MSD/ 0,3-93E/P12FSD | Cable de red | Cable de red, Ethernet CAT5 (100 MBit/s), 4-polos, PUR sin halógenos, azul agua RAL 5021, apantallado (Advanced Shielding Technology), Conector recta M12 Push-pull, codificación: D / IP67, a Hembra recta M12 Push-pull, codificación: D / IP67, longitud de cable: 0,3 m | 58.82 | 1 | AF | Industrial Field Connectivity (IFC) | AF1 | AF1CJJ | 1 | 1 | NO | PC |  | 50,84 | G | 20 | 190 | 140 | MM | 4063151315191 | 85444290 | PL | EC001855 | Imagen | Catálogo
1798907 | NBC-P12MSD/ 0,5-93E/P12MSD | Cable de red | Cable de red, Ethernet CAT5 (100 MBit/s), 4-polos, PUR sin halógenos, azul agua RAL 5021, Conector recta M12 Push-pull, codificación: D / IP67, a Conector recta M12 Push-pull, codificación: D / IP67, longitud de cable: 0,5 m | 57.95 | 1 | AF | Industrial Field Connectivity (IFC) | AF1 | AF1CJJ | 1 | 50 | NO | PC | F | 56,20 | G | 0 | 0 | 0 |  | 4067923423435 | 85444290 | PL | EC001855 | Imagen | Catálogo
1476008 | NBC-P12MSD/ 1,0-93E | Cable de red | Cable de red, Ethernet CAT5 (100 MBit/s), 4-polos, PUR sin halógenos, azul agua RAL 5021, apantallado (Advanced Shielding Technology), Conector recta M12 Push-pull, codificación: D / IP67, a extremo de cable libre, longitud de cable: 1 m | 33.98 | 1 | AF | Industrial Field Connectivity (IFC) | AF1 | AF1CJJ | 1 | 1 | NO | PC |  | 61,10 | G | 0 | 0 | 0 |  | 4063151889715 | 85444290 | PL | EC001855 | Imagen | Catálogo
1476045 | NBC-P12MSD/ 1,0-93E/P12FSD | Cable de red | Cable de red, Ethernet CAT5 (100 MBit/s), 4-polos, PUR sin halógenos, azul agua RAL 5021, apantallado (Advanced Shielding Technology), Conector recta M12 Push-pull, codificación: D / IP67, a Hembra recta M12 Push-pull, codificación: D / IP67, longitud de cable: 1 m | 63.42 | 1 | AF | Industrial Field Connectivity (IFC) | AF1 | AF1CJJ | 1 | 1 | NO | PC |  | 79,60 | G | 0 | 0 | 0 |  | 4063151889166 | 85444290 | PL | EC001855 | Imagen | Catálogo
1476055 | NBC-P12MSD/ 1,0-93E/P12MSD | Cable de red | Cable de red, Ethernet CAT5 (100 MBit/s), 4-polos, PUR sin halógenos, azul agua RAL 5021, apantallado (Advanced Shielding Technology), Conector recta M12 Push-pull, codificación: D / IP67, a Conector recta M12 Push-pull, codificación: D / IP67, longitud de cable: 1 m | 61.35 | 1 | AF | Industrial Field Connectivity (IFC) | AF1 | AF1CJJ | 1 | 1 | NO | PC |  | 78,50 | G | 0 | 0 | 0 |  | 4063151889180 | 85444290 | PL | EC001855 | Imagen | Catálogo
1476023 | NBC-P12MSD/ 1,0-93E/R4AC | Cable de red | Cable de red, Ethernet CAT5 (100 MBit/s), 4-polos, PUR sin halógenos, azul agua RAL 5021, apantallado (Advanced Shielding Technology), Conector recta M12 Push-pull, codificación: D / IP67, a Conector recta RJ45 / IP20, longitud de cable: 1 m | 49.86 | 1 | AF | Industrial Field Connectivity (IFC) | AF1 | AF1CJJ | 1 | 1 | NO | PC |  | 67,70 | G | 0 | 0 | 0 |  | 4063151889425 | 85444290 | PL | EC001855 | Imagen | Catálogo
1476012 | NBC-P12MSD/ 2,0-93E | Cable de red | Cable de red, Ethernet CAT5 (100 MBit/s), 4-polos, PUR sin halógenos, azul agua RAL 5021, apantallado (Advanced Shielding Technology), Conector recta M12 Push-pull, codificación: D / IP67, a extremo de cable libre, longitud de cable: 2 m | 40.59 | 1 | AF | Industrial Field Connectivity (IFC) | AF1 | AF1CJJ | 1 | 1 | NO | PC |  | 105,70 | G | 0 | 0 | 0 |  | 4063151888664 | 85444290 | PL | EC001855 | Imagen | Catálogo
1476046 | NBC-P12MSD/ 2,0-93E/P12FSD | Cable de red | Cable de red, Ethernet CAT5 (100 MBit/s), 4-polos, PUR sin halógenos, azul agua RAL 5021, apantallado (Advanced Shielding Technology), Conector recta M12 Push-pull, codificación: D / IP67, a Hembra recta M12 Push-pull, codificación: D / IP67, longitud de cable: 2 m | 70.03 | 1 | AF | Industrial Field Connectivity (IFC) | AF1 | AF1CJJ | 1 | 1 | NO | PC |  | 121,30 | G | 0 | 0 | 0 |  | 4063151884543 | 85444290 | PL | EC001855 | Imagen | Catálogo
1476054 | NBC-P12MSD/ 2,0-93E/P12MSD | Cable de red | Cable de red, Ethernet CAT5 (100 MBit/s), 4-polos, PUR sin halógenos, azul agua RAL 5021, apantallado (Advanced Shielding Technology), Conector recta M12 Push-pull, codificación: D / IP67, a Conector recta M12 Push-pull, codificación: D / IP67, longitud de cable: 2 m | 67.96 | 1 | AF | Industrial Field Connectivity (IFC) | AF1 | AF1CJJ | 1 | 1 | NO | PC |  | 122,40 | G | 0 | 0 | 0 |  | 4063151888930 | 85444290 | PL | EC001855 | Imagen | Catálogo
1476024 | NBC-P12MSD/ 2,0-93E/R4AC | Cable de red | Cable de red, Ethernet CAT5 (100 MBit/s), 4-polos, PUR sin halógenos, azul agua RAL 5021, apantallado (Advanced Shielding Technology), Conector recta M12 Push-pull, codificación: D / IP67, a Conector recta RJ45 / IP20, longitud de cable: 2 m | 56.46 | 1 | AF | Industrial Field Connectivity (IFC) | AF1 | AF1CJJ | 1 | 1 | NO | PC |  | 110,00 | G | 0 | 0 | 0 |  | 4063151887988 | 85444290 | PL | EC001855 | Imagen | Catálogo
1554011 | NBC-P12MSD/ 3,0-93E/P12MSD | Cable de red | Cable de red, Ethernet CAT5 (100 MBit/s), 4-polos, PUR sin halógenos, azul agua RAL 5021, Conector recta M12 Push-pull, codificación: D / IP67, a Conector recta M12 Push-pull, codificación: D / IP67, longitud de cable: 3 m | 78.9 | 1 | AF | Industrial Field Connectivity (IFC) | AF1 | AF1CJJ | 1 | 50 | NO | PC |  | 161,50 | G | 0 | 0 | 0 |  | 4067923035409 | 85444290 | PL | EC001855 | Imagen | Catálogo
1476013 | NBC-P12MSD/ 5,0-93E | Cable de red | Cable de red, Ethernet CAT5 (100 MBit/s), 4-polos, PUR sin halógenos, azul agua RAL 5021, apantallado (Advanced Shielding Technology), Conector recta M12 Push-pull, codificación: D / IP67, a extremo de cable libre, longitud de cable: 5 m | 60.41 | 1 | AF | Industrial Field Connectivity (IFC) | AF1 | AF1CJJ | 1 | 1 | NO | PC |  | 224,20 | G | 0 | 0 | 0 |  | 4063151889067 | 85444290 | PL | EC001855 | Imagen | Catálogo
1476058 | NBC-P12MSD/ 5,0-93E/P12FSD | Cable de red | Cable de red, Ethernet CAT5 (100 MBit/s), 4-polos, PUR sin halógenos, azul agua RAL 5021, apantallado (Advanced Shielding Technology), Conector recta M12 Push-pull, codificación: D / IP67, a Hembra recta M12 Push-pull, codificación: D / IP67, longitud de cable: 5 m | 89.85 | 1 | AF | Industrial Field Connectivity (IFC) | AF1 | AF1CJJ | 1 | 1 | NO | PC |  | 257,80 | G | 30 | 200 | 200 | MM | 4063151884550 | 85444290 | PL | EC001855 | Imagen | Catálogo
1476051 | NBC-P12MSD/ 5,0-93E/P12MSD | Cable de red | Cable de red, Ethernet CAT5 (100 MBit/s), 4-polos, PUR sin halógenos, azul agua RAL 5021, apantallado (Advanced Shielding Technology), Conector recta M12 Push-pull, codificación: D / IP67, a Conector recta M12 Push-pull, codificación: D / IP67, longitud de cable: 5 m | 87.79 | 1 | AF | Industrial Field Connectivity (IFC) | AF1 | AF1CJJ | 1 | 1 | NO | PC |  | 247,00 | G | 0 | 0 | 0 |  | 4063151889081 | 85444290 | PL | EC001855 | Imagen | Catálogo
1476025 | NBC-P12MSD/ 5,0-93E/R4AC | Cable de red | Cable de red, Ethernet CAT5 (100 MBit/s), 4-polos, PUR sin halógenos, azul agua RAL 5021, apantallado (Advanced Shielding Technology), Conector recta M12 Push-pull, codificación: D / IP67, a Conector recta RJ45 / IP20, longitud de cable: 5 m | 76.28 | 1 | AF | Industrial Field Connectivity (IFC) | AF1 | AF1CJJ | 1 | 1 | NO | PC |  | 235,90 | G | 28 | 214 | 269 | MM | 4063151888879 | 85444290 | PL | EC001855 | Imagen | Catálogo
1852576 | NBC-P12MSD/0,15-937/M12FSD | Network cable | Network cable | 53.16 | 1 | AF | Industrial Field Connectivity (IFC) | AF1 | AF1CJN | 1 | 100 | NO | PC | F | 43,80 | g | 0 | 0 | 0 | 0 | 4067923508132 | 85444290 | PL | EC001855 |  | Catálogo
1476014 | NBC-P12MSD/10,0-93E | Cable de red | Cable de red, Ethernet CAT5 (100 MBit/s), 4-polos, PUR sin halógenos, azul agua RAL 5021, apantallado (Advanced Shielding Technology), Conector recta M12 Push-pull, codificación: D / IP67, a extremo de cable libre, longitud de cable: 10 m | 93.45 | 1 | AF | Industrial Field Connectivity (IFC) | AF1 | AF1CJJ | 1 | 1 | NO | PC |  | 446,20 | G | 0 | 0 | 0 |  | 4063151889630 | 85444290 | PL | EC001855 | Imagen | Catálogo
1476056 | NBC-P12MSD/10,0-93E/P12FSD | Cable de red | Cable de red, Ethernet CAT5 (100 MBit/s), 4-polos, PUR sin halógenos, azul agua RAL 5021, apantallado (Advanced Shielding Technology), Conector recta M12 Push-pull, codificación: D / IP67, a Hembra recta M12 Push-pull, codificación: D / IP67, longitud de cable: 10 m | 122.89 | 1 | AF | Industrial Field Connectivity (IFC) | AF1 | AF1CJJ | 1 | 1 | NO | PC |  | 446,00 | G | 0 | 0 | 0 |  | 4063151889098 | 85444290 | PL | EC001855 | Imagen | Catálogo
1476048 | NBC-P12MSD/10,0-93E/P12MSD | Cable de red | Cable de red, Ethernet CAT5 (100 MBit/s), 4-polos, PUR sin halógenos, azul agua RAL 5021, apantallado (Advanced Shielding Technology), Conector recta M12 Push-pull, codificación: D / IP67, a Conector recta M12 Push-pull, codificación: D / IP67, longitud de cable: 10 m | 120.83 | 1 | AF | Industrial Field Connectivity (IFC) | AF1 | AF1CJJ | 1 | 1 | NO | PC |  | 454,00 | G | 0 | 0 | 0 |  | 4063151889173 | 85444290 | PL | EC001855 | Imagen | Catálogo
1476027 | NBC-P12MSD/10,0-93E/R4AC | Cable de red | Cable de red, Ethernet CAT5 (100 MBit/s), 4-polos, PUR sin halógenos, azul agua RAL 5021, apantallado (Advanced Shielding Technology), Conector recta M12 Push-pull, codificación: D / IP67, a Conector recta RJ45 / IP20, longitud de cable: 10 m | 109.32 | 1 | AF | Industrial Field Connectivity (IFC) | AF1 | AF1CJJ | 1 | 1 | NO | PC |  | 443,60 | G | 0 | 0 | 0 |  | 4063151888916 | 85444290 | PL | EC001855 | Imagen | Catálogo
1584465 | NBC-P12MSX/ 1,0-94F | Cable de red | Cable de red, Ethernet CAT6<sub>A</sub> (10 GBit/s), 8-polos, PUR sin halógenos, azul agua RAL 5021, apantallado (Advanced Shielding Technology), Conector recta M12, codificación: X / IP67, a extremo de cable libre, longitud de cable: 1 m | 45.9 | 1 | AF | Industrial Field Connectivity (IFC) | AF1 | AF1CMJ | 1 | 1 | NO | PC |  | 81,00 | G | 0 | 0 | 0 |  | 4067923121423 | 85444290 | PL | EC001855 | Imagen | Catálogo
1584446 | NBC-P12MSX/ 1,0-94F/P12FSX | Cable de red | Cable de red, Ethernet CAT6<sub>A</sub> (10 GBit/s), 8-polos, PUR sin halógenos, azul agua RAL 5021, apantallado (Advanced Shielding Technology), Conector recta M12, codificación: X / IP67, a Hembra recta M12 / IP67, longitud de cable: 1 m | 86.37 | 1 | AF | Industrial Field Connectivity (IFC) | AF1 | AF1CMJ | 1 | 1 | NO | PC |  | 100,00 | G | 226 | 600 | 400 | MM | 4067923122406 | 85444290 | PL | EC001855 | Imagen | Catálogo
1584440 | NBC-P12MSX/ 1,0-94F/P12MSX | Cable de red | Cable de red, Ethernet CAT6<sub>A</sub> (10 GBit/s), 8-polos, PUR sin halógenos, azul agua RAL 5021, apantallado (Advanced Shielding Technology), Conector recta M12, codificación: X / IP67, a Conector recta M12 / IP67, longitud de cable: 1 m | 83.95 | 1 | AF | Industrial Field Connectivity (IFC) | AF1 | AF1CMJ | 1 | 1 | NO | PC |  | 98,10 | G | 226 | 600 | 400 | MM | 4067923078468 | 85444290 | PL | EC001855 | Imagen | Catálogo
1584454 | NBC-P12MSX/ 1,0-94F/R4AC | Cable de red | Cable de red, Ethernet CAT6<sub>A</sub> (10 GBit/s), 8-polos, PUR sin halógenos, azul agua RAL 5021, apantallado (Advanced Shielding Technology), Conector recta M12, codificación: X / IP67, a Conector recta RJ45 / IP20, longitud de cable: 1 m | 63.42 | 1 | AF | Industrial Field Connectivity (IFC) | AF1 | AF1CMJ | 1 | 1 | NO | PC |  | 85,60 | G | 0 | 0 | 0 |  | 4067923077669 | 85444290 | PL | EC001855 | Imagen | Catálogo
1584464 | NBC-P12MSX/ 2,0-94F | Cable de red | Cable de red, Ethernet CAT6<sub>A</sub> (10 GBit/s), 8-polos, PUR sin halógenos, azul agua RAL 5021, apantallado (Advanced Shielding Technology), Conector recta M12, codificación: X / IP67, a extremo de cable libre, longitud de cable: 2 m | 53.75 | 1 | AF | Industrial Field Connectivity (IFC) | AF1 | AF1CMJ | 1 | 1 | NO | PC |  | 128,00 | G | 0 | 0 | 0 |  | 4067923077768 | 85444290 | PL | EC001855 | Imagen | Catálogo
1584445 | NBC-P12MSX/ 2,0-94F/P12FSX | Cable de red | Cable de red, Ethernet CAT6<sub>A</sub> (10 GBit/s), 8-polos, PUR sin halógenos, azul agua RAL 5021, apantallado (Advanced Shielding Technology), Conector recta M12, codificación: X / IP67, a Hembra recta M12 / IP67, longitud de cable: 2 m | 94.22 | 1 | AF | Industrial Field Connectivity (IFC) | AF1 | AF1CMJ | 1 | 1 | NO | PC |  | 147,30 | G | 226 | 600 | 400 | MM | 4067923117525 | 85444290 | PL | EC001855 | Imagen | Catálogo
1584439 | NBC-P12MSX/ 2,0-94F/P12MSX | Cable de red | Cable de red, Ethernet CAT6<sub>A</sub> (10 GBit/s), 8-polos, PUR sin halógenos, azul agua RAL 5021, apantallado (Advanced Shielding Technology), Conector recta M12, codificación: X / IP67, a Conector recta M12 / IP67, longitud de cable: 2 m | 91.79 | 1 | AF | Industrial Field Connectivity (IFC) | AF1 | AF1CMJ | 1 | 1 | NO | PC | F | 146,70 | G | 226 | 600 | 400 | MM | 4067923121409 | 85444290 | PL | EC001855 | Imagen | Catálogo
1584453 | NBC-P12MSX/ 2,0-94F/R4AC | Cable de red | Cable de red, Ethernet CAT6<sub>A</sub> (10 GBit/s), 8-polos, PUR sin halógenos, azul agua RAL 5021, apantallado (Advanced Shielding Technology), Conector recta M12, codificación: X / IP67, a Conector recta RJ45 / IP20, longitud de cable: 2 m | 71.27 | 1 | AF | Industrial Field Connectivity (IFC) | AF1 | AF1CMJ | 1 | 1 | NO | PC | F | 132,80 | G | 0 | 0 | 0 |  | 4067923123809 | 85444290 | PL | EC001855 | Imagen | Catálogo
1584463 | NBC-P12MSX/ 5,0-94F | Cable de red | Cable de red, Ethernet CAT6<sub>A</sub> (10 GBit/s), 8-polos, PUR sin halógenos, azul agua RAL 5021, apantallado (Advanced Shielding Technology), Conector recta M12, codificación: X / IP67, a extremo de cable libre, longitud de cable: 5 m | 77.28 | 1 | AF | Industrial Field Connectivity (IFC) | AF1 | AF1CMJ | 1 | 1 | NO | PC | F | 288,46 | G | 0 | 0 | 0 |  | 4067923123823 | 85444290 | PL | EC001855 | Imagen | Catálogo
1584442 | NBC-P12MSX/ 5,0-94F/P12FSX | Cable de red | Cable de red, Ethernet CAT6<sub>A</sub> (10 GBit/s), 8-polos, PUR sin halógenos, azul agua RAL 5021, apantallado (Advanced Shielding Technology), Conector recta M12, codificación: X / IP67, a Hembra recta M12 / IP67, longitud de cable: 5 m | 117.75 | 1 | AF | Industrial Field Connectivity (IFC) | AF1 | AF1CMJ | 1 | 1 | NO | PC | F | 296,42 | G | 226 | 600 | 400 | MM | 4067923077652 | 85444290 | PL | EC001855 | Imagen | Catálogo
1584437 | NBC-P12MSX/ 5,0-94F/P12MSX | Cable de red | Cable de red, Ethernet CAT6<sub>A</sub> (10 GBit/s), 8-polos, PUR sin halógenos, azul agua RAL 5021, apantallado (Advanced Shielding Technology), Conector recta M12, codificación: X / IP67, a Conector recta M12 / IP67, longitud de cable: 5 m | 115.34 | 1 | AF | Industrial Field Connectivity (IFC) | AF1 | AF1CMJ | 1 | 1 | NO | PC | F | 289,20 | G | 226 | 600 | 400 | MM | 4067923077751 | 85444290 | PL | EC001855 | Imagen | Catálogo
1584452 | NBC-P12MSX/ 5,0-94F/R4AC | Cable de red | Cable de red, Ethernet CAT6<sub>A</sub> (10 GBit/s), 8-polos, PUR sin halógenos, azul agua RAL 5021, apantallado (Advanced Shielding Technology), Conector recta M12, codificación: X / IP67, a Conector recta RJ45 / IP20, longitud de cable: 5 m | 94.81 | 1 | AF | Industrial Field Connectivity (IFC) | AF1 | AF1CMJ | 1 | 1 | NO | PC | F | 273,00 | G | 0 | 0 | 0 |  | 4067923105430 | 85444290 | PL | EC001855 | Imagen | Catálogo
1584462 | NBC-P12MSX/10,0-94F | Cable de red | Cable de red, Ethernet CAT6<sub>A</sub> (10 GBit/s), 8-polos, PUR sin halógenos, azul agua RAL 5021, apantallado (Advanced Shielding Technology), Conector recta M12, codificación: X / IP67, a extremo de cable libre, longitud de cable: 10 m | 116.52 | 1 | AF | Industrial Field Connectivity (IFC) | AF1 | AF1CMJ | 1 | 1 | NO | PC | F | 528,63 | G | 0 | 0 | 0 |  | 4067923121416 | 85444290 | PL | EC001855 | Imagen | Catálogo
1584441 | NBC-P12MSX/10,0-94F/P12FSX | Cable de red | Cable de red, Ethernet CAT6<sub>A</sub> (10 GBit/s), 8-polos, PUR sin halógenos, azul agua RAL 5021, apantallado (Advanced Shielding Technology), Conector recta M12, codificación: X / IP67, a Hembra recta M12 / IP67, longitud de cable: 10 m | 156.99 | 1 | AF | Industrial Field Connectivity (IFC) | AF1 | AF1CMJ | 1 | 1 | NO | PC | F | 536,59 | G | 322 | 591 | 391 | MM | 4067923121744 | 85444290 | PL | EC001855 | Imagen | Catálogo
1584432 | NBC-P12MSX/10,0-94F/P12MSX | Cable de red | Cable de red, Ethernet CAT6<sub>A</sub> (10 GBit/s), 8-polos, PUR sin halógenos, azul agua RAL 5021, apantallado (Advanced Shielding Technology), Conector recta M12, codificación: X / IP67, a Conector recta M12 / IP67, longitud de cable: 10 m | 154.57 | 1 | AF | Industrial Field Connectivity (IFC) | AF1 | AF1CMJ | 1 | 1 | NO | PC | F | 650,13 | G | 322 | 591 | 391 | MM | 4067923078451 | 85444290 | PL | EC001855 | Imagen | Catálogo
1584451 | NBC-P12MSX/10,0-94F/R4AC | Cable de red | Cable de red, Ethernet CAT6<sub>A</sub> (10 GBit/s), 8-polos, PUR sin halógenos, azul agua RAL 5021, apantallado (Advanced Shielding Technology), Conector recta M12, codificación: X / IP67, a Conector recta RJ45 / IP20, longitud de cable: 10 m | 134.03 | 1 | AF | Industrial Field Connectivity (IFC) | AF1 | AF1CMJ | 1 | 1 | NO | PC | F | 528,36 | G | 0 | 0 | 0 |  | 4067923105423 | 85444290 | PL | EC001855 | Imagen | Catálogo
1413297 | NBC-P2RM/2,0-1020/P2RM B02 | Cable de red | Cable de potencia PROFINET confeccionado, 24 V, 5 x 2,5 mm², flexible (50 hilos), color RAL 7001 (gris plata), PPC-MSTB metal en PPC-MSTB metal, longitud: 2,0 m | 114.98 | 1 | AB | Field Device Connectors (FDC) | ABN | ABNOIA | 1 | 20 | NO | PC | F | 690 | G | 0 | 0 | 0 |  | 4055626019994 | 85444290 | PL | EC001121 | Imagen | Catálogo
1041900 | NBC-PP-A1PRD:10 | Elemento Port Guard Security | Elemento Port Guard Security | 8.75 | 1 | AB | Field Device Connectors (FDC) | ABN | ABNLAZ | 10 | 10 | NO | PC |  | 2,65 | G | 74 | 10 | 126 | MM | 4055626600321 | 85389099 | CH | EC004746 | Imagen | Catálogo
1041881 | NBC-PP-F1PWH:10 | Marco Plug Guard Security | Marco Plug Guard Security | 8.75 | 1 | AB | Field Device Connectors (FDC) | ABN | ABNLAZ | 10 | 10 | NO | PC |  | 2,18 | G | 20 | 122 | 88 | MM | 4055626598567 | 85389099 | CH | EC004746 | Imagen | Catálogo
1041740 | NBC-PP-G1PGY | Adaptador para carril DIN | Adaptador para carril DIN, diseño: Carcasa de base con apantallamiento, índice de protección: IP20, material: PC-GF10, tipo de conexión: Conexión rápida, sin insertos modulares | 20.92 | 1 | AB | Field Device Connectors (FDC) | ABN | ABNLAA | 1 | 1 | NO | PC |  | 29,40 | G | 21 | 164 | 92 | MM | 4055626598666 | 85366990 | DE | EC002943 | Imagen | Catálogo
1769127 | NBC-PP-J1PGY-S/R4GC8 | Adaptador para carril DIN | Adaptador para carril DIN, índice de protección: IP20, número de polos: 8, 10 GBit/s, CAT6<sub>A</sub> | 41.14 | 1 | AB | Field Device Connectors (FDC) | ABN | ABNLAA | 1 | 1 | NO | PC |  | 42,20 | G | 0 | 0 | 0 |  | 4067923380448 | 85366990 | DE | EC002943 | Imagen | Catálogo
1100077 | NBC-PP-J1PGY-S/R4IDC8 | Adaptador para carril DIN | Adaptador para carril DIN, índice de protección: IP20, número de polos: 8, 10 GBit/s, CAT6<sub>A</sub>, material: PC-GF10, tipo de conexión: Conexión IDC, sección de conexión: AWG 26- 22, Artículos en set de adaptador para carril DIN incluido módulo de conexión de cables RJ45 | 42.79 | 1 | AB | Field Device Connectors (FDC) | ABN | ABNLAA | 1 | 1 | NO | PC |  | 49,00 | G | 32 | 96 | 164 | MM | 4055626951447 | 85366990 | DE | EC002943 | Imagen | Catálogo
1041860 | NBC-PP-P1PGY:10 | Capuchón protector de polvo | Capuchón protector de polvo | 4.99 | 1 | AB | Field Device Connectors (FDC) | ABN | ABNLAZ | 10 | 10 | NO | PC |  | 0,65 | G | 11 | 108 | 68 | MM | 4055626597393 | 85389099 | CH | EC004746 | Imagen | Catálogo
1422790 | NBC-R4AC/0,13-94B/R4AC | Cable de red | Cable de red, RJ45/IP20 recta a RJ45/IP20 recta, longitud de cable: 0,13 m, número de polos: 8, 1 GBit/s, CAT5, Ethernet, 4x2xAWG26/7, SF/UTP, azul agua RAL 5021 | 43.02 | 1 | AB | Field Device Connectors (FDC) | ABN | ABNABE | 1 | 1 | SÍ | PC | F | 31,40 | G | 0 | 0 | 0 |  | 4055626315331 | 85444210 | PL | EC001855 | Imagen | Catálogo
1423014 | NBC-R4AC/0,25-94B/R4AC | Cable de red | Cable de red, RJ45/IP20 recta a RJ45/IP20 recta, longitud de cable: 0,25 m, número de polos: 8, 1 GBit/s, CAT5, Ethernet, 4x2xAWG26/7, SF/UTP, azul agua RAL 5021 | 43.2 | 1 | AB | Field Device Connectors (FDC) | ABN | ABNABE | 1 | 50 | SÍ | PC | F | 38,80 | G | 20 | 340 | 20 | MM | 4055626323350 | 85444210 | PL | EC001855 | Imagen | Catálogo
1199417 | NBC-R4AC/0,3-93F/R4AC | Cable de red | Cable de red, índice de protección: IP20, longitud de cable: 0,3 m, número de polos: 4, CAT5e, salida de cables: recta, Ethernet, 2x2xAWG24/7, SF/UTP, turquesa | 44.97 | 1 | AB | Field Device Connectors (FDC) | ABN | ABNABA | 1 | 1 | SÍ | PC |  | 31,73 | G | 0 | 0 | 0 |  | 4063151261542 | 85444210 | US | EC001855 | Imagen | Catálogo
1573255 | NBC-R4AC/0,3-93T/DSUB09M S10 | Network cable | Network cable | 81.12 | 1 | AB | Field Device Connectors (FDC) | ABN | ABNCAS | 1 | 100 | NO | PC |  | 22,22 | g | 0 | 0 | 0 | 0 | 4067923062511 | 85444290 | DE | EC001855 |  | Catálogo
1199422 | NBC-R4AC/0,3-94L/R4AC | Cable de red | Cable de red, índice de protección: IP20, longitud de cable: 0,3 m, número de polos: 8, CAT5e, salida de cables: recta, Ethernet, 4x2xAWG24/7; SF/UTP, turquesa | 44.97 | 1 | AB | Field Device Connectors (FDC) | ABN | ABNABE | 1 | 1 | SÍ | PC |  | 34,60 | G | 0 | 0 | 0 |  | 4063151260361 | 85444210 | US | EC001855 | Imagen | Catálogo
1423032 | NBC-R4AC/0,3-94Z/R4AC | Cable de red | Cable Ethernet confeccionado, apantallado, 4 pares, AWG 26 flexible (7 hilos), RAL 5021 (azul agua), conector RJ45/IP20 en conector RJ45/IP20, Line, longitud 0,3 m | 13.72 | 1 | AB | Field Device Connectors (FDC) | ABN | ABNABM | 1 | 1 | SÍ | PC |  | 39,00 | G | 6 | 240 | 150 | MM | 4055626323732 | 85444210 | CN | EC001855 | Imagen | Catálogo
1438324 | NBC-R4AC/0,3-UTP/R4AC | Cable patch | Cable patch, índice de protección: IP20, longitud de cable: 0,3 m, número de polos: 8, 1 GBit/s, CAT5, salida de cables: recta, Ethernet, 4 x 2 x AWG 24/7, UTP, gris | 2.44 | 1 | AB | Field Device Connectors (FDC) | ABN | ABNABM | 1 | 100 | NO | PC |  | 14,70 | G | 0 | 0 | 0 |  | 4063151815356 | 85444210 | CN | EC001855 | Imagen | Catálogo
1412117 | NBC-R4AC/0,5-93E/R4AC | Cable de red | Cable Ethernet confeccionado, CAT5e, apantallado, 2 pares, AWG 26* flexible (7 hilos), RAL 5021 (azul agua), conector macho RJ45/IP20 en conector macho RJ45/IP20, Line, longitud 0,5 m | 49.1 | 1 | AB | Field Device Connectors (FDC) | ABN | ABNABD | 1 | 50 | SÍ | PC | F | 45,70 | G | 0 | 0 | 0 |  | 4046356949446 | 85444210 | PL | EC001855 | Imagen | Catálogo
1199415 | NBC-R4AC/0,5-93F/R4AC | Cable de red | Cable de red, índice de protección: IP20, longitud de cable: 0,5 m, número de polos: 4, CAT5e, salida de cables: recta, Ethernet, 2x2xAWG24/7, SF/UTP, turquesa | 45.74 | 1 | AB | Field Device Connectors (FDC) | ABN | ABNABA | 1 | 1 | SÍ | PC |  | 42,51 | G | 10 | 190 | 190 | MM | 4063151261351 | 85444210 | US | EC001855 | Imagen | Catálogo
1199427 | NBC-R4AC/0,5-94L/R4AC | Cable de red | Cable de red, índice de protección: IP20, longitud de cable: 0,5 m, número de polos: 8, CAT5e, salida de cables: recta, Ethernet, 4x2xAWG24/7; SF/UTP, turquesa | 46.74 | 1 | AB | Field Device Connectors (FDC) | ABN | ABNABE | 1 | 1 | SÍ | PC |  | 45,60 | G | 0 | 0 | 0 |  | 4063151261368 | 85444290 | US | EC001855 | Imagen | Catálogo
1403926 | NBC-R4AC/0,5-94Z/R4AC | Cable de red | Cable Ethernet confeccionado, apantallado, 4 pares, AWG 26 flexible (7 hilos), RAL 5021 (azul agua), conector RJ45/IP20 en conector RJ45/IP20, Line, longitud 0,5 m | 14.49 | 1 | AB | Field Device Connectors (FDC) | ABN | ABNABM | 1 | 1 | SÍ | PC |  | 48,50 | G | 6 | 175 | 260 | MM | 4046356673938 | 85444210 | CN | EC001855 | Imagen | Catálogo
1413086 | NBC-R4AC/0,5-UTP GY/R4AC | Cable patch | Cable patch, índice de protección: IP20, longitud de cable: 0,5 m, número de polos: 8, 1 GBit/s, CAT5, salida de cables: recta, Ethernet, 4 x 2 x AWG 24/7, UTP, gris | 2.55 | 1 | AB | Field Device Connectors (FDC) | ABN | ABNABM | 1 | 100 | SÍ | PC |  | 19,73 | G | 17 | 140 | 116 | MM | 4046356985871 | 85444210 | CN | EC001855 | Imagen | Catálogo
1408933 | NBC-R4AC/1,0-93E/R4AC | Cable de red | Cable Ethernet confeccionado, CAT5e, apantallado, 2 pares, AWG 26 flexible (7 hilos), RAL 5021 (azul agua), conector macho RJ45/IP20 a conector macho RJ45/IP20, Line, longitud 1 m | 69.8 | 1 | AB | Field Device Connectors (FDC) | ABN | ABNABD | 1 | 1 | SÍ | PC |  | 68,20 | G | 30 | 300 | 310 | MM | 4046356856621 | 85444210 | PL | EC001855 | Imagen | Catálogo
1199413 | NBC-R4AC/1,0-93F/R4AC | Cable de red | Cable de red, índice de protección: IP20, longitud de cable: 1 m, número de polos: 4, CAT5e, salida de cables: recta, Ethernet, 2x2xAWG24/7, SF/UTP, turquesa | 49.14 | 1 | AB | Field Device Connectors (FDC) | ABN | ABNABA | 1 | 1 | SÍ | PC |  | 69,46 | G | 20 | 180 | 180 | MM | 4063151261757 | 85444210 | US | EC001855 | Imagen | Catálogo
1408950 | NBC-R4AC/1,0-94B/R4AC | Cable de red | Cable Ethernet confeccionado, apantallado, 4 pares, AWG 26 flexible (7 hilos), RAL 5021 (azul agua), conector macho RJ45/IP20 en conector macho RJ45/IP20, Line, longitud 1 m | 46.92 | 1 | AB | Field Device Connectors (FDC) | ABN | ABNABE | 1 | 1 | SÍ | PC |  | 73,70 | G | 25 | 300 | 310 | MM | 4046356856775 | 85444210 | PL | EC001855 | Imagen | Catálogo
1199426 | NBC-R4AC/1,0-94L/R4AC | Cable de red | Cable de red, índice de protección: IP20, longitud de cable: 1 m, número de polos: 8, CAT5e, salida de cables: recta, Ethernet, 4x2xAWG24/7; SF/UTP, turquesa | 51.2 | 1 | AB | Field Device Connectors (FDC) | ABN | ABNABE | 1 | 1 | SÍ | PC |  | 84,95 | G | 22 | 184 | 180 | MM | 4063151261955 | 85444290 | US | EC001855 | Imagen | Catálogo
1403927 | NBC-R4AC/1,0-94Z/R4AC | Cable de red | Cable Ethernet confeccionado, apantallado, 4 pares, AWG 26 flexible (7 hilos), RAL 5021 (azul agua), conector macho RJ45/IP20 en conector macho RJ45/IP20, Line, longitud 1 m | 16.63 | 1 | AB | Field Device Connectors (FDC) | ABN | ABNABM | 1 | 1 | SÍ | PC |  | 72,00 | G | 11 | 240 | 210 | MM | 4046356673945 | 85444210 | CN | EC001855 | Imagen | Catálogo
1410595 | NBC-R4AC/1,0-UTP GY/R4AC | Cable patch | Cable patch, índice de protección: IP20, longitud de cable: 1 m, número de polos: 8, 1 GBit/s, CAT5, salida de cables: recta, Ethernet, 4 x 2 x AWG 24/7, UTP, gris | 2.82 | 1 | AB | Field Device Connectors (FDC) | ABN | ABNABM | 1 | 100 | SÍ | PC |  | 31,99 | G | 18 | 140 | 130 | MM | 4046356900249 | 85444210 | CN | EC001855 | Imagen | Catálogo
1422833 | NBC-R4AC/1,75-94B/R4AC | Cable de red | Cable de red, RJ45/IP20 recta a RJ45/IP20 recta, longitud de cable: 1,75 m, número de polos: 8, 1 GBit/s, CAT5, Ethernet, 4x2xAWG26/7, SF/UTP, azul agua RAL 5021 | 53.27 | 1 | AB | Field Device Connectors (FDC) | ABN | ABNABE | 1 | 1 | SÍ | PC | F | 108,00 | G | 15 | 300 | 180 | MM | 4055626315348 | 85444210 | PL | EC001855 | Imagen | Catálogo
1423433 | NBC-R4AC/1,75-94Z/R4AC | Cable de red | Cable Ethernet confeccionado, apantallado, 4 pares, AWG 26 flexible (7 hilos), RAL 5021 (azul agua), conector RJ45/IP20 en conector RJ45/IP20, Line, longitud 1,75 m | 19.67 | 1 | AB | Field Device Connectors (FDC) | ABN | ABNABM | 1 | 1 | SÍ | PC |  | 106,50 | G | 16 | 242 | 305 | MM | 4055626343198 | 85444210 | CN | EC001855 | Imagen | Catálogo
1408936 | NBC-R4AC/10,0-93E/R4AC | Cable de red | Cable Ethernet confeccionado, CAT5e, apantallado, 2 pares, AWG 26* flexible (7 hilos), RAL 5021 (azul agua), conector macho RJ45/IP20 en conector macho RJ45/IP20, Line, longitud 10 m | 128.07 | 1 | AB | Field Device Connectors (FDC) | ABN | ABNABD | 1 | 1 | SÍ | PC |  | 438,90 | G | 38 | 300 | 250 | MM | 4046356856652 | 85444210 | PL | EC001855 | Imagen | Catálogo
1199408 | NBC-R4AC/10,0-93F/R4AC | Cable de red | Cable de red, índice de protección: IP20, longitud de cable: 10 m, número de polos: 4, CAT5e, salida de cables: recta, Ethernet, 2x2xAWG24/7, SF/UTP, turquesa | 110.92 | 1 | AB | Field Device Connectors (FDC) | ABN | ABNABA | 1 | 1 | SÍ | PC |  | 554,56 | G | 0 | 0 | 0 |  | 4063151261948 | 85444210 | US | EC001855 | Imagen | Catálogo
1408953 | NBC-R4AC/10,0-94B/R4AC | Cable de red | Cable Ethernet confeccionado, apantallado, 4 pares, AWG 26 flexible (7 hilos), RAL 5021 (azul agua), conector macho RJ45/IP20 en conector macho RJ45/IP20, Line, longitud 10 m | 118.71 | 1 | AB | Field Device Connectors (FDC) | ABN | ABNABE | 1 | 1 | SÍ | PC |  | 492,43 | G | 28 | 300 | 308 | MM | 4046356856805 | 85444210 | PL | EC001855 | Imagen | Catálogo
1199421 | NBC-R4AC/10,0-94L/R4AC | Cable de red | Cable de red, índice de protección: IP20, longitud de cable: 10 m, número de polos: 8, CAT5e, salida de cables: recta, Ethernet, 4x2xAWG24/7; SF/UTP, turquesa | 131.43 | 1 | AB | Field Device Connectors (FDC) | ABN | ABNABE | 1 | 1 | SÍ | PC |  | 691,55 | G | 0 | 0 | 0 |  | 4063151261276 | 85444210 | US | EC001855 | Imagen | Catálogo
1403934 | NBC-R4AC/10,0-94Z/R4AC | Cable de red | Cable Ethernet confeccionado, apantallado, 4 pares, AWG 26 flexible (7 hilos), RAL 5021 (azul agua), conector macho RJ45/IP20 en conector macho RJ45/IP20, Line, longitud 10 m | 53.93 | 1 | AB | Field Device Connectors (FDC) | ABN | ABNABM | 1 | 1 | SÍ | PC |  | 468,00 | G | 41 | 220 | 210 | MM | 4046356674010 | 85444210 | CN | EC001855 | Imagen | Catálogo
1412973 | NBC-R4AC/10,0-UTP GY/R4AC | Cable patch | Cable patch, índice de protección: IP20, longitud de cable: 10 m, número de polos: 8, 1 GBit/s, CAT5, salida de cables: recta, Ethernet, 4 x 2 x AWG 24/7, UTP, gris | 15.35 | 1 | AB | Field Device Connectors (FDC) | ABN | ABNABM | 1 | 100 | SÍ | PC |  | 232,20 | G | 0 | 0 | 0 |  | 4046356977937 | 85444210 | CN | EC001855 | Imagen | Catálogo
1408367 | NBC-R4AC/10G-R4AC/10G-94F/10,0 | Cable patch | Cable de parcheo, CAT6<sub>A</sub>, 4 pares, apantallado, conexión no cruzada (Line), confeccionado a ambos lados con conectores enchufables RJ45/IP20, material de la envoltura exterior: PUR, longitud: 10 m | 126.83 | 1 | AB | Field Device Connectors (FDC) | ABN | ABNABF | 1 | 1 | SÍ | PC |  | 498,70 | G | 50 | 300 | 305 | MM | 4046356805087 | 85444290 | PL | EC001855 | Imagen | Catálogo
1408360 | NBC-R4AC/10G-R4AC/10G-94F/2,0 | Cable patch | Cable de parcheo, CAT6<sub>A</sub>, 4 pares, apantallado, conexión no cruzada (Line), confeccionado a ambos lados con conectores enchufables RJ45/IP20, material de la envoltura exterior: PUR, longitud: 2,0 m | 58.54 | 1 | AB | Field Device Connectors (FDC) | ABN | ABNABF | 1 | 1 | SÍ | PC |  | 119,30 | G | 22 | 295 | 310 | MM | 4046356805056 | 85444290 | PL | EC001855 | Imagen | Catálogo
1408365 | NBC-R4AC/10G-R4AC/10G-94F/3,0 | Cable patch | Cable de parcheo, CAT6<sub>A</sub>, 4 pares, apantallado, conexión no cruzada (Line), confeccionado a ambos lados con conectores enchufables RJ45/IP20, material de la envoltura exterior: PUR, longitud: 3,0 m | 67.1 | 1 | AB | Field Device Connectors (FDC) | ABN | ABNABF | 1 | 1 | SÍ | PC |  | 167,80 | G | 24 | 300 | 310 | MM | 4046356805063 | 85444290 | PL | EC001855 | Imagen | Catálogo
1408366 | NBC-R4AC/10G-R4AC/10G-94F/6,0 | Cable patch | Cable de parcheo, CAT6<sub>A</sub>, 4 pares, apantallado, conexión no cruzada (Line), confeccionado a ambos lados con conectores enchufables RJ45/IP20, material de la envoltura exterior: PUR, longitud: 6,0 m | 92.73 | 1 | AB | Field Device Connectors (FDC) | ABN | ABNABF | 1 | 1 | SÍ | PC |  | 297,10 | G | 28 | 290 | 240 | MM | 4046356805070 | 85444210 | PL | EC001855 | Imagen | Catálogo
1412088 | NBC-R4AC/12,0-93E/R4AC | Cable de red | Cable Ethernet confeccionado, CAT5e, apantallado, 2 pares, AWG 26* flexible (7 hilos), RAL 5021 (azul agua), conector RJ45/IP20 en conector RJ45/IP20, Line, longitud 12 m | 130.39 | 1 | AB | Field Device Connectors (FDC) | ABN | ABNABD | 1 | 50 | SÍ | PC | F | 518,08 | G | 0 | 0 | 0 |  | 4046356948906 | 85444210 | PL | EC001855 | Imagen | Catálogo
1412089 | NBC-R4AC/15,0-93E/R4AC | Cable de red | Cable Ethernet confeccionado, CAT5e, apantallado, 2 pares, AWG 26* flexible (7 hilos), RAL 5021 (azul agua), conector macho RJ45/IP20 en conector macho RJ45/IP20, Line, longitud 15 m | 142.46 | 1 | AB | Field Device Connectors (FDC) | ABN | ABNABD | 1 | 50 | SÍ | PC | F | 649,40 | G | 0 | 0 | 0 |  | 4046356948913 | 85444210 | PL | EC001855 | Imagen | Catálogo
1199405 | NBC-R4AC/15,0-93F/R4AC | Cable de red | Cable de red, índice de protección: IP20, longitud de cable: 15 m, número de polos: 4, CAT5e, salida de cables: recta, Ethernet, 2x2xAWG24/7, SF/UTP, turquesa | 145.23 | 1 | AB | Field Device Connectors (FDC) | ABN | ABNABA | 1 | 1 | SÍ | PC |  | 824,06 | G | 0 | 0 | 0 |  | 4063151261740 | 85444210 | US | EC001855 | Imagen | Catálogo
1199420 | NBC-R4AC/15,0-94L/R4AC | Cable de red | Cable de red, índice de protección: IP20, longitud de cable: 15 m, número de polos: 8, CAT5e, salida de cables: recta, Ethernet, 4x2xAWG24/7; SF/UTP, turquesa | 176 | 1 | AB | Field Device Connectors (FDC) | ABN | ABNABE | 1 | 1 | SÍ | PC |  | 1.028,55 | G | 0 | 0 | 0 |  | 4063151258078 | 85444210 | US | EC001855 | Imagen | Catálogo
1410797 | NBC-R4AC/15,0-94Z/R4AC | Cable de red | Cable Ethernet confeccionado, apantallado, 4 pares, AWG 26 flexible (7 hilos), RAL 3021 (azul agua), conector RJ45/IP20 en conector RJ45/IP20, Line, longitud 15 m | 74.48 | 1 | AB | Field Device Connectors (FDC) | ABN | ABNABM | 1 | 1 | SÍ | PC |  | 716,50 | G | 50 | 280 | 266 | MM | 4055626157788 | 85444210 | CN | EC001855 | Imagen | Catálogo
1412971 | NBC-R4AC/15,0-UTP GY/R4AC | Cable patch | Cable patch, índice de protección: IP20, longitud de cable: 15 m, número de polos: 8, 1 GBit/s, CAT5, salida de cables: recta, Ethernet, 4 x 2 x AWG 24/7, UTP, gris | 22.86 | 1 | AB | Field Device Connectors (FDC) | ABN | ABNABM | 1 | 100 | SÍ | PC |  | 338,10 | G | 0 | 0 | 0 |  | 4046356977944 | 85444210 | CN | EC001855 | Imagen | Catálogo
1408934 | NBC-R4AC/2,0-93E/R4AC | Cable de red | Cable Ethernet confeccionado, CAT5e, apantallado, 2 pares, AWG 26* flexible (7 hilos), RAL 5021 (azul agua), conector macho RJ45/IP20 en conector macho RJ45/IP20, Line, longitud 2 m | 74.84 | 1 | AB | Field Device Connectors (FDC) | ABN | ABNABD | 1 | 1 | SÍ | PC |  | 108,70 | G | 30 | 300 | 312 | MM | 4046356856638 | 85444210 | PL | EC001855 | Imagen | Catálogo
1199412 | NBC-R4AC/2,0-93F/R4AC | Cable de red | Cable de red, índice de protección: IP20, longitud de cable: 2 m, número de polos: 4, CAT5e, salida de cables: recta, Ethernet, 2x2xAWG24/7, SF/UTP, turquesa | 56.02 | 1 | AB | Field Device Connectors (FDC) | ABN | ABNABA | 1 | 1 | SÍ | PC |  | 123,36 | G | 0 | 0 | 0 |  | 4063151262112 | 85444210 | US | EC001855 | Imagen | Catálogo
1408951 | NBC-R4AC/2,0-94B/R4AC | Cable de red | Cable de red, RJ45/IP20 recta a RJ45/IP20 recta, longitud de cable: 2 m, número de polos: 8, 1 GBit/s, CAT5, Ethernet, 4x2xAWG26/7, SF/UTP, azul agua RAL 5021 | 56.59 | 1 | AB | Field Device Connectors (FDC) | ABN | ABNABE | 1 | 1 | SÍ | PC |  | 122,40 | G | 32 | 300 | 310 | MM | 4046356856782 | 85444210 | PL | EC001855 | Imagen | Catálogo
1414428 | NBC-R4AC/2,0-94B/R4RC | Cable de red | Cable de red, RJ45/IP67 recta a RJ45/IP20 recta, longitud de cable: 2 m, número de polos: 8, 1 GBit/s, CAT5, Ethernet, 4x2xAWG26/7, SF/UTP, azul agua RAL 5021 | 65.98 | 1 | AB | Field Device Connectors (FDC) | ABN | ABNABE | 1 | 1 | SÍ | PC | F | 176,20 | G | 0 | 0 | 0 |  | 4055626058146 | 85444210 | PL | EC001855 | Imagen | Catálogo
1199425 | NBC-R4AC/2,0-94L/R4AC | Cable de red | Cable de red, índice de protección: IP20, longitud de cable: 2 m, número de polos: 8, CAT5e, salida de cables: recta, Ethernet, 4x2xAWG24/7; SF/UTP, turquesa | 60.12 | 1 | AB | Field Device Connectors (FDC) | ABN | ABNABE | 1 | 1 | SÍ | PC |  | 152,35 | G | 0 | 0 | 0 |  | 4063151260378 | 85444290 | US | EC001855 | Imagen | Catálogo
1403929 | NBC-R4AC/2,0-94Z/R4AC | Cable de red | Cable Ethernet confeccionado, apantallado, 4 pares, AWG 26 flexible (7 hilos), RAL 5021 (azul agua), conector macho RJ45/IP20 en conector macho RJ45/IP20, Line, longitud 2 m | 20.79 | 1 | AB | Field Device Connectors (FDC) | ABN | ABNABM | 1 | 1 | SÍ | PC |  | 115,70 | G | 13 | 235 | 190 | MM | 4046356673969 | 85444210 | CN | EC001855 | Imagen | Catálogo
1410596 | NBC-R4AC/2,0-UTP GY/R4AC | Cable patch | Cable patch, índice de protección: IP20, longitud de cable: 2 m, número de polos: 8, 1 GBit/s, CAT5, salida de cables: recta, Ethernet, 4 x 2 x AWG 24/7, UTP, gris | 3.84 | 1 | AB | Field Device Connectors (FDC) | ABN | ABNABM | 1 | 100 | SÍ | PC |  | 54,20 | G | 0 | 0 | 0 |  | 4046356900256 | 85444210 | CN | EC001855 | Imagen | Catálogo
1199404 | NBC-R4AC/20,0-93F/R4AC | Cable de red | Cable de red, índice de protección: IP20, longitud de cable: 20 m, número de polos: 4, CAT5e, salida de cables: recta, Ethernet, 2x2xAWG24/7, SF/UTP, turquesa | 179.56 | 1 | AB | Field Device Connectors (FDC) | ABN | ABNABA | 1 | 1 | SÍ | PC |  | 1.093,56 | G | 0 | 0 | 0 |  | 4063151261436 | 85444210 | US | EC001855 | Imagen | Catálogo
1421869 | NBC-R4AC/20,0-94B/R4AC | Cable de red | Cable de red, RJ45/IP20 recta a RJ45/IP20 recta, longitud de cable: 20 m, número de polos: 4, 1 GBit/s, CAT5, Ethernet, 4x2xAWG26/7, SF/UTP, azul agua RAL 5021 | 196.16 | 1 | AB | Field Device Connectors (FDC) | ABN | ABNABE | 1 | 1 | SÍ | PC | F | 978,00 | G | 72 | 287 | 277 | MM | 4055626285979 | 85444210 | PL | EC001855 | Imagen | Catálogo
1199418 | NBC-R4AC/20,0-94L/R4AC | Cable de red | Cable de red, índice de protección: IP20, longitud de cable: 20 m, número de polos: 8, CAT5e, salida de cables: recta, Ethernet, 4x2xAWG24/7; SF/UTP, turquesa | 220.59 | 1 | AB | Field Device Connectors (FDC) | ABN | ABNABE | 1 | 1 | SÍ | PC |  | 1.365,55 | G | 0 | 0 | 0 |  | 4063151262129 | 85444290 | US | EC001855 | Imagen | Catálogo
1423033 | NBC-R4AC/20,0-94Z/R4AC | Cable de red | Cable Ethernet confeccionado, apantallado, 4 pares, AWG 26 flexible (7 hilos), RAL 5021 (azul agua), conector RJ45/IP20 en conector RJ45/IP20, Line, longitud 20 m | 95.21 | 1 | AB | Field Device Connectors (FDC) | ABN | ABNABM | 1 | 1 | SÍ | PC |  | 975,00 | G | 58 | 234 | 234 | MM | 4055626323749 | 85444210 | CN | EC001855 | Imagen | Catálogo
1412974 | NBC-R4AC/20,0-UTP GY/R4AC | Cable patch | Cable patch, índice de protección: IP20, longitud de cable: 20 m, número de polos: 8, 1 GBit/s, CAT5, salida de cables: recta, Ethernet, 4 x 2 x AWG 24/7, UTP, gris | 28.34 | 1 | AB | Field Device Connectors (FDC) | ABN | ABNABM | 1 | 100 | SÍ | PC |  | 454,90 | G | 0 | 0 | 0 |  | 4046356977951 | 85444210 | CN | EC001855 | Imagen | Catálogo
1412975 | NBC-R4AC/25,0-UTP GY/R4AC | Cable patch | Cable patch, índice de protección: IP20, longitud de cable: 25 m, número de polos: 8, 1 GBit/s, CAT5, salida de cables: recta, Ethernet, 4 x 2 x AWG 24/7, UTP, gris | 36.64 | 1 | AB | Field Device Connectors (FDC) | ABN | ABNABM | 1 | 100 | SÍ | PC |  | 521,80 | G | 0 | 0 | 0 |  | 4046356980098 | 85444210 | CN | EC001855 | Imagen | Catálogo
1420429 | NBC-R4AC/3,0-93E/R4AC | Cable de red | Cable Ethernet confeccionado, CAT5e, apantallado, 2 pares, AWG 26* flexible (7 hilos), RAL 5021 (azul agua), conector macho RJ45/IP20 en conector macho RJ45/IP20, Line, longitud 0,5 m | 73.34 | 1 | AB | Field Device Connectors (FDC) | ABN | ABNABD | 1 | 1 | SÍ | PC | F | 146,90 | G | 40 | 200 | 200 | MM | 4055626217093 | 85444210 | PL | EC001855 | Imagen | Catálogo
1199411 | NBC-R4AC/3,0-93F/R4AC | Cable de red | Cable de red, índice de protección: IP20, longitud de cable: 3 m, número de polos: 4, CAT5e, salida de cables: recta, Ethernet, 2x2xAWG24/7, SF/UTP, turquesa | 62.89 | 1 | AB | Field Device Connectors (FDC) | ABN | ABNABA | 1 | 1 | SÍ | PC |  | 182,50 | G | 0 | 0 | 0 |  | 4063151261443 | 85444210 | US | EC001855 | Imagen | Catálogo
1199424 | NBC-R4AC/3,0-94L/R4AC | Cable de red | Cable de red, índice de protección: IP20, longitud de cable: 3 m, número de polos: 8, CAT5e, salida de cables: recta, Ethernet, 4x2xAWG24/7; SF/UTP, turquesa | 69.02 | 1 | AB | Field Device Connectors (FDC) | ABN | ABNABE | 1 | 1 | SÍ | PC |  | 219,75 | G | 0 | 0 | 0 |  | 4063151262136 | 85444290 | US | EC001855 | Imagen | Catálogo
1403930 | NBC-R4AC/3,0-94Z/R4AC | Cable de red | Cable Ethernet confec., apantallado, 4 pares, AWG 26 flexible (7 hilos), RAL 5021 (azul agua), conec. macho RJ45/IP20 en conec. macho RJ45/IP20, Line, long. 3 m | 24.89 | 1 | AB | Field Device Connectors (FDC) | ABN | ABNABM | 1 | 1 | SÍ | PC |  | 160,00 | G | 18 | 240 | 200 | MM | 4046356673976 | 85444210 | CN | EC001855 | Imagen | Catálogo
1413019 | NBC-R4AC/3,0-UTP GY/R4AC | Cable patch | Cable patch, índice de protección: IP20, longitud de cable: 3 m, número de polos: 8, 1 GBit/s, CAT5, salida de cables: recta, Ethernet, 4 x 2 x AWG 24/7, UTP, gris | 5.25 | 1 | AB | Field Device Connectors (FDC) | ABN | ABNABM | 1 | 100 | SÍ | PC |  | 75,85 | G | 0 | 0 | 0 |  | 4046356981491 | 85444210 | CN | EC001855 | Imagen | Catálogo
1422639 | NBC-R4AC/45,0-93E/R4AC | Cable de red | Cable de red, RJ45/IP20 recta a RJ45/IP20 recta, longitud de cable: 45 m, número de polos: 4, 100 MBit/s, CAT5, Ethernet, 2x2xAWG26/7, SF/UTP, azul agua RAL 5021 | 345.12 | 1 | AB | Field Device Connectors (FDC) | ABN | ABNABD | 1 | 1 | SÍ | PC | F | 2.109,80 | G | 0 | 0 | 0 |  | 4055626311081 | 85444210 | PL | EC001855 | Imagen | Catálogo
1408935 | NBC-R4AC/5,0-93E/R4AC | Cable de red | Cable Ethernet confeccionado, CAT5e, apantallado, 2 pares, AWG 26* flexible (7 hilos), RAL 5021 (azul agua), conector macho RJ45/IP20 en conector macho RJ45/IP20, Line, longitud 5 m | 96.43 | 1 | AB | Field Device Connectors (FDC) | ABN | ABNABD | 1 | 1 | SÍ | PC |  | 235,70 | G | 24 | 300 | 225 | MM | 4046356856645 | 85444210 | PL | EC001855 | Imagen | Catálogo
1199410 | NBC-R4AC/5,0-93F/R4AC | Cable de red | Cable de red, índice de protección: IP20, longitud de cable: 5 m, número de polos: 4, CAT5e, salida de cables: recta, Ethernet, 2x2xAWG24/7, SF/UTP, turquesa | 76.61 | 1 | AB | Field Device Connectors (FDC) | ABN | ABNABA | 1 | 1 | SÍ | PC |  | 278,90 | G | 0 | 0 | 0 |  | 4063151262105 | 85444210 | US | EC001855 | Imagen | Catálogo
1408952 | NBC-R4AC/5,0-94B/R4AC | Cable de red | Cable Ethernet confec., apantallado, 4 pares, AWG 26 flexible (7 hilos), RAL 5021 (azul agua), conec. macho RJ45/IP20 en conec. macho RJ45/IP20, Line, long. 5 m | 79.64 | 1 | AB | Field Device Connectors (FDC) | ABN | ABNABE | 1 | 1 | SÍ | PC |  | 255,80 | G | 25 | 285 | 250 | MM | 4046356856799 | 85444210 | PL | EC001855 | Imagen | Catálogo
1199423 | NBC-R4AC/5,0-94L/R4AC | Cable de red | Cable de red, índice de protección: IP20, longitud de cable: 5 m, número de polos: 8, CAT5e, salida de cables: recta, Ethernet, 4x2xAWG24/7; SF/UTP, turquesa | 86.85 | 1 | AB | Field Device Connectors (FDC) | ABN | ABNABE | 1 | 1 | SÍ | PC |  | 354,55 | G | 0 | 0 | 0 |  | 4063151258085 | 85444290 | US | EC001855 | Imagen | Catálogo
1403933 | NBC-R4AC/5,0-94Z/R4AC | Cable de red | Cable Ethernet confec., apantallado, 4 pares, AWG 26 flexible (7 hilos), RAL 5021 (azul agua), conec. macho RJ45/IP20 en conec. macho RJ45/IP20, Line, long. 5 m | 33.42 | 1 | AB | Field Device Connectors (FDC) | ABN | ABNABM | 1 | 1 | SÍ | PC |  | 254,20 | G | 22 | 230 | 287 | MM | 4046356674003 | 85444210 | CN | EC001855 | Imagen | Catálogo
1410694 | NBC-R4AC/5,0-UTP GY/R4AC | Cable patch | Cable patch, índice de protección: IP20, longitud de cable: 5 m, número de polos: 8, 1 GBit/s, CAT5, salida de cables: recta, Ethernet, 4 x 2 x AWG 24/7, UTP, gris | 7.65 | 1 | AB | Field Device Connectors (FDC) | ABN | ABNABM | 1 | 100 | SÍ | PC |  | 121,00 | G | 30 | 180 | 155 | MM | 4046356905251 | 85444210 | CN | EC001855 | Imagen | Catálogo
1422651 | NBC-R4AC/50,0-93E/R4AC | Cable de red | Cable de red, RJ45/IP20 recta a RJ45/IP20 recta, longitud de cable: 50 m, número de polos: 4, 100 MBit/s, CAT5, Ethernet, 2x2xAWG26/7, SF/UTP, azul agua RAL 5021 | 379.28 | 1 | AB | Field Device Connectors (FDC) | ABN | ABNABD | 1 | 1 | SÍ | PC | F | 2.108,38 | G | 80 | 320 | 320 | MM | 4055626311104 | 85444210 | PL | EC001855 | Imagen | Catálogo
1551842 | NBC-R4AC/7,0-94L/R4AC | Cable de red | Cable de red, índice de protección: IP20, longitud de cable: 7 m, número de polos: 8, CAT5e, salida de cables: recta, Ethernet, 4x2xAWG24/7; SF/UTP, turquesa | 104.68 | 1 | AB | Field Device Connectors (FDC) | ABN | ABNABE | 1 | 1 | NO | PC |  | 489,49 | G | 0 | 0 | 0 |  | 4067923028777 | 85444210 | US | EC001855 | Imagen | Catálogo
1022380 | NBC-R4AC/7,5-94Z/R4AC | Cable de red | Cable Ethernet confeccionado, apantallado, 4 pares, AWG 26 flexible (7 hilos), RAL 5021 (azul agua), conector RJ45/IP20 en conector RJ45/IP20, Line, longitud 7,5 m | 41.32 | 1 | AB | Field Device Connectors (FDC) | ABN | ABNABM | 1 | 1 | SÍ | PC |  | 370,10 | G | 33 | 244 | 190 | MM | 4055626516288 | 85444210 | CN | EC001855 | Imagen | Catálogo
1438325 | NBC-R4AC/7,5-UTP/R4AC | Cable patch | Cable patch, índice de protección: IP20, longitud de cable: 7,5 m, número de polos: 8, 1 GBit/s, CAT5, salida de cables: recta, Ethernet, 4 x 2 x AWG 24/7, UTP, gris | 11.57 | 1 | AB | Field Device Connectors (FDC) | ABN | ABNABM | 1 | 100 | NO | PC |  | 174,70 | G | 0 | 0 | 0 |  | 4063151814595 | 85444210 | CN | EC001855 | Imagen | Catálogo
1413158 | NBC-R4AC1/0,3-94G/R4AC1-BU | Cable patch | Cable patch, índice de protección: IP20, longitud de cable: 0,3 m, número de polos: 8, 10 GBit/s, CAT6<sub>A</sub>, tipo de conexión: Conexión Pierce, Ethernet, 2x2xAWG26/7, S/FTP, azul agua RAL 5021 | 27.16 | 1 | AB | Field Device Connectors (FDC) | ABN | ABNABH | 1 | 1 | NO | PC |  | 21,68 | G | 17 | 145 | 165 | MM | 4046356989930 | 85444210 | PL | EC001855 | Imagen | Catálogo
1413159 | NBC-R4AC1/0,5-94G/R4AC1-BU | Cable patch | Cable patch, índice de protección: IP20, longitud de cable: 0,5 m, número de polos: 8, 10 GBit/s, CAT6<sub>A</sub>, tipo de conexión: Conexión Pierce, Ethernet, 2x2xAWG26/7, S/FTP, azul agua RAL 5021 | 29.26 | 1 | AB | Field Device Connectors (FDC) | ABN | ABNABH | 1 | 1 | NO | PC |  | 27,90 | G | 15 | 150 | 222 | MM | 4046356989947 | 85444210 | PL | EC001855 | Imagen | Catálogo
1413160 | NBC-R4AC1/1,0-94G/R4AC1-BU | Cable patch | Cable patch, índice de protección: IP20, longitud de cable: 1 m, número de polos: 8, 10 GBit/s, CAT6<sub>A</sub>, tipo de conexión: Conexión Pierce, Ethernet, 2x2xAWG26/7, S/FTP, azul agua RAL 5021 | 34.5 | 1 | AB | Field Device Connectors (FDC) | ABN | ABNABH | 1 | 1 | NO | PC |  | 50,40 | G | 14 | 223 | 280 | MM | 4046356989954 | 85444210 | PL | EC001855 | Imagen | Catálogo
1413164 | NBC-R4AC1/10,0-94G/R4AC1-BU | Cable patch | Cable patch, índice de protección: IP20, longitud de cable: 10 m, número de polos: 8, 10 GBit/s, CAT6<sub>A</sub>, tipo de conexión: Conexión Pierce, Ethernet, 2x2xAWG26/7, S/FTP, azul agua RAL 5021 | 136.53 | 1 | AB | Field Device Connectors (FDC) | ABN | ABNABH | 1 | 1 | NO | PC |  | 374,30 | G | 37 | 220 | 235 | MM | 4046356989992 | 85444210 | PL | EC001855 | Imagen | Catálogo
1413165 | NBC-R4AC1/15,0-94G/R4AC1-BU | Cable patch | Cable patch, índice de protección: IP20, longitud de cable: 15 m, número de polos: 8, 10 GBit/s, CAT6<sub>A</sub>, tipo de conexión: Conexión Pierce, Ethernet, 2x2xAWG26/7, S/FTP, azul agua RAL 5021 | 189.08 | 1 | AB | Field Device Connectors (FDC) | ABN | ABNABH | 1 | 1 | NO | PC |  | 556,40 | G | 52 | 260 | 240 | MM | 4046356990004 | 85444210 | PL | EC001855 | Imagen | Catálogo
1413161 | NBC-R4AC1/2,0-94G/R4AC1-BU | Cable patch | Cable patch, índice de protección: IP20, longitud de cable: 2 m, número de polos: 8, 10 GBit/s, CAT6<sub>A</sub>, tipo de conexión: Conexión Pierce, Ethernet, 2x2xAWG26/7, S/FTP, azul agua RAL 5021 | 45.01 | 1 | AB | Field Device Connectors (FDC) | ABN | ABNABH | 1 | 1 | NO | PC |  | 86,60 | G | 15 | 215 | 293 | MM | 4046356989961 | 85444210 | PL | EC001855 | Imagen | Catálogo
1413166 | NBC-R4AC1/20,0-94G/R4AC1-BU | Cable patch | Cable patch, índice de protección: IP20, longitud de cable: 20 m, número de polos: 8, 10 GBit/s, CAT6<sub>A</sub>, tipo de conexión: Conexión Pierce, Ethernet, 2x2xAWG26/7, S/FTP, azul agua RAL 5021 | 241.61 | 1 | AB | Field Device Connectors (FDC) | ABN | ABNABH | 1 | 1 | NO | PC |  | 740,40 | G | 46 | 300 | 270 | MM | 4046356990011 | 85444210 | PL | EC001855 | Imagen | Catálogo
1413162 | NBC-R4AC1/3,0-94G/R4AC1-BU | Cable patch | Cable patch, índice de protección: IP20, longitud de cable: 3 m, número de polos: 8, 10 GBit/s, CAT6<sub>A</sub>, tipo de conexión: Conexión Pierce, Ethernet, 2x2xAWG26/7, S/FTP, azul agua RAL 5021 | 55.52 | 1 | AB | Field Device Connectors (FDC) | ABN | ABNABH | 1 | 1 | NO | PC |  | 123,10 | G | 20 | 170 | 170 | MM | 4046356989978 | 85444210 | PL | EC001855 | Imagen | Catálogo
1413163 | NBC-R4AC1/5,0-94G/R4AC1-BU | Cable patch | Cable patch, índice de protección: IP20, longitud de cable: 5 m, número de polos: 8, 10 GBit/s, CAT6<sub>A</sub>, tipo de conexión: Conexión Pierce, Ethernet, 2x2xAWG26/7, S/FTP, azul agua RAL 5021 | 76.52 | 1 | AB | Field Device Connectors (FDC) | ABN | ABNABH | 1 | 1 | NO | PC |  | 185,00 | G | 30 | 218 | 190 | MM | 4046356989985 | 85444210 | PL | EC001855 | Imagen | Catálogo
1422209 | NBC-R4AC-10G/0,3-94F/R4AC-10G | Cable patch | Patch cable, CAT6A, 4 pares, apantallado, conexión no cruzada (Line), confeccionado a ambos lados con conectores RJ45/IP20, material de la cubierta exterior: PUR, longitud: 0,3 m | 40.1 | 1 | AB | Field Device Connectors (FDC) | ABN | ABNABF | 1 | 1 | SÍ | PC |  | 38,80 | G | 17 | 300 | 150 | MM | 4055626292632 | 85444210 | PL | EC001855 | Imagen | Catálogo
1422210 | NBC-R4AC-10G/0,5-94F/R4AC-10G | Cable patch | Cable patch, CAT6<sub>A</sub>, 4 pares, apantallado, conexión no cruzada (Line), confeccionado a ambos lados con conectores enchufables RJ45/IP20, material de la envoltura exterior: PUR, longitud: 0,5 m | 41.76 | 1 | AB | Field Device Connectors (FDC) | ABN | ABNABF | 1 | 1 | SÍ | PC |  | 48,00 | G | 17 | 301 | 245 | MM | 4055626292649 | 85444210 | PL | EC001855 | Imagen | Catálogo
1422211 | NBC-R4AC-10G/1,5-94F/R4AC-10G | Cable patch | Patch cable, CAT6<sub>A</sub>, 4 pares, apantallado, conexión no cruzada (Line), confeccionado a ambos lados con conectores RJ45/IP20, material de la cubierta exterior: PUR, longitud: 1,5 m | 50.06 | 1 | AB | Field Device Connectors (FDC) | ABN | ABNABF | 1 | 1 | SÍ | PC |  | 94,60 | G | 18 | 300 | 190 | MM | 4055626292656 | 85444210 | PL | EC001855 | Imagen | Catálogo
1416125 | NBC-R4AC-10G/20,0-94F/R4AC-10G | Cable patch | Cable patch, RJ45/IP20 recta a RJ45/IP20 recta, longitud de cable: 20 m, número de polos: 8, 10 GBit/s, CAT6<sub>A</sub>, Ethernet, 4x2xAWG26/7; S/FTP, azul agua RAL 5021 | 209.78 | 1 | AB | Field Device Connectors (FDC) | ABN | ABNABF | 1 | 50 | SÍ | PC | F | 930,00 | G | 0 | 0 | 0 |  | 4055626063263 | 85444210 | PL | EC001855 | Imagen | Catálogo
1422212 | NBC-R4AC-10G/7,5-94F/R4AC-10G | Cable patch | Patch cable, CAT6<sub>A</sub>, 4 pares, apantallado, conexión no cruzada (Line), confeccionado a ambos lados con conectores RJ45/IP20, material de la cubierta exterior: PUR, longitud: 7,5 m | 99.83 | 1 | AB | Field Device Connectors (FDC) | ABN | ABNABF | 1 | 1 | SÍ | PC | F | 376,00 | G | 25 | 240 | 240 | MM | 4055626292663 | 85444210 | PL | EC001855 | Imagen | Catálogo
1113318 | NBC-R4ACB/0,3-93B/OE | Cable patch | Cable patch, RJ45/IP20 abajo, longitud de cable: 0,3 m, número de polos: 4, 100 MBit/s, CAT5, PROFINET, 1x4xAWG22/7, SF/TQ, verde RAL 6018 | 25.24 | 1 | AB | Field Device Connectors (FDC) | ABN | ABNABA | 1 | 1 | NO | PC |  | 38,65 | G | 0 | 0 | 0 |  | 4063151036324 | 85444210 | PL | EC001855 | Imagen | Catálogo
1113314 | NBC-R4ACB/0,3-93B/R4ACB | Cable patch | Cable patch, RJ45/IP20 abajo a RJ45/IP20 abajo, longitud de cable: 0,3 m, número de polos: 4, 100 MBit/s, CAT5, PROFINET, 1x4xAWG22/7, SF/TQ, verde RAL 6018 | 35.89 | 1 | AB | Field Device Connectors (FDC) | ABN | ABNABA | 1 | 1 | SÍ | PC |  | 48,40 | G | 0 | 0 | 0 |  | 4063151036461 | 85444210 | PL | EC001855 | Imagen | Catálogo
1113317 | NBC-R4ACB/0,5-93B/OE | Cable patch | Cable patch, RJ45/IP20 abajo, longitud de cable: 0,5 m, número de polos: 4, 100 MBit/s, CAT5, PROFINET, 1x4xAWG22/7, SF/TQ, verde RAL 6018 | 26.09 | 1 | AB | Field Device Connectors (FDC) | ABN | ABNABA | 1 | 1 | NO | PC |  | 52,00 | G | 0 | 0 | 0 |  | 4063151036553 | 85444210 | PL | EC001855 | Imagen | Catálogo
1113313 | NBC-R4ACB/0,5-93B/R4ACB | Cable patch | Cable patch, RJ45/IP20 abajo a RJ45/IP20 abajo, longitud de cable: 0,5 m, número de polos: 4, 100 MBit/s, CAT5, PROFINET, 1x4xAWG22/7, SF/TQ, verde RAL 6018 | 36.74 | 1 | AB | Field Device Connectors (FDC) | ABN | ABNABA | 1 | 1 | SÍ | PC |  | 60,60 | G | 20 | 230 | 250 | MM | 4063151035860 | 85444210 | PL | EC001855 | Imagen | Catálogo
1113276 | NBC-R4ACB/0,5-93K/R4ACB | Cable patch | Cable patch, RJ45/IP20 abajo a RJ45/IP20 abajo, longitud de cable: 0,5 m, número de polos: 4, 100 MBit/s, CAT5, Ethernet, 1x4xAWG22/7, SF/TQ, rojo tráfico RAL 3020 | 34.34 | 1 | AB | Field Device Connectors (FDC) | ABN | ABNABA | 1 | 1 | SÍ | PC |  | 62,10 | G | 0 | 0 | 0 |  | 4063151036317 | 85444210 | PL | EC001855 | Imagen | Catálogo
1113316 | NBC-R4ACB/1,0-93B/OE | Cable patch | Cable patch, RJ45/IP20 abajo, longitud de cable: 1 m, número de polos: 4, 100 MBit/s, CAT5, PROFINET, 1x4xAWG22/7, SF/TQ, verde RAL 6018 | 28.86 | 1 | AB | Field Device Connectors (FDC) | ABN | ABNABA | 1 | 1 | NO | PC |  | 84,30 | G | 0 | 0 | 0 |  | 4063151036751 | 85444210 | PL | EC001855 | Imagen | Catálogo
1113312 | NBC-R4ACB/1,0-93B/R4ACB | Cable patch | Cable patch, RJ45/IP20 abajo a RJ45/IP20 abajo, longitud de cable: 1 m, número de polos: 4, 100 MBit/s, CAT5, PROFINET, 1x4xAWG22/7, SF/TQ, verde RAL 6018 | 39.73 | 1 | AB | Field Device Connectors (FDC) | ABN | ABNABA | 1 | 1 | SÍ | PC |  | 93,80 | G | 0 | 0 | 0 |  | 4063151036744 | 85444210 | PL | EC001855 | Imagen | Catálogo
1113275 | NBC-R4ACB/1,0-93K/R4ACB | Cable patch | Cable patch, RJ45/IP20 abajo a RJ45/IP20 abajo, longitud de cable: 1 m, número de polos: 4, 100 MBit/s, CAT5, PROFINET, 1x4xAWG22/7, SF/TQ, rojo tráfico RAL 3020 | 40.32 | 1 | AB | Field Device Connectors (FDC) | ABN | ABNABA | 1 | 1 | SÍ | PC |  | 96,00 | G | 0 | 0 | 0 |  | 4063151035754 | 85444210 | PL | EC001855 | Imagen | Catálogo
1113216 | NBC-R4ACB/10,0-93B/R4ACB | Cable patch | Cable patch, RJ45/IP20 abajo a RJ45/IP20 abajo, longitud de cable: 10 m, número de polos: 4, 100 MBit/s, CAT5, PROFINET, 1x4xAWG22/7, SF/TQ, verde RAL 6018 | 83.58 | 1 | AB | Field Device Connectors (FDC) | ABN | ABNABA | 1 | 1 | SÍ | PC |  | 679,20 | G | 0 | 0 | 0 |  | 4063151035518 | 85444210 | PL | EC001855 | Imagen | Catálogo
1113315 | NBC-R4ACB/2,0-93B/OE | Cable patch | Cable patch, RJ45/IP20 abajo, longitud de cable: 2 m, número de polos: 4, 100 MBit/s, CAT5, PROFINET, 1x4xAWG22/7, SF/TQ, verde RAL 6018 | 33.2 | 1 | AB | Field Device Connectors (FDC) | ABN | ABNABA | 1 | 1 | NO | PC |  | 149,90 | G | 0 | 0 | 0 |  | 4063151036027 | 85444210 | PL | EC001855 | Imagen | Catálogo
1113303 | NBC-R4ACB/2,0-93B/R4ACB | Cable patch | Cable patch, RJ45/IP20 abajo a RJ45/IP20 abajo, longitud de cable: 2 m, número de polos: 4, 100 MBit/s, CAT5, PROFINET, 1x4xAWG22/7, SF/TQ, verde RAL 6018 | 44.11 | 1 | AB | Field Device Connectors (FDC) | ABN | ABNABA | 1 | 1 | SÍ | PC |  | 157,00 | G | 0 | 0 | 0 |  | 4063151036249 | 85444210 | PL | EC001855 | Imagen | Catálogo
1113274 | NBC-R4ACB/2,0-93K/R4ACB | Cable patch | Cable patch, RJ45/IP20 abajo a RJ45/IP20 abajo, longitud de cable: 2 m, número de polos: 4, 100 MBit/s, CAT5, sección de conexión: AWG 23- 22, PROFINET, 1x4xAWG22/7, SF/TQ, rojo tráfico RAL 3020 | 44.11 | 1 | AB | Field Device Connectors (FDC) | ABN | ABNABA | 1 | 1 | SÍ | PC |  | 158,50 | G | 0 | 0 | 0 |  | 4063151035945 | 85444210 | PL | EC001855 | Imagen | Catálogo
1393496 | NBC-R4ACB/20,0-94B/OE | Cable patch | Cable patch, índice de protección: IP20, longitud de cable: 20 m, número de polos: 8, 1 GBit/s, CAT5, material: PP, tipo de conexión: Conexión Pierce, sección de conexión: AWG 26- 24, salida de cables: abajo, Ethernet | 174.93 | 1 | AB | Field Device Connectors (FDC) | ABN | ABNABE | 1 | 1 | NO | PC |  | 952.3 | G | 0 | 0 | 0 |  | 4063151774462 | 85444210 | PL | EC001121 | Imagen | Catálogo
1113215 | NBC-R4ACB/3,0-93K/OE | Cable patch | Cable patch, RJ45/IP20 abajo, longitud de cable: 3 m, número de polos: 4, 100 MBit/s, CAT5, Ethernet, 1x4xAWG22/7, SF/TQ, rojo tráfico RAL 3020 | 35.12 | 1 | AB | Field Device Connectors (FDC) | ABN | ABNABA | 1 | 1 | SÍ | PC |  | 219,00 | G | 0 | 0 | 0 |  | 4063151035181 | 85444210 | PL | EC001855 | Imagen | Catálogo
1426671 | NBC-R4ACB/3,0-93K/R4ACB | Cable patch | Cable patch, RJ45/IP20 abajo a RJ45/IP20 abajo, longitud de cable: 3 m, número de polos: 4, 100 MBit/s, CAT5, PROFINET, 1x4xAWG22/7, SF/TQ, rojo tráfico RAL 3020 | 48.46 | 1 | AB | Field Device Connectors (FDC) | ABN | ABNABA | 1 | 1 | SÍ | PC |  | 226,83 | G | 0 | 0 | 0 |  | 4063151787226 | 85444210 | PL | EC001855 | Imagen | Catálogo
1393492 | NBC-R4ACB/3,0-94B/R4ACB | Cable patch | Cable patch, índice de protección: IP20, longitud de cable: 3 m, número de polos: 8, 1 GBit/s, CAT5, material: PP, tipo de conexión: Conexión Pierce, sección de conexión: AWG 26- 24, salida de cables: abajo, Ethernet | 62.11 | 1 | AB | Field Device Connectors (FDC) | ABN | ABNABE | 1 | 1 | SÍ | PC |  | 168.7 | G | 0 | 0 | 0 |  | 4063151774646 | 85444210 | PL | EC001121 | Imagen | Catálogo
1113217 | NBC-R4ACB/5,0-93B/R4ACB | Cable patch | Cable patch, RJ45/IP20 abajo a RJ45/IP20 abajo, longitud de cable: 5 m, número de polos: 4, 100 MBit/s, CAT5, PROFINET, 1x4xAWG22/7, SF/TQ, verde RAL 6018 | 57.17 | 1 | AB | Field Device Connectors (FDC) | ABN | ABNABA | 1 | 1 | SÍ | PC |  | 345,20 | G | 0 | 0 | 0 |  | 4063151035815 | 85444210 | PL | EC001855 | Imagen | Catálogo
1113214 | NBC-R4ACB/5,0-93K/OE | Cable patch | Cable patch, RJ45/IP20 abajo, longitud de cable: 5 m, número de polos: 4, 100 MBit/s, CAT5, PROFINET, 1x4xAWG22/7, SF/TQ, rojo tráfico RAL 3020 | 46.26 | 1 | AB | Field Device Connectors (FDC) | ABN | ABNABA | 1 | 1 | NO | PC |  | 352,98 | G | 0 | 0 | 0 |  | 4063151035808 | 85444210 | PL | EC001855 | Imagen | Catálogo
1393494 | NBC-R4ACB/5,0-94B/R4ACB | Cable patch | Cable patch, índice de protección: IP20, longitud de cable: 5 m, número de polos: 8, 1 GBit/s, CAT5, material: PP, tipo de conexión: Conexión Pierce, sección de conexión: AWG 26- 24, salida de cables: abajo, Ethernet | 75.32 | 1 | AB | Field Device Connectors (FDC) | ABN | ABNABE | 1 | 1 | SÍ | PC |  | 259 | G | 0 | 0 | 0 |  | 4063151774530 | 85444210 | PL | EC001121 | Imagen | Catálogo
1866704 | NBC-R4ACB/50,0-94B/OE | Patch cable | Patch cable, cable length: 50 m, number of positions: 8, 1 Gbps, CAT5, connection cross section: AWG 26- 24, Ethernet | 486.05 | 1 | AB | Field Device Connectors (FDC) | ABN | ABNABE | 1 | 5 | NO | PC |  | 2.330,00 | g | 0 | 0 | 0 | 0 | 4067923554047 | 85444290 | PL |  |  | Catálogo
1866705 | NBC-R4ACB/60,0-94B/OE | Patch cable | Patch cable, cable length: 60 m, number of positions: 8, 1 Gbps, CAT5, connection cross section: AWG 26- 24, Ethernet | 578.12 | 1 | AB | Field Device Connectors (FDC) | ABN | ABNABE | 1 | 5 | NO | PC |  | 2.800,00 | g | 0 | 0 | 0 | 0 | 4067923553668 | 85444290 | PL |  |  | Catálogo
1113122 | NBC-R4ACS/0,13-94F/R4ACS | Cable patch | Cable patch, RJ45/IP20 recta a RJ45/IP20 recta, longitud de cable: 0,13 m, número de polos: 8, 10 GBit/s, CAT6<sub>A</sub>, sección de conexión: AWG 26- 26, Ethernet, 4x2xAWG26/7; S/FTP, azul agua RAL 5021 | 38.51 | 1 | AB | Field Device Connectors (FDC) | ABN | ABNABF | 1 | 1 | SÍ | PC |  | 32,00 | G | 0 | 0 | 0 |  | 4063151034467 | 85444210 | PL | EC001855 | Imagen | Catálogo
1891782 | NBC-R4ACS/0,2-93B/F4AQ | Patch cable | Patch cable, degree of protection: IP20, cable length: 0.2 m, number of positions: 4, 1x4xAWG22/7, SF/TQ, green RAL 6018 | 66.95 | 1 | AB | Field Device Connectors (FDC) | ABN | ABNABA | 1 | 50 | NO | PC | F | 37,54 | g | 0 | 0 | 0 | 0 | 4067923597174 | 85444290 | PL |  |  | Catálogo
1113146 | NBC-R4ACS/0,2-93K/R4ACS | Cable patch | Cable patch, RJ45/IP20 recta a RJ45/IP20 recta, longitud de cable: 0,2 m, número de polos: 4, 100 MBit/s, CAT5, sección de conexión: AWG 23- 22, PROFINET, 1x4xAWG22/7, SF/TQ, rojo tráfico RAL 3020 | 28.37 | 1 | AB | Field Device Connectors (FDC) | ABN | ABNABA | 1 | 1 | SÍ | PC |  | 40,40 | G | 0 | 0 | 0 |  | 4063151034061 | 85444210 | PL | EC001855 | Imagen | Catálogo
1741258 | NBC-R4ACS/0,2-93M/R4ACS | Patch cable | Patch cable, RJ45/IP20 straight on RJ45/IP20 straight, cable length: 0.2 m, number of positions: 4, 100 Mbps, CAT5, connection cross section: AWG 23- 22, PROFINET, 1x4xAWG22/7, SF/TQ, green RAL 6018 | 28.64 | 1 | AB | Field Device Connectors (FDC) | ABN | ABNABA | 1 | 1 | sí | PC |  | 32,66 | g | 0 | 0 | 0 | 0 | 4067923306158 | 85444290 | PL | EC001855 |  | Catálogo
1112878 | NBC-R4ACS/0,3-93B/OE | Cable patch | Cable patch, RJ45/IP20 recta, longitud de cable: 0,3 m, número de polos: 4, 100 MBit/s, CAT5, PROFINET, 1x4xAWG22/7, SF/TQ, verde RAL 6018 | 21.69 | 1 | AB | Field Device Connectors (FDC) | ABN | ABNABA | 1 | 1 | NO | PC |  | 37,50 | G | 0 | 0 | 0 |  | 4063151033651 | 85444210 | PL | EC001855 | Imagen | Catálogo
1113322 | NBC-R4ACS/0,3-93B/R4ACB | Cable patch | Cable patch, RJ45/IP20 recta a RJ45/IP20 abajo, longitud de cable: 0,3 m, número de polos: 4, 100 MBit/s, CAT5, PROFINET, 1x4xAWG22/7, SF/TQ, verde RAL 6018 | 32.35 | 1 | AB | Field Device Connectors (FDC) | ABN | ABNABA | 1 | 1 | SÍ | PC |  | 47,50 | G | 0 | 0 | 0 |  | 4063151036676 | 85444210 | PL | EC001855 | Imagen | Catálogo
1113297 | NBC-R4ACS/0,3-93B/R4ACL | Cable patch | Cable patch, RJ45/IP20 recta a RJ45/IP20 Izquierda, longitud de cable: 0,3 m, número de polos: 4, 100 MBit/s, CAT5, 1x4xAWG22/7, SF/TQ, verde RAL 6018 | 30.22 | 1 | AB | Field Device Connectors (FDC) | ABN | ABNABA | 1 | 0 | SÍ | PC |  | 46,80 | G | 0 | 0 | 0 |  | 4063151036430 | 85444210 | PL | EC001855 | Imagen | Catálogo
1113292 | NBC-R4ACS/0,3-93B/R4ACR | Cable patch | Cable patch, RJ45/IP20 recta a RJ45/IP20 a la derecha, longitud de cable: 0,3 m, número de polos: 4, 100 MBit/s, CAT5, 1x4xAWG22/7, SF/TQ, verde RAL 6018 | 30.22 | 1 | AB | Field Device Connectors (FDC) | ABN | ABNABA | 1 | 0 | SÍ | PC |  | 46,80 | G | 0 | 0 | 0 |  | 4063151035990 | 85444210 | PL | EC001855 | Imagen | Catálogo
1113825 | NBC-R4ACS/0,3-93B/R4ACS | Cable patch | Cable patch, RJ45/IP20 recta a RJ45/IP20 recta, longitud de cable: 0,3 m, número de polos: 4, 100 MBit/s, CAT5, PROFINET, 1x4xAWG22/7, SF/TQ, verde RAL 6018 | 28.8 | 1 | AB | Field Device Connectors (FDC) | ABN | ABNABA | 1 | 1 | SÍ | PC |  | 45,20 | G | 58 | 28 | 186 | MM | 4063151036485 | 85444210 | PL | EC001855 | Imagen | Catálogo
1113311 | NBC-R4ACS/0,3-93B/R4ACT | Cable patch | Cable patch, RJ45/IP20 recta a RJ45/IP20 arriba, longitud de cable: 0,3 m, número de polos: 4, 100 MBit/s, CAT5, PROFINET, 1x4xAWG22/7, SF/TQ, verde RAL 6018 | 32.35 | 1 | AB | Field Device Connectors (FDC) | ABN | ABNABA | 1 | 1 | SÍ | PC |  | 46,65 | G | 230 | 230 | 194 | MM | 4063151036256 | 85444210 | PL | EC001855 | Imagen | Catálogo
1112872 | NBC-R4ACS/0,3-93C/OE | Cable patch | Cable patch, RJ45/IP20 recta, longitud de cable: 0,3 m, número de polos: 4, 100 MBit/s, CAT5, PROFINET, 1x4xAWG22/7, SF/TQ, verde RAL 6018 | 33.62 | 1 | AB | Field Device Connectors (FDC) | ABN | ABNABA | 1 | 1 | NO | PC |  | 37,40 | G | 0 | 0 | 0 |  | 4063151034122 | 85444210 | PL | EC001855 | Imagen | Catálogo
1112940 | NBC-R4ACS/0,3-93C/R4ACS | Cable patch | Cable patch, RJ45/IP20 recta a RJ45/IP20 recta, longitud de cable: 0,3 m, número de polos: 4, 100 MBit/s, CAT5, PROFINET, 1x4xAWG22/7, SF/TQ, verde RAL 6018 | 40.73 | 1 | AB | Field Device Connectors (FDC) | ABN | ABNABA | 1 | 1 | SÍ | PC |  | 45,80 | G | 20 | 332 | 135 | MM | 4063151034818 | 85444210 | PL | EC001855 | Imagen | Catálogo
1112932 | NBC-R4ACS/0,3-93K/R4ACS | Cable patch | Cable patch, RJ45/IP20 recta a RJ45/IP20 recta, longitud de cable: 0,3 m, número de polos: 4, 100 MBit/s, CAT5, sección de conexión: AWG 23- 22, PROFINET, 1x4xAWG22/7, SF/TQ, rojo tráfico RAL 3020 | 28.8 | 1 | AB | Field Device Connectors (FDC) | ABN | ABNABA | 1 | 1 | SÍ | PC |  | 46,72 | G | 0 | 0 | 0 |  | 4063151034511 | 85444210 | PL | EC001855 | Imagen | Catálogo
1113337 | NBC-R4ACS/0,3-93M/OE | Cable patch | Cable patch, RJ45/IP20 recta, longitud de cable: 0,3 m, número de polos: 4, 100 MBit/s, CAT5, sección de conexión: AWG 23- 22, PROFINET, 1x4xAWG22/7, SF/TQ, verde RAL 6018 | 22.13 | 1 | AB | Field Device Connectors (FDC) | ABN | ABNABA | 1 | 1 | NO | PC |  | 37,70 | G | 0 | 0 | 0 |  | 4063151036287 | 85444210 | PL | EC001855 | Imagen | Catálogo
1112926 | NBC-R4ACS/0,3-93M/R4ACS | Cable patch | Cable patch, RJ45/IP20 recta a RJ45/IP20 recta, longitud de cable: 0,3 m, número de polos: 4, 100 MBit/s, CAT5, sección de conexión: AWG 23- 22, PROFINET, 1x4xAWG22/7, SF/TQ, verde RAL 6018 | 29.23 | 1 | AB | Field Device Connectors (FDC) | ABN | ABNABA | 1 | 1 | SÍ | PC |  | 45,80 | G | 0 | 0 | 0 |  | 4063151034719 | 85444210 | PL | EC001855 | Imagen | Catálogo
1113213 | NBC-R4ACS/0,3-94C/OE | Cable patch | Cable patch, longitud de cable: 0,3 m, número de polos: 8, 1 GBit/s, CAT5, sección de conexión: AWG 26- 26, Ethernet, 4x2xAWG26/19, S/UTP, azul agua RAL 5021 | 37.92 | 1 | AB | Field Device Connectors (FDC) | ABN | ABNABE | 1 | 1 | NO | PC |  | 34,80 | G | 0 | 0 | 0 |  | 4063151035709 | 85444210 | PL | EC001855 | Imagen | Catálogo
1112919 | NBC-R4ACS/0,3-94C/R4ACS | Cable patch | Cable patch, longitud de cable: 0,3 m, número de polos: 8, 1 GBit/s, CAT5, sección de conexión: AWG 26- 26, Ethernet, 4x2xAWG26/19, S/UTP, azul agua RAL 5021 | 45.19 | 1 | AB | Field Device Connectors (FDC) | ABN | ABNABE | 1 | 1 | SÍ | PC |  | 43,50 | G | 0 | 0 | 0 |  | 4063151033699 | 85444210 | PL | EC001855 | Imagen | Catálogo
1113205 | NBC-R4ACS/0,3-94F/OE | Cable patch | Cable patch, RJ45/IP20 recta, longitud de cable: 0,3 m, número de polos: 8, 10 GBit/s, CAT6<sub>A</sub>, sección de conexión: AWG 26- 26, Ethernet, 4x2xAWG26/7; S/FTP, azul agua RAL 5021 | 29.61 | 1 | AB | Field Device Connectors (FDC) | ABN | ABNABF | 1 | 1 | NO | PC |  | 32,30 | G | 0 | 0 | 0 |  | 4063151035372 | 85444210 | PL | EC001855 | Imagen | Catálogo
1112911 | NBC-R4ACS/0,3-94F/R4ACS | Cable patch | Cable patch, RJ45/IP20 recta a RJ45/IP20 recta, longitud de cable: 0,3 m, número de polos: 8, 10 GBit/s, CAT6<sub>A</sub>, sección de conexión: AWG 26- 26, Ethernet, 4x2xAWG26/7; S/FTP, azul agua RAL 5021 | 36.4 | 1 | AB | Field Device Connectors (FDC) | ABN | ABNABF | 1 | 1 | SÍ | PC |  | 40,60 | G | 10 | 150 | 150 | MM | 4063151034160 | 85444210 | PL | EC001855 | Imagen | Catálogo
1112877 | NBC-R4ACS/0,5-93B/OE | Cable patch | Cable patch, RJ45/IP20 recta, longitud de cable: 0,5 m, número de polos: 4, 100 MBit/s, CAT5, PROFINET, 1x4xAWG22/7, SF/TQ, verde RAL 6018 | 22.54 | 1 | AB | Field Device Connectors (FDC) | ABN | ABNABA | 1 | 1 | NO | PC |  | 51,10 | G | 0 | 0 | 0 |  | 4063151034283 | 85444210 | PL | EC001855 | Imagen | Catálogo
1113321 | NBC-R4ACS/0,5-93B/R4ACB | Cable patch | Cable patch, RJ45/IP20 recta a RJ45/IP20 abajo, longitud de cable: 0,5 m, número de polos: 4, 100 MBit/s, CAT5, PROFINET, 1x4xAWG22/7, SF/TQ, verde RAL 6018 | 33.19 | 1 | AB | Field Device Connectors (FDC) | ABN | ABNABA | 1 | 1 | SÍ | PC |  | 59,00 | G | 10 | 260 | 130 | MM | 4063151036775 | 85444210 | PL | EC001855 | Imagen | Catálogo
1113295 | NBC-R4ACS/0,5-93B/R4ACL | Cable patch | Cable patch, RJ45/IP20 recta a RJ45/IP20 Izquierda, longitud de cable: 0,5 m, número de polos: 4, 100 MBit/s, CAT5, 1x4xAWG22/7, SF/TQ, verde RAL 6018 | 31.03 | 1 | AB | Field Device Connectors (FDC) | ABN | ABNABA | 1 | 0 | SÍ | PC |  | 59,00 | G | 0 | 0 | 0 |  | 4063151035648 | 85444210 | PL | EC001855 | Imagen | Catálogo
1113291 | NBC-R4ACS/0,5-93B/R4ACR | Cable patch | Cable patch, RJ45/IP20 recta a RJ45/IP20 a la derecha, longitud de cable: 0,5 m, número de polos: 4, 100 MBit/s, CAT5, 1x4xAWG22/7, SF/TQ, verde RAL 6018 | 31.03 | 1 | AB | Field Device Connectors (FDC) | ABN | ABNABA | 1 | 0 | SÍ | PC |  | 58,67 | G | 0 | 0 | 0 |  | 4063151036645 | 85444210 | PL | EC001855 | Imagen | Catálogo
1112785 | NBC-R4ACS/0,5-93B/R4ACS | Cable patch | Cable patch, RJ45/IP20 recta a RJ45/IP20 recta, longitud de cable: 0,5 m, número de polos: 4, 100 MBit/s, CAT5, PROFINET, 1x4xAWG22/7, SF/TQ, verde RAL 6018 | 29.65 | 1 | AB | Field Device Connectors (FDC) | ABN | ABNABA | 1 | 1 | SÍ | PC |  | 58,20 | G | 46 | 267 | 208 | MM | 4063151034115 | 85444210 | PL | EC001855 | Imagen | Catálogo
1113304 | NBC-R4ACS/0,5-93B/R4ACT | Cable patch | Cable patch, RJ45/IP20 recta a RJ45/IP20 arriba, longitud de cable: 0,5 m, número de polos: 4, 100 MBit/s, CAT5, PROFINET, 1x4xAWG22/7, SF/TQ, verde RAL 6018 | 33.19 | 1 | AB | Field Device Connectors (FDC) | ABN | ABNABA | 1 | 1 | SÍ | PC |  | 60,10 | G | 0 | 0 | 0 |  | 4063151036447 | 85444210 | PL | EC001855 | Imagen | Catálogo
1112871 | NBC-R4ACS/0,5-93C/OE | Cable patch | Cable patch, RJ45/IP20 recta, longitud de cable: 0,5 m, número de polos: 4, 100 MBit/s, CAT5, PROFINET, 1x4xAWG22/7, SF/TQ, verde RAL 6018 | 35.33 | 1 | AB | Field Device Connectors (FDC) | ABN | ABNABA | 1 | 1 | NO | PC |  | 49,70 | G | 0 | 0 | 0 |  | 4063151033866 | 85444210 | PL | EC001855 | Imagen | Catálogo
1112939 | NBC-R4ACS/0,5-93C/R4ACS | Cable patch | Cable patch, RJ45/IP20 recta a RJ45/IP20 recta, longitud de cable: 0,5 m, número de polos: 4, 100 MBit/s, CAT5, PROFINET, 1x4xAWG22/7, SF/TQ, verde RAL 6018 | 42.42 | 1 | AB | Field Device Connectors (FDC) | ABN | ABNABA | 1 | 1 | SÍ | PC |  | 58,60 | G | 0 | 0 | 0 |  | 4063151034740 | 85444210 | PL | EC001855 | Imagen | Catálogo
1112931 | NBC-R4ACS/0,5-93K/R4ACS | Cable patch | Cable patch, RJ45/IP20 recta a RJ45/IP20 recta, longitud de cable: 0,5 m, número de polos: 4, 100 MBit/s, CAT5, sección de conexión: AWG 23- 22, PROFINET, 1x4xAWG22/7, SF/TQ, rojo tráfico RAL 3020 | 29.65 | 1 | AB | Field Device Connectors (FDC) | ABN | ABNABA | 1 | 1 | SÍ | PC |  | 60,00 | G | 0 | 0 | 0 |  | 4063151033989 | 85444210 | PL | EC001855 | Imagen | Catálogo
1113336 | NBC-R4ACS/0,5-93M/OE | Cable patch | Cable patch, RJ45/IP20 recta, longitud de cable: 0,5 m, número de polos: 4, 100 MBit/s, CAT5, sección de conexión: AWG 23- 22, PROFINET, 1x4xAWG22/7, SF/TQ, verde RAL 6018 | 23.25 | 1 | AB | Field Device Connectors (FDC) | ABN | ABNABA | 1 | 1 | NO | PC |  | 50,30 | G | 0 | 0 | 0 |  | 4063151036577 | 85444210 | PL | EC001855 | Imagen | Catálogo
1112925 | NBC-R4ACS/0,5-93M/R4ACS | Cable patch | Cable patch, RJ45/IP20 recta a RJ45/IP20 recta, longitud de cable: 0,5 m, número de polos: 4, 100 MBit/s, CAT5, sección de conexión: AWG 23- 22, PROFINET, 1x4xAWG22/7, SF/TQ, verde RAL 6018 | 30.36 | 1 | AB | Field Device Connectors (FDC) | ABN | ABNABA | 1 | 1 | SÍ | PC |  | 59,00 | G | 38 | 250 | 278 | MM | 4063151034320 | 85444210 | PL | EC001855 | Imagen | Catálogo
1113331 | NBC-R4ACS/0,5-94C/OE | Cable patch | Cable patch, longitud de cable: 0,5 m, número de polos: 8, 1 GBit/s, CAT5, sección de conexión: AWG 26- 26, Ethernet, 4x2xAWG26/19, S/UTP, azul agua RAL 5021 | 40.83 | 1 | AB | Field Device Connectors (FDC) | ABN | ABNABE | 1 | 1 | NO | PC |  | 46,20 | G | 0 | 0 | 0 |  | 4063151036058 | 85444210 | PL | EC001855 | Imagen | Catálogo
1112918 | NBC-R4ACS/0,5-94C/R4ACS | Cable patch | Cable patch, longitud de cable: 0,5 m, número de polos: 8, 1 GBit/s, CAT5, sección de conexión: AWG 26- 26, Ethernet, 4x2xAWG26/19, S/UTP, azul agua RAL 5021 | 48.1 | 1 | AB | Field Device Connectors (FDC) | ABN | ABNABE | 1 | 1 | SÍ | PC |  | 54,80 | G | 16 | 226 | 289 | MM | 4063151034412 | 85444210 | PL | EC001855 | Imagen | Catálogo
1113204 | NBC-R4ACS/0,5-94F/OE | Cable patch | Cable patch, RJ45/IP20 recta, longitud de cable: 0,5 m, número de polos: 8, 10 GBit/s, CAT6<sub>A</sub>, sección de conexión: AWG 26- 26, Ethernet, 4x2xAWG26/7; S/FTP, azul agua RAL 5021 | 30.7 | 1 | AB | Field Device Connectors (FDC) | ABN | ABNABF | 1 | 1 | NO | PC |  | 42,20 | G | 0 | 0 | 0 |  | 4063151035433 | 85444210 | PL | EC001855 | Imagen | Catálogo
1113823 | NBC-R4ACS/0,5-94F/R4ACS | Cable patch | Cable patch, RJ45/IP20 recta a RJ45/IP20 recta, longitud de cable: 0,5 m, número de polos: 8, 10 GBit/s, CAT6<sub>A</sub>, sección de conexión: AWG 26- 26, Ethernet, 4x2xAWG26/7; S/FTP, azul agua RAL 5021 | 37.49 | 1 | AB | Field Device Connectors (FDC) | ABN | ABNABF | 1 | 1 | SÍ | PC |  | 49,40 | G | 50 | 183 | 206 | MM | 4063151037017 | 85444210 | PL | EC001855 | Imagen | Catálogo
1112876 | NBC-R4ACS/1,0-93B/OE | Cable patch | Cable patch, RJ45/IP20 recta, longitud de cable: 1 m, número de polos: 4, 100 MBit/s, CAT5, PROFINET, 1x4xAWG22/7, SF/TQ, verde RAL 6018 | 25.23 | 1 | AB | Field Device Connectors (FDC) | ABN | ABNABA | 1 | 1 | NO | PC |  | 82,70 | G | 0 | 0 | 0 |  | 4063151034306 | 85444210 | PL | EC001855 | Imagen | Catálogo
1113320 | NBC-R4ACS/1,0-93B/R4ACB | Cable patch | Cable patch, RJ45/IP20 recta a RJ45/IP20 abajo, longitud de cable: 1 m, número de polos: 4, 100 MBit/s, CAT5, PROFINET, 1x4xAWG22/7, SF/TQ, verde RAL 6018 | 36.11 | 1 | AB | Field Device Connectors (FDC) | ABN | ABNABA | 1 | 1 | SÍ | PC |  | 92,40 | G | 276 | 210 | 378 | MM | 4063151036560 | 85444210 | PL | EC001855 | Imagen | Catálogo
1113294 | NBC-R4ACS/1,0-93B/R4ACL | Cable patch | Cable patch, RJ45/IP20 recta a RJ45/IP20 Izquierda, longitud de cable: 1 m, número de polos: 4, 100 MBit/s, CAT5, 1x4xAWG22/7, SF/TQ, verde RAL 6018 | 33.75 | 1 | AB | Field Device Connectors (FDC) | ABN | ABNABA | 1 | 0 | SÍ | PC |  | 90,70 | G | 36 | 126 | 219 | MM | 4063151036164 | 85444210 | PL | EC001855 | Imagen | Catálogo
1113290 | NBC-R4ACS/1,0-93B/R4ACR | Cable patch | Cable patch, RJ45/IP20 recta a RJ45/IP20 a la derecha, longitud de cable: 1 m, número de polos: 4, 100 MBit/s, CAT5, 1x4xAWG22/7, SF/TQ, verde RAL 6018 | 33.75 | 1 | AB | Field Device Connectors (FDC) | ABN | ABNABA | 1 | 0 | SÍ | PC |  | 91,20 | G | 30 | 224 | 250 | MM | 4063151036522 | 85444210 | PL | EC001855 | Imagen | Catálogo
1112817 | NBC-R4ACS/1,0-93B/R4ACS | Cable patch | Cable patch, RJ45/IP20 recta a RJ45/IP20 recta, longitud de cable: 1 m, número de polos: 4, 100 MBit/s, CAT5, PROFINET, 1x4xAWG22/7, SF/TQ, verde RAL 6018 | 32.49 | 1 | AB | Field Device Connectors (FDC) | ABN | ABNABA | 1 | 1 | SÍ | PC |  | 88,30 | G | 18 | 256 | 282 | MM | 4063151034245 | 85444210 | PL | EC001855 | Imagen | Catálogo
1113310 | NBC-R4ACS/1,0-93B/R4ACT | Cable patch | Cable patch, RJ45/IP20 recta a RJ45/IP20 arriba, longitud de cable: 1 m, número de polos: 4, 100 MBit/s, CAT5, PROFINET, 1x4xAWG22/7, SF/TQ, verde RAL 6018 | 36.11 | 1 | AB | Field Device Connectors (FDC) | ABN | ABNABA | 1 | 1 | SÍ | PC |  | 92,30 | G | 32 | 247 | 214 | MM | 4063151036737 | 85444210 | PL | EC001855 | Imagen | Catálogo
1112857 | NBC-R4ACS/1,0-93C/OE | Cable patch | Cable patch, RJ45/IP20 recta, longitud de cable: 1 m, número de polos: 4, 100 MBit/s, CAT5, PROFINET, 1x4xAWG22/7, SF/TQ, verde RAL 6018 | 40.48 | 1 | AB | Field Device Connectors (FDC) | ABN | ABNABA | 1 | 1 | NO | PC |  | 81,50 | G | 0 | 0 | 0 |  | 4063151034252 | 85444210 | PL | EC001855 | Imagen | Catálogo
1112937 | NBC-R4ACS/1,0-93C/R4ACS | Cable patch | Cable patch, RJ45/IP20 recta a RJ45/IP20 recta, longitud de cable: 1 m, número de polos: 4, 100 MBit/s, CAT5, PROFINET, 1x4xAWG22/7, SF/TQ, verde RAL 6018 | 47.73 | 1 | AB | Field Device Connectors (FDC) | ABN | ABNABA | 1 | 1 | SÍ | PC |  | 89,00 | G | 0 | 0 | 0 |  | 4063151033996 | 85444210 | PL | EC001855 | Imagen | Catálogo
1112930 | NBC-R4ACS/1,0-93K/R4ACS | Cable patch | Cable patch, RJ45/IP20 recta a RJ45/IP20 recta, longitud de cable: 1 m, número de polos: 4, 100 MBit/s, CAT5, sección de conexión: AWG 23- 22, PROFINET, 1x4xAWG22/7, SF/TQ, rojo tráfico RAL 3020 | 32.49 | 1 | AB | Field Device Connectors (FDC) | ABN | ABNABA | 1 | 1 | SÍ | PC |  | 92,80 | G | 0 | 0 | 0 |  | 4063151034726 | 85444210 | PL | EC001855 | Imagen | Catálogo
1113335 | NBC-R4ACS/1,0-93M/OE | Cable patch | Cable patch, RJ45/IP20 recta, longitud de cable: 1 m, número de polos: 4, 100 MBit/s, CAT5, sección de conexión: AWG 23- 22, PROFINET, 1x4xAWG22/7, SF/TQ, verde RAL 6018 | 26.67 | 1 | AB | Field Device Connectors (FDC) | ABN | ABNABA | 1 | 1 | NO | PC |  | 82,80 | G | 0 | 0 | 0 |  | 4063151036799 | 85444210 | PL | EC001855 | Imagen | Catálogo
1741279 | NBC-R4ACS/1,0-93M/R4ACB | Patch cable | Patch cable, RJ45/IP20 straight on RJ45/IP20 bottom, number of positions: 4, 100 Mbps, CAT5, 1x4xAWG22/7, SF/TQ, green RAL 6018 | 37.56 | 1 | AB | Field Device Connectors (FDC) | ABN | ABNABA | 1 | 1 | sí | PC |  | 84,77 | g | 0 | 0 | 0 | 0 | 4067923307315 | 85444290 | PL | EC001855 |  | Catálogo
1112924 | NBC-R4ACS/1,0-93M/R4ACS | Cable patch | Cable patch, RJ45/IP20 recta a RJ45/IP20 recta, longitud de cable: 1 m, número de polos: 4, 100 MBit/s, CAT5, sección de conexión: AWG 23- 22, PROFINET, 1x4xAWG22/7, SF/TQ, verde RAL 6018 | 33.95 | 1 | AB | Field Device Connectors (FDC) | ABN | ABNABA | 1 | 1 | SÍ | PC |  | 91,90 | G | 0 | 0 | 0 |  | 4063151033965 | 85444210 | PL | EC001855 | Imagen | Catálogo
1113212 | NBC-R4ACS/1,0-94C/OE | Cable patch | Cable patch, longitud de cable: 1 m, número de polos: 8, 1 GBit/s, CAT5, sección de conexión: AWG 26- 26, Ethernet, 4x2xAWG26/19, S/UTP, azul agua RAL 5021 | 52.28 | 1 | AB | Field Device Connectors (FDC) | ABN | ABNABE | 1 | 1 | NO | PC |  | 75,10 | G | 0 | 0 | 0 |  | 4063151034962 | 85444210 | PL | EC001855 | Imagen | Catálogo
1112916 | NBC-R4ACS/1,0-94C/R4ACS | Cable patch | Cable patch, longitud de cable: 1 m, número de polos: 8, 1 GBit/s, CAT5, sección de conexión: AWG 26- 26, Ethernet, 4x2xAWG26/19, S/UTP, azul agua RAL 5021 | 60.16 | 1 | AB | Field Device Connectors (FDC) | ABN | ABNABE | 1 | 1 | SÍ | PC |  | 82,10 | G | 34 | 226 | 202 | MM | 4063151034177 | 85444210 | PL | EC001855 | Imagen | Catálogo
1113202 | NBC-R4ACS/1,0-94F/OE | Cable patch | Cable patch, RJ45/IP20 recta, longitud de cable: 1 m, número de polos: 8, 10 GBit/s, CAT6<sub>A</sub>, sección de conexión: AWG 26- 26, Ethernet, 4x2xAWG26/7; S/FTP, azul agua RAL 5021 | 36.33 | 1 | AB | Field Device Connectors (FDC) | ABN | ABNABF | 1 | 1 | NO | PC |  | 66,40 | G | 38 | 208 | 234 | MM | 4063151034689 | 85444210 | PL | EC001855 | Imagen | Catálogo
1112909 | NBC-R4ACS/1,0-94F/R4ACS | Cable patch | Cable patch, RJ45/IP20 recta a RJ45/IP20 recta, longitud de cable: 1 m, número de polos: 8, 10 GBit/s, CAT6<sub>A</sub>, sección de conexión: AWG 26- 26, Ethernet, 4x2xAWG26/7; S/FTP, azul agua RAL 5021 | 50.62 | 1 | AB | Field Device Connectors (FDC) | ABN | ABNABF | 1 | 1 | SÍ | PC |  | 73,80 | G | 42 | 187 | 227 | MM | 4063151033286 | 85444210 | PL | EC001855 | Imagen | Catálogo
1442768 | NBC-R4ACS/1,5-93B/R4ACS | Cable patch | Cable patch, RJ45/IP20 recta a RJ45/IP20 recta, longitud de cable: 1,5 m, número de polos: 4, 100 MBit/s, CAT5, PROFINET, 1x4xAWG22/7, SF/TQ, verde RAL 6018 | 32.4 | 1 | AB | Field Device Connectors (FDC) | ABN | ABNABM | 1 | 1 | SÍ | PC |  | 120,80 | G | 50 | 27 | 170 | MM | 4063151825430 | 85444210 | PL | EC001855 | Imagen | Catálogo
1113326 | NBC-R4ACS/1,5-93C/R4ACS | Cable patch | Cable patch, RJ45/IP20 recta a RJ45/IP20 recta, longitud de cable: 1,5 m, número de polos: 4, 100 MBit/s, CAT5, PROFINET, 1x4xAWG22/7, SF/TQ, verde RAL 6018 | 48.83 | 1 | AB | Field Device Connectors (FDC) | ABN | ABNABA | 1 | 1 | SÍ | PC |  | 122,00 | G | 36 | 171 | 183 | MM | 4063151036478 | 85444210 | PL | EC001855 | Imagen | Catálogo
1741280 | NBC-R4ACS/1,5-93M/R4ACB | Patch cable | Patch cable, RJ45/IP20 straight on RJ45/IP20 bottom, number of positions: 4, 100 Mbps, CAT5, 1x4xAWG22/7, SF/TQ, green RAL 6018 | 40.47 | 1 | AB | Field Device Connectors (FDC) | ABN | ABNABA | 1 | 1 | sí | PC |  | 116,87 | g | 0 | 0 | 0 | 0 | 4067923306868 | 85444290 | PL | EC001855 |  | Catálogo
1536420 | NBC-R4ACS/1,5-94F/R4ACS | Cable patch | Cable patch, RJ45/IP20 recta a RJ45/IP20 recta, longitud de cable: 1,5 m, número de polos: 8, 10 GBit/s, CAT6<sub>A</sub>, Ethernet, 4x2xAWG26/7; S/FTP, azul agua RAL 5021 | 46.64 | 1 | AB | Field Device Connectors (FDC) | ABN | ABNABF | 1 | 1 | NO | PC | F | 96,42 | G | 0 | 0 | 0 |  | 4067923008182 | 85444210 | PL | EC001855 | Imagen | Catálogo
1113120 | NBC-R4ACS/1,75-94F/R4ACS | Cable patch | Cable patch, RJ45/IP20 recta a RJ45/IP20 recta, longitud de cable: 1,75 m, número de polos: 8, 10 GBit/s, CAT6<sub>A</sub>, sección de conexión: AWG 26- 26, Ethernet, 4x2xAWG26/7; S/FTP, azul agua RAL 5021 | 48.13 | 1 | AB | Field Device Connectors (FDC) | ABN | ABNABF | 1 | 1 | SÍ | PC |  | 105,60 | G | 0 | 0 | 0 |  | 4063151034351 | 85444210 | PL | EC001855 | Imagen | Catálogo
1113329 | NBC-R4ACS/10,0-93B/R4ACS | Cable patch | Cable patch, RJ45/IP20 recta a RJ45/IP20 recta, longitud de cable: 10 m, número de polos: 4, 100 MBit/s, CAT5, PROFINET, 1x4xAWG22/7, SF/TQ, verde RAL 6018 | 75.89 | 1 | AB | Field Device Connectors (FDC) | ABN | ABNABA | 1 | 1 | SÍ | PC |  | 643,80 | G | 58 | 219 | 229 | MM | 4063151036782 | 85444210 | PL | EC001855 | Imagen | Catálogo
1908504 | NBC-R4ACS/10,0-93C/R4ACS | Patch cable | Patch cable, cable length: 5 m, number of positions: 4, 1x4xAWG22/7, SF/TQ, green RAL 6018 | 147.47 | 1 | AB | Field Device Connectors (FDC) | ABN | ABNABA | 1 | 1 | NO | PC | F | 22,22 | g | 0 | 0 | 0 | 0 | 4067923613416 | 85444290 | PL |  |  | Catálogo
1113125 | NBC-R4ACS/10,0-93M/R4ACS | Cable patch | Cable patch, RJ45/IP20 recta a RJ45/IP20 recta, longitud de cable: 10 m, número de polos: 4, 100 MBit/s, CAT5, sección de conexión: AWG 23- 22, PROFINET, 1x4xAWG22/7, SF/TQ, verde RAL 6018 | 91.26 | 1 | AB | Field Device Connectors (FDC) | ABN | ABNABA | 1 | 1 | SÍ | PC |  | 681,60 | G | 0 | 0 | 0 |  | 4063151034894 | 85444210 | PL | EC001855 | Imagen | Catálogo
1113118 | NBC-R4ACS/10,0-94F/R4ACS | Cable patch | Cable patch, RJ45/IP20 recta a RJ45/IP20 recta, longitud de cable: 10 m, número de polos: 8, 10 GBit/s, CAT6<sub>A</sub>, sección de conexión: AWG 26- 26, Ethernet, 4x2xAWG26/7; S/FTP, azul agua RAL 5021 | 113.47 | 1 | AB | Field Device Connectors (FDC) | ABN | ABNABF | 1 | 1 | SÍ | PC |  | 484,50 | G | 0 | 0 | 0 |  | 4063151034344 | 85444210 | PL | EC001855 | Imagen | Catálogo
1646391 | NBC-R4ACS/12,0-94F/R4ACS | Cable patch | Cable patch, RJ45/IP20 recta a RJ45/IP20 recta, longitud de cable: 12 m, número de polos: 8, 10 GBit/s, CAT6<sub>A</sub>, Ethernet, 4x2xAWG26/7; S/FTP, azul agua RAL 5021 | 122.4 | 1 | AB | Field Device Connectors (FDC) | ABN | ABNABF | 1 | 1 | NO | PC |  | 577,00 | G | 0 | 0 | 0 |  | 4067923175938 | 85444290 | PL | EC001855 | Imagen | Catálogo
1113328 | NBC-R4ACS/15,0-93B/R4ACS | Cable patch | Cable patch, RJ45/IP20 recta a RJ45/IP20 recta, longitud de cable: 15 m, número de polos: 4, 100 MBit/s, CAT5, PROFINET, 1x4xAWG22/7, SF/TQ, verde RAL 6018 | 97.51 | 1 | AB | Field Device Connectors (FDC) | ABN | ABNABA | 1 | 1 | SÍ | PC |  | 1.000,00 | G | 212 | 52 | 159 | MM | 4063151036270 | 85444210 | PL | EC001855 | Imagen | Catálogo
1113142 | NBC-R4ACS/15,0-93K/R4ACS | Cable patch | Cable patch, RJ45/IP20 recta a RJ45/IP20 recta, longitud de cable: 15 m, número de polos: 4, 100 MBit/s, CAT5, sección de conexión: AWG 23- 22, PROFINET, 1x4xAWG22/7, SF/TQ, rojo tráfico RAL 3020 | 97.51 | 1 | AB | Field Device Connectors (FDC) | ABN | ABNABA | 1 | 1 | SÍ | PC |  | 1.045,53 | G | 0 | 0 | 0 |  | 4063151034542 | 85444210 | PL | EC001855 | Imagen | Catálogo
1113323 | NBC-R4ACS/15,0-93M/R4ACS | Cable patch | Cable patch, RJ45/IP20 recta a RJ45/IP20 recta, longitud de cable: 15 m, número de polos: 4, 100 MBit/s, CAT5, sección de conexión: AWG 23- 22, PROFINET, 1x4xAWG22/7, SF/TQ, verde RAL 6018 | 120.23 | 1 | AB | Field Device Connectors (FDC) | ABN | ABNABA | 1 | 1 | SÍ | PC |  | 1.009,00 | G | 68 | 281 | 246 | MM | 4063151036034 | 85444210 | PL | EC001855 | Imagen | Catálogo
1586501 | NBC-R4ACS/15,0-94F/R4ACS | Cable patch | Latiguillo, CAT6A, 4 pares, apantallado, confeccionado a ambos lados con conectores RJ45 inyectados, índice de protección IP20, material de la cubierta exterior: PUR, longitud: 15 m | 142.35 | 1 | AB | Field Device Connectors (FDC) | ABN | ABNABF | 1 | 1 | NO | PC |  | 740,00 | G | 0 | 0 | 0 |  | 4067923141568 | 85444290 | PL | EC001855 | Imagen | Catálogo
1112875 | NBC-R4ACS/2,0-93B/OE | Cable patch | Cable patch, RJ45/IP20 recta, longitud de cable: 2 m, número de polos: 4, 100 MBit/s, CAT5, PROFINET, 1x4xAWG22/7, SF/TQ, verde RAL 6018 | 29.58 | 1 | AB | Field Device Connectors (FDC) | ABN | ABNABA | 1 | 1 | NO | PC |  | 149,00 | G | 0 | 0 | 0 |  | 4063151034016 | 85444210 | PL | EC001855 | Imagen | Catálogo
1113319 | NBC-R4ACS/2,0-93B/R4ACB | Cable patch | Cable patch, RJ45/IP20 recta a RJ45/IP20 abajo, longitud de cable: 2 m, número de polos: 4, 100 MBit/s, CAT5, PROFINET, 1x4xAWG22/7, SF/TQ, verde RAL 6018 | 40.48 | 1 | AB | Field Device Connectors (FDC) | ABN | ABNABA | 1 | 1 | SÍ | PC |  | 151,50 | G | 188 | 188 | 196 | MM | 4063151036768 | 85444210 | PL | EC001855 | Imagen | Catálogo
1113293 | NBC-R4ACS/2,0-93B/R4ACL | Cable patch | Cable patch, RJ45/IP20 recta a RJ45/IP20 Izquierda, longitud de cable: 2 m, número de polos: 4, 100 MBit/s, CAT5, 1x4xAWG22/7, SF/TQ, verde RAL 6018 | 37.82 | 1 | AB | Field Device Connectors (FDC) | ABN | ABNABA | 1 | 0 | SÍ | PC |  | 153,35 | G | 0 | 0 | 0 |  | 4063151036652 | 85444210 | PL | EC001855 | Imagen | Catálogo
1113289 | NBC-R4ACS/2,0-93B/R4ACR | Cable patch | Cable patch, RJ45/IP20 recta a RJ45/IP20 a la derecha, longitud de cable: 2 m, número de polos: 4, 100 MBit/s, CAT5, 1x4xAWG22/7, SF/TQ, verde RAL 6018 | 37.82 | 1 | AB | Field Device Connectors (FDC) | ABN | ABNABA | 1 | 0 | SÍ | PC |  | 152,00 | G | 0 | 0 | 0 |  | 4063151036225 | 85444210 | PL | EC001855 | Imagen | Catálogo
1112820 | NBC-R4ACS/2,0-93B/R4ACS | Cable patch | Cable patch, RJ45/IP20 recta a RJ45/IP20 recta, longitud de cable: 2 m, número de polos: 4, 100 MBit/s, CAT5, PROFINET, 1x4xAWG22/7, SF/TQ, verde RAL 6018 | 36.83 | 1 | AB | Field Device Connectors (FDC) | ABN | ABNABA | 1 | 1 | SÍ | PC |  | 152,70 | G | 10 | 230 | 230 | MM | 4063151033828 | 85444210 | PL | EC001855 | Imagen | Catálogo
1113309 | NBC-R4ACS/2,0-93B/R4ACT | Cable patch | Cable patch, RJ45/IP20 recta a RJ45/IP20 arriba, longitud de cable: 2 m, número de polos: 4, 100 MBit/s, CAT5, PROFINET, 1x4xAWG22/7, SF/TQ, verde RAL 6018 | 40.48 | 1 | AB | Field Device Connectors (FDC) | ABN | ABNABA | 1 | 1 | SÍ | PC |  | 158,00 | G | 48 | 194 | 176 | MM | 4063151036546 | 85444210 | PL | EC001855 | Imagen | Catálogo
1112870 | NBC-R4ACS/2,0-93C/OE | Cable patch | Cable patch, RJ45/IP20 recta, longitud de cable: 2 m, número de polos: 4, 100 MBit/s, CAT5, PROFINET, 1x4xAWG22/7, SF/TQ, verde RAL 6018 | 49.17 | 1 | AB | Field Device Connectors (FDC) | ABN | ABNABA | 1 | 1 | NO | PC |  | 142,50 | G | 0 | 0 | 0 |  | 4063151032753 | 85444210 | PL | EC001855 | Imagen | Catálogo
1112936 | NBC-R4ACS/2,0-93C/R4ACS | Cable patch | Cable patch, RJ45/IP20 recta a RJ45/IP20 recta, longitud de cable: 2 m, número de polos: 4, 100 MBit/s, CAT5, PROFINET, 1x4xAWG22/7, SF/TQ, verde RAL 6018 | 56.44 | 1 | AB | Field Device Connectors (FDC) | ABN | ABNABA | 1 | 1 | SÍ | PC |  | 152,20 | G | 176 | 203 | 32 | MM | 4063151034436 | 85444210 | PL | EC001855 | Imagen | Catálogo
1112929 | NBC-R4ACS/2,0-93K/R4ACS | Cable patch | Cable patch, RJ45/IP20 recta a RJ45/IP20 recta, longitud de cable: 2 m, número de polos: 4, 100 MBit/s, CAT5, sección de conexión: AWG 23- 22, PROFINET, 1x4xAWG22/7, SF/TQ, rojo tráfico RAL 3020 | 36.83 | 1 | AB | Field Device Connectors (FDC) | ABN | ABNABA | 1 | 1 | SÍ | PC |  | 160,00 | G | 0 | 0 | 0 |  | 4063151034801 | 85444210 | PL | EC001855 | Imagen | Catálogo
1113334 | NBC-R4ACS/2,0-93M/OE | Cable patch | Cable patch, RJ45/IP20 recta, longitud de cable: 2 m, número de polos: 4, 100 MBit/s, CAT5, sección de conexión: AWG 23- 22, PROFINET, 1x4xAWG22/7, SF/TQ, verde RAL 6018 | 32.49 | 1 | AB | Field Device Connectors (FDC) | ABN | ABNABA | 1 | 1 | NO | PC |  | 147,20 | G | 10 | 170 | 170 | MM | 4063151036065 | 85444210 | PL | EC001855 | Imagen | Catálogo
1741281 | NBC-R4ACS/2,0-93M/R4ACB | Patch cable | Patch cable, RJ45/IP20 straight on RJ45/IP20 bottom, number of positions: 4, 100 Mbps, CAT5, 1x4xAWG22/7, SF/TQ, green RAL 6018 | 43.36 | 1 | AB | Field Device Connectors (FDC) | ABN | ABNABA | 1 | 1 | sí | PC |  | 148,97 | g | 0 | 0 | 0 | 0 | 4067923307087 | 85444290 | PL | EC001855 |  | Catálogo
1112923 | NBC-R4ACS/2,0-93M/R4ACS | Cable patch | Cable patch, RJ45/IP20 recta a RJ45/IP20 recta, longitud de cable: 2 m, número de polos: 4, 100 MBit/s, CAT5, sección de conexión: AWG 23- 22, PROFINET, 1x4xAWG22/7, SF/TQ, verde RAL 6018 | 39.73 | 1 | AB | Field Device Connectors (FDC) | ABN | ABNABA | 1 | 1 | SÍ | PC |  | 156,00 | G | 34 | 245 | 234 | MM | 4063151034702 | 85444210 | PL | EC001855 | Imagen | Catálogo
1113211 | NBC-R4ACS/2,0-94C/OE | Cable patch | Cable patch, longitud de cable: 2 m, número de polos: 8, 1 GBit/s, CAT5, sección de conexión: AWG 26- 26, Ethernet, 4x2xAWG26/19, S/UTP, azul agua RAL 5021 | 68.05 | 1 | AB | Field Device Connectors (FDC) | ABN | ABNABE | 1 | 1 | NO | PC |  | 134,90 | G | 0 | 0 | 0 |  | 4063151034597 | 85444210 | PL | EC001855 | Imagen | Catálogo
1112914 | NBC-R4ACS/2,0-94C/R4ACS | Cable patch | Cable patch, longitud de cable: 2 m, número de polos: 8, 1 GBit/s, CAT5, sección de conexión: AWG 26- 26, Ethernet, 4x2xAWG26/19, S/UTP, azul agua RAL 5021 | 75.95 | 1 | AB | Field Device Connectors (FDC) | ABN | ABNABE | 1 | 1 | SÍ | PC |  | 139,00 | G | 0 | 0 | 0 |  | 4063151033590 | 85444210 | PL | EC001855 | Imagen | Catálogo
1113198 | NBC-R4ACS/2,0-94F/OE | Cable patch | Cable patch, RJ45/IP20 recta, longitud de cable: 2 m, número de polos: 8, 10 GBit/s, CAT6<sub>A</sub>, sección de conexión: AWG 26- 26, Ethernet, 4x2xAWG26/7; S/FTP, azul agua RAL 5021 | 42.23 | 1 | AB | Field Device Connectors (FDC) | ABN | ABNABF | 1 | 1 | NO | PC |  | 112,80 | G | 170 | 170 | 30 | MM | 4063151035501 | 85444210 | PL | EC001855 | Imagen | Catálogo
1112908 | NBC-R4ACS/2,0-94F/R4ACS | Cable patch | Patch cable, CAT6A, 4 pares, apantallado, confeccionado a ambos lados con conectores RJ45 inyectados, índice de protección IP20, material de la cubierta exterior: PUR, longitud: 2,0 m | 49.59 | 1 | AB | Field Device Connectors (FDC) | ABN | ABNABF | 1 | 1 | SÍ | PC |  | 119,40 | G | 20 | 200 | 200 | MM | 4063151033958 | 85444210 | PL | EC001855 | Imagen | Catálogo
1688092 | NBC-R4ACS/2,5-93B/R4ACS | Cable patch | Cable patch, RJ45/IP20 recta a RJ45/IP20 recta, longitud de cable: 2,5 m, número de polos: 4, 100 MBit/s, CAT5, PROFINET, 1x4xAWG22/7, SF/TQ, verde RAL 6018 | 39.02 | 1 | AB | Field Device Connectors (FDC) | ABN | ABNABA | 1 | 1 | NO | PC |  | 184,00 | G | 0 | 0 | 0 |  | 4067923248212 | 85444210 | PL | EC001855 | Imagen | Catálogo
1741282 | NBC-R4ACS/2,5-93M/R4ACB | Patch cable | Patch cable, RJ45/IP20 straight on RJ45/IP20 bottom, number of positions: 4, 100 Mbps, CAT5, 1x4xAWG22/7, SF/TQ, green RAL 6018 | 46.26 | 1 | AB | Field Device Connectors (FDC) | ABN | ABNABA | 1 | 1 | sí | PC |  | 181,07 | g | 0 | 0 | 0 | 0 | 4067923307322 | 85444290 | PL | EC001855 |  | Catálogo
1741259 | NBC-R4ACS/2,5-93M/R4ACS | Patch cable | Patch cable, RJ45/IP20 straight on RJ45/IP20 straight, cable length: 2.5 m, number of positions: 4, 100 Mbps, CAT5, connection cross section: AWG 23- 22, PROFINET, 1x4xAWG22/7, SF/TQ, green RAL 6018 | 42.64 | 1 | AB | Field Device Connectors (FDC) | ABN | ABNABA | 1 | 1 | sí | PC |  | 180,32 | g | 0 | 0 | 0 | 0 | 4067923307063 | 85444290 | PL | EC001855 |  | Catálogo
1113327 | NBC-R4ACS/20,0-93B/R4ACS | Cable patch | Cable patch, RJ45/IP20 recta a RJ45/IP20 recta, longitud de cable: 20 m, número de polos: 4, 100 MBit/s, CAT5, PROFINET, 1x4xAWG22/7, SF/TQ, verde RAL 6018 | 120.23 | 1 | AB | Field Device Connectors (FDC) | ABN | ABNABA | 1 | 1 | SÍ | PC |  | 1.267,10 | G | 74 | 35 | 252 | MM | 4063151036041 | 85444210 | PL | EC001855 | Imagen | Catálogo
1113141 | NBC-R4ACS/20,0-93K/R4ACS | Cable patch | Cable patch, RJ45/IP20 recta a RJ45/IP20 recta, longitud de cable: 20 m, número de polos: 4, 100 MBit/s, CAT5, sección de conexión: AWG 23- 22, PROFINET, 1x4xAWG22/7, SF/TQ, rojo tráfico RAL 3020 | 120.23 | 1 | AB | Field Device Connectors (FDC) | ABN | ABNABA | 1 | 1 | SÍ | PC |  | 1.387,28 | G | 0 | 0 | 0 |  | 4063151034948 | 85444210 | PL | EC001855 | Imagen | Catálogo
1586509 | NBC-R4ACS/20,0-93M/R4ACS | Cable patch | Cable patch, RJ45/IP20 recta a RJ45/IP20 recta, longitud de cable: 20 m, número de polos: 4, 100 MBit/s, CAT5, sección de conexión: AWG 23- 22, PROFINET, 1x4xAWG22/7, SF/TQ, verde RAL 6018 | 146.86 | 1 | AB | Field Device Connectors (FDC) | ABN | ABNABA | 1 | 1 | NO | PC |  | 1.303,82 | G | 0 | 0 | 0 |  | 4067923142206 | 85444290 | PL | EC001855 | Imagen | Catálogo
1586503 | NBC-R4ACS/20,0-94F/R4ACS | Cable patch | Latiguillo, CAT6A, 4 pares, apantallado, confeccionado a ambos lados con conectores RJ45 inyectados, índice de protección IP20, material de la cubierta exterior: PUR, longitud: 20 m | 175.6 | 1 | AB | Field Device Connectors (FDC) | ABN | ABNABF | 1 | 1 | NO | PC |  | 941,60 | G | 0 | 0 | 0 |  | 4067923141766 | 85444290 | PL | EC001855 | Imagen | Catálogo
1441503 | NBC-R4ACS/25,0-93B/R4ACS | Cable patch | Cable patch, RJ45/IP20 recta a RJ45/IP20 recta, longitud de cable: 25 m, número de polos: 4, 100 MBit/s, CAT5, PROFINET, 1x4xAWG22/7, SF/TQ, verde RAL 6018 | 142.94 | 1 | AB | Field Device Connectors (FDC) | ABN | ABNABM | 1 | 1 | NO | PC |  | 1.606,00 | G | 40 | 290 | 290 | MM | 4063151823511 | 85444210 | PL | EC001855 | Imagen | Catálogo
1586511 | NBC-R4ACS/25,0-93M/R4ACS | Cable patch | Cable patch, RJ45/IP20 recta a RJ45/IP20 recta, longitud de cable: 25 m, número de polos: 4, 100 MBit/s, CAT5, sección de conexión: AWG 23- 22, PROFINET, 1x4xAWG22/7, SF/TQ, verde RAL 6018 | 176.41 | 1 | AB | Field Device Connectors (FDC) | ABN | ABNABA | 1 | 1 | NO | PC |  | 1.624,82 | G | 0 | 0 | 0 |  | 4067923141834 | 85444290 | PL | EC001855 | Imagen | Catálogo
1586504 | NBC-R4ACS/25,0-94F/R4ACS | Cable patch | Latiguillo, CAT6A, 4 pares, apantallado, confeccionado a ambos lados con conectores RJ45 inyectados, índice de protección IP20, material de la cubierta exterior: PUR, longitud: 25 m | 208.85 | 1 | AB | Field Device Connectors (FDC) | ABN | ABNABF | 1 | 1 | NO | PC |  | 1.166,00 | G | 0 | 0 | 0 |  | 4067923141094 | 85444290 | PL | EC001855 | Imagen | Catálogo
1112874 | NBC-R4ACS/3,0-93B/OE | Cable patch | Cable patch, RJ45/IP20 recta, longitud de cable: 3 m, número de polos: 4, 100 MBit/s, CAT5, PROFINET, 1x4xAWG22/7, SF/TQ, verde RAL 6018 | 33.95 | 1 | AB | Field Device Connectors (FDC) | ABN | ABNABA | 1 | 1 | NO | PC |  | 212,50 | G | 0 | 0 | 0 |  | 4063151031893 | 85444210 | PL | EC001855 | Imagen | Catálogo
1112823 | NBC-R4ACS/3,0-93B/R4ACS | Cable patch | Cable patch, RJ45/IP20 recta a RJ45/IP20 recta, longitud de cable: 3 m, número de polos: 4, 100 MBit/s, CAT5, PROFINET, 1x4xAWG22/7, SF/TQ, verde RAL 6018 | 41.2 | 1 | AB | Field Device Connectors (FDC) | ABN | ABNABA | 1 | 1 | SÍ | PC |  | 214,00 | G | 15 | 210 | 210 | MM | 4063151033538 | 85444210 | PL | EC001855 | Imagen | Catálogo
1112869 | NBC-R4ACS/3,0-93C/OE | Cable patch | Cable patch, RJ45/IP20 recta, longitud de cable: 3 m, número de polos: 4, 100 MBit/s, CAT5, PROFINET, 1x4xAWG22/7, SF/TQ, verde RAL 6018 | 57.89 | 1 | AB | Field Device Connectors (FDC) | ABN | ABNABA | 1 | 1 | NO | PC |  | 209,00 | G | 0 | 0 | 0 |  | 4063151033644 | 85444210 | PL | EC001855 | Imagen | Catálogo
1112935 | NBC-R4ACS/3,0-93C/R4ACS | Cable patch | Cable patch, RJ45/IP20 recta a RJ45/IP20 recta, longitud de cable: 3 m, número de polos: 4, 100 MBit/s, CAT5, PROFINET, 1x4xAWG22/7, SF/TQ, verde RAL 6018 | 65.14 | 1 | AB | Field Device Connectors (FDC) | ABN | ABNABA | 1 | 1 | SÍ | PC |  | 215,40 | G | 0 | 0 | 0 |  | 4063151034733 | 85444210 | PL | EC001855 | Imagen | Catálogo
1112858 | NBC-R4ACS/3,0-93K/OE | Cable patch | Cable patch, RJ45/IP20 recta, longitud de cable: 3 m, número de polos: 4, 100 MBit/s, CAT5, sección de conexión: AWG 23- 22, PROFINET, 1x4xAWG22/7, SF/TQ, rojo tráfico RAL 3020 | 33.95 | 1 | AB | Field Device Connectors (FDC) | ABN | ABNABA | 1 | 1 | NO | PC |  | 216,50 | G | 0 | 0 | 0 |  | 4063151034269 | 85444210 | PL | EC001855 | Imagen | Catálogo
1112928 | NBC-R4ACS/3,0-93K/R4ACS | Cable patch | Cable patch, RJ45/IP20 recta a RJ45/IP20 recta, longitud de cable: 3 m, número de polos: 4, 100 MBit/s, CAT5, sección de conexión: AWG 23- 22, PROFINET, 1x4xAWG22/7, SF/TQ, rojo tráfico RAL 3020 | 41.2 | 1 | AB | Field Device Connectors (FDC) | ABN | ABNABA | 1 | 1 | SÍ | PC |  | 226,00 | G | 20 | 250 | 250 | MM | 4063151034191 | 85444210 | PL | EC001855 | Imagen | Catálogo
1113333 | NBC-R4ACS/3,0-93M/OE | Cable patch | Cable patch, RJ45/IP20 recta, longitud de cable: 3 m, número de polos: 4, 100 MBit/s, CAT5, sección de conexión: AWG 23- 22, PROFINET, 1x4xAWG22/7, SF/TQ, verde RAL 6018 | 38.3 | 1 | AB | Field Device Connectors (FDC) | ABN | ABNABA | 1 | 1 | NO | PC |  | 211,60 | G | 0 | 0 | 0 |  | 4063151036195 | 85444210 | PL | EC001855 | Imagen | Catálogo
1741284 | NBC-R4ACS/3,0-93M/R4ACB | Patch cable | Patch cable, RJ45/IP20 straight on RJ45/IP20 bottom, number of positions: 4, 100 Mbps, CAT5, 1x4xAWG22/7, SF/TQ, green RAL 6018 | 49.17 | 1 | AB | Field Device Connectors (FDC) | ABN | ABNABA | 1 | 1 | sí | PC |  | 213,17 | g | 0 | 0 | 0 | 0 | 4067923307070 | 85444290 | PL | EC001855 |  | Catálogo
1112921 | NBC-R4ACS/3,0-93M/R4ACS | Cable patch | Cable patch, RJ45/IP20 recta a RJ45/IP20 recta, longitud de cable: 3 m, número de polos: 4, 100 MBit/s, CAT5, sección de conexión: AWG 23- 22, PROFINET, 1x4xAWG22/7, SF/TQ, verde RAL 6018 | 45.55 | 1 | AB | Field Device Connectors (FDC) | ABN | ABNABA | 1 | 1 | SÍ | PC |  | 224,40 | G | 15 | 180 | 180 | MM | 4063151034603 | 85444210 | PL | EC001855 | Imagen | Catálogo
1113210 | NBC-R4ACS/3,0-94C/OE | Cable patch | Cable patch, longitud de cable: 3 m, número de polos: 8, 1 GBit/s, CAT5, sección de conexión: AWG 26- 26, Ethernet, 4x2xAWG26/19, S/UTP, azul agua RAL 5021 | 83.84 | 1 | AB | Field Device Connectors (FDC) | ABN | ABNABE | 1 | 1 | NO | PC |  | 192,20 | G | 20 | 200 | 200 | MM | 4063151034092 | 85444210 | PL | EC001855 | Imagen | Catálogo
1112913 | NBC-R4ACS/3,0-94C/R4ACS | Cable patch | Cable patch, longitud de cable: 3 m, número de polos: 8, 1 GBit/s, CAT5, sección de conexión: AWG 26- 26, Ethernet, 4x2xAWG26/19, S/UTP, azul agua RAL 5021 | 91.73 | 1 | AB | Field Device Connectors (FDC) | ABN | ABNABE | 1 | 1 | SÍ | PC |  | 194,70 | G | 48 | 210 | 182 | MM | 4063151034504 | 85444210 | PL | EC001855 | Imagen | Catálogo
1113197 | NBC-R4ACS/3,0-94F/OE | Cable patch | Cable patch, RJ45/IP20 recta, longitud de cable: 3 m, número de polos: 8, 10 GBit/s, CAT6<sub>A</sub>, sección de conexión: AWG 26- 26, Ethernet, 4x2xAWG26/7; S/FTP, azul agua RAL 5021 | 48.13 | 1 | AB | Field Device Connectors (FDC) | ABN | ABNABF | 1 | 1 | NO | PC |  | 150,60 | G | 0 | 0 | 0 |  | 4063151034955 | 85444210 | PL | EC001855 | Imagen | Catálogo
1112907 | NBC-R4ACS/3,0-94F/R4ACS | Cable patch | Cable patch, RJ45/IP20 recta a RJ45/IP20 recta, longitud de cable: 3 m, número de polos: 8, 10 GBit/s, CAT6<sub>A</sub>, sección de conexión: AWG 26- 26, Ethernet, 4x2xAWG26/7; S/FTP, azul agua RAL 5021 | 55.49 | 1 | AB | Field Device Connectors (FDC) | ABN | ABNABF | 1 | 1 | SÍ | PC |  | 162,80 | G | 44 | 193 | 193 | MM | 4063151033897 | 85444210 | PL | EC001855 | Imagen | Catálogo
1441505 | NBC-R4ACS/30,0-93B/R4ACS | Cable patch | Cable patch, RJ45/IP20 recta a RJ45/IP20 recta, longitud de cable: 30 m, número de polos: 4, 100 MBit/s, CAT5, PROFINET, 1x4xAWG22/7, SF/TQ, verde RAL 6018 | 165.67 | 1 | AB | Field Device Connectors (FDC) | ABN | ABNABM | 1 | 1 | NO | PC |  | 1.901,00 | G | 293 | 293 | 274 | MM | 4063151822958 | 85444210 | PL | EC001855 | Imagen | Catálogo
1586512 | NBC-R4ACS/30,0-93M/R4ACS | Cable patch | Cable patch, RJ45/IP20 recta a RJ45/IP20 recta, longitud de cable: 30 m, número de polos: 4, 100 MBit/s, CAT5, sección de conexión: AWG 23- 22, PROFINET, 1x4xAWG22/7, SF/TQ, verde RAL 6018 | 205.98 | 1 | AB | Field Device Connectors (FDC) | ABN | ABNABA | 1 | 1 | NO | PC |  | 1.960,00 | G | 0 | 0 | 0 |  | 4067923141773 | 85444290 | PL | EC001855 | Imagen | Catálogo
1586505 | NBC-R4ACS/30,0-94F/R4ACS | Cable patch | Latiguillo, CAT6A, 4 pares, apantallado, confeccionado a ambos lados con conectores RJ45 inyectados, índice de protección IP20, material de la cubierta exterior: PUR, longitud: 30 m | 242.1 | 1 | AB | Field Device Connectors (FDC) | ABN | ABNABF | 1 | 1 | NO | PC |  | 1.404,00 | G | 0 | 0 | 0 |  | 4067923142114 | 85444290 | PL | EC001855 | Imagen | Catálogo
1586513 | NBC-R4ACS/35,0-93M/R4ACS | Cable patch | Cable patch, RJ45/IP20 recta a RJ45/IP20 recta, longitud de cable: 35 m, número de polos: 4, 100 MBit/s, CAT5, sección de conexión: AWG 23- 22, PROFINET, 1x4xAWG22/7, SF/TQ, verde RAL 6018 | 235.52 | 1 | AB | Field Device Connectors (FDC) | ABN | ABNABA | 1 | 1 | NO | PC |  | 2.266,82 | G | 0 | 0 | 0 |  | 4067923141964 | 85444290 | PL | EC001855 | Imagen | Catálogo
1586506 | NBC-R4ACS/35,0-94F/R4ACS | Cable patch | Cable patch, RJ45/IP20 recta a RJ45/IP20 recta, longitud de cable: 35 m, número de polos: 8, 10 GBit/s, CAT6<sub>A</sub>, sección de conexión: AWG 26- 26, Ethernet, 4x2xAWG26/7; S/FTP, azul agua RAL 5021 | 275.36 | 1 | AB | Field Device Connectors (FDC) | ABN | ABNABF | 1 | 1 | NO | PC |  | 1.678,00 | G | 0 | 0 | 0 |  | 4067923141827 | 85444290 | PL | EC001855 | Imagen | Catálogo
1113325 | NBC-R4ACS/4,0-93M/R4ACS | Cable patch | Cable patch, RJ45/IP20 recta a RJ45/IP20 recta, longitud de cable: 4 m, número de polos: 4, 100 MBit/s, CAT5, sección de conexión: AWG 23- 22, PROFINET, 1x4xAWG22/7, SF/TQ, verde RAL 6018 | 51.36 | 1 | AB | Field Device Connectors (FDC) | ABN | ABNABA | 1 | 1 | SÍ | PC |  | 277,00 | G | 30 | 200 | 200 | MM | 4063151036263 | 85444210 | PL | EC001855 | Imagen | Catálogo
1500348 | NBC-R4ACS/4,0-94F/OE | Cable patch | Cable patch, RJ45/IP20 recta, longitud de cable: 4 m, número de polos: 8, 10 GBit/s, CAT6<sub>A</sub>, sección de conexión: AWG 26- 26, Ethernet, 4x2xAWG26/7; S/FTP, azul agua RAL 5021 | 58.64 | 1 | AB | Field Device Connectors (FDC) | ABN | ABNABF | 1 | 1 | NO | PC | F | 187,92 | G | 0 | 0 | 0 |  | 4063151953898 | 85444210 | PL | EC001855 | Imagen | Catálogo
1441519 | NBC-R4ACS/40,0-93B/R4ACS | Cable patch | Cable patch, RJ45/IP20 recta a RJ45/IP20 recta, longitud de cable: 40 m, número de polos: 4, 100 MBit/s, CAT5, PROFINET, 1x4xAWG22/7, SF/TQ, verde RAL 6018 | 211.12 | 1 | AB | Field Device Connectors (FDC) | ABN | ABNABM | 1 | 1 | NO | PC |  | 2.617,00 | G | 100 | 400 | 260 | MM | 4063151823115 | 85444210 | PL | EC001855 | Imagen | Catálogo
1586514 | NBC-R4ACS/40,0-93M/R4ACS | Cable patch | Cable patch, RJ45/IP20 recta a RJ45/IP20 recta, longitud de cable: 40 m, número de polos: 4, 100 MBit/s, CAT5, sección de conexión: AWG 23- 22, PROFINET, 1x4xAWG22/7, SF/TQ, verde RAL 6018 | 265.07 | 1 | AB | Field Device Connectors (FDC) | ABN | ABNABA | 1 | 1 | NO | PC |  | 2.587,82 | G | 0 | 0 | 0 |  | 4067923142015 | 85444290 | PL | EC001855 | Imagen | Catálogo
1586508 | NBC-R4ACS/40,0-94F/R4ACS | Cable patch | Latiguillo, CAT6A, 4 pares, apantallado, confeccionado a ambos lados con conectores RJ45 inyectados, índice de protección IP20, material de la cubierta exterior: PUR, longitud: 40 m | 308.61 | 1 | AB | Field Device Connectors (FDC) | ABN | ABNABF | 1 | 1 | NO | PC |  | 1.865,00 | G | 0 | 0 | 0 |  | 4067923141957 | 85444290 | PL | EC001855 | Imagen | Catálogo
1112873 | NBC-R4ACS/5,0-93B/OE | Cable patch | Cable patch, RJ45/IP20 recta, longitud de cable: 5 m, número de polos: 4, 100 MBit/s, CAT5, PROFINET, 1x4xAWG22/7, SF/TQ, verde RAL 6018 | 42.64 | 1 | AB | Field Device Connectors (FDC) | ABN | ABNABA | 1 | 1 | NO | PC |  | 342,00 | G | 0 | 0 | 0 |  | 4063151033873 | 85444210 | PL | EC001855 | Imagen | Catálogo
1112856 | NBC-R4ACS/5,0-93B/R4ACS | Cable patch | Cable patch, RJ45/IP20 recta a RJ45/IP20 recta, longitud de cable: 5 m, número de polos: 4, 100 MBit/s, CAT5, PROFINET, 1x4xAWG22/7, SF/TQ, verde RAL 6018 | 49.91 | 1 | AB | Field Device Connectors (FDC) | ABN | ABNABA | 1 | 1 | SÍ | PC |  | 332,00 | G | 36 | 206 | 203 | MM | 4063151033835 | 85444210 | PL | EC001855 | Imagen | Catálogo
1112868 | NBC-R4ACS/5,0-93C/OE | Cable patch | Cable patch, RJ45/IP20 recta, longitud de cable: 5 m, número de polos: 4, 100 MBit/s, CAT5, PROFINET | 75.32 | 1 | AB | Field Device Connectors (FDC) | ABN | ABNABA | 1 | 1 | NO | PC |  | 330,20 | G | 30 | 220 | 220 | MM | 4063151033545 | 85444210 | PL | EC001855 | Imagen | Catálogo
1112933 | NBC-R4ACS/5,0-93C/R4ACS | Cable patch | Cable patch, RJ45/IP20 recta a RJ45/IP20 recta, longitud de cable: 5 m, número de polos: 4, 100 MBit/s, CAT5, PROFINET, 1x4xAWG22/7, SF/TQ, verde RAL 6018 | 82.56 | 1 | AB | Field Device Connectors (FDC) | ABN | ABNABA | 1 | 1 | SÍ | PC |  | 339,50 | G | 0 | 0 | 0 |  | 4063151034429 | 85444210 | PL | EC001855 | Imagen | Catálogo
1113178 | NBC-R4ACS/5,0-93K/OE | Cable patch | Cable patch, RJ45/IP20 recta, longitud de cable: 5 m, número de polos: 4, 100 MBit/s, CAT5, sección de conexión: AWG 23- 22, PROFINET, 1x4xAWG22/7, SF/TQ, rojo tráfico RAL 3020 | 42.64 | 1 | AB | Field Device Connectors (FDC) | ABN | ABNABA | 1 | 1 | NO | PC |  | 352,00 | G | 0 | 0 | 0 |  | 4063151035310 | 85444210 | PL | EC001855 | Imagen | Catálogo
1112927 | NBC-R4ACS/5,0-93K/R4ACS | Cable patch | Cable patch, RJ45/IP20 recta a RJ45/IP20 recta, longitud de cable: 5 m, número de polos: 4, 100 MBit/s, CAT5, sección de conexión: AWG 23- 22, PROFINET, 1x4xAWG22/7, SF/TQ, rojo tráfico RAL 3020 | 49.91 | 1 | AB | Field Device Connectors (FDC) | ABN | ABNABA | 1 | 1 | SÍ | PC |  | 362,03 | G | 0 | 0 | 0 |  | 4063151033972 | 85444210 | PL | EC001855 | Imagen | Catálogo
1113332 | NBC-R4ACS/5,0-93M/OE | Cable patch | Cable patch, RJ45/IP20 recta, longitud de cable: 5 m, número de polos: 4, 100 MBit/s, CAT5, sección de conexión: AWG 23- 22, PROFINET, 1x4xAWG22/7, SF/TQ, verde RAL 6018 | 49.91 | 1 | AB | Field Device Connectors (FDC) | ABN | ABNABA | 1 | 1 | NO | PC |  | 347,00 | G | 0 | 0 | 0 |  | 4063151035662 | 85444210 | PL | EC001855 | Imagen | Catálogo
1112920 | NBC-R4ACS/5,0-93M/R4ACS | Cable patch | Cable patch, RJ45/IP20 recta a RJ45/IP20 recta, longitud de cable: 5 m, número de polos: 4, 100 MBit/s, CAT5, sección de conexión: AWG 23- 22, PROFINET, 1x4xAWG22/7, SF/TQ, verde RAL 6018 | 57.17 | 1 | AB | Field Device Connectors (FDC) | ABN | ABNABA | 1 | 1 | SÍ | PC |  | 355,00 | G | 0 | 0 | 0 |  | 4063151034184 | 85444210 | PL | EC001855 | Imagen | Catálogo
1113209 | NBC-R4ACS/5,0-94C/OE | Cable patch | Cable patch, longitud de cable: 5 m, número de polos: 8, 1 GBit/s, CAT5, sección de conexión: AWG 26- 26, Ethernet, 4x2xAWG26/19, S/UTP, azul agua RAL 5021 | 115.39 | 1 | AB | Field Device Connectors (FDC) | ABN | ABNABE | 1 | 1 | NO | PC |  | 303,10 | G | 0 | 0 | 0 |  | 4063151034580 | 85444210 | PL | EC001855 | Imagen | Catálogo
1112912 | NBC-R4ACS/5,0-94C/R4ACS | Cable patch | Cable patch, longitud de cable: 5 m, número de polos: 8, 1 GBit/s, CAT5, sección de conexión: AWG 26- 26, Ethernet, 4x2xAWG26/19, S/UTP, azul agua RAL 5021 | 123.28 | 1 | AB | Field Device Connectors (FDC) | ABN | ABNABE | 1 | 1 | SÍ | PC |  | 307,00 | G | 64 | 235 | 209 | MM | 4063151033293 | 85444210 | PL | EC001855 | Imagen | Catálogo
1113196 | NBC-R4ACS/5,0-94F/OE | Cable patch | Cable patch, RJ45/IP20 recta, longitud de cable: 5 m, número de polos: 8, 10 GBit/s, CAT6<sub>A</sub>, sección de conexión: AWG 26- 26, Ethernet, 4x2xAWG26/7; S/FTP, azul agua RAL 5021 | 59.92 | 1 | AB | Field Device Connectors (FDC) | ABN | ABNABF | 1 | 1 | NO | PC |  | 251,50 | G | 0 | 0 | 0 |  | 4063151034672 | 85444210 | PL | EC001855 | Imagen | Catálogo
1112906 | NBC-R4ACS/5,0-94F/R4ACS | Cable patch | Cable patch, RJ45/IP20 recta a RJ45/IP20 recta, longitud de cable: 5 m, número de polos: 8, 10 GBit/s, CAT6<sub>A</sub>, sección de conexión: AWG 26- 26, Ethernet, 4x2xAWG26/7; S/FTP, azul agua RAL 5021 | 67.29 | 1 | AB | Field Device Connectors (FDC) | ABN | ABNABF | 1 | 1 | SÍ | PC |  | 266,30 | G | 45 | 210 | 210 | MM | 4063151033682 | 85444210 | PL | EC001855 | Imagen | Catálogo
1441525 | NBC-R4ACS/50,0-93B/R4ACS | Cable patch | Cable patch, RJ45/IP20 recta a RJ45/IP20 recta, longitud de cable: 50 m, número de polos: 4, 100 MBit/s, CAT5, PROFINET, 1x4xAWG22/7, SF/TQ, verde RAL 6018 | 256.56 | 1 | AB | Field Device Connectors (FDC) | ABN | ABNABM | 1 | 1 | NO | PC |  | 3.247,00 | G | 70 | 370 | 370 | MM | 4063151823337 | 85444210 | PL | EC001855 | Imagen | Catálogo
1738703 | NBC-R4ACS/50,0-94F/R4ACS | Cable patch | Cable patch, RJ45/IP20 recta a RJ45/IP20 recta, longitud de cable: 50 m, número de polos: 8, 10 GBit/s, CAT6<sub>A</sub>, sección de conexión: AWG 26- 26, Ethernet, 4x2xAWG26/7; S/FTP, azul agua RAL 5021 | 375.12 | 1 | AB | Field Device Connectors (FDC) | ABN | ABNABF | 1 | 1 | NO | PC |  | 2.300,60 | G | 0 | 0 | 0 |  | 4067923301818 | 85444290 | PL | EC001855 | Imagen | Catálogo
1500352 | NBC-R4ACS/6,0-94F/OE | Cable patch | Cable patch, RJ45/IP20 recta, longitud de cable: 6 m, número de polos: 8, 10 GBit/s, CAT6<sub>A</sub>, sección de conexión: AWG 26- 26, Ethernet, 4x2xAWG26/7; S/FTP, azul agua RAL 5021 | 71.45 | 1 | AB | Field Device Connectors (FDC) | ABN | ABNABF | 1 | 1 | NO | PC | F | 277,00 | G | 0 | 0 | 0 |  | 4063151956776 | 85444210 | PL | EC001855 | Imagen | Catálogo
1536422 | NBC-R4ACS/6,0-94F/R4ACS | Cable patch | Cable patch, RJ45/IP20 recta a RJ45/IP20 recta, número de polos: 8, 10 GBit/s, CAT6<sub>A</sub>, Ethernet, 4x2xAWG26/7; S/FTP, azul agua RAL 5021 | 79.45 | 1 | AB | Field Device Connectors (FDC) | ABN | ABNABF | 1 | 1 | NO | PC | F | 286,75 | G | 0 | 0 | 0 |  | 4067923008199 | 85444210 | PL | EC001855 | Imagen | Catálogo
1441526 | NBC-R4ACS/60,0-93B/R4ACS | Cable patch | Cable patch, RJ45/IP20 recta a RJ45/IP20 recta, longitud de cable: 60 m, número de polos: 4, 100 MBit/s, CAT5, PROFINET, 1x4xAWG22/7, SF/TQ, verde RAL 6018 | 302 | 1 | AB | Field Device Connectors (FDC) | ABN | ABNABM | 1 | 1 | NO | PC |  | 3.884,00 | G | 0 | 0 | 0 |  | 4063151822880 | 85444210 | PL | EC001855 | Imagen | Catálogo
1738706 | NBC-R4ACS/60,0-94F/R4ACS | Cable patch | Cable patch, RJ45/IP20 recta a RJ45/IP20 recta, longitud de cable: 60 m, número de polos: 8, 10 GBit/s, CAT6<sub>A</sub>, sección de conexión: AWG 26- 26, Ethernet, 4x2xAWG26/7; S/FTP, azul agua RAL 5021 | 441.62 | 1 | AB | Field Device Connectors (FDC) | ABN | ABNABF | 1 | 1 | NO | PC |  | 2.733,00 | G | 0 | 0 | 0 |  | 4067923301528 | 85444290 | PL | EC001855 | Imagen | Catálogo
1113330 | NBC-R4ACS/7,5-93B/R4ACS | Cable patch | Cable patch, RJ45/IP20 recta a RJ45/IP20 recta, longitud de cable: 7,5 m, número de polos: 4, 100 MBit/s, CAT5, PROFINET, 1x4xAWG22/7, SF/TQ, verde RAL 6018 | 60.8 | 1 | AB | Field Device Connectors (FDC) | ABN | ABNABA | 1 | 1 | SÍ | PC |  | 486,87 | G | 205 | 230 | 36 | MM | 4063151036188 | 85444210 | PL | EC001855 | Imagen | Catálogo
1113324 | NBC-R4ACS/7,5-93M/R4ACS | Cable patch | Cable patch, RJ45/IP20 recta a RJ45/IP20 recta, longitud de cable: 7,5 m, número de polos: 4, 100 MBit/s, CAT5, sección de conexión: AWG 23- 22, PROFINET, 1x4xAWG22/7, SF/TQ, verde RAL 6018 | 71.68 | 1 | AB | Field Device Connectors (FDC) | ABN | ABNABA | 1 | 1 | SÍ | PC |  | 501,32 | G | 0 | 0 | 0 |  | 4063151036171 | 85444210 | PL | EC001855 | Imagen | Catálogo
1536423 | NBC-R4ACS/7,5-94F/R4ACS | Cable patch | Cable patch, RJ45/IP20 recta a RJ45/IP20 recta, longitud de cable: 7,5 m, número de polos: 8, 10 GBit/s, CAT6<sub>A</sub>, Ethernet, 4x2xAWG26/7; S/FTP, azul agua RAL 5021 | 89.05 | 1 | AB | Field Device Connectors (FDC) | ABN | ABNABF | 1 | 1 | NO | PC |  | 380,00 | G | 0 | 0 | 0 |  | 4067923008724 | 85444210 | PL | EC001855 | Imagen | Catálogo
1500353 | NBC-R4ACS/8,0-94F/OE | Cable de red | Cable de red, RJ45/IP20 recta, longitud de cable: 8 m, número de polos: 8, 10 GBit/s, CAT6<sub>A</sub>, sección de conexión: AWG 26- 26, Ethernet, 4x2xAWG26/7; S/FTP, azul agua RAL 5021 | 84.25 | 1 | AB | Field Device Connectors (FDC) | ABN | ABNABF | 1 | 1 | NO | PC | F | 366,08 | G | 0 | 0 | 0 |  | 4063151956622 | 85444210 | PL | EC001855 | Imagen | Catálogo
1113308 | NBC-R4ACT/0,3-93B/OE | Cable patch | Cable patch, RJ45/IP20 arriba, longitud de cable: 0,3 m, número de polos: 4, 100 MBit/s, CAT5, tipo de conexión: Conexión Pierce, PROFINET, 1x4xAWG22/7, SF/TQ, verde RAL 6018 | 25.24 | 1 | AB | Field Device Connectors (FDC) | ABN | ABNABA | 1 | 1 | NO | PC |  | 39,60 | G | 0 | 0 | 0 |  | 4063151036720 | 85444210 | PL | EC001855 | Imagen | Catálogo
1113302 | NBC-R4ACT/0,3-93B/R4ACT | Cable patch | Cable patch, RJ45/IP20 arriba a RJ45/IP20 arriba, longitud de cable: 0,3 m, número de polos: 4, 100 MBit/s, CAT5, tipo de conexión: Conexión Pierce, PROFINET, 1x4xAWG22/7, SF/TQ, verde RAL 6018 | 35.89 | 1 | AB | Field Device Connectors (FDC) | ABN | ABNABA | 1 | 1 | SÍ | PC |  | 47,00 | G | 0 | 0 | 0 |  | 4063151036706 | 85444210 | PL | EC001855 | Imagen | Catálogo
1113307 | NBC-R4ACT/0,5-93B/OE | Cable patch | Cable patch, RJ45/IP20 arriba, longitud de cable: 0,5 m, número de polos: 4, 100 MBit/s, CAT5, tipo de conexión: Conexión Pierce, PROFINET, 1x4xAWG22/7, SF/TQ, verde RAL 6018 | 26.09 | 1 | AB | Field Device Connectors (FDC) | ABN | ABNABA | 1 | 1 | NO | PC |  | 52,30 | G | 0 | 0 | 0 |  | 4063151036539 | 85444210 | PL | EC001855 | Imagen | Catálogo
1113301 | NBC-R4ACT/0,5-93B/R4ACT | Cable patch | Cable patch, RJ45/IP20 arriba a RJ45/IP20 arriba, longitud de cable: 0,5 m, número de polos: 4, 100 MBit/s, CAT5, tipo de conexión: Conexión Pierce, PROFINET, 1x4xAWG22/7, SF/TQ, verde RAL 6018 | 36.74 | 1 | AB | Field Device Connectors (FDC) | ABN | ABNABA | 1 | 1 | SÍ | PC |  | 58,66 | G | 250 | 248 | 16 | MM | 4063151035655 | 85444210 | PL | EC001855 | Imagen | Catálogo
1113306 | NBC-R4ACT/1,0-93B/OE | Cable patch | Cable patch, RJ45/IP20 arriba, longitud de cable: 1 m, número de polos: 4, 100 MBit/s, CAT5, tipo de conexión: Conexión Pierce, PROFINET, 1x4xAWG22/7, SF/TQ, verde RAL 6018 | 28.86 | 1 | AB | Field Device Connectors (FDC) | ABN | ABNABA | 1 | 1 | NO | PC |  | 84,70 | G | 0 | 0 | 0 |  | 4063151036454 | 85444210 | PL | EC001855 | Imagen | Catálogo
1113299 | NBC-R4ACT/1,0-93B/R4ACT | Cable patch | Cable patch, RJ45/IP20 arriba a RJ45/IP20 arriba, longitud de cable: 1 m, número de polos: 4, 100 MBit/s, CAT5, tipo de conexión: Conexión Pierce, PROFINET, 1x4xAWG22/7, SF/TQ, verde RAL 6018 | 39.73 | 1 | AB | Field Device Connectors (FDC) | ABN | ABNABA | 1 | 1 | SÍ | PC |  | 92,90 | G | 0 | 0 | 0 |  | 4063151036669 | 85444210 | PL | EC001855 | Imagen | Catálogo
1113305 | NBC-R4ACT/2,0-93B/OE | Cable patch | Cable patch, RJ45/IP20 arriba, longitud de cable: 2 m, número de polos: 4, 100 MBit/s, CAT5, tipo de conexión: Conexión Pierce, PROFINET, 1x4xAWG22/7, SF/TQ, verde RAL 6018 | 33.2 | 1 | AB | Field Device Connectors (FDC) | ABN | ABNABA | 1 | 1 | NO | PC |  | 150,00 | G | 0 | 0 | 0 |  | 4063151036713 | 85444210 | PL | EC001855 | Imagen | Catálogo
1113298 | NBC-R4ACT/2,0-93B/R4ACT | Cable patch | Cable patch, RJ45/IP20 arriba a RJ45/IP20 arriba, longitud de cable: 2 m, número de polos: 4, 100 MBit/s, CAT5, tipo de conexión: Conexión Pierce, PROFINET, 1x4xAWG22/7, SF/TQ, verde RAL 6018 | 44.11 | 1 | AB | Field Device Connectors (FDC) | ABN | ABNABA | 1 | 1 | SÍ | PC |  | 158,70 | G | 52 | 186 | 205 | MM | 4063151036232 | 85444210 | PL | EC001855 | Imagen | Catálogo
1211706 | NBC-R4AQ/25,0-94D/OE | Cable de red | Cable de red | 161.95 | 1 | AB | Field Device Connectors (FDC) | ABN | ABNABE | 1 | 10 | NO | PC | F | 1.279,84 | G | 0 | 0 | 0 |  | 4063151284725 | 85444290 | PL | EC001855 |  | Catálogo
1211705 | NBC-R4AQ/50,0-94D/OE | Cable de red | Cable de red | 304.72 | 1 | AB | Field Device Connectors (FDC) | ABN | ABNABE | 1 | 10 | NO | PC | F | 2.550,34 | G | 0 | 0 | 0 |  | 4063151284633 | 85444290 | PL | EC001855 |  | Catálogo
1791462 | NBC-R4AQ/62,0-93C/R4AQ L02 | Patch cable | Patch cable | 805.64 | 1 | AB | Field Device Connectors (FDC) | ABN | ABNABA | 1 | 1 | NO | PC |  | 3.875,00 | g | 0 | 0 | 0 | 0 | 4067923412439 | 85444290 | PL | EC001855 |  | Catálogo
1424825 | NBC-R4BQ/2,0-94B/R4BQRB | Cable de red | Cable de red, índice de protección: IP20, longitud de cable: 2 m, número de polos: 8, 1 GBit/s, CAT5 (IEC 11801:2002), material: Fundición inyectada de cinc, tipo de conexión: Conexión rápida IDC, Ethernet, 4x2xAWG26/7, SF/UTP, azul agua RAL 5021 | 97.28 | 1 | AB | Field Device Connectors (FDC) | ABN | ABNABE | 1 | 50 | SÍ | PC | F | 139,00 | G | 0 | 0 | 0 |  | 4055626384733 | 85444290 | PL | EC001855 |  | Catálogo
1408955 | NBC-R4MC/1,0-94B/R4MC | Cable de red | Cable Ethernet confec., apantallado, 4 pares, AWG26 flexible (7 hilos), RAL 5021 (azul agua), conec. macho RJ45/IP67, gris en conec. macho RJ45/IP67, gris, Line, long. 1 m | 67.63 | 1 | AB | Field Device Connectors (FDC) | ABN | ABNABM | 1 | 1 | SÍ | PC |  | 96,90 | G | 0 | 0 | 0 |  | 4046356856836 | 85444210 | PL | EC001855 | Imagen | Catálogo
1408958 | NBC-R4MC/10,0-94B/R4MC | Cable de red | Cable Ethernet confec., apantallado, 4 pares, AWG26 flexible (7 hilos), RAL 5021 (azul agua), conec. macho RJ45/IP67, gris en conec. macho RJ45/IP67, gris, Line, long. 10 m | 140.1 | 1 | AB | Field Device Connectors (FDC) | ABN | ABNABM | 1 | 1 | SÍ | PC | F | 526,40 | G | 55 | 210 | 210 | MM | 4046356856850 | 85444210 | PL | EC001855 | Imagen | Catálogo
1408956 | NBC-R4MC/2,0-94B/R4MC | Cable de red | Cable Ethernet confec., apantallado, 4 pares, AWG26 flexible (7 hilos), RAL 5021 (azul agua), conec. macho RJ45/IP67, gris en conec. macho RJ45/IP67, gris, Line, long. 2 m | 75.73 | 1 | AB | Field Device Connectors (FDC) | ABN | ABNABM | 1 | 1 | SÍ | PC | F | 140,00 | G | 0 | 0 | 0 |  | 4046356856843 | 85444210 | PL | EC001855 | Imagen | Catálogo
1408954 | NBC-R4MC/5,0-94B/R4MC | Cable de red | Cable Ethernet confec., apantallado, 4 pares, AWG 26 flexible (7 hilos), RAL 5021 (azul agua), conec. macho RJ45/IP67, gris en conec. macho RJ45/IP67, gris, Line, long. 5 m | 100.26 | 1 | AB | Field Device Connectors (FDC) | ABN | ABNABM | 1 | 1 | SÍ | PC |  | 286,80 | G | 50 | 255 | 235 | MM | 4046356856829 | 85444210 | PL | EC001855 | Imagen | Catálogo
1699043 | NBC-R4OC/0,1-BC6A/R4OC | Cable patch | Cable patch, RJ45/IP20 recta a RJ45/IP20 recta, longitud de cable: 0,1 m, número de polos: 8, sección de conexión: AWG 26- 26, 4x2xAWG26/7; S/FTP, gris | 17.46 | 1 | AB | Field Device Connectors (FDC) | ABN | ABNABH | 1 | 10 | NO | PC |  | 23,50 | G | 0 | 0 | 0 |  | 4067923265028 | 85444210 | CN | EC001855 | Imagen | Catálogo
1472597 | NBC-R4OC/0,2-BC6A/R4OC | Cable patch | Cable patch, RJ45/IP20 recta a RJ45/IP20 recta, longitud de cable: 0,2 m, número de polos: 8, sección de conexión: AWG 26- 26, 4x2xAWG26/7; S/FTP, gris | 17.93 | 1 | AB | Field Device Connectors (FDC) | ABN | ABNABH | 1 | 1 | NO | PC |  | 27,60 | G | 0 | 0 | 0 |  | 4063151883751 | 85444210 | CN | EC001855 | Imagen | Catálogo
1227558 | NBC-R4OC/0,3-BC5/R4OC | Cable patch | Cable patch, índice de protección: IP20, longitud de cable: 0,3 m, número de polos: 8, CAT5, tipo de conexión: Conexión Pierce, sección de conexión: AWG 26- 26, salida de cables: recta, Ethernet, 2x2xAWG26/7, S/UTP, gris | 14.79 | 1 | AB | Field Device Connectors (FDC) | ABN | ABNABG | 1 | 1 | NO | PC |  | 31,30 | G | 14 | 195 | 180 | MM | 4063151321062 | 85444210 | CN | EC001855 | Imagen | Catálogo
1523681 | NBC-R4OC/0,3-BC5/R4OC-GR | Cable patch | Cable patch, índice de protección: IP20, longitud de cable: 0,3 m, número de polos: 8, CAT5, tipo de conexión: Conexión Pierce, sección de conexión: AWG 26- 26, salida de cables: recta, Ethernet, 2x2xAWG26/7, S/UTP, verde | 14.79 | 1 | AB | Field Device Connectors (FDC) | ABN | ABNABG | 1 | 1 | NO | PC |  | 31,00 | G | 0 | 0 | 0 |  | 4063151990312 | 85444290 | CN | EC001855 | Imagen | Catálogo
1227572 | NBC-R4OC/0,3-BC6A/R4OC | Cable patch | Cable patch, RJ45/IP20 recta a RJ45/IP20 recta, longitud de cable: 0,3 m, número de polos: 8, sección de conexión: AWG 26- 26, 4x2xAWG26/7; S/FTP, gris | 18.38 | 1 | AB | Field Device Connectors (FDC) | ABN | ABNABH | 1 | 1 | NO | PC |  | 32,90 | G | 15 | 180 | 190 | MM | 4063151321857 | 85444210 | CN | EC001855 | Imagen | Catálogo
1639416 | NBC-R4OC/0,3-BC6A/R4OC-BK | Cable patch | Cable patch, RJ45/IP20 recta a RJ45/IP20 recta, longitud de cable: 0,3 m, número de polos: 8, 10 GBit/s, CAT6<sub>A</sub>, sección de conexión: AWG 26- 26, Ethernet, 4x2xAWG26/7; S/FTP, negro | 18.38 | 1 | AB | Field Device Connectors (FDC) | ABN | ABNABH | 1 | 1 | NO | PC |  | 34,20 | G | 0 | 0 | 0 |  | 4067923165007 | 85444210 | CN | EC001855 | Imagen | Catálogo
1697660 | NBC-R4OC/0,3-BC6A/R4OC-BL | Cable patch | Cable patch, RJ45/IP20 recta a RJ45/IP20 recta, longitud de cable: 0,3 m, número de polos: 8, sección de conexión: AWG 26- 26, 4x2xAWG26/7; S/FTP, azul | 18.38 | 1 | AB | Field Device Connectors (FDC) | ABN | ABNABH | 1 | 10 | NO | PC |  | 33,30 | G | 0 | 0 | 0 |  | 4067923261556 | 85444210 | CN | EC001855 | Imagen | Catálogo
1523697 | NBC-R4OC/0,3-BC6A/R4OC-GR | Cable patch | Cable patch, RJ45/IP20 recta a RJ45/IP20 recta, longitud de cable: 0,3 m, número de polos: 8, CAT6<sub>A</sub>, sección de conexión: AWG 26- 26, Ethernet, 4x2xAWG26/7; S/FTP, verde | 18.38 | 1 | AB | Field Device Connectors (FDC) | ABN | ABNABH | 1 | 1 | NO | PC |  | 33,70 | G | 0 | 0 | 0 |  | 4063151990145 | 85444210 | CN | EC001855 | Imagen | Catálogo
1698015 | NBC-R4OC/0,3-BC6A/R4OC-OG | Cable patch | Cable patch, RJ45/IP20 recta a RJ45/IP20 recta, longitud de cable: 0,3 m, número de polos: 8, 10 GBit/s, CAT6<sub>A</sub>, sección de conexión: AWG 26- 26, Ethernet, 4x2xAWG26/7; S/FTP, naranja | 18.38 | 1 | AB | Field Device Connectors (FDC) | ABN | ABNABH | 1 | 10 | NO | PC |  | 33,40 | G | 0 | 0 | 0 |  | 4067923263529 | 85444210 | CN | EC001855 | Imagen | Catálogo
1697671 | NBC-R4OC/0,3-BC6A/R4OC-RD | Cable patch | Cable patch, RJ45/IP20 recta a RJ45/IP20 recta, longitud de cable: 0,3 m, número de polos: 8, 10 GBit/s, CAT6<sub>A</sub>, sección de conexión: AWG 26- 26, Ethernet, 4x2xAWG26/7; S/FTP, rojo | 18.38 | 1 | AB | Field Device Connectors (FDC) | ABN | ABNABH | 1 | 10 | NO | PC |  | 33,70 | G | 0 | 0 | 0 |  | 4067923262409 | 85444210 | CN | EC001855 | Imagen | Catálogo
1698001 | NBC-R4OC/0,3-BC6A/R4OC-VT | Cable patch | Cable patch, RJ45/IP20 recta a RJ45/IP20 recta, longitud de cable: 0,3 m, número de polos: 8, 10 GBit/s, CAT6<sub>A</sub>, sección de conexión: AWG 26- 26, Ethernet, 4x2xAWG26/7; S/FTP, violeta | 18.38 | 1 | AB | Field Device Connectors (FDC) | ABN | ABNABH | 1 | 10 | NO | PC |  | 33,10 | G | 0 | 0 | 0 |  | 4067923262287 | 85444210 | CN | EC001855 | Imagen | Catálogo
1698028 | NBC-R4OC/0,3-BC6A/R4OC-WH | Cable patch | Cable patch, RJ45/IP20 recta a RJ45/IP20 recta, longitud de cable: 0,3 m, número de polos: 8, 10 GBit/s, CAT6<sub>A</sub>, sección de conexión: AWG 26- 26, Ethernet, 4x2xAWG26/7; S/FTP, blanco | 18.38 | 1 | AB | Field Device Connectors (FDC) | ABN | ABNABH | 1 | 10 | NO | PC |  | 32,90 | G | 0 | 0 | 0 |  | 4067923263611 | 85444210 | CN | EC001855 | Imagen | Catálogo
1697689 | NBC-R4OC/0,3-BC6A/R4OC-YE | Cable patch | Cable patch, RJ45/IP20 recta a RJ45/IP20 recta, longitud de cable: 0,3 m, número de polos: 8, 10 GBit/s, CAT6<sub>A</sub>, sección de conexión: AWG 26- 26, Ethernet, 4x2xAWG26/7; S/FTP, amarillo | 18.38 | 1 | AB | Field Device Connectors (FDC) | ABN | ABNABH | 1 | 10 | NO | PC |  | 34,10 | G | 0 | 0 | 0 |  | 4067923262515 | 85444210 | CN | EC001855 | Imagen | Catálogo
1227559 | NBC-R4OC/0,5-BC5/R4OC | Cable patch | Cable patch, índice de protección: IP20, longitud de cable: 0,5 m, número de polos: 8, CAT5, tipo de conexión: Conexión Pierce, sección de conexión: AWG 26- 26, salida de cables: recta, Ethernet, 2x2xAWG26/7, S/UTP, gris | 15.69 | 1 | AB | Field Device Connectors (FDC) | ABN | ABNABG | 1 | 1 | NO | PC |  | 40,00 | G | 18 | 180 | 137 | MM | 4063151321352 | 85444290 | CN | EC001855 | Imagen | Catálogo
1523682 | NBC-R4OC/0,5-BC5/R4OC-GR | Cable patch | Cable patch, índice de protección: IP20, longitud de cable: 0,5 m, número de polos: 8, CAT5, tipo de conexión: Conexión Pierce, sección de conexión: AWG 26- 26, salida de cables: recta, Ethernet, 2x2xAWG26/7, S/UTP, verde | 15.69 | 1 | AB | Field Device Connectors (FDC) | ABN | ABNABG | 1 | 1 | NO | PC |  | 40,60 | G | 0 | 0 | 0 |  | 4063151989620 | 85444290 | CN | EC001855 | Imagen | Catálogo
1227573 | NBC-R4OC/0,5-BC6A/R4OC | Cable patch | Cable patch, RJ45/IP20 recta a RJ45/IP20 recta, longitud de cable: 0,5 m, número de polos: 8, sección de conexión: AWG 26- 26, 4x2xAWG26/7; S/FTP, gris | 19.3 | 1 | AB | Field Device Connectors (FDC) | ABN | ABNABH | 1 | 1 | NO | PC |  | 44,00 | G | 17 | 185 | 150 | MM | 4063151322014 | 85444210 | CN | EC001855 | Imagen | Catálogo
1639417 | NBC-R4OC/0,5-BC6A/R4OC-BK | Cable patch | Cable patch, RJ45/IP20 recta a RJ45/IP20 recta, longitud de cable: 0,5 m, número de polos: 8, 10 GBit/s, CAT6<sub>A</sub>, sección de conexión: AWG 26- 26, Ethernet, 4x2xAWG26/7; S/FTP, negro | 19.3 | 1 | AB | Field Device Connectors (FDC) | ABN | ABNABH | 1 | 1 | NO | PC |  | 45,10 | G | 0 | 0 | 0 |  | 4067923163980 | 85444210 | CN | EC001855 | Imagen | Catálogo
1697662 | NBC-R4OC/0,5-BC6A/R4OC-BL | Cable patch | Cable patch, RJ45/IP20 recta a RJ45/IP20 recta, longitud de cable: 0,5 m, número de polos: 8, sección de conexión: AWG 26- 26, 4x2xAWG26/7; S/FTP, azul | 19.3 | 1 | AB | Field Device Connectors (FDC) | ABN | ABNABH | 1 | 10 | NO | PC |  | 43,70 | G | 0 | 0 | 0 |  | 4067923262126 | 85444210 | CN | EC001855 | Imagen | Catálogo
1523698 | NBC-R4OC/0,5-BC6A/R4OC-GR | Cable patch | Cable patch, RJ45/IP20 recta a RJ45/IP20 recta, longitud de cable: 0,5 m, número de polos: 8, CAT6<sub>A</sub>, sección de conexión: AWG 26- 26, Ethernet, 4x2xAWG26/7; S/FTP, verde | 19.3 | 1 | AB | Field Device Connectors (FDC) | ABN | ABNABH | 1 | 1 | NO | PC |  | 43,30 | G | 0 | 0 | 0 |  | 4063151989644 | 85444210 | CN | EC001855 | Imagen | Catálogo
1698016 | NBC-R4OC/0,5-BC6A/R4OC-OG | Cable patch | Cable patch, RJ45/IP20 recta a RJ45/IP20 recta, longitud de cable: 0,5 m, número de polos: 8, 10 GBit/s, CAT6<sub>A</sub>, sección de conexión: AWG 26- 26, Ethernet, 4x2xAWG26/7; S/FTP, naranja | 19.3 | 1 | AB | Field Device Connectors (FDC) | ABN | ABNABH | 1 | 10 | NO | PC |  | 43,80 | G | 0 | 0 | 0 |  | 4067923262294 | 85444210 | CN | EC001855 | Imagen | Catálogo
1697672 | NBC-R4OC/0,5-BC6A/R4OC-RD | Cable patch | Cable patch, RJ45/IP20 recta a RJ45/IP20 recta, longitud de cable: 0,5 m, número de polos: 8, 10 GBit/s, CAT6<sub>A</sub>, sección de conexión: AWG 26- 26, Ethernet, 4x2xAWG26/7; S/FTP, rojo | 19.3 | 1 | AB | Field Device Connectors (FDC) | ABN | ABNABH | 1 | 10 | NO | PC |  | 43,70 | G | 0 | 0 | 0 |  | 4067923262133 | 85444210 | CN | EC001855 | Imagen | Catálogo
1698002 | NBC-R4OC/0,5-BC6A/R4OC-VT | Cable patch | Cable patch, RJ45/IP20 recta a RJ45/IP20 recta, longitud de cable: 0,5 m, número de polos: 8, 10 GBit/s, CAT6<sub>A</sub>, sección de conexión: AWG 26- 26, Ethernet, 4x2xAWG26/7; S/FTP, violeta | 19.3 | 1 | AB | Field Device Connectors (FDC) | ABN | ABNABH | 1 | 10 | NO | PC |  | 43,00 | G | 0 | 0 | 0 |  | 4067923262690 | 85444210 | CN | EC001855 | Imagen | Catálogo
1698029 | NBC-R4OC/0,5-BC6A/R4OC-WH | Cable patch | Cable patch, RJ45/IP20 recta a RJ45/IP20 recta, longitud de cable: 0,5 m, número de polos: 8, 10 GBit/s, CAT6<sub>A</sub>, sección de conexión: AWG 26- 26, Ethernet, 4x2xAWG26/7; S/FTP, blanco | 19.3 | 1 | AB | Field Device Connectors (FDC) | ABN | ABNABH | 1 | 10 | NO | PC |  | 43,70 | G | 0 | 0 | 0 |  | 4067923263710 | 85444210 | CN | EC001855 | Imagen | Catálogo
1697691 | NBC-R4OC/0,5-BC6A/R4OC-YE | Cable patch | Cable patch, RJ45/IP20 recta a RJ45/IP20 recta, longitud de cable: 0,5 m, número de polos: 8, 10 GBit/s, CAT6<sub>A</sub>, sección de conexión: AWG 26- 26, Ethernet, 4x2xAWG26/7; S/FTP, amarillo | 19.3 | 1 | AB | Field Device Connectors (FDC) | ABN | ABNABH | 1 | 10 | NO | PC |  | 43,90 | G | 0 | 0 | 0 |  | 4067923262140 | 85444210 | CN | EC001855 | Imagen | Catálogo
1849978 | NBC-R4OC/0,8-BC6A/R4OC | Patch cable | Patch cable, 4x2xAWG26/7; S/FTP, gray | 20.1 | 1 | AB | Field Device Connectors (FDC) | ABN | ABNABH | 1 | 10 | NO | PC |  | 22,22 | g | 0 | 0 | 0 | 0 | 4067923501119 | 85444210 | CN | EC001855 |  | Catálogo
1227560 | NBC-R4OC/1,0-BC5/R4OC | Cable patch | Cable patch, índice de protección: IP20, longitud de cable: 1 m, número de polos: 8, CAT5, tipo de conexión: Conexión Pierce, sección de conexión: AWG 26- 26, salida de cables: recta, Ethernet, 2x2xAWG26/7, S/UTP, gris | 17.01 | 1 | AB | Field Device Connectors (FDC) | ABN | ABNABG | 1 | 1 | NO | PC |  | 62,60 | G | 21 | 170 | 145 | MM | 4063151321635 | 85444290 | CN | EC001855 | Imagen | Catálogo
1523684 | NBC-R4OC/1,0-BC5/R4OC-GR | Cable patch | Cable patch, índice de protección: IP20, longitud de cable: 1 m, número de polos: 8, CAT5, tipo de conexión: Conexión Pierce, sección de conexión: AWG 26- 26, salida de cables: recta, Ethernet, 2x2xAWG26/7, S/UTP, verde | 17.01 | 1 | AB | Field Device Connectors (FDC) | ABN | ABNABG | 1 | 1 | NO | PC |  | 61,40 | G | 0 | 0 | 0 |  | 4063151990602 | 85444290 | CN | EC001855 | Imagen | Catálogo
1227575 | NBC-R4OC/1,0-BC6A/R4OC | Cable patch | Cable patch, RJ45/IP20 recta a RJ45/IP20 recta, longitud de cable: 1 m, número de polos: 8, sección de conexión: AWG 26- 26, 4x2xAWG26/7; S/FTP, gris | 20.62 | 1 | AB | Field Device Connectors (FDC) | ABN | ABNABH | 1 | 1 | NO | PC |  | 69,50 | G | 16 | 180 | 170 | MM | 4063151321956 | 85444210 | CN | EC001855 | Imagen | Catálogo
1639418 | NBC-R4OC/1,0-BC6A/R4OC-BK | Cable patch | Cable patch, RJ45/IP20 recta a RJ45/IP20 recta, longitud de cable: 1 m, número de polos: 8, 10 GBit/s, CAT6<sub>A</sub>, sección de conexión: AWG 26- 26, Ethernet, 4x2xAWG26/7; S/FTP, negro | 20.62 | 1 | AB | Field Device Connectors (FDC) | ABN | ABNABH | 1 | 1 | NO | PC |  | 69,60 | G | 0 | 0 | 0 |  | 4067923164741 | 85444210 | CN | EC001855 | Imagen | Catálogo
1697663 | NBC-R4OC/1,0-BC6A/R4OC-BL | Cable patch | Cable patch, RJ45/IP20 recta a RJ45/IP20 recta, longitud de cable: 1 m, número de polos: 8, sección de conexión: AWG 26- 26, 4x2xAWG26/7; S/FTP, azul | 20.62 | 1 | AB | Field Device Connectors (FDC) | ABN | ABNABH | 1 | 10 | NO | PC |  | 69,00 | G | 0 | 0 | 0 |  | 4067923261938 | 85444210 | CN | EC001855 | Imagen | Catálogo
1523699 | NBC-R4OC/1,0-BC6A/R4OC-GR | Cable patch | Cable patch, RJ45/IP20 recta a RJ45/IP20 recta, longitud de cable: 1 m, número de polos: 8, CAT6<sub>A</sub>, sección de conexión: AWG 26- 26, Ethernet, 4x2xAWG26/7; S/FTP, verde | 20.62 | 1 | AB | Field Device Connectors (FDC) | ABN | ABNABH | 1 | 1 | NO | PC |  | 69,26 | G | 20 | 160 | 140 | MM | 4063151990152 | 85444210 | CN | EC001855 | Imagen | Catálogo
1698017 | NBC-R4OC/1,0-BC6A/R4OC-OG | Cable patch | Cable patch, RJ45/IP20 recta a RJ45/IP20 recta, longitud de cable: 1 m, número de polos: 8, 10 GBit/s, CAT6<sub>A</sub>, sección de conexión: AWG 26- 26, Ethernet, 4x2xAWG26/7; S/FTP, naranja | 20.62 | 1 | AB | Field Device Connectors (FDC) | ABN | ABNABH | 1 | 10 | NO | PC |  | 68,00 | G | 0 | 0 | 0 |  | 4067923263604 | 85444210 | CN | EC001855 | Imagen | Catálogo
1697673 | NBC-R4OC/1,0-BC6A/R4OC-RD | Cable patch | Cable patch, RJ45/IP20 recta a RJ45/IP20 recta, longitud de cable: 1 m, número de polos: 8, 10 GBit/s, CAT6<sub>A</sub>, sección de conexión: AWG 26- 26, Ethernet, 4x2xAWG26/7; S/FTP, rojo | 20.62 | 1 | AB | Field Device Connectors (FDC) | ABN | ABNABH | 1 | 10 | NO | PC |  | 68,40 | G | 0 | 0 | 0 |  | 4067923262324 | 85444210 | CN | EC001855 | Imagen | Catálogo
1698003 | NBC-R4OC/1,0-BC6A/R4OC-VT | Cable patch | Cable patch, RJ45/IP20 recta a RJ45/IP20 recta, longitud de cable: 1 m, número de polos: 8, 10 GBit/s, CAT6<sub>A</sub>, sección de conexión: AWG 26- 26, Ethernet, 4x2xAWG26/7; S/FTP, violeta | 20.62 | 1 | AB | Field Device Connectors (FDC) | ABN | ABNABH | 1 | 10 | NO | PC |  | 67,00 | G | 0 | 0 | 0 |  | 4067923262744 | 85444210 | CN | EC001855 | Imagen | Catálogo
1698030 | NBC-R4OC/1,0-BC6A/R4OC-WH | Cable patch | Cable patch, RJ45/IP20 recta a RJ45/IP20 recta, longitud de cable: 1 m, número de polos: 8, 10 GBit/s, CAT6<sub>A</sub>, sección de conexión: AWG 26- 26, Ethernet, 4x2xAWG26/7; S/FTP, blanco | 20.62 | 1 | AB | Field Device Connectors (FDC) | ABN | ABNABH | 1 | 10 | NO | PC |  | 70,60 | G | 0 | 0 | 0 |  | 4067923263345 | 85444210 | CN | EC001855 | Imagen | Catálogo
1697692 | NBC-R4OC/1,0-BC6A/R4OC-YE | Cable patch | Cable patch, RJ45/IP20 recta a RJ45/IP20 recta, longitud de cable: 1 m, número de polos: 8, 10 GBit/s, CAT6<sub>A</sub>, sección de conexión: AWG 26- 26, Ethernet, 4x2xAWG26/7; S/FTP, amarillo | 20.62 | 1 | AB | Field Device Connectors (FDC) | ABN | ABNABH | 1 | 10 | NO | PC |  | 70,40 | G | 0 | 0 | 0 |  | 4067923262232 | 85444210 | CN | EC001855 | Imagen | Catálogo
1227561 | NBC-R4OC/1,5-BC5/R4OC | Cable patch | Cable patch, índice de protección: IP20, longitud de cable: 1,5 m, número de polos: 8, CAT5, tipo de conexión: Conexión Pierce, sección de conexión: AWG 26- 26, salida de cables: recta, Ethernet, 2x2xAWG26/7, S/UTP, gris | 18.33 | 1 | AB | Field Device Connectors (FDC) | ABN | ABNABG | 1 | 1 | NO | PC |  | 83,90 | G | 19 | 185 | 165 | MM | 4063151321123 | 85444290 | CN | EC001855 | Imagen | Catálogo
1523685 | NBC-R4OC/1,5-BC5/R4OC-GR | Cable patch | Cable patch, índice de protección: IP20, longitud de cable: 1,5 m, número de polos: 8, CAT5, tipo de conexión: Conexión Pierce, sección de conexión: AWG 26- 26, salida de cables: recta, Ethernet, 2x2xAWG26/7, S/UTP, verde | 18.33 | 1 | AB | Field Device Connectors (FDC) | ABN | ABNABG | 1 | 1 | NO | PC |  | 83,90 | G | 0 | 0 | 0 |  | 4063151990138 | 85444290 | CN | EC001855 | Imagen | Catálogo
1227578 | NBC-R4OC/1,5-BC6A/R4OC | Cable patch | Cable patch, RJ45/IP20 recta a RJ45/IP20 recta, longitud de cable: 1,5 m, número de polos: 8, sección de conexión: AWG 26- 26, 4x2xAWG26/7; S/FTP, gris | 21.94 | 1 | AB | Field Device Connectors (FDC) | ABN | ABNABH | 1 | 1 | NO | PC |  | 94,30 | G | 22 | 165 | 155 | MM | 4063151321574 | 85444210 | CN | EC001855 | Imagen | Catálogo
1639419 | NBC-R4OC/1,5-BC6A/R4OC-BK | Cable patch | Cable patch, RJ45/IP20 recta a RJ45/IP20 recta, longitud de cable: 1,5 m, número de polos: 8, 10 GBit/s, CAT6<sub>A</sub>, sección de conexión: AWG 26- 26, Ethernet, 4x2xAWG26/7; S/FTP, negro | 21.94 | 1 | AB | Field Device Connectors (FDC) | ABN | ABNABH | 1 | 1 | NO | PC |  | 94,80 | G | 0 | 0 | 0 |  | 4067923164840 | 85444210 | CN | EC001855 | Imagen | Catálogo
1697664 | NBC-R4OC/1,5-BC6A/R4OC-BL | Cable patch | Cable patch, RJ45/IP20 recta a RJ45/IP20 recta, longitud de cable: 1,5 m, número de polos: 8, sección de conexión: AWG 26- 26, 4x2xAWG26/7; S/FTP, azul | 21.94 | 1 | AB | Field Device Connectors (FDC) | ABN | ABNABH | 1 | 10 | NO | PC |  | 92,30 | G | 0 | 0 | 0 |  | 4067923261846 | 85444210 | CN | EC001855 | Imagen | Catálogo
1523700 | NBC-R4OC/1,5-BC6A/R4OC-GR | Cable patch | Cable patch, RJ45/IP20 recta a RJ45/IP20 recta, longitud de cable: 1,5 m, número de polos: 8, CAT6<sub>A</sub>, sección de conexión: AWG 26- 26, Ethernet, 4x2xAWG26/7; S/FTP, verde | 21.94 | 1 | AB | Field Device Connectors (FDC) | ABN | ABNABH | 1 | 1 | NO | PC |  | 91,10 | G | 0 | 0 | 0 |  | 4063151989774 | 85444210 | CN | EC001855 | Imagen | Catálogo
1698018 | NBC-R4OC/1,5-BC6A/R4OC-OG | Cable patch | Cable patch, RJ45/IP20 recta a RJ45/IP20 recta, longitud de cable: 1,5 m, número de polos: 8, 10 GBit/s, CAT6<sub>A</sub>, sección de conexión: AWG 26- 26, Ethernet, 4x2xAWG26/7; S/FTP, naranja | 21.94 | 1 | AB | Field Device Connectors (FDC) | ABN | ABNABH | 1 | 10 | NO | PC |  | 95,80 | G | 0 | 0 | 0 |  | 4067923263413 | 85444210 | CN | EC001855 | Imagen | Catálogo
1697675 | NBC-R4OC/1,5-BC6A/R4OC-RD | Cable patch | Cable patch, RJ45/IP20 recta a RJ45/IP20 recta, longitud de cable: 1,5 m, número de polos: 8, 10 GBit/s, CAT6<sub>A</sub>, sección de conexión: AWG 26- 26, Ethernet, 4x2xAWG26/7; S/FTP, rojo | 21.94 | 1 | AB | Field Device Connectors (FDC) | ABN | ABNABH | 1 | 10 | NO | PC |  | 93,20 | G | 0 | 0 | 0 |  | 4067923261648 | 85444210 | CN | EC001855 | Imagen | Catálogo
1698004 | NBC-R4OC/1,5-BC6A/R4OC-VT | Cable patch | Cable patch, RJ45/IP20 recta a RJ45/IP20 recta, longitud de cable: 1,5 m, número de polos: 8, 10 GBit/s, CAT6<sub>A</sub>, sección de conexión: AWG 26- 26, Ethernet, 4x2xAWG26/7; S/FTP, violeta | 21.94 | 1 | AB | Field Device Connectors (FDC) | ABN | ABNABH | 1 | 10 | NO | PC |  | 95,40 | G | 0 | 0 | 0 |  | 4067923263116 | 85444210 | CN | EC001855 | Imagen | Catálogo
1698031 | NBC-R4OC/1,5-BC6A/R4OC-WH | Cable patch | Cable patch, RJ45/IP20 recta a RJ45/IP20 recta, longitud de cable: 1,5 m, número de polos: 8, 10 GBit/s, CAT6<sub>A</sub>, sección de conexión: AWG 26- 26, Ethernet, 4x2xAWG26/7; S/FTP, blanco | 21.94 | 1 | AB | Field Device Connectors (FDC) | ABN | ABNABH | 1 | 10 | NO | PC |  | 92,10 | G | 0 | 0 | 0 |  | 4067923263536 | 85444210 | CN | EC001855 | Imagen | Catálogo
1697693 | NBC-R4OC/1,5-BC6A/R4OC-YE | Cable patch | Cable patch, RJ45/IP20 recta a RJ45/IP20 recta, longitud de cable: 1,5 m, número de polos: 8, 10 GBit/s, CAT6<sub>A</sub>, sección de conexión: AWG 26- 26, Ethernet, 4x2xAWG26/7; S/FTP, amarillo | 21.94 | 1 | AB | Field Device Connectors (FDC) | ABN | ABNABH | 1 | 10 | NO | PC |  | 96,30 | G | 0 | 0 | 0 |  | 4067923262607 | 85444210 | CN | EC001855 | Imagen | Catálogo
1227566 | NBC-R4OC/10,0-BC5/R4OC | Cable patch | Cable patch, índice de protección: IP20, longitud de cable: 10 m, número de polos: 8, CAT5, tipo de conexión: Conexión Pierce, sección de conexión: AWG 26- 26, salida de cables: recta, Ethernet, 2x2xAWG26/7, S/UTP, gris | 47.63 | 1 | AB | Field Device Connectors (FDC) | ABN | ABNABG | 1 | 1 | NO | PC |  | 449,00 | G | 40 | 270 | 245 | MM | 4063151321758 | 85444290 | CN | EC001855 | Imagen | Catálogo
1523690 | NBC-R4OC/10,0-BC5/R4OC-GR | Cable patch | Cable patch, índice de protección: IP20, longitud de cable: 10 m, número de polos: 8, CAT5, tipo de conexión: Conexión Pierce, sección de conexión: AWG 26- 26, salida de cables: recta, Ethernet, 2x2xAWG26/7, S/UTP, verde | 47.63 | 1 | AB | Field Device Connectors (FDC) | ABN | ABNABG | 1 | 1 | NO | PC |  | 454,80 | G | 0 | 0 | 0 |  | 4063151990251 | 85444290 | CN | EC001855 | Imagen | Catálogo
1227588 | NBC-R4OC/10,0-BC6A/R4OC | Cable patch | Cable patch, RJ45/IP20 recta a RJ45/IP20 recta, longitud de cable: 10 m, número de polos: 8, sección de conexión: AWG 26- 26, 4x2xAWG26/7; S/FTP, gris | 53.93 | 1 | AB | Field Device Connectors (FDC) | ABN | ABNABH | 1 | 1 | NO | PC |  | 512,90 | G | 38 | 270 | 220 | MM | 4063151322038 | 85444210 | CN | EC001855 | Imagen | Catálogo
1639426 | NBC-R4OC/10,0-BC6A/R4OC-BK | Cable patch | Cable patch, RJ45/IP20 recta a RJ45/IP20 recta, longitud de cable: 10 m, número de polos: 8, 10 GBit/s, CAT6<sub>A</sub>, sección de conexión: AWG 26- 26, Ethernet, 4x2xAWG26/7; S/FTP, negro | 53.93 | 1 | AB | Field Device Connectors (FDC) | ABN | ABNABH | 1 | 1 | NO | PC |  | 549,30 | G | 0 | 0 | 0 |  | 4067923163676 | 85444210 | CN | EC001855 | Imagen | Catálogo
1697667 | NBC-R4OC/10,0-BC6A/R4OC-BL | Cable patch | Cable patch, RJ45/IP20 recta a RJ45/IP20 recta, longitud de cable: 10 m, número de polos: 8, sección de conexión: AWG 26- 26, 4x2xAWG26/7; S/FTP, azul | 53.93 | 1 | AB | Field Device Connectors (FDC) | ABN | ABNABH | 1 | 10 | NO | PC |  | 549,30 | G | 0 | 0 | 0 |  | 4067923261792 | 85444210 | CN | EC001855 | Imagen | Catálogo
1523705 | NBC-R4OC/10,0-BC6A/R4OC-GR | Cable patch | Cable patch, RJ45/IP20 recta a RJ45/IP20 recta, longitud de cable: 10 m, número de polos: 8, CAT6<sub>A</sub>, sección de conexión: AWG 26- 26, Ethernet, 4x2xAWG26/7; S/FTP, verde | 53.93 | 1 | AB | Field Device Connectors (FDC) | ABN | ABNABH | 1 | 1 | NO | PC |  | 538,00 | G | 0 | 0 | 0 |  | 4063151990619 | 85444210 | CN | EC001855 | Imagen | Catálogo
1698023 | NBC-R4OC/10,0-BC6A/R4OC-OG | Cable patch | Cable patch, RJ45/IP20 recta a RJ45/IP20 recta, longitud de cable: 10 m, número de polos: 8, 10 GBit/s, CAT6<sub>A</sub>, sección de conexión: AWG 26- 26, Ethernet, 4x2xAWG26/7; S/FTP, naranja | 53.93 | 1 | AB | Field Device Connectors (FDC) | ABN | ABNABH | 1 | 10 | NO | PC |  | 508,00 | G | 0 | 0 | 0 |  | 4067923263703 | 85444210 | CN | EC001855 | Imagen | Catálogo
1697680 | NBC-R4OC/10,0-BC6A/R4OC-RD | Cable patch | Cable patch, RJ45/IP20 recta a RJ45/IP20 recta, longitud de cable: 10 m, número de polos: 8, 10 GBit/s, CAT6<sub>A</sub>, sección de conexión: AWG 26- 26, Ethernet, 4x2xAWG26/7; S/FTP, rojo | 53.93 | 1 | AB | Field Device Connectors (FDC) | ABN | ABNABH | 1 | 10 | NO | PC |  | 549,30 | G | 0 | 0 | 0 |  | 4067923262331 | 85444210 | CN | EC001855 | Imagen | Catálogo
1698009 | NBC-R4OC/10,0-BC6A/R4OC-VT | Cable patch | Cable patch, RJ45/IP20 recta a RJ45/IP20 recta, longitud de cable: 10 m, número de polos: 8, 10 GBit/s, CAT6<sub>A</sub>, sección de conexión: AWG 26- 26, Ethernet, 4x2xAWG26/7; S/FTP, violeta | 53.93 | 1 | AB | Field Device Connectors (FDC) | ABN | ABNABH | 1 | 10 | NO | PC |  | 549,30 | G | 0 | 0 | 0 |  | 4067923263512 | 85444210 | CN | EC001855 | Imagen | Catálogo
1698036 | NBC-R4OC/10,0-BC6A/R4OC-WH | Cable patch | Cable patch, RJ45/IP20 recta a RJ45/IP20 recta, longitud de cable: 10 m, número de polos: 8, 10 GBit/s, CAT6<sub>A</sub>, sección de conexión: AWG 26- 26, Ethernet, 4x2xAWG26/7; S/FTP, blanco | 53.93 | 1 | AB | Field Device Connectors (FDC) | ABN | ABNABH | 1 | 10 | NO | PC |  | 549,30 | G | 0 | 0 | 0 |  | 4067923263628 | 85444210 | CN | EC001855 | Imagen | Catálogo
1697703 | NBC-R4OC/10,0-BC6A/R4OC-YE | Cable patch | Cable patch, RJ45/IP20 recta a RJ45/IP20 recta, longitud de cable: 10 m, número de polos: 8, 10 GBit/s, CAT6<sub>A</sub>, sección de conexión: AWG 26- 26, Ethernet, 4x2xAWG26/7; S/FTP, amarillo | 53.93 | 1 | AB | Field Device Connectors (FDC) | ABN | ABNABH | 1 | 10 | NO | PC |  | 549,30 | G | 0 | 0 | 0 |  | 4067923262157 | 85444210 | CN | EC001855 | Imagen | Catálogo
1227567 | NBC-R4OC/12,5-BC5/R4OC | Cable patch | Cable patch, índice de protección: IP20, longitud de cable: 12,5 m, número de polos: 8, CAT5, tipo de conexión: Conexión Pierce, sección de conexión: AWG 26- 26, salida de cables: recta, Ethernet, 2x2xAWG26/7, S/UTP, gris | 56.07 | 1 | AB | Field Device Connectors (FDC) | ABN | ABNABG | 1 | 1 | NO | PC |  | 560,00 | G | 35 | 268 | 226 | MM | 4063151321130 | 85444290 | CN | EC001855 | Imagen | Catálogo
1523691 | NBC-R4OC/12,5-BC5/R4OC-GR | Cable patch | Cable patch, índice de protección: IP20, longitud de cable: 12,5 m, número de polos: 8, CAT5, tipo de conexión: Conexión Pierce, sección de conexión: AWG 26- 26, salida de cables: recta, Ethernet, 2x2xAWG26/7, S/UTP, verde | 56.07 | 1 | AB | Field Device Connectors (FDC) | ABN | ABNABG | 1 | 1 | NO | PC |  | 533,00 | G | 0 | 0 | 0 |  | 4063151989767 | 85444290 | CN | EC001855 | Imagen | Catálogo
1227590 | NBC-R4OC/12,5-BC6A/R4OC | Cable patch | Cable patch, RJ45/IP20 recta a RJ45/IP20 recta, longitud de cable: 12,5 m, número de polos: 8, sección de conexión: AWG 26- 26, 4x2xAWG26/7; S/FTP, gris | 62.39 | 1 | AB | Field Device Connectors (FDC) | ABN | ABNABH | 1 | 1 | NO | PC |  | 660,60 | G | 50 | 200 | 200 | MM | 4063151321963 | 85444210 | CN | EC001855 | Imagen | Catálogo
1639427 | NBC-R4OC/12,5-BC6A/R4OC-BK | Cable patch | Cable patch, RJ45/IP20 recta a RJ45/IP20 recta, longitud de cable: 12,5 m, número de polos: 8, 10 GBit/s, CAT6<sub>A</sub>, sección de conexión: AWG 26- 26, Ethernet, 4x2xAWG26/7; S/FTP, negro | 62.39 | 1 | AB | Field Device Connectors (FDC) | ABN | ABNABH | 1 | 1 | NO | PC |  | 660,60 | G | 0 | 0 | 0 |  | 4067923163997 | 85444210 | CN | EC001855 | Imagen | Catálogo
1697668 | NBC-R4OC/12,5-BC6A/R4OC-BL | Cable patch | Cable patch, RJ45/IP20 recta a RJ45/IP20 recta, longitud de cable: 12,5 m, número de polos: 8, sección de conexión: AWG 26- 26, 4x2xAWG26/7; S/FTP, azul | 62.39 | 1 | AB | Field Device Connectors (FDC) | ABN | ABNABH | 1 | 10 | NO | PC |  | 660,60 | G | 0 | 0 | 0 |  | 4067923261945 | 85444210 | CN | EC001855 | Imagen | Catálogo
1523707 | NBC-R4OC/12,5-BC6A/R4OC-GR | Cable patch | Cable patch, RJ45/IP20 recta a RJ45/IP20 recta, longitud de cable: 12,5 m, número de polos: 8, CAT6<sub>A</sub>, sección de conexión: AWG 26- 26, Ethernet, 4x2xAWG26/7; S/FTP, verde | 62.39 | 1 | AB | Field Device Connectors (FDC) | ABN | ABNABH | 1 | 1 | NO | PC |  | 645,90 | G | 0 | 0 | 0 |  | 4063151990275 | 85444210 | CN | EC001855 | Imagen | Catálogo
1698024 | NBC-R4OC/12,5-BC6A/R4OC-OG | Cable patch | Cable patch, RJ45/IP20 recta a RJ45/IP20 recta, longitud de cable: 12,5 m, número de polos: 8, 10 GBit/s, CAT6<sub>A</sub>, sección de conexión: AWG 26- 26, Ethernet, 4x2xAWG26/7; S/FTP, naranja | 62.39 | 1 | AB | Field Device Connectors (FDC) | ABN | ABNABH | 1 | 10 | NO | PC |  | 628,60 | G | 0 | 0 | 0 |  | 4067923263437 | 85444210 | CN | EC001855 | Imagen | Catálogo
1697685 | NBC-R4OC/12,5-BC6A/R4OC-RD | Cable patch | Cable patch, RJ45/IP20 recta a RJ45/IP20 recta, longitud de cable: 12,5 m, número de polos: 8, 10 GBit/s, CAT6<sub>A</sub>, sección de conexión: AWG 26- 26, Ethernet, 4x2xAWG26/7; S/FTP, rojo | 62.39 | 1 | AB | Field Device Connectors (FDC) | ABN | ABNABH | 1 | 10 | NO | PC |  | 660,60 | G | 0 | 0 | 0 |  | 4067923261969 | 85444210 | CN | EC001855 | Imagen | Catálogo
1698010 | NBC-R4OC/12,5-BC6A/R4OC-VT | Cable patch | Cable patch, RJ45/IP20 recta a RJ45/IP20 recta, longitud de cable: 12,5 m, número de polos: 8, 10 GBit/s, CAT6<sub>A</sub>, sección de conexión: AWG 26- 26, Ethernet, 4x2xAWG26/7; S/FTP, violeta | 62.39 | 1 | AB | Field Device Connectors (FDC) | ABN | ABNABH | 1 | 10 | NO | PC |  | 660,60 | G | 0 | 0 | 0 |  | 4067923263222 | 85444210 | CN | EC001855 | Imagen | Catálogo
1698037 | NBC-R4OC/12,5-BC6A/R4OC-WH | Cable patch | Cable patch, RJ45/IP20 recta a RJ45/IP20 recta, longitud de cable: 12,5 m, número de polos: 8, 10 GBit/s, CAT6<sub>A</sub>, sección de conexión: AWG 26- 26, Ethernet, 4x2xAWG26/7; S/FTP, blanco | 62.39 | 1 | AB | Field Device Connectors (FDC) | ABN | ABNABH | 1 | 10 | NO | PC |  | 660,60 | G | 0 | 0 | 0 |  | 4067923263444 | 85444210 | CN | EC001855 | Imagen | Catálogo
1697704 | NBC-R4OC/12,5-BC6A/R4OC-YE | Cable patch | Cable patch, RJ45/IP20 recta a RJ45/IP20 recta, longitud de cable: 12,5 m, número de polos: 8, 10 GBit/s, CAT6<sub>A</sub>, sección de conexión: AWG 26- 26, Ethernet, 4x2xAWG26/7; S/FTP, amarillo | 62.39 | 1 | AB | Field Device Connectors (FDC) | ABN | ABNABH | 1 | 10 | NO | PC |  | 660,60 | G | 0 | 0 | 0 |  | 4067923262249 | 85444210 | CN | EC001855 | Imagen | Catálogo
1227570 | NBC-R4OC/15,0-BC5/R4OC | Cable patch | Cable patch, índice de protección: IP20, longitud de cable: 15 m, número de polos: 8, CAT5, tipo de conexión: Conexión Pierce, sección de conexión: AWG 26- 26, salida de cables: recta, Ethernet, 2x2xAWG26/7, S/UTP, gris | 65.07 | 1 | AB | Field Device Connectors (FDC) | ABN | ABNABG | 1 | 1 | NO | PC |  | 665,00 | G | 46 | 300 | 225 | MM | 4063151321765 | 85444290 | CN | EC001855 | Imagen | Catálogo
1523693 | NBC-R4OC/15,0-BC5/R4OC-GR | Cable patch | Cable patch, índice de protección: IP20, longitud de cable: 15 m, número de polos: 8, CAT5, tipo de conexión: Conexión Pierce, sección de conexión: AWG 26- 26, salida de cables: recta, Ethernet, 2x2xAWG26/7, S/UTP, verde | 65.07 | 1 | AB | Field Device Connectors (FDC) | ABN | ABNABG | 1 | 1 | NO | PC |  | 671,30 | G | 0 | 0 | 0 |  | 4063151990428 | 85444290 | CN | EC001855 | Imagen | Catálogo
1227591 | NBC-R4OC/15,0-BC6A/R4OC | Cable patch | Cable patch, RJ45/IP20 recta a RJ45/IP20 recta, longitud de cable: 15 m, número de polos: 8, sección de conexión: AWG 26- 26, 4x2xAWG26/7; S/FTP, gris | 71.4 | 1 | AB | Field Device Connectors (FDC) | ABN | ABNABH | 1 | 1 | NO | PC |  | 793,10 | G | 51 | 270 | 234 | MM | 4063151321789 | 85444210 | CN | EC001855 | Imagen | Catálogo
1639428 | NBC-R4OC/15,0-BC6A/R4OC-BK | Cable patch | Cable patch, RJ45/IP20 recta a RJ45/IP20 recta, longitud de cable: 15 m, número de polos: 8, 10 GBit/s, CAT6<sub>A</sub>, sección de conexión: AWG 26- 26, Ethernet, 4x2xAWG26/7; S/FTP, negro | 71.4 | 1 | AB | Field Device Connectors (FDC) | ABN | ABNABH | 1 | 1 | NO | PC |  | 794,00 | G | 0 | 0 | 0 |  | 4067923163683 | 85444210 | CN | EC001855 | Imagen | Catálogo
1697669 | NBC-R4OC/15,0-BC6A/R4OC-BL | Cable patch | Cable patch, RJ45/IP20 recta a RJ45/IP20 recta, longitud de cable: 15 m, número de polos: 8, sección de conexión: AWG 26- 26, 4x2xAWG26/7; S/FTP, azul | 71.4 | 1 | AB | Field Device Connectors (FDC) | ABN | ABNABH | 1 | 10 | NO | PC |  | 793,10 | G | 0 | 0 | 0 |  | 4067923261495 | 85444210 | CN | EC001855 | Imagen | Catálogo
1523708 | NBC-R4OC/15,0-BC6A/R4OC-GR | Cable patch | Cable patch, RJ45/IP20 recta a RJ45/IP20 recta, longitud de cable: 15 m, número de polos: 8, CAT6<sub>A</sub>, sección de conexión: AWG 26- 26, Ethernet, 4x2xAWG26/7; S/FTP, verde | 71.4 | 1 | AB | Field Device Connectors (FDC) | ABN | ABNABH | 1 | 1 | NO | PC |  | 794,00 | G | 0 | 0 | 0 |  | 4063151990282 | 85444210 | CN | EC001855 | Imagen | Catálogo
1698025 | NBC-R4OC/15,0-BC6A/R4OC-OG | Cable patch | Cable patch, RJ45/IP20 recta a RJ45/IP20 recta, longitud de cable: 15 m, número de polos: 8, 10 GBit/s, CAT6<sub>A</sub>, sección de conexión: AWG 26- 26, Ethernet, 4x2xAWG26/7; S/FTP, naranja | 71.4 | 1 | AB | Field Device Connectors (FDC) | ABN | ABNABH | 1 | 10 | NO | PC |  | 793,10 | G | 0 | 0 | 0 |  | 4067923262751 | 85444210 | CN | EC001855 | Imagen | Catálogo
1697686 | NBC-R4OC/15,0-BC6A/R4OC-RD | Cable patch | Cable patch, RJ45/IP20 recta a RJ45/IP20 recta, longitud de cable: 15 m, número de polos: 8, 10 GBit/s, CAT6<sub>A</sub>, sección de conexión: AWG 26- 26, Ethernet, 4x2xAWG26/7; S/FTP, rojo | 71.4 | 1 | AB | Field Device Connectors (FDC) | ABN | ABNABH | 1 | 10 | NO | PC |  | 793,10 | G | 0 | 0 | 0 |  | 4067923262225 | 85444210 | CN | EC001855 | Imagen | Catálogo
1698011 | NBC-R4OC/15,0-BC6A/R4OC-VT | Cable patch | Cable patch, RJ45/IP20 recta a RJ45/IP20 recta, longitud de cable: 15 m, número de polos: 8, 10 GBit/s, CAT6<sub>A</sub>, sección de conexión: AWG 26- 26, Ethernet, 4x2xAWG26/7; S/FTP, violeta | 71.4 | 1 | AB | Field Device Connectors (FDC) | ABN | ABNABH | 1 | 10 | NO | PC |  | 793,10 | G | 0 | 0 | 0 |  | 4067923263321 | 85444210 | CN | EC001855 | Imagen | Catálogo
1698038 | NBC-R4OC/15,0-BC6A/R4OC-WH | Cable patch | Cable patch, RJ45/IP20 recta a RJ45/IP20 recta, longitud de cable: 15 m, número de polos: 8, 10 GBit/s, CAT6<sub>A</sub>, sección de conexión: AWG 26- 26, Ethernet, 4x2xAWG26/7; S/FTP, blanco | 71.4 | 1 | AB | Field Device Connectors (FDC) | ABN | ABNABH | 1 | 10 | NO | PC |  | 793,10 | G | 0 | 0 | 0 |  | 4067923263369 | 85444210 | CN | EC001855 | Imagen | Catálogo
1697705 | NBC-R4OC/15,0-BC6A/R4OC-YE | Cable patch | Cable patch, RJ45/IP20 recta a RJ45/IP20 recta, longitud de cable: 15 m, número de polos: 8, 10 GBit/s, CAT6<sub>A</sub>, sección de conexión: AWG 26- 26, Ethernet, 4x2xAWG26/7; S/FTP, amarillo | 71.4 | 1 | AB | Field Device Connectors (FDC) | ABN | ABNABH | 1 | 10 | NO | PC |  | 784,10 | G | 0 | 0 | 0 |  | 4067923261860 | 85444210 | CN | EC001855 | Imagen | Catálogo
1849987 | NBC-R4OC/18,0-BC6A/R4OC | Patch cable | Patch cable, 4x2xAWG26/7; S/FTP, gray | 83.55 | 1 | AB | Field Device Connectors (FDC) | ABN | ABNABH | 1 | 10 | NO | PC |  | 22,22 | g | 0 | 0 | 0 | 0 | 4067923501409 | 85444210 | CN | EC001855 |  | Catálogo
1227562 | NBC-R4OC/2,0-BC5/R4OC | Cable patch | Cable patch, índice de protección: IP20, longitud de cable: 2 m, número de polos: 8, CAT5, tipo de conexión: Conexión Pierce, sección de conexión: AWG 26- 26, salida de cables: recta, Ethernet, 2x2xAWG26/7, S/UTP, gris | 19.63 | 1 | AB | Field Device Connectors (FDC) | ABN | ABNABG | 1 | 1 | NO | PC |  | 105,67 | G | 16 | 182 | 164 | MM | 4063151322007 | 85444290 | CN | EC001855 | Imagen | Catálogo
1523686 | NBC-R4OC/2,0-BC5/R4OC-GR | Cable patch | Cable patch, índice de protección: IP20, longitud de cable: 2 m, número de polos: 8, CAT5, tipo de conexión: Conexión Pierce, sección de conexión: AWG 26- 26, salida de cables: recta, Ethernet, 2x2xAWG26/7, S/UTP, verde | 19.63 | 1 | AB | Field Device Connectors (FDC) | ABN | ABNABG | 1 | 1 | NO | PC |  | 105,67 | G | 0 | 0 | 0 |  | 4063151989743 | 85444290 | CN | EC001855 | Imagen | Catálogo
1227580 | NBC-R4OC/2,0-BC6A/R4OC | Cable patch | Cable patch, RJ45/IP20 recta a RJ45/IP20 recta, longitud de cable: 2 m, número de polos: 8, sección de conexión: AWG 26- 26, 4x2xAWG26/7; S/FTP, gris | 23.25 | 1 | AB | Field Device Connectors (FDC) | ABN | ABNABH | 1 | 1 | NO | PC |  | 120,70 | G | 23 | 155 | 165 | MM | 4063151321642 | 85444210 | CN | EC001855 | Imagen | Catálogo
1639421 | NBC-R4OC/2,0-BC6A/R4OC-BK | Cable patch | Cable patch, RJ45/IP20 recta a RJ45/IP20 recta, longitud de cable: 2 m, número de polos: 8, 10 GBit/s, CAT6<sub>A</sub>, sección de conexión: AWG 26- 26, Ethernet, 4x2xAWG26/7; S/FTP, negro | 23.25 | 1 | AB | Field Device Connectors (FDC) | ABN | ABNABH | 1 | 1 | NO | PC |  | 122,10 | G | 0 | 0 | 0 |  | 4067923164673 | 85444210 | CN | EC001855 | Imagen | Catálogo
1367338 | NBC-R4OC/2,0-BC6A/R4OC-BL | Cable patch | Cable patch, RJ45/IP20 recta a RJ45/IP20 recta, longitud de cable: 2 m, número de polos: 8, sección de conexión: AWG 26- 26, 4x2xAWG26/7; S/FTP, azul | 22.37 | 1 | AB | Field Device Connectors (FDC) | ABN | ABNABH | 1 | 10 | NO | PC |  | 117,70 | G | 0 | 0 | 0 |  | 4063151720087 | 85444210 | CN | EC001855 | Imagen | Catálogo
1523701 | NBC-R4OC/2,0-BC6A/R4OC-GR | Cable patch | Cable patch, RJ45/IP20 recta a RJ45/IP20 recta, longitud de cable: 2 m, número de polos: 8, CAT6<sub>A</sub>, sección de conexión: AWG 26- 26, Ethernet, 4x2xAWG26/7; S/FTP, verde | 23.25 | 1 | AB | Field Device Connectors (FDC) | ABN | ABNABH | 1 | 1 | NO | PC |  | 119,70 | G | 20 | 160 | 140 | MM | 4063151989835 | 85444210 | CN | EC001855 | Imagen | Catálogo
1698019 | NBC-R4OC/2,0-BC6A/R4OC-OG | Cable patch | Cable patch, RJ45/IP20 recta a RJ45/IP20 recta, longitud de cable: 2 m, número de polos: 8, 10 GBit/s, CAT6<sub>A</sub>, sección de conexión: AWG 26- 26, Ethernet, 4x2xAWG26/7; S/FTP, naranja | 23.25 | 1 | AB | Field Device Connectors (FDC) | ABN | ABNABH | 1 | 10 | NO | PC |  | 121,40 | G | 0 | 0 | 0 |  | 4067923263338 | 85444210 | CN | EC001855 | Imagen | Catálogo
1697676 | NBC-R4OC/2,0-BC6A/R4OC-RD | Cable patch | Cable patch, RJ45/IP20 recta a RJ45/IP20 recta, longitud de cable: 2 m, número de polos: 8, 10 GBit/s, CAT6<sub>A</sub>, sección de conexión: AWG 26- 26, Ethernet, 4x2xAWG26/7; S/FTP, rojo | 23.25 | 1 | AB | Field Device Connectors (FDC) | ABN | ABNABH | 1 | 10 | NO | PC |  | 120,80 | G | 0 | 0 | 0 |  | 4067923262034 | 85444210 | CN | EC001855 | Imagen | Catálogo
1698005 | NBC-R4OC/2,0-BC6A/R4OC-VT | Cable patch | Cable patch, RJ45/IP20 recta a RJ45/IP20 recta, longitud de cable: 2 m, número de polos: 8, 10 GBit/s, CAT6<sub>A</sub>, sección de conexión: AWG 26- 26, Ethernet, 4x2xAWG26/7; S/FTP, violeta | 23.25 | 1 | AB | Field Device Connectors (FDC) | ABN | ABNABH | 1 | 10 | NO | PC |  | 119,80 | G | 0 | 0 | 0 |  | 4067923263215 | 85444210 | CN | EC001855 | Imagen | Catálogo
1698032 | NBC-R4OC/2,0-BC6A/R4OC-WH | Cable patch | Cable patch, RJ45/IP20 recta a RJ45/IP20 recta, longitud de cable: 2 m, número de polos: 8, 10 GBit/s, CAT6<sub>A</sub>, sección de conexión: AWG 26- 26, Ethernet, 4x2xAWG26/7; S/FTP, blanco | 23.25 | 1 | AB | Field Device Connectors (FDC) | ABN | ABNABH | 1 | 10 | NO | PC |  | 125,10 | G | 0 | 0 | 0 |  | 4067923263352 | 85444210 | CN | EC001855 | Imagen | Catálogo
1697694 | NBC-R4OC/2,0-BC6A/R4OC-YE | Cable patch | Cable patch, RJ45/IP20 recta a RJ45/IP20 recta, longitud de cable: 2 m, número de polos: 8, 10 GBit/s, CAT6<sub>A</sub>, sección de conexión: AWG 26- 26, Ethernet, 4x2xAWG26/7; S/FTP, amarillo | 23.25 | 1 | AB | Field Device Connectors (FDC) | ABN | ABNABH | 1 | 10 | NO | PC |  | 121,80 | G | 0 | 0 | 0 |  | 4067923261853 | 85444210 | CN | EC001855 | Imagen | Catálogo
1698191 | NBC-R4OC/2,5-BC6A/R4OC | Cable patch | Cable patch, RJ45/IP20 recta a RJ45/IP20 recta, longitud de cable: 2,5 m, número de polos: 8, sección de conexión: AWG 26- 26, 4x2xAWG26/7; S/FTP, gris | 25.08 | 1 | AB | Field Device Connectors (FDC) | ABN | ABNABH | 1 | 10 | NO | PC |  | 145,50 | G | 0 | 0 | 0 |  | 4067923262430 | 85444210 | CN | EC001855 | Imagen | Catálogo
1227571 | NBC-R4OC/20,0-BC5/R4OC | Cable patch | Cable patch, índice de protección: IP20, longitud de cable: 20 m, número de polos: 8, CAT5, tipo de conexión: Conexión Pierce, sección de conexión: AWG 26- 26, salida de cables: recta, Ethernet, 2x2xAWG26/7, S/UTP, gris | 81.34 | 1 | AB | Field Device Connectors (FDC) | ABN | ABNABG | 1 | 1 | NO | PC |  | 846,00 | G | 46 | 320 | 270 | MM | 4063151321949 | 85444290 | CN | EC001855 | Imagen | Catálogo
1523694 | NBC-R4OC/20,0-BC5/R4OC-GR | Cable patch | Cable patch, índice de protección: IP20, longitud de cable: 20 m, número de polos: 8, CAT5, tipo de conexión: Conexión Pierce, sección de conexión: AWG 26- 26, salida de cables: recta, Ethernet, 2x2xAWG26/7, S/UTP, verde | 81.34 | 1 | AB | Field Device Connectors (FDC) | ABN | ABNABG | 1 | 1 | NO | PC |  | 846,00 | G | 0 | 0 | 0 |  | 4063151989828 | 85444290 | CN | EC001855 | Imagen | Catálogo
1227593 | NBC-R4OC/20,0-BC6A/R4OC | Cable patch | Cable patch, RJ45/IP20 recta a RJ45/IP20 recta, longitud de cable: 20 m, número de polos: 8, CAT6<sub>A</sub>, sección de conexión: AWG 26- 26, 4x2xAWG26/7; S/FTP, gris | 89.47 | 1 | AB | Field Device Connectors (FDC) | ABN | ABNABH | 1 | 1 | NO | PC |  | 1.036,00 | G | 60 | 320 | 230 | MM | 4063151321864 | 85444210 | CN | EC001855 | Imagen | Catálogo
1639429 | NBC-R4OC/20,0-BC6A/R4OC-BK | Cable patch | Cable patch, RJ45/IP20 recta a RJ45/IP20 recta, longitud de cable: 20 m, número de polos: 8, 10 GBit/s, CAT6<sub>A</sub>, sección de conexión: AWG 26- 26, Ethernet, 4x2xAWG26/7; S/FTP, negro | 89.47 | 1 | AB | Field Device Connectors (FDC) | ABN | ABNABH | 1 | 1 | NO | PC |  | 1.042,90 | G | 0 | 0 | 0 |  | 4067923164260 | 85444210 | CN | EC001855 | Imagen | Catálogo
1697670 | NBC-R4OC/20,0-BC6A/R4OC-BL | Cable patch | Cable patch, RJ45/IP20 recta a RJ45/IP20 recta, longitud de cable: 20 m, número de polos: 8, sección de conexión: AWG 26- 26, 4x2xAWG26/7; S/FTP, azul | 89.47 | 1 | AB | Field Device Connectors (FDC) | ABN | ABNABH | 1 | 10 | NO | PC |  | 1.013,80 | G | 0 | 0 | 0 |  | 4067923261563 | 85444210 | CN | EC001855 | Imagen | Catálogo
1523709 | NBC-R4OC/20,0-BC6A/R4OC-GR | Cable patch | Cable patch, RJ45/IP20 recta a RJ45/IP20 recta, longitud de cable: 20 m, número de polos: 8, CAT6<sub>A</sub>, sección de conexión: AWG 26- 26, Ethernet, 4x2xAWG26/7; S/FTP, verde | 87.28 | 1 | AB | Field Device Connectors (FDC) | ABN | ABNABH | 1 | 1 | NO | PC |  | 1.031,00 | G | 0 | 0 | 0 |  | 4063151989842 | 85444210 | CN | EC001855 | Imagen | Catálogo
1698027 | NBC-R4OC/20,0-BC6A/R4OC-OG | Cable patch | Cable patch, RJ45/IP20 recta a RJ45/IP20 recta, longitud de cable: 20 m, número de polos: 8, 10 GBit/s, CAT6<sub>A</sub>, sección de conexión: AWG 26- 26, Ethernet, 4x2xAWG26/7; S/FTP, naranja | 89.47 | 1 | AB | Field Device Connectors (FDC) | ABN | ABNABH | 1 | 10 | NO | PC |  | 959,00 | G | 0 | 0 | 0 |  | 4067923262423 | 85444210 | CN | EC001855 | Imagen | Catálogo
1697688 | NBC-R4OC/20,0-BC6A/R4OC-RD | Cable patch | Cable patch, RJ45/IP20 recta a RJ45/IP20 recta, longitud de cable: 20 m, número de polos: 8, 10 GBit/s, CAT6<sub>A</sub>, sección de conexión: AWG 26- 26, Ethernet, 4x2xAWG26/7; S/FTP, rojo | 89.47 | 1 | AB | Field Device Connectors (FDC) | ABN | ABNABH | 1 | 10 | NO | PC |  | 1.032,00 | G | 0 | 0 | 0 |  | 4067923260375 | 85444210 | CN | EC001855 | Imagen | Catálogo
1698012 | NBC-R4OC/20,0-BC6A/R4OC-VT | Cable patch | Cable patch, RJ45/IP20 recta a RJ45/IP20 recta, longitud de cable: 20 m, número de polos: 8, 10 GBit/s, CAT6<sub>A</sub>, sección de conexión: AWG 26- 26, Ethernet, 4x2xAWG26/7; S/FTP, violeta | 89.47 | 1 | AB | Field Device Connectors (FDC) | ABN | ABNABH | 1 | 10 | NO | PC |  | 1.023,00 | G | 0 | 0 | 0 |  | 4067923263017 | 85444210 | CN | EC001855 | Imagen | Catálogo
1698040 | NBC-R4OC/20,0-BC6A/R4OC-WH | Cable patch | Cable patch, RJ45/IP20 recta a RJ45/IP20 recta, longitud de cable: 20 m, número de polos: 8, 10 GBit/s, CAT6<sub>A</sub>, sección de conexión: AWG 26- 26, Ethernet, 4x2xAWG26/7; S/FTP, blanco | 89.47 | 1 | AB | Field Device Connectors (FDC) | ABN | ABNABH | 1 | 10 | NO | PC |  | 959,00 | G | 0 | 0 | 0 |  | 4067923263734 | 85444210 | CN | EC001855 | Imagen | Catálogo
1697706 | NBC-R4OC/20,0-BC6A/R4OC-YE | Cable patch | Cable patch, RJ45/IP20 recta a RJ45/IP20 recta, longitud de cable: 20 m, número de polos: 8, 10 GBit/s, CAT6<sub>A</sub>, sección de conexión: AWG 26- 26, Ethernet, 4x2xAWG26/7; S/FTP, amarillo | 89.47 | 1 | AB | Field Device Connectors (FDC) | ABN | ABNABH | 1 | 10 | NO | PC |  | 1.033,00 | G | 0 | 0 | 0 |  | 4067923262621 | 85444210 | CN | EC001855 | Imagen | Catálogo
1849988 | NBC-R4OC/23,0-BC6A/R4OC | Patch cable | Patch cable, 4x2xAWG26/7; S/FTP, gray | 102.06 | 1 | AB | Field Device Connectors (FDC) | ABN | ABNABH | 1 | 10 | NO | PC |  | 22,22 | g | 0 | 0 | 0 | 0 | 4067923500945 | 85444210 | CN | EC001855 |  | Catálogo
1367335 | NBC-R4OC/25,0-BC6A/R4OC | Cable patch | Cable patch, RJ45/IP20 recta a RJ45/IP20 recta, longitud de cable: 25 m, número de polos: 8, sección de conexión: AWG 26- 26, 4x2xAWG26/7; S/FTP, gris | 116.89 | 1 | AB | Field Device Connectors (FDC) | ABN | ABNABH | 1 | 10 | NO | PC |  | 1.323,30 | G | 240 | 240 | 80 | MM | 4063151720070 | 85444210 | CN | EC001855 | Imagen | Catálogo
1787280 | NBC-R4OC/25,0-BC6A/R4OC-BK | Patch cable | Patch cable, 8-position, Plug straight RJ45, on Plug straight RJ45, cable length: 25 m | 100.78 | 1 | AB | Field Device Connectors (FDC) | ABN | ABNABH | 1 | 10 | NO | PC |  | 22,22 | g | 0 | 0 | 0 | 0 | 4067923405738 | 85444210 | CN | EC001855 |  | Catálogo
1787258 | NBC-R4OC/25,0-BC6A/R4OC-BL | Patch cable | Patch cable, 8-position, Plug straight RJ45, on Plug straight RJ45, cable length: 25 m | 100.78 | 1 | AB | Field Device Connectors (FDC) | ABN | ABNABH | 1 | 10 | NO | PC |  | 22,22 | g | 0 | 0 | 0 | 0 | 4067923404885 | 85444210 | CN | EC001855 |  | Catálogo
1787268 | NBC-R4OC/25,0-BC6A/R4OC-GR | Patch cable | Patch cable, 8-position, Plug straight RJ45, on Plug straight RJ45, cable length: 25 m | 100.78 | 1 | AB | Field Device Connectors (FDC) | ABN | ABNABH | 1 | 10 | NO | PC |  | 22,22 | g | 0 | 0 | 0 | 0 | 4067923405813 | 85444210 | CN | EC001855 |  | Catálogo
1227563 | NBC-R4OC/3,0-BC5/R4OC | Cable patch | Cable patch, índice de protección: IP20, longitud de cable: 3 m, número de polos: 8, CAT5, tipo de conexión: Conexión Pierce, sección de conexión: AWG 26- 26, salida de cables: recta, Ethernet, 2x2xAWG26/7, S/UTP, gris | 22.39 | 1 | AB | Field Device Connectors (FDC) | ABN | ABNABG | 1 | 1 | NO | PC |  | 149,50 | G | 25 | 178 | 170 | MM | 4063151321932 | 85444290 | CN | EC001855 | Imagen | Catálogo
1523687 | NBC-R4OC/3,0-BC5/R4OC-GR | Cable patch | Cable patch, índice de protección: IP20, longitud de cable: 3 m, número de polos: 8, CAT5, tipo de conexión: Conexión Pierce, sección de conexión: AWG 26- 26, salida de cables: recta, Ethernet, 2x2xAWG26/7, S/UTP, verde | 22.39 | 1 | AB | Field Device Connectors (FDC) | ABN | ABNABG | 1 | 1 | NO | PC |  | 145,70 | G | 0 | 0 | 0 |  | 4063151989637 | 85444290 | CN | EC001855 | Imagen | Catálogo
1227581 | NBC-R4OC/3,0-BC6A/R4OC | Cable patch | Cable patch, RJ45/IP20 recta a RJ45/IP20 recta, longitud de cable: 3 m, número de polos: 8, sección de conexión: AWG 26- 26, 4x2xAWG26/7; S/FTP, gris | 26.9 | 1 | AB | Field Device Connectors (FDC) | ABN | ABNABH | 1 | 1 | NO | PC |  | 166,57 | G | 25 | 181 | 171 | MM | 4063151322021 | 85444210 | CN | EC001855 | Imagen | Catálogo
1639423 | NBC-R4OC/3,0-BC6A/R4OC-BK | Cable patch | Cable patch, RJ45/IP20 recta a RJ45/IP20 recta, longitud de cable: 3 m, número de polos: 8, 10 GBit/s, CAT6<sub>A</sub>, sección de conexión: AWG 26- 26, Ethernet, 4x2xAWG26/7; S/FTP, negro | 26.9 | 1 | AB | Field Device Connectors (FDC) | ABN | ABNABH | 1 | 1 | NO | PC |  | 170,60 | G | 0 | 0 | 0 |  | 4067923164758 | 85444210 | CN | EC001855 | Imagen | Catálogo
1697665 | NBC-R4OC/3,0-BC6A/R4OC-BL | Cable patch | Cable patch, RJ45/IP20 recta a RJ45/IP20 recta, longitud de cable: 3 m, número de polos: 8, sección de conexión: AWG 26- 26, 4x2xAWG26/7; S/FTP, azul | 26.9 | 1 | AB | Field Device Connectors (FDC) | ABN | ABNABH | 1 | 10 | NO | PC |  | 166,57 | G | 0 | 0 | 0 |  | 4067923262300 | 85444210 | CN | EC001855 | Imagen | Catálogo
1523702 | NBC-R4OC/3,0-BC6A/R4OC-GR | Cable patch | Cable patch, RJ45/IP20 recta a RJ45/IP20 recta, longitud de cable: 3 m, número de polos: 8, CAT6<sub>A</sub>, sección de conexión: AWG 26- 26, Ethernet, 4x2xAWG26/7; S/FTP, verde | 26.9 | 1 | AB | Field Device Connectors (FDC) | ABN | ABNABH | 1 | 1 | NO | PC |  | 166,57 | G | 0 | 0 | 0 |  | 4063151989651 | 85444210 | CN | EC001855 | Imagen | Catálogo
1698020 | NBC-R4OC/3,0-BC6A/R4OC-OG | Cable patch | Cable patch, RJ45/IP20 recta a RJ45/IP20 recta, longitud de cable: 3 m, número de polos: 8, 10 GBit/s, CAT6<sub>A</sub>, sección de conexión: AWG 26- 26, Ethernet, 4x2xAWG26/7; S/FTP, naranja | 26.9 | 1 | AB | Field Device Connectors (FDC) | ABN | ABNABH | 1 | 10 | NO | PC |  | 171,80 | G | 0 | 0 | 0 |  | 4067923263024 | 85444210 | CN | EC001855 | Imagen | Catálogo
1697677 | NBC-R4OC/3,0-BC6A/R4OC-RD | Cable patch | Cable patch, RJ45/IP20 recta a RJ45/IP20 recta, longitud de cable: 3 m, número de polos: 8, 10 GBit/s, CAT6<sub>A</sub>, sección de conexión: AWG 26- 26, Ethernet, 4x2xAWG26/7; S/FTP, rojo | 26.9 | 1 | AB | Field Device Connectors (FDC) | ABN | ABNABH | 1 | 10 | NO | PC |  | 168,30 | G | 0 | 0 | 0 |  | 4067923262508 | 85444210 | CN | EC001855 | Imagen | Catálogo
1698006 | NBC-R4OC/3,0-BC6A/R4OC-VT | Cable patch | Cable patch, RJ45/IP20 recta a RJ45/IP20 recta, longitud de cable: 3 m, número de polos: 8, 10 GBit/s, CAT6<sub>A</sub>, sección de conexión: AWG 26- 26, Ethernet, 4x2xAWG26/7; S/FTP, violeta | 26.9 | 1 | AB | Field Device Connectors (FDC) | ABN | ABNABH | 1 | 10 | NO | PC |  | 166,57 | G | 0 | 0 | 0 |  | 4067923263314 | 85444210 | CN | EC001855 | Imagen | Catálogo
1698033 | NBC-R4OC/3,0-BC6A/R4OC-WH | Cable patch | Cable patch, RJ45/IP20 recta a RJ45/IP20 recta, longitud de cable: 3 m, número de polos: 8, 10 GBit/s, CAT6<sub>A</sub>, sección de conexión: AWG 26- 26, Ethernet, 4x2xAWG26/7; S/FTP, blanco | 26.9 | 1 | AB | Field Device Connectors (FDC) | ABN | ABNABH | 1 | 10 | NO | PC |  | 166,57 | G | 0 | 0 | 0 |  | 4067923263031 | 85444210 | CN | EC001855 | Imagen | Catálogo
1697696 | NBC-R4OC/3,0-BC6A/R4OC-YE | Cable patch | Cable patch, RJ45/IP20 recta a RJ45/IP20 recta, longitud de cable: 3 m, número de polos: 8, 10 GBit/s, CAT6<sub>A</sub>, sección de conexión: AWG 26- 26, Ethernet, 4x2xAWG26/7; S/FTP, amarillo | 26.9 | 1 | AB | Field Device Connectors (FDC) | ABN | ABNABH | 1 | 10 | NO | PC |  | 172,10 | G | 0 | 0 | 0 |  | 4067923262348 | 85444210 | CN | EC001855 | Imagen | Catálogo
1698193 | NBC-R4OC/3,5-BC6A/R4OC | Cable patch | Cable patch, RJ45/IP20 recta a RJ45/IP20 recta, longitud de cable: 3,5 m, número de polos: 8, sección de conexión: AWG 26- 26, 4x2xAWG26/7; S/FTP, gris | 28.93 | 1 | AB | Field Device Connectors (FDC) | ABN | ABNABH | 1 | 10 | NO | PC |  | 189,00 | G | 0 | 0 | 0 |  | 4067923262966 | 85444210 | CN | EC001855 | Imagen | Catálogo
1367336 | NBC-R4OC/30,0-BC6A/R4OC | Cable patch | Cable patch, RJ45/IP20 recta a RJ45/IP20 recta, longitud de cable: 30 m, número de polos: 8, sección de conexión: AWG 26- 26, 4x2xAWG26/7; S/FTP, gris | 139.1 | 1 | AB | Field Device Connectors (FDC) | ABN | ABNABH | 1 | 10 | NO | PC |  | 1.544,00 | G | 240 | 240 | 80 | MM | 4063151720469 | 85444210 | CN | EC001855 | Imagen | Catálogo
1787281 | NBC-R4OC/30,0-BC6A/R4OC-BK | Patch cable | Patch cable, 8-position, Plug straight RJ45, on Plug straight RJ45, cable length: 30 m | 118.15 | 1 | AB | Field Device Connectors (FDC) | ABN | ABNABH | 1 | 10 | NO | PC |  | 22,22 | g | 0 | 0 | 0 | 0 | 4067923405295 | 85444210 | CN | EC001855 |  | Catálogo
1787259 | NBC-R4OC/30,0-BC6A/R4OC-BL | Patch cable | Patch cable, 8-position, Plug straight RJ45, on Plug straight RJ45, cable length: 30 m | 118.15 | 1 | AB | Field Device Connectors (FDC) | ABN | ABNABH | 1 | 10 | NO | PC |  | 22,22 | g | 0 | 0 | 0 | 0 | 4067923405486 | 85444210 | CN | EC001855 |  | Catálogo
1787269 | NBC-R4OC/30,0-BC6A/R4OC-GR | Patch cable | Patch cable, 8-position, Plug straight RJ45, on Plug straight RJ45, cable length: 30 m | 118.15 | 1 | AB | Field Device Connectors (FDC) | ABN | ABNABH | 1 | 10 | NO | PC |  | 22,22 | g | 0 | 0 | 0 | 0 | 4067923405578 | 85444210 | CN | EC001855 |  | Catálogo
1535377 | NBC-R4OC/35,0-BC6A/R4OC | Patch cable | Patch cable, 4x2xAWG26/7; S/FTP, gray | 135.53 | 1 | AB | Field Device Connectors (FDC) | ABN | ABNABH | 1 | 1 | NO | PC |  | 1.803,00 | g | 0 | 0 | 0 | 0 | 4067923007338 | 85444210 | CN | EC001855 |  | Catálogo
1787282 | NBC-R4OC/35,0-BC6A/R4OC-BK | Patch cable | Patch cable, 8-position, Plug straight RJ45, on Plug straight RJ45, cable length: 35 m | 135.53 | 1 | AB | Field Device Connectors (FDC) | ABN | ABNABH | 1 | 10 | NO | PC |  | 22,22 | g | 0 | 0 | 0 | 0 | 4067923405585 | 85444210 | CN | EC001855 |  | Catálogo
1787260 | NBC-R4OC/35,0-BC6A/R4OC-BL | Patch cable | Patch cable, 8-position, Plug straight RJ45, on Plug straight RJ45, cable length: 35 m | 135.53 | 1 | AB | Field Device Connectors (FDC) | ABN | ABNABH | 1 | 10 | NO | PC |  | 22,22 | g | 0 | 0 | 0 | 0 | 4067923405493 | 85444210 | CN | EC001855 |  | Catálogo
1787272 | NBC-R4OC/35,0-BC6A/R4OC-GR | Patch cable | Patch cable, 8-position, Plug straight RJ45, on Plug straight RJ45, cable length: 35 m | 135.53 | 1 | AB | Field Device Connectors (FDC) | ABN | ABNABH | 1 | 10 | NO | PC |  | 22,22 | g | 0 | 0 | 0 | 0 | 4067923405905 | 85444210 | CN | EC001855 |  | Catálogo
1698195 | NBC-R4OC/4,0-BC6A/R4OC | Cable patch | Cable patch, RJ45/IP20 recta a RJ45/IP20 recta, longitud de cable: 4 m, número de polos: 8, sección de conexión: AWG 26- 26, 4x2xAWG26/7; S/FTP, gris | 30.99 | 1 | AB | Field Device Connectors (FDC) | ABN | ABNABH | 1 | 10 | NO | PC |  | 214,00 | G | 0 | 0 | 0 |  | 4067923263857 | 85444210 | CN | EC001855 | Imagen | Catálogo
1698196 | NBC-R4OC/4,5-BC6A/R4OC | Cable patch | Cable patch, RJ45/IP20 recta a RJ45/IP20 recta, longitud de cable: 4,5 m, número de polos: 8, sección de conexión: AWG 26- 26, 4x2xAWG26/7; S/FTP, gris | 33.05 | 1 | AB | Field Device Connectors (FDC) | ABN | ABNABH | 1 | 10 | NO | PC |  | 248,50 | G | 0 | 0 | 0 |  | 4067923263260 | 85444210 | CN | EC001855 | Imagen | Catálogo
1787256 | NBC-R4OC/40,0-BC6A/R4OC | Patch cable | Patch cable, 8-position, Plug straight RJ45, on Plug straight RJ45, cable length: 40 m | 152.9 | 1 | AB | Field Device Connectors (FDC) | ABN | ABNABH | 1 | 10 | NO | PC |  | 22,22 | g | 0 | 0 | 0 | 0 | 4067923404878 | 85444210 | CN | EC001855 |  | Catálogo
1787287 | NBC-R4OC/40,0-BC6A/R4OC-BK | Patch cable | Patch cable, 8-position, Plug straight RJ45, on Plug straight RJ45, cable length: 40 m | 152.9 | 1 | AB | Field Device Connectors (FDC) | ABN | ABNABH | 1 | 10 | NO | PC |  | 22,22 | g | 0 | 0 | 0 | 0 | 4067923405592 | 85444210 | CN | EC001855 |  | Catálogo
1787592 | NBC-R4OC/40,0-BC6A/R4OC-BL | Patch cable | Patch cable, 8-position, Plug straight RJ45, on Plug straight RJ45, cable length: 40 m | 152.9 | 1 | AB | Field Device Connectors (FDC) | ABN | ABNABH | 1 | 10 | NO | PC |  | 22,22 | g | 0 | 0 | 0 | 0 | 4067923405974 | 85444210 | CN | EC001855 |  | Catálogo
1787273 | NBC-R4OC/40,0-BC6A/R4OC-GR | Patch cable | Patch cable, 8-position, Plug straight RJ45, on Plug straight RJ45, cable length: 40 m | 152.9 | 1 | AB | Field Device Connectors (FDC) | ABN | ABNABH | 1 | 10 | NO | PC |  | 22,22 | g | 0 | 0 | 0 | 0 | 4067923406001 | 85444210 | CN | EC001855 |  | Catálogo
1787257 | NBC-R4OC/45,0-BC6A/R4OC | Patch cable | Patch cable, 8-position, Plug straight RJ45, on Plug straight RJ45, cable length: 45 m | 170.28 | 1 | AB | Field Device Connectors (FDC) | ABN | ABNABH | 1 | 10 | NO | PC |  | 2.200,00 | g | 0 | 0 | 0 | 0 | 4067923405721 | 85444210 | CN | EC001855 |  | Catálogo
1787288 | NBC-R4OC/45,0-BC6A/R4OC-BK | Patch cable | Patch cable, 8-position, Plug straight RJ45, on Plug straight RJ45, cable length: 45 m | 170.28 | 1 | AB | Field Device Connectors (FDC) | ABN | ABNABH | 1 | 10 | NO | PC |  | 22,22 | g | 0 | 0 | 0 | 0 | 4067923405653 | 85444210 | CN | EC001855 |  | Catálogo
1787262 | NBC-R4OC/45,0-BC6A/R4OC-BL | Patch cable | Patch cable, 8-position, Plug straight RJ45, on Plug straight RJ45, cable length: 45 m | 170.28 | 1 | AB | Field Device Connectors (FDC) | ABN | ABNABH | 1 | 10 | NO | PC |  | 22,22 | g | 0 | 0 | 0 | 0 | 4067923404090 | 85444210 | CN | EC001855 |  | Catálogo
1787278 | NBC-R4OC/45,0-BC6A/R4OC-GR | Patch cable | Patch cable, 8-position, Plug straight RJ45, on Plug straight RJ45, cable length: 45 m | 170.28 | 1 | AB | Field Device Connectors (FDC) | ABN | ABNABH | 1 | 10 | NO | PC |  | 22,22 | g | 0 | 0 | 0 | 0 | 4067923405288 | 85444210 | CN | EC001855 |  | Catálogo
1227564 | NBC-R4OC/5,0-BC5/R4OC | Cable patch | Cable patch, índice de protección: IP20, longitud de cable: 5 m, número de polos: 8, CAT5, tipo de conexión: Conexión Pierce, sección de conexión: AWG 26- 26, salida de cables: recta, Ethernet, 2x2xAWG26/7, S/UTP, gris | 29.62 | 1 | AB | Field Device Connectors (FDC) | ABN | ABNABG | 1 | 1 | NO | PC |  | 236,00 | G | 22 | 267 | 220 | MM | 4063151321413 | 85444290 | CN | EC001855 | Imagen | Catálogo
1523688 | NBC-R4OC/5,0-BC5/R4OC-GR | Cable patch | Cable patch, índice de protección: IP20, longitud de cable: 5 m, número de polos: 8, CAT5, tipo de conexión: Conexión Pierce, sección de conexión: AWG 26- 26, salida de cables: recta, Ethernet, 2x2xAWG26/7, S/UTP, verde | 29.62 | 1 | AB | Field Device Connectors (FDC) | ABN | ABNABG | 1 | 1 | NO | PC |  | 240,00 | G | 0 | 0 | 0 |  | 4063151990411 | 85444290 | CN | EC001855 | Imagen | Catálogo
1227583 | NBC-R4OC/5,0-BC6A/R4OC | Cable patch | Cable patch, RJ45/IP20 recta a RJ45/IP20 recta, longitud de cable: 5 m, número de polos: 8, sección de conexión: AWG 26- 26, 4x2xAWG26/7; S/FTP, gris | 35.03 | 1 | AB | Field Device Connectors (FDC) | ABN | ABNABH | 1 | 1 | NO | PC |  | 281,00 | G | 32 | 274 | 218 | MM | 4063151321079 | 85444210 | CN | EC001855 | Imagen | Catálogo
1639424 | NBC-R4OC/5,0-BC6A/R4OC-BK | Cable patch | Cable patch, RJ45/IP20 recta a RJ45/IP20 recta, longitud de cable: 5 m, número de polos: 8, 10 GBit/s, CAT6<sub>A</sub>, sección de conexión: AWG 26- 26, Ethernet, 4x2xAWG26/7; S/FTP, negro | 35.03 | 1 | AB | Field Device Connectors (FDC) | ABN | ABNABH | 1 | 1 | NO | PC |  | 281,00 | G | 0 | 0 | 0 |  | 4067923164680 | 85444210 | CN | EC001855 | Imagen | Catálogo
1367339 | NBC-R4OC/5,0-BC6A/R4OC-BL | Cable patch | Cable patch, RJ45/IP20 recta a RJ45/IP20 recta, longitud de cable: 5 m, número de polos: 8, sección de conexión: AWG 26- 26, 4x2xAWG26/7; S/FTP, azul | 33.71 | 1 | AB | Field Device Connectors (FDC) | ABN | ABNABH | 1 | 10 | NO | PC |  | 271,00 | G | 0 | 0 | 0 |  | 4063151721619 | 85444210 | CN | EC001855 | Imagen | Catálogo
1523703 | NBC-R4OC/5,0-BC6A/R4OC-GR | Cable patch | Cable patch, RJ45/IP20 recta a RJ45/IP20 recta, longitud de cable: 5 m, número de polos: 8, CAT6<sub>A</sub>, sección de conexión: AWG 26- 26, Ethernet, 4x2xAWG26/7; S/FTP, verde | 35.03 | 1 | AB | Field Device Connectors (FDC) | ABN | ABNABH | 1 | 1 | NO | PC |  | 281,70 | G | 0 | 0 | 0 |  | 4063151990435 | 85444210 | CN | EC001855 | Imagen | Catálogo
1698021 | NBC-R4OC/5,0-BC6A/R4OC-OG | Cable patch | Cable patch, RJ45/IP20 recta a RJ45/IP20 recta, longitud de cable: 5 m, número de polos: 8, 10 GBit/s, CAT6<sub>A</sub>, sección de conexión: AWG 26- 26, Ethernet, 4x2xAWG26/7; S/FTP, naranja | 35.03 | 1 | AB | Field Device Connectors (FDC) | ABN | ABNABH | 1 | 10 | NO | PC |  | 267,60 | G | 0 | 0 | 0 |  | 4067923262416 | 85444210 | CN | EC001855 | Imagen | Catálogo
1697678 | NBC-R4OC/5,0-BC6A/R4OC-RD | Cable patch | Cable patch, RJ45/IP20 recta a RJ45/IP20 recta, longitud de cable: 5 m, número de polos: 8, 10 GBit/s, CAT6<sub>A</sub>, sección de conexión: AWG 26- 26, Ethernet, 4x2xAWG26/7; S/FTP, rojo | 35.03 | 1 | AB | Field Device Connectors (FDC) | ABN | ABNABH | 1 | 10 | NO | PC |  | 281,00 | G | 0 | 0 | 0 |  | 4067923262041 | 85444210 | CN | EC001855 | Imagen | Catálogo
1698007 | NBC-R4OC/5,0-BC6A/R4OC-VT | Cable patch | Cable patch, RJ45/IP20 recta a RJ45/IP20 recta, longitud de cable: 5 m, número de polos: 8, 10 GBit/s, CAT6<sub>A</sub>, sección de conexión: AWG 26- 26, Ethernet, 4x2xAWG26/7; S/FTP, violeta | 35.03 | 1 | AB | Field Device Connectors (FDC) | ABN | ABNABH | 1 | 10 | NO | PC |  | 256,00 | G | 0 | 0 | 0 |  | 4067923262812 | 85444210 | CN | EC001855 | Imagen | Catálogo
1698034 | NBC-R4OC/5,0-BC6A/R4OC-WH | Cable patch | Cable patch, RJ45/IP20 recta a RJ45/IP20 recta, longitud de cable: 5 m, número de polos: 8, 10 GBit/s, CAT6<sub>A</sub>, sección de conexión: AWG 26- 26, Ethernet, 4x2xAWG26/7; S/FTP, blanco | 35.03 | 1 | AB | Field Device Connectors (FDC) | ABN | ABNABH | 1 | 10 | NO | PC |  | 281,00 | G | 0 | 0 | 0 |  | 4067923263543 | 85444210 | CN | EC001855 | Imagen | Catálogo
1697697 | NBC-R4OC/5,0-BC6A/R4OC-YE | Cable patch | Cable patch, RJ45/IP20 recta a RJ45/IP20 recta, longitud de cable: 5 m, número de polos: 8, 10 GBit/s, CAT6<sub>A</sub>, sección de conexión: AWG 26- 26, Ethernet, 4x2xAWG26/7; S/FTP, amarillo | 35.03 | 1 | AB | Field Device Connectors (FDC) | ABN | ABNABH | 1 | 10 | NO | PC |  | 281,00 | G | 0 | 0 | 0 |  | 4067923261655 | 85444210 | CN | EC001855 | Imagen | Catálogo
1367337 | NBC-R4OC/50,0-BC6A/R4OC | Cable patch | Cable patch, RJ45/IP20 recta a RJ45/IP20 recta, longitud de cable: 50 m, número de polos: 8, sección de conexión: AWG 26- 26, 4x2xAWG26/7; S/FTP, gris | 229.79 | 1 | AB | Field Device Connectors (FDC) | ABN | ABNABH | 1 | 10 | NO | PC |  | 2.500,10 | G | 0 | 0 | 0 |  | 4063151712587 | 85444210 | CN | EC001855 | Imagen | Catálogo
1787291 | NBC-R4OC/50,0-BC6A/R4OC-BK | Patch cable | Patch cable, 8-position, Plug straight RJ45, on Plug straight RJ45, cable length: 50 m | 187.65 | 1 | AB | Field Device Connectors (FDC) | ABN | ABNABH | 1 | 10 | NO | PC |  | 22,22 | g | 0 | 0 | 0 | 0 | 4067923404496 | 85444210 | CN | EC001855 |  | Catálogo
1787265 | NBC-R4OC/50,0-BC6A/R4OC-BL | Patch cable | Patch cable, 8-position, Plug straight RJ45, on Plug straight RJ45, cable length: 50 m | 187.65 | 1 | AB | Field Device Connectors (FDC) | ABN | ABNABH | 1 | 10 | NO | PC |  | 22,22 | g | 0 | 0 | 0 | 0 | 4067923405561 | 85444210 | CN | EC001855 |  | Catálogo
1787279 | NBC-R4OC/50,0-BC6A/R4OC-GR | Patch cable | Patch cable, 8-position, Plug straight RJ45, on Plug straight RJ45, cable length: 50 m | 187.65 | 1 | AB | Field Device Connectors (FDC) | ABN | ABNABH | 1 | 10 | NO | PC |  | 22,22 | g | 0 | 0 | 0 | 0 | 4067923404489 | 85444210 | CN | EC001855 |  | Catálogo
1698197 | NBC-R4OC/6,0-BC6A/R4OC | Cable patch | Cable patch, RJ45/IP20 recta a RJ45/IP20 recta, longitud de cable: 6 m, número de polos: 8, sección de conexión: AWG 26- 26, 4x2xAWG26/7; S/FTP, gris | 38.69 | 1 | AB | Field Device Connectors (FDC) | ABN | ABNABH | 1 | 10 | NO | PC |  | 316,00 | G | 0 | 0 | 0 |  | 4067923263383 | 85444210 | CN | EC001855 | Imagen | Catálogo
1777153 | NBC-R4OC/6,5-BC6A/R4OC | Cable patch | Cable patch, RJ45/IP20 recta a RJ45/IP20 recta, longitud de cable: 6,5 m, número de polos: 8, sección de conexión: AWG 26- 26, 4x2xAWG26/7; S/FTP, gris | 40.46 | 1 | AB | Field Device Connectors (FDC) | ABN | ABNABH | 1 | 10 | NO | PC |  | 341,50 | G |  |  |  |  | 4067923393103 | 85444210 | CN | EC001855 |  | Catálogo
1698198 | NBC-R4OC/7,0-BC6A/R4OC | Cable patch | Cable patch, RJ45/IP20 recta a RJ45/IP20 recta, longitud de cable: 7 m, número de polos: 8, sección de conexión: AWG 26- 26, 4x2xAWG26/7; S/FTP, gris | 41.76 | 1 | AB | Field Device Connectors (FDC) | ABN | ABNABH | 1 | 10 | NO | PC |  | 384,00 | G | 0 | 0 | 0 |  | 4067923263062 | 85444210 | CN | EC001855 | Imagen | Catálogo
1367340 | NBC-R4OC/7,0-BC6A/R4OC-BL | Cable patch | Cable patch, RJ45/IP20 recta a RJ45/IP20 recta, longitud de cable: 7 m, número de polos: 8, sección de conexión: AWG 26- 26, 4x2xAWG26/7; S/FTP, azul | 43.02 | 1 | AB | Field Device Connectors (FDC) | ABN | ABNABH | 1 | 10 | NO | PC |  | 386,80 | G | 40 | 210 | 210 | MM | 4063151720476 | 85444210 | CN | EC001855 | Imagen | Catálogo
1227565 | NBC-R4OC/7,5-BC5/R4OC | Cable patch | Cable patch, índice de protección: IP20, longitud de cable: 7,5 m, número de polos: 8, CAT5, tipo de conexión: Conexión Pierce, sección de conexión: AWG 26- 26, salida de cables: recta, Ethernet, 2x2xAWG26/7, S/UTP, gris | 38.51 | 1 | AB | Field Device Connectors (FDC) | ABN | ABNABG | 1 | 1 | NO | PC |  | 342,70 | G | 25 | 270 | 244 | MM | 4063151322106 | 85444290 | CN | EC001855 | Imagen | Catálogo
1523689 | NBC-R4OC/7,5-BC5/R4OC-GR | Cable patch | Cable patch, índice de protección: IP20, longitud de cable: 7,5 m, número de polos: 8, CAT5, tipo de conexión: Conexión Pierce, sección de conexión: AWG 26- 26, salida de cables: recta, Ethernet, 2x2xAWG26/7, S/UTP, verde | 38.51 | 1 | AB | Field Device Connectors (FDC) | ABN | ABNABG | 1 | 1 | NO | PC |  | 342,00 | G | 0 | 0 | 0 |  | 4063151989750 | 85444290 | CN | EC001855 | Imagen | Catálogo
1227585 | NBC-R4OC/7,5-BC6A/R4OC | Cable patch | Cable patch, RJ45/IP20 recta a RJ45/IP20 recta, longitud de cable: 7,5 m, número de polos: 8, sección de conexión: AWG 26- 26, 4x2xAWG26/7; S/FTP, gris | 44.85 | 1 | AB | Field Device Connectors (FDC) | ABN | ABNABH | 1 | 1 | NO | PC |  | 414,30 | G | 25 | 220 | 220 | MM | 4063151321772 | 85444210 | CN | EC001855 | Imagen | Catálogo
1639425 | NBC-R4OC/7,5-BC6A/R4OC-BK | Cable patch | Cable patch, RJ45/IP20 recta a RJ45/IP20 recta, longitud de cable: 7,5 m, número de polos: 8, 10 GBit/s, CAT6<sub>A</sub>, sección de conexión: AWG 26- 26, Ethernet, 4x2xAWG26/7; S/FTP, negro | 44.85 | 1 | AB | Field Device Connectors (FDC) | ABN | ABNABH | 1 | 1 | NO | PC |  | 414,30 | G | 0 | 0 | 0 |  | 4067923165014 | 85444210 | CN | EC001855 | Imagen | Catálogo
1697666 | NBC-R4OC/7,5-BC6A/R4OC-BL | Cable patch | Cable patch, RJ45/IP20 recta a RJ45/IP20 recta, longitud de cable: 7,5 m, número de polos: 8, sección de conexión: AWG 26- 26, 4x2xAWG26/7; S/FTP, azul | 44.85 | 1 | AB | Field Device Connectors (FDC) | ABN | ABNABH | 1 | 10 | NO | PC |  | 395,00 | G | 0 | 0 | 0 |  | 4067923262317 | 85444210 | CN | EC001855 | Imagen | Catálogo
1523704 | NBC-R4OC/7,5-BC6A/R4OC-GR | Cable patch | Cable patch, RJ45/IP20 recta a RJ45/IP20 recta, longitud de cable: 7,5 m, número de polos: 8, CAT6<sub>A</sub>, sección de conexión: AWG 26- 26, Ethernet, 2x2xAWG26/7, S/UTP, verde | 44.85 | 1 | AB | Field Device Connectors (FDC) | ABN | ABNABH | 1 | 1 | NO | PC |  | 414,30 | G | 0 | 0 | 0 |  | 4063151989668 | 85444210 | CN | EC001855 | Imagen | Catálogo
1698022 | NBC-R4OC/7,5-BC6A/R4OC-OG | Cable patch | Cable patch, RJ45/IP20 recta a RJ45/IP20 recta, longitud de cable: 7,5 m, número de polos: 8, 10 GBit/s, CAT6<sub>A</sub>, sección de conexión: AWG 26- 26, Ethernet, 4x2xAWG26/7; S/FTP, naranja | 44.85 | 1 | AB | Field Device Connectors (FDC) | ABN | ABNABH | 1 | 10 | NO | PC |  | 389,00 | G | 0 | 0 | 0 |  | 4067923263420 | 85444210 | CN | EC001855 | Imagen | Catálogo
1697679 | NBC-R4OC/7,5-BC6A/R4OC-RD | Cable patch | Cable patch, RJ45/IP20 recta a RJ45/IP20 recta, longitud de cable: 7,5 m, número de polos: 8, 10 GBit/s, CAT6<sub>A</sub>, sección de conexión: AWG 26- 26, Ethernet, 4x2xAWG26/7; S/FTP, rojo | 44.85 | 1 | AB | Field Device Connectors (FDC) | ABN | ABNABH | 1 | 10 | NO | PC |  | 414,30 | G | 0 | 0 | 0 |  | 4067923261952 | 85444210 | CN | EC001855 | Imagen | Catálogo
1698008 | NBC-R4OC/7,5-BC6A/R4OC-VT | Cable patch | Cable patch, RJ45/IP20 recta a RJ45/IP20 recta, longitud de cable: 7,5 m, número de polos: 8, 10 GBit/s, CAT6<sub>A</sub>, sección de conexión: AWG 26- 26, Ethernet, 4x2xAWG26/7; S/FTP, violeta | 44.85 | 1 | AB | Field Device Connectors (FDC) | ABN | ABNABH | 1 | 10 | NO | PC |  | 414,30 | G | 0 | 0 | 0 |  | 4067923263505 | 85444210 | CN | EC001855 | Imagen | Catálogo
1698035 | NBC-R4OC/7,5-BC6A/R4OC-WH | Cable patch | Cable patch, RJ45/IP20 recta a RJ45/IP20 recta, longitud de cable: 7,5 m, número de polos: 8, 10 GBit/s, CAT6<sub>A</sub>, sección de conexión: AWG 26- 26, Ethernet, 4x2xAWG26/7; S/FTP, blanco | 44.85 | 1 | AB | Field Device Connectors (FDC) | ABN | ABNABH | 1 | 10 | NO | PC |  | 414,30 | G | 0 | 0 | 0 |  | 4067923263727 | 85444210 | CN | EC001855 | Imagen | Catálogo
1697698 | NBC-R4OC/7,5-BC6A/R4OC-YE | Cable patch | Cable patch, RJ45/IP20 recta a RJ45/IP20 recta, longitud de cable: 7,5 m, número de polos: 8, 10 GBit/s, CAT6<sub>A</sub>, sección de conexión: AWG 26- 26, Ethernet, 4x2xAWG26/7; S/FTP, amarillo | 44.85 | 1 | AB | Field Device Connectors (FDC) | ABN | ABNABH | 1 | 10 | NO | PC |  | 392,70 | G | 0 | 0 | 0 |  | 4067923262614 | 85444210 | CN | EC001855 | Imagen | Catálogo
1698200 | NBC-R4OC/8,0-BC6A/R4OC | Cable patch | Cable patch, RJ45/IP20 recta a RJ45/IP20 recta, longitud de cable: 8 m, número de polos: 8, sección de conexión: AWG 26- 26, 4x2xAWG26/7; S/FTP, gris | 46.31 | 1 | AB | Field Device Connectors (FDC) | ABN | ABNABH | 1 | 10 | NO | PC |  | 418,00 | G | 0 | 0 | 0 |  | 4067923263864 | 85444210 | CN | EC001855 | Imagen | Catálogo
1367341 | NBC-R4OC/8,0-BC6A/R4OC-BL | Cable patch | Cable patch, RJ45/IP20 recta a RJ45/IP20 recta, longitud de cable: 8 m, número de polos: 8, sección de conexión: AWG 26- 26, 4x2xAWG26/7; S/FTP, azul | 48.08 | 1 | AB | Field Device Connectors (FDC) | ABN | ABNABH | 1 | 10 | NO | PC |  | 422,70 | G | 0 | 0 | 0 |  | 4063151720261 | 85444210 | CN | EC001855 | Imagen | Catálogo
1777155 | NBC-R4OC/8,5-BC6A/R4OC | Cable patch | Cable patch, RJ45/IP20 recta a RJ45/IP20 recta, longitud de cable: 8,5 m, número de polos: 8, sección de conexión: AWG 26- 26, 4x2xAWG26/7; S/FTP, gris | 47.85 | 1 | AB | Field Device Connectors (FDC) | ABN | ABNABH | 1 | 10 | NO | PC |  | 461,50 | G | 0 | 0 | 0 |  | 4067923392915 | 85444210 | CN | EC001855 | Imagen | Catálogo
1698201 | NBC-R4OC/9,0-BC6A/R4OC | Cable patch | Cable patch, RJ45/IP20 recta a RJ45/IP20 recta, longitud de cable: 9 m, número de polos: 8, sección de conexión: AWG 26- 26, 4x2xAWG26/7; S/FTP, gris | 50.13 | 1 | AB | Field Device Connectors (FDC) | ABN | ABNABH | 1 | 10 | NO | PC |  | 469,00 | G | 0 | 0 | 0 |  | 4067923263147 | 85444210 | CN | EC001855 | Imagen | Catálogo
1408978 | NBC-R4QC/1,0-93B/R4QC | Cable de red | Cable PROFINET confeccionado, CAT 5e, apantallado, cuadretes en estrella, AWG 22 flexible (7 hilos), RAL 6018 (amarillo verde), conector RJ45/IP67 carcasa de plástico push pull en conector RJ45/IP67 carcasa de plástico push pull, Line, longitud: 1 m | 114.1 | 1 | AB | Field Device Connectors (FDC) | ABN | ABNABA | 1 | 1 | SÍ | PC | F | 133,30 | G | 0 | 0 | 0 |  | 4046356857079 | 85444210 | PL | EC001855 | Imagen | Catálogo
1408947 | NBC-R4QC/1,0-93E/R4QC | Cable de red | Cable Ethernet confeccionado, CAT5e, apantallado, 2 pares, AWG26 flexible (7 hilos), RAL 5021 (azul agua), conector macho RJ45/IP67 push pull carcasa de plástico en conector macho RJ45/IP67 push pull carcasa de plástico, Line, longitud 1 m | 116.89 | 1 | AB | Field Device Connectors (FDC) | ABN | ABNABD | 1 | 1 | SÍ | PC | F | 105,00 | G | 0 | 0 | 0 |  | 4046356856751 | 85444210 | PL | EC001855 | Imagen | Catálogo
1408965 | NBC-R4QC/1,0-94B/R4QC | Cable de red | Cable Ethernet confeccionado, apantallado, 4 pares, AWG26 flexible (7 hilos), RAL 5021 (azul agua), conector macho RJ45/IP67 push pull carcasa de plástico en conector macho RJ45/IP67 push pull carcasa de plástico, Line, longitud 1 m | 124.17 | 1 | AB | Field Device Connectors (FDC) | ABN | ABNABE | 1 | 1 | SÍ | PC | F | 107,50 | G | 30 | 280 | 245 | MM | 4046356856935 | 85444210 | PL | EC001855 | Imagen | Catálogo
1408980 | NBC-R4QC/10,0-93B/R4QC | Cable de red | Cable PROFINET confeccionado, CAT 5e, apantallado, cuadretes en estrella, AWG 22 flexible (7 hilos), RAL 6018 (amarillo verde), conector RJ45/IP67 carcasa de plástico push pull en conector RJ45/IP67 carcasa de plástico push pull, Line, longitud: 10 m | 170.21 | 1 | AB | Field Device Connectors (FDC) | ABN | ABNABA | 1 | 1 | SÍ | PC | F | 741,90 | G | 0 | 0 | 0 |  | 4046356857109 | 85444210 | PL | EC001855 | Imagen | Catálogo
1408949 | NBC-R4QC/10,0-93E/R4QC | Cable de red | Cable Ethernet confeccionado, CAT5e, apantallado, 2 pares, AWG26 flexible (7 hilos), RAL 5021 (azul agua), conector macho RJ45/IP67 push pull carcasa de plástico en conector macho RJ45/IP67 push pull carcasa de plástico, Line, longitud 10 m | 180.54 | 1 | AB | Field Device Connectors (FDC) | ABN | ABNABD | 1 | 1 | SÍ | PC | F | 469,51 | G | 0 | 0 | 0 |  | 4046356857710 | 85444210 | PL | EC001855 | Imagen | Catálogo
1408967 | NBC-R4QC/10,0-94B/R4QC | Cable de red | Cable Ethernet confeccionado, apantallado, 4 pares, AWG26 flexible (7 hilos), RAL 5021 (azul agua), conector macho RJ45/IP67 push pull carcasa de plástico en conector macho RJ45/IP67 push pull carcasa de plástico, Line, longitud 10 m | 201.16 | 1 | AB | Field Device Connectors (FDC) | ABN | ABNABE | 1 | 1 | SÍ | PC | F | 548,00 | G | 0 | 0 | 0 |  | 4046356856959 | 85444210 | PL | EC001855 | Imagen | Catálogo
1408979 | NBC-R4QC/2,0-93B/R4QC | Cable de red | Cable PROFINET confeccionado, CAT 5e, apantallado, cuadretes en estrella, AWG 22 flexible (7 hilos), RAL 6018 (amarillo verde), conector RJ45/IP67 carcasa de plástico push pull en conector RJ45/IP67 carcasa de plástico push pull, Line, longitud: 2 m | 120.51 | 1 | AB | Field Device Connectors (FDC) | ABN | ABNABA | 1 | 1 | SÍ | PC | F | 198,90 | G | 0 | 0 | 0 |  | 4046356857093 | 85444210 | PL | EC001855 | Imagen | Catálogo
1408948 | NBC-R4QC/2,0-93E/R4QC | Cable de red | Cable Ethernet confeccionado, CAT5e, apantallado, 2 pares, AWG26 flexible (7 hilos), RAL 5021 (azul agua), conector macho RJ45/IP67 push pull carcasa de plástico en conector macho RJ45/IP67 push pull carcasa de plástico, Line, longitud 2 m | 123.99 | 1 | AB | Field Device Connectors (FDC) | ABN | ABNABD | 1 | 1 | SÍ | PC | F | 134,71 | G | 0 | 0 | 0 |  | 4046356856768 | 85444210 | PL | EC001855 | Imagen | Catálogo
1408966 | NBC-R4QC/2,0-94B/R4QC | Cable de red | Cable Ethernet confeccionado, apantallado, 4 pares, AWG26 flexible (7 hilos), RAL 5021 (azul agua), conector macho RJ45/IP67 push pull carcasa de plástico en conector macho RJ45/IP67 push pull carcasa de plástico, Line, longitud 2 m | 132.81 | 1 | AB | Field Device Connectors (FDC) | ABN | ABNABE | 1 | 1 | SÍ | PC | F | 155,90 | G | 0 | 0 | 0 |  | 4046356856942 | 85444210 | PL | EC001855 | Imagen | Catálogo
1408977 | NBC-R4QC/5,0-93B/R4QC | Cable de red | Cable PROFINET confeccionado, CAT 5e, apantallado, de cuadretes en estrella, AWG 22 flexible (7 hilos), RAL 6018 (amarillo-verde), conector macho RJ45/IP67, push-pull , carcasa de plástico, a conector macho RJ45/IP67, push-pull , carcasa de plástico, Line, longitud: 5 m | 139.23 | 1 | AB | Field Device Connectors (FDC) | ABN | ABNABA | 1 | 1 | SÍ | PC | F | 402,90 | G | 0 | 0 | 0 |  | 4046356857055 | 85444210 | PL | EC001855 | Imagen | Catálogo
1408946 | NBC-R4QC/5,0-93E/R4QC | Cable de red | Cable Ethernet confeccionado, CAT5e, apantallado, 2 pares, AWG 26 flexible (7 hilos), RAL 5021 (azul agua), conector macho RJ45/IP67, push-pull , carcasa de plástico, a conector macho RJ45/IP67, push-pull , carcasa de plástico, Line, longitud 5 m | 145.17 | 1 | AB | Field Device Connectors (FDC) | ABN | ABNABD | 1 | 1 | SÍ | PC | F | 278,88 | G | 25 | 275 | 210 | MM | 4046356856744 | 85444210 | PL | EC001855 | Imagen | Catálogo
1408964 | NBC-R4QC/5,0-94B/R4QC | Cable de red | Cable Ethernet confec., apantallado, 4 pares, AWG 26 flexible (7 hilos), RAL 5021 (azul agua), conec. macho RJ45/IP67 push pull carcasa de plástico en conec. macho RJ45/IP67 push pull carcasa de plástico, Line, long. 5 m | 158.47 | 1 | AB | Field Device Connectors (FDC) | ABN | ABNABE | 1 | 1 | SÍ | PC | F | 292,80 | G | 0 | 0 | 0 |  | 4046356856928 | 85444210 | PL | EC001855 | Imagen | Catálogo
1408974 | NBC-R4RC/1,0-93B/R4RC | Cable de red | Cable PROFINET confeccionado, CAT 5e, apantallado, cuadretes en estrella, AWG 22 flexible (7 hilos), RAL 6018 (amarillo verde), conector RJ45/IP67 carcasa metálica push pull en conector RJ45/IP67 carcasa metálica push pull, Line, longitud: 1 m | 121.94 | 1 | AB | Field Device Connectors (FDC) | ABN | ABNABA | 1 | 1 | NO | PC | F | 207,20 | G | 0 | 0 | 0 |  | 4046356857024 | 85444210 | PL | EC001855 | Imagen | Catálogo
1408941 | NBC-R4RC/1,0-93E/R4RC | Cable de red | Cable Ethernet confeccionado, CAT5e, apantallado, 2 pares, AWG 26 flexible (7 hilos), RAL 5021 (azul agua), conector macho RJ45/IP67 push pull carcasa de metal en conector macho RJ45/IP67 push pull carcasa de metal, Line, longitud 1 m | 124.71 | 1 | AB | Field Device Connectors (FDC) | ABN | ABNABD | 1 | 1 | NO | PC | F | 179,00 | G | 0 | 0 | 0 |  | 4046356856706 | 85444210 | PL | EC001855 | Imagen | Catálogo
1408961 | NBC-R4RC/1,0-94B/R4RC | Cable de red | Cable Ethernet confeccionado, apantallado, 4 pares, AWG26 flexible (7 hilos), RAL 5021 (azul agua), conector macho RJ45/IP67 push pull carcasa de metal en conector macho RJ45/IP67 push pull carcasa de metal, Line, longitud 1 m | 93.81 | 1 | AB | Field Device Connectors (FDC) | ABN | ABNABE | 1 | 1 | NO | PC | F | 181,70 | G | 0 | 0 | 0 |  | 4046356856898 | 85444210 | PL | EC001855 | Imagen | Catálogo
1408976 | NBC-R4RC/10,0-93B/R4RC | Cable de red | Cable PROFINET confeccionado, CAT 5e, apantallado, cuadretes en estrella, AWG 22 flexible (7 hilos), RAL 6018 (amarillo verde), conector RJ45/IP67 carcasa metálica push pull en conector RJ45/IP67 carcasa metálica push pull, Line, longitud: 10 m | 177.84 | 1 | AB | Field Device Connectors (FDC) | ABN | ABNABA | 1 | 1 | NO | PC | F | 791,70 | G | 40 | 160 | 160 | MM | 4046356857048 | 85444210 | PL | EC001855 | Imagen | Catálogo
1408945 | NBC-R4RC/10,0-93E/R4RC | Cable de red | Cable Ethernet confeccionado, CAT5e, apantallado, 2 pares, AWG 26 flexible (7 hilos), RAL 5021 (azul agua), conector macho RJ45/IP67 push pull carcasa de metal en conector macho RJ45/IP67 push pull carcasa de metal, Line, longitud 10 m | 188.09 | 1 | AB | Field Device Connectors (FDC) | ABN | ABNABD | 1 | 1 | NO | PC | F | 591,40 | G | 63 | 195 | 200 | MM | 4046356856737 | 85444210 | PL | EC001855 | Imagen | Catálogo
1408963 | NBC-R4RC/10,0-94B/R4RC | Cable de red | Cable Ethernet confeccionado, apantallado, 4 pares, AWG26 flexible (7 hilos), RAL 5021 (azul agua), conector macho RJ45/IP67 push pull carcasa de metal en conector macho RJ45/IP67 push pull carcasa de metal, Line, longitud 10 m | 166.36 | 1 | AB | Field Device Connectors (FDC) | ABN | ABNABE | 1 | 1 | NO | PC | F | 617,60 | G | 68 | 219 | 224 | MM | 4046356856911 | 85444210 | PL | EC001855 | Imagen | Catálogo
1408975 | NBC-R4RC/2,0-93B/R4RC | Cable de red | Cable PROFINET confeccionado, CAT 5e, apantallado, cuadretes en estrella, AWG 22 flexible (7 hilos), RAL 6018 (amarillo verde), conector RJ45/IP67 carcasa metálica push pull en conector RJ45/IP67 carcasa metálica push pull, Line, longitud: 2 m | 128.12 | 1 | AB | Field Device Connectors (FDC) | ABN | ABNABA | 1 | 1 | NO | PC | F | 275,20 | G | 0 | 0 | 0 |  | 4046356857031 | 85444210 | PL | EC001855 | Imagen | Catálogo
1408942 | NBC-R4RC/2,0-93E/R4RC | Cable de red | Cable Ethernet confeccionado, CAT5e, apantallado, 2 pares, AWG 26 flexible (7 hilos), RAL 5021 (azul agua), conector macho RJ45/IP67 push pull carcasa de metal en conector macho RJ45/IP67 push pull carcasa de metal, Line, longitud 2 m | 131.9 | 1 | AB | Field Device Connectors (FDC) | ABN | ABNABD | 1 | 1 | NO | PC | F | 227,60 | G | 40 | 250 | 170 | MM | 4046356856713 | 85444210 | PL | EC001855 | Imagen | Catálogo
1408962 | NBC-R4RC/2,0-94B/R4RC | Cable de red | Cable Ethernet confeccionado, apantallado, 4 pares, AWG26 flexible (7 hilos), RAL 5021 (azul agua), conector macho RJ45/IP67 push pull carcasa de metal en conector macho RJ45/IP67 push pull carcasa de metal, Line, longitud 2 m | 101.37 | 1 | AB | Field Device Connectors (FDC) | ABN | ABNABE | 1 | 1 | NO | PC | F | 239,40 | G | 46 | 220 | 210 | MM | 4046356856904 | 85444210 | PL | EC001855 | Imagen | Catálogo
1408972 | NBC-R4RC/5,0-93B/R4RC | Cable de red | Cable PROFINET confeccionado, CAT 5e, apantallado, de cuadretes en estrella, AWG 22 flexible (7 hilos), RAL 6018 (amarillo-verde), conector macho RJ45/IP67, push-pull , carcasa de metal, a conector macho RJ45/IP67, push-pull , carcasa de metal, Line, longitud: 5 m | 146.77 | 1 | AB | Field Device Connectors (FDC) | ABN | ABNABA | 1 | 1 | NO | PC | F | 458,40 | G | 30 | 32 | 220 | MM | 4046356857017 | 85444210 | PL | EC001855 | Imagen | Catálogo
1408943 | NBC-R4RC/5,0-93E/R4RC | Cable de red | Cable Ethernet confeccionado, CAT5e, apantallado, 2 pares, AWG 26 flexible (7 hilos), RAL 5021 (azul agua), conector macho RJ45/IP67, push-pull , carcasa de metal, a conector macho RJ45/IP67, push-pull , carcasa de metal, Line, longitud 5 m | 153 | 1 | AB | Field Device Connectors (FDC) | ABN | ABNABD | 1 | 1 | NO | PC | F | 361,30 | G | 0 | 0 | 0 |  | 4046356856720 | 85444210 | PL | EC001855 | Imagen | Catálogo
1408959 | NBC-R4RC/5,0-94B/R4RC | Cable de red | Cable Ethernet confec., apantallado, 4 pares, AWG 26 flexible (7 hilos), RAL 5021 (azul agua), conec. macho RJ45/IP67 push pull carcasa de metal en conec. macho RJ45/IP67 push pull carcasa de metal, Line, long. 5 m | 126.07 | 1 | AB | Field Device Connectors (FDC) | ABN | ABNABE | 1 | 1 | NO | PC | F | 380,50 | G | 0 | 0 | 0 |  | 4046356856881 | 85444210 | PL | EC001855 | Imagen | Catálogo
1333130 | NBC-USB2.0-UAM/0,3-PVC/UAM | Cable USB | Cable USB, diseño: USB-A, índice de protección: IP20, longitud de cable: 0,3 m, número de polos: 4, 480 MBit/s, salida de cables: recta, USB 2.0 | 7.57 | 1 | AB | Field Device Connectors (FDC) | ABN | ABNDBA | 1 | 1 | NO | PC |  | 25,50 | G | 5 | 180 | 100 | MM | 4063151630935 | 85444290 | CN | EC001855 | Imagen | Catálogo
1333131 | NBC-USB2.0-UAM/0,5-PVC/UAM | Cable USB | Cable USB, diseño: USB-A, índice de protección: IP20, longitud de cable: 0,5 m, número de polos: 4, 480 MBit/s, salida de cables: recta, USB 2.0 | 8.24 | 1 | AB | Field Device Connectors (FDC) | ABN | ABNDBA | 1 | 1 | NO | PC |  | 32,50 | G | 90 | 120 | 10 | MM | 4063151630621 | 85444290 | CN | EC001855 | Imagen | Catálogo
1333136 | NBC-USB2.0-UAM/1,0-PVC/UAM | Cable USB | Cable USB, diseño: USB-A, índice de protección: IP20, longitud de cable: 1 m, número de polos: 4, 480 MBit/s, salida de cables: recta, USB 2.0 | 9.89 | 1 | AB | Field Device Connectors (FDC) | ABN | ABNDBA | 1 | 1 | NO | PC |  | 46,20 | G | 22 | 190 | 100 | MM | 4063151630638 | 85444290 | CN | EC001855 | Imagen | Catálogo
1333137 | NBC-USB2.0-UAM/1,5-PVC/UAM | Cable USB | Cable USB, diseño: USB-A, índice de protección: IP20, longitud de cable: 1,5 m, número de polos: 4, 480 MBit/s, salida de cables: recta, USB 2.0 | 11.54 | 1 | AB | Field Device Connectors (FDC) | ABN | ABNDBA | 1 | 1 | NO | PC |  | 62,60 | G | 37 | 118 | 166 | MM | 4063151631017 | 85444290 | CN | EC001855 | Imagen | Catálogo
1333138 | NBC-USB2.0-UAM/1,8-PVC/UAM | Cable USB | Cable USB, diseño: USB-A, índice de protección: IP20, longitud de cable: 1,8 m, número de polos: 4, 480 MBit/s, salida de cables: recta, USB 2.0 | 12.51 | 1 | AB | Field Device Connectors (FDC) | ABN | ABNDBA | 1 | 1 | NO | PC |  | 74,40 | G | 0 | 0 | 0 |  | 4063151630713 | 85444290 | CN | EC001855 | Imagen | Catálogo
1333139 | NBC-USB2.0-UAM/2,0-PVC/UAM | Cable USB | Cable USB, diseño: USB-A, índice de protección: IP20, longitud de cable: 2 m, número de polos: 4, 480 MBit/s, salida de cables: recta, USB 2.0 | 13.2 | 1 | AB | Field Device Connectors (FDC) | ABN | ABNDBA | 1 | 1 | NO | PC |  | 81,20 | G | 0 | 0 | 0 |  | 4063151631024 | 85444290 | CN | EC001855 | Imagen | Catálogo
1333140 | NBC-USB2.0-UAM/3,0-PVC/UAM | Cable USB | Cable USB, diseño: USB-A, índice de protección: IP20, longitud de cable: 3 m, número de polos: 4, 480 MBit/s, salida de cables: recta, USB 2.0 | 16.49 | 1 | AB | Field Device Connectors (FDC) | ABN | ABNDBA | 1 | 1 | NO | PC |  | 108,20 | G | 0 | 0 | 0 |  | 4063151630812 | 85444290 | CN | EC001855 | Imagen | Catálogo
1333145 | NBC-USB2.0-UAM/5,0-PVC/UAM | Cable USB | Cable USB, diseño: USB-A, índice de protección: IP20, longitud de cable: 5 m, número de polos: 4, 480 MBit/s, salida de cables: recta, USB 2.0 | 23.09 | 1 | AB | Field Device Connectors (FDC) | ABN | ABNDBA | 1 | 1 | NO | PC |  | 175,50 | G | 0 | 0 | 0 |  | 4063151630065 | 85444290 | CN | EC001855 | Imagen | Catálogo
1333148 | NBC-USB3.0-UAM/0,3-PVC/UAM | Cable USB | Cable USB, diseño: USB-A, índice de protección: IP20, longitud de cable: 0,3 m, número de polos: 9, 5 GBit/s, salida de cables: recta, USB 3.2 Gen. 1 | 16.57 | 1 | AB | Field Device Connectors (FDC) | ABN | ABNDBB | 1 | 1 | NO | PC |  | 27,30 | G | 15 | 150 | 90 | MM | 4063151630942 | 85444290 | CN | EC001855 | Imagen | Catálogo
1333158 | NBC-USB3.0-UAM/0,3-PVC/UCM | Cable USB | Cable USB, diseño: USB-A, índice de protección: IP20, longitud de cable: 0,3 m, número de polos: 9, 5 GBit/s, salida de cables: recta, USB 3.2 Gen. 1 | 17.27 | 1 | AB | Field Device Connectors (FDC) | ABN | ABNDBB | 1 | 1 | NO | PC |  | 23,70 | G | 0 | 0 | 0 |  | 4063151630959 | 85444290 | CN | EC001855 | Imagen | Catálogo
1333150 | NBC-USB3.0-UAM/0,5-PVC/UAM | Cable USB | Cable USB, diseño: USB-A, índice de protección: IP20, longitud de cable: 0,5 m, número de polos: 9, 5 GBit/s, salida de cables: recta, USB 3.2 Gen. 1 | 17.72 | 1 | AB | Field Device Connectors (FDC) | ABN | ABNDBB | 1 | 1 | NO | PC |  | 35,21 | G | 24 | 116 | 87 | MM | 4063151629755 | 85444290 | CN | EC001855 | Imagen | Catálogo
1333160 | NBC-USB3.0-UAM/0,5-PVC/UCM | Cable USB | Cable USB, diseño: USB-A, índice de protección: IP20, longitud de cable: 0,5 m, número de polos: 9, 5 GBit/s, salida de cables: recta, USB 3.2 Gen. 1 | 18.43 | 1 | AB | Field Device Connectors (FDC) | ABN | ABNDBB | 1 | 1 | NO | PC |  | 31,60 | G | 0 | 0 | 0 |  | 4063151630829 | 85444290 | CN | EC001855 | Imagen | Catálogo
1333151 | NBC-USB3.0-UAM/1,0-PVC/UAM | Cable USB | Cable USB, diseño: USB-A, índice de protección: IP20, longitud de cable: 1 m, número de polos: 9, 5 GBit/s, salida de cables: recta, USB 3.2 Gen. 1 | 20.62 | 1 | AB | Field Device Connectors (FDC) | ABN | ABNDBB | 1 | 1 | NO | PC |  | 54,70 | G | 15 | 104 | 170 | MM | 4063151630515 | 85444290 | CN | EC001855 | Imagen | Catálogo
1333165 | NBC-USB3.0-UAM/1,0-PVC/UCM | Cable USB | Cable USB, diseño: USB-A, índice de protección: IP20, longitud de cable: 1 m, número de polos: 9, 5 GBit/s, salida de cables: recta, USB 3.2 Gen. 1 | 21.32 | 1 | AB | Field Device Connectors (FDC) | ABN | ABNDBB | 1 | 1 | NO | PC |  | 51,20 | G | 17 | 103 | 160 | MM | 4063151631048 | 85444290 | CN | EC001855 | Imagen | Catálogo
1333153 | NBC-USB3.0-UAM/1,5-PVC/UAM | Cable USB | Cable USB, diseño: USB-A, índice de protección: IP20, longitud de cable: 1,5 m, número de polos: 9, 5 GBit/s, salida de cables: recta, USB 3.2 Gen. 1 | 23.5 | 1 | AB | Field Device Connectors (FDC) | ABN | ABNDBB | 1 | 1 | NO | PC |  | 76,00 | G | 0 | 0 | 0 |  | 4063151630423 | 85444290 | CN | EC001855 | Imagen | Catálogo
1333166 | NBC-USB3.0-UAM/1,5-PVC/UCM | Cable USB | Cable USB, diseño: USB-A, índice de protección: IP20, longitud de cable: 1,5 m, número de polos: 9, 5 GBit/s, salida de cables: recta, USB 3.2 Gen. 1 | 24.21 | 1 | AB | Field Device Connectors (FDC) | ABN | ABNDBB | 1 | 1 | NO | PC |  | 71,90 | G | 0 | 0 | 0 |  | 4063151630539 | 85444290 | CN | EC001855 | Imagen | Catálogo
1333155 | NBC-USB3.0-UAM/1,8-PVC/UAM | Cable USB | Cable USB, diseño: USB-A, índice de protección: IP20, longitud de cable: 1,8 m, número de polos: 9, 5 GBit/s, salida de cables: recta, USB 3.2 Gen. 1 | 25.22 | 1 | AB | Field Device Connectors (FDC) | ABN | ABNDBB | 1 | 1 | NO | PC |  | 89,60 | G | 0 | 0 | 0 |  | 4063151631031 | 85444290 | CN | EC001855 | Imagen | Catálogo
1333185 | NBC-USB3.0-UAM/1,8-PVC/UCM | Cable USB | Cable USB, diseño: USB-A, índice de protección: IP20, longitud de cable: 1,8 m, número de polos: 9, 5 GBit/s, salida de cables: recta, USB 3.2 Gen. 1 | 25.96 | 1 | AB | Field Device Connectors (FDC) | ABN | ABNDBB | 1 | 1 | NO | PC |  | 85,80 | G | 0 | 0 | 0 |  | 4063151630720 | 85444290 | CN | EC001855 | Imagen | Catálogo
1333156 | NBC-USB3.0-UAM/2,0-PVC/UAM | Cable USB | Cable USB, diseño: USB-A, índice de protección: IP20, longitud de cable: 2 m, número de polos: 9, 5 GBit/s, salida de cables: recta, USB 3.2 Gen. 1 | 26.37 | 1 | AB | Field Device Connectors (FDC) | ABN | ABNDBB | 1 | 1 | NO | PC |  | 98,90 | G | 30 | 220 | 135 | MM | 4063151630324 | 85444290 | CN | EC001855 | Imagen | Catálogo
1333187 | NBC-USB3.0-UAM/2,0-PVC/UCM | Cable USB | Cable USB, diseño: USB-A, índice de protección: IP20, longitud de cable: 2 m, número de polos: 9, 5 GBit/s, salida de cables: recta, USB 3.2 Gen. 1 | 27.11 | 1 | AB | Field Device Connectors (FDC) | ABN | ABNDBB | 1 | 1 | NO | PC |  | 92,20 | G | 30 | 230 | 130 | MM | 4063151630072 | 85444290 | CN | EC001855 | Imagen | Catálogo
1333157 | NBC-USB3.0-UAM/3,0-PVC/UAM | Cable USB | Cable USB, diseño: USB-A, índice de protección: IP20, longitud de cable: 3 m, número de polos: 9, 5 GBit/s, salida de cables: recta, USB 3.2 Gen. 1 | 32.16 | 1 | AB | Field Device Connectors (FDC) | ABN | ABNDBB | 1 | 1 | NO | PC |  | 140,00 | G | 0 | 0 | 0 |  | 4063151630522 | 85444290 | CN | EC001855 | Imagen | Catálogo
1333190 | NBC-USB3.0-UAM/3,0-PVC/UCM | Cable USB | Cable USB, diseño: USB-C, índice de protección: IP20, longitud de cable: 3 m, número de polos: 9, 5 GBit/s, salida de cables: recta, USB 3.2 Gen. 1 | 32.87 | 1 | AB | Field Device Connectors (FDC) | ABN | ABNDBB | 1 | 1 | NO | PC |  | 134,00 | G | 36 | 147 | 185 | MM | 4063151630843 | 85444290 | CN | EC001855 | Imagen | Catálogo
1333210 | NBC-USB3.0-UCM/1,5-PVC/UCM | Cable USB | Cable USB, diseño: USB-C, índice de protección: IP20, longitud de cable: 1,5 m, número de polos: 24, 5 GBit/s, salida de cables: recta, USB 3.2 Gen. 1 | 51.39 | 1 | AB | Field Device Connectors (FDC) | ABN | ABNDBB | 1 | 1 | NO | PC |  | 80,20 | G | 0 | 0 | 0 |  | 4063151630447 | 85444290 | CN | EC001855 | Imagen | Catálogo
1333211 | NBC-USB3.0-UCM/1,8-PVC/UCM | Cable USB | Cable USB, diseño: USB-C, índice de protección: IP20, longitud de cable: 1,8 m, número de polos: 24, 5 GBit/s, salida de cables: recta, USB 3.2 Gen. 1 | 56.76 | 1 | AB | Field Device Connectors (FDC) | ABN | ABNDBB | 1 | 1 | NO | PC |  | 94,40 | G | 0 | 0 | 0 |  | 4063151629274 | 85444290 | CN | EC001855 | Imagen | Catálogo
1333213 | NBC-USB3.0-UCM/2,0-PVC/UCM | Cable USB | Cable USB, diseño: USB-C, índice de protección: IP20, longitud de cable: 2 m, número de polos: 24, 5 GBit/s, salida de cables: recta, USB 3.2 Gen. 1 | 58.09 | 1 | AB | Field Device Connectors (FDC) | ABN | ABNDBB | 1 | 1 | NO | PC |  | 103,90 | G | 30 | 150 | 100 | MM | 4063151631062 | 85444290 | CN | EC001855 | Imagen | Catálogo
1333214 | NBC-USB3.0-UCM/3,0-PVC/UCM | Cable USB | Cable USB, diseño: USB-C, índice de protección: IP20, longitud de cable: 3 m, número de polos: 24, 5 GBit/s, salida de cables: recta, USB 3.2 Gen. 1 | 64.78 | 1 | AB | Field Device Connectors (FDC) | ABN | ABNDBB | 1 | 1 | NO | PC |  | 152,20 | G | 0 | 0 | 0 |  | 4063151629786 | 85444290 | CN | EC001855 | Imagen | Catálogo
1333194 | NBC-USB3.1-UCM/0,3-PVC/UCM | Cable USB | Cable USB, diseño: USB-C, índice de protección: IP20, longitud de cable: 0,3 m, número de polos: 24, 10 GBit/s, salida de cables: recta, USB 3.2 Gen. 1 | 43.64 | 1 | AB | Field Device Connectors (FDC) | ABN | ABNDBB | 1 | 1 | NO | PC |  | 22,70 | G | 20 | 150 | 120 | MM | 4063151630089 | 85444290 | CN | EC001855 | Imagen | Catálogo
1333195 | NBC-USB3.1-UCM/0,5-PVC/UCM | Cable USB | Cable USB, diseño: USB-C, índice de protección: IP20, longitud de cable: 0,5 m, número de polos: 24, 10 GBit/s, salida de cables: recta, USB 3.2 Gen. 1 | 44.89 | 1 | AB | Field Device Connectors (FDC) | ABN | ABNDBB | 1 | 1 | NO | PC |  | 31,20 | G | 0 | 0 | 0 |  | 4063151630737 | 85444290 | CN | EC001855 | Imagen | Catálogo
1333197 | NBC-USB3.1-UCM/1,0-PVC/UCM | Cable USB | Cable USB, diseño: USB-C, índice de protección: IP20, longitud de cable: 1 m, número de polos: 24, 10 GBit/s, salida de cables: recta, USB 3.2 Gen. 1 | 48.02 | 1 | AB | Field Device Connectors (FDC) | ABN | ABNDBB | 1 | 1 | NO | PC |  | 51,00 | G | 16 | 120 | 130 | MM | 4063151630645 | 85444290 | CN | EC001855 | Imagen | Catálogo
1592030 | NC-0000000KSFZ | Carcasa para conector circular | Carcasa para conector circular, serie: NC, Recto con caperuza de plástico, Bloqueo por tornillo, M23, número de polos: 12, tipo de conexión del contacto: Hembra, Conexión crimpada, apantallado: sí, rango de diámetro de cable: 2 mm... 10,5 mm, se espera que este artículo no contenga plomo a partir del cuarto trimestre de 2025 de acuerdo con RoHS II sin excepción 6c (Pb &lt;0,1 %), una alternativa sin plomo está disponible previamente a petición | 12.43 | 1 | AB | Field Device Connectors (FDC) | ABR | ABRIEA | 20 | 20 | NO | PC |  | 40,59 | G | 0 | 0 | 0 |  | 4046356190244 | 85389099 | DE | EC003556 | Imagen | Catálogo
1592034 | NC-0000000MSFZ | Conector de acoplamiento | Conector de acoplamiento, Recto con caperuza de plástico, Bloqueo por tornillo, M23, número de polos: 12, tipo de conexión del contacto: Hembra, apantallado: sí, rango de diámetro de cable: 2 mm ... 10,5 mm, tipo de conexión: Conexión crimpada, serie: NC | 12.73 | 1 | AB | Field Device Connectors (FDC) | ABR | ABRIEA | 20 | 1 | SÍ | PC | F | 36,05 | G | 0 | 0 | 0 |  | 4046356190282 | 85366990 | DE | EC002635 |  | Catálogo
1592038 | NC-06P1N8AKSEK | Conector para cables | M23, Conector para cables, serie: NC, Recto con caperuza de plástico, apantallado: sí, Bloqueo por tornillo, se espera que este artículo no contenga plomo a partir del cuarto trimestre de 2026 de acuerdo con RoHS II sin excepción 6c (Pb &lt;0,1 %), una alternativa sin plomo está disponible previamente a petición | 29.56 | 1 | AB | Field Device Connectors (FDC) | ABR | ABRIEA | 20 | 1 | SÍ | PC | F | 48,80 | G | 66 | 143 | 121 | MM | 4046356190329 | 85366990 | DE | EC002635 |  | Catálogo
1592043 | NC-06S1N8AKSEK | Conector para cables | Conector para cables, se espera que este artículo no contenga plomo a partir del cuarto trimestre de 2026 de acuerdo con RoHS II sin excepción 6c (Pb &lt;0,1 %), una alternativa sin plomo está disponible previamente a petición | 29.85 | 1 | AB | Field Device Connectors (FDC) | ABR | ABRIEA | 20 | 1 | SÍ | PC | F | 49,85 | G | 122 | 20 | 143 | MM | 4046356190343 | 85366990 | DE | EC002641 |  | Catálogo
1592044 | NC-06S1N8AMSEK | Conector de acoplamiento | M23, Conector de acoplamiento, serie: RC, Recto, revestido de plástico, apantallado: sí, Bloqueo por tornillo, se espera que este artículo no contenga plomo a partir del cuarto trimestre de 2026 de acuerdo con RoHS II sin excepción 6c (Pb &lt;0,1 %), una alternativa sin plomo está disponible previamente a petición | 32.06 | 1 | AB | Field Device Connectors (FDC) | ABR | ABRIEA | 20 | 1 | SÍ | PC | F | 45,08 | G | 70 | 117 | 278 | MM | 4046356190350 | 85366990 | DE | EC002641 |  | Catálogo
1592061 | NC-12P1N12KSEK | Conector para cables | M23, Conector para cables, serie: NC, Recto con caperuza de plástico, apantallado: sí, Bloqueo por tornillo, se espera que este artículo no contenga plomo a partir del cuarto trimestre de 2026 de acuerdo con RoHS II sin excepción 6c (Pb &lt;0,1 %), una alternativa sin plomo está disponible previamente a petición | 40.7 | 1 | AB | Field Device Connectors (FDC) | ABR | ABRIEA | 20 | 1 | SÍ | PC | F | 53,80 | G | 60 | 145 | 115 | MM | 4046356190404 | 85366990 | DE | EC002635 |  | Catálogo
1592073 | NC-12S1N12KNLA | Conector para cables | Conector para cables, se espera que este artículo no contenga plomo a partir del segundo trimestre de 2026 de acuerdo con RoHS II sin excepción 6c (Pb &lt;0,1 %), una alternativa sin plomo está disponible previamente a petición | 35.19 | 1 | AB | Field Device Connectors (FDC) | ABR | ABRIEA | 20 | 20 | NO | PC |  | 50,37 | G | 60 | 140 | 120 | MM | 4046356190480 | 85366990 | DE | EC002641 |  | Catálogo
1592088 | NC-12S2N12KNLA | Conector para cables | Conector para cables, se espera que este artículo no contenga plomo a partir del segundo trimestre de 2026 de acuerdo con RoHS II sin excepción 6c (Pb &lt;0,1 %), una alternativa sin plomo está disponible previamente a petición | 35.19 | 1 | AB | Field Device Connectors (FDC) | ABR | ABRIEA | 20 | 1 | SÍ | PC | F | 51,61 | G | 70 | 120 | 145 | MM | 4046356190565 | 85366990 | DE | EC002641 |  | Catálogo
1592108 | NC-17P1N12MSEK | Conector de acoplamiento | Conector de acoplamiento, se espera que este artículo no contenga plomo a partir del cuarto trimestre de 2026 de acuerdo con RoHS II sin excepción 6c (Pb &lt;0,1 %), una alternativa sin plomo está disponible previamente a petición | 45.08 | 1 | AB | Field Device Connectors (FDC) | ABR | ABRIEA | 20 | 1 | SÍ | PC | F | 47,00 | G | 0 | 0 | 0 |  | 4046356190701 | 85366990 | DE | EC002641 |  | Catálogo
1592115 | NC-17S1N12KSEK | Conector para cables | M23, Conector para cables, serie: NC, Recto con caperuza de plástico, apantallado: sí, Bloqueo por tornillo, se espera que este artículo no contenga plomo a partir del cuarto trimestre de 2026 de acuerdo con RoHS II sin excepción 6c (Pb &lt;0,1 %), una alternativa sin plomo está disponible previamente a petición | 44.7 | 1 | AB | Field Device Connectors (FDC) | ABR | ABRIEA | 20 | 1 | SÍ | PC | F | 52,70 | G | 140 | 140 | 115 | MM | 4046356190756 | 85366990 | DE | EC002635 |  | Catálogo
1626689 | NC-1RP1N12KSEP | Conector para cables | Conector para cables, se espera que este artículo no contenga plomo a partir del cuarto trimestre de 2025 de acuerdo con RoHS II sin excepción 6c (Pb &lt;0,1 %), una alternativa sin plomo está disponible previamente a petición | 47.9 | 1 | AB | Field Device Connectors (FDC) | ABR | ABRIEA | 20 | 20 | NO | PC | F | 67,46 | G | 0 | 0 | 0 |  | 4046356876667 | 85366990 | DE | EC002641 |  | Catálogo
1045861 | NC4-100 | Sistema de gestión de edificios | Licencia de Emalytics Controller para la integración de 100 puntos de datos (se precisa una licencia de mantenimiento aparte) | 302.35 | 1 | DR | Automation Systems (AS) | DRH | DRHBAA | 1 | 1 | NO | PC | F | 0,00 | MG | 0 | 0 | 0 |  | 4055626639444 | 0 | US | EC001435 | Imagen | Catálogo
2404198 | NC4-10000 | Sistema de gestión de edificios | Licencia de Emalytics Controller para la integración de 10.000 puntos de datos (se precisa una licencia de mantenimiento aparte) | Consultar | 1 | DR | Automation Systems (AS) | DRH | DRHBAA | 1 | 1 | SÍ | PC | F | 0,00 | MG | 0 | 0 | 0 |  | 4055626349480 | 49119900 | US | EC001435 | Imagen | Catálogo
2404221 | NC4-10000-SMA-1YR | Sistema de gestión de edificios | Licencia de mantenimiento (1 año) para la licencia de Emalytics Controller NC4-10000 | 907.06 | 1 | DR | Automation Systems (AS) | DRH | DRHBAA | 1 | 1 | SÍ | PC | F | 0,00 | MG | 0 | 0 | 0 |  | 4055626352824 | 49119900 | US | EC001435 | Imagen | Catálogo
2404222 | NC4-10000-SMA-3YR | Sistema de gestión de edificios | Licencia de mantenimiento (3 años) para la licencia de Emalytics Controller NC4-10000 | 2211.83 | 1 | DR | Automation Systems (AS) | DRH | DRHBAA | 1 | 1 | SÍ | PC | F | 0,00 | MG | 0 | 0 | 0 |  | 4055626352831 | 49119900 | US | EC001435 | Imagen | Catálogo
2404223 | NC4-10000-SMA-5YR | Sistema de gestión de edificios | Licencia de mantenimiento (5 años) para la licencia de Emalytics Controller NC4-10000 | 2838.32 | 1 | DR | Automation Systems (AS) | DRH | DRHBAA | 1 | 1 | SÍ | PC | F | 0,00 | MG | 0 | 0 | 0 |  | 4055626352848 | 49119900 | US | EC001435 | Imagen | Catálogo
1101277 | NC4-100-SMA-1YR | Sistema de gestión de edificios | Licencia de mantenimiento (1 año) para la licencia de Emalytics Controller NC4-100 | 42.5 | 1 | DR | Automation Systems (AS) | DRH | DRHBAA | 1 | 1 | SÍ | PC | F | 0,00 | MG | 0 | 0 | 0 |  | 4055626958538 | 0 | US | EC001435 | Imagen | Catálogo
1101283 | NC4-100-SMA-3YR | Sistema de gestión de edificios | Licencia de mantenimiento (3 años) para la licencia de Emalytics Controller NC4-100 | 103.51 | 1 | DR | Automation Systems (AS) | DRH | DRHBAA | 1 | 1 | SÍ | PC | F | 0,00 | MG | 0 | 0 | 0 |  | 4055626958118 | 49119900 | US | EC001435 | Imagen | Catálogo
1101291 | NC4-100-SMA-5YR | Sistema de gestión de edificios | Licencia de mantenimiento (5 años) para la licencia de Emalytics Controller NC4-100 | 133.47 | 1 | DR | Automation Systems (AS) | DRH | DRHBAA | 1 | 1 | SÍ | PC | F | 0,00 | MG | 0 | 0 | 0 |  | 4055626957845 | 49119900 | US | EC001435 | Imagen | Catálogo
2404196 | NC4-1250 | Sistema de gestión de edificios | Licencia de Emalytics Controller para la integración de 1250 puntos de datos (se precisa una licencia de mantenimiento aparte) | 1479.09 | 1 | DR | Automation Systems (AS) | DRH | DRHBAA | 1 | 1 | SÍ | PC | F | 0,00 | MG | 0 | 0 | 0 |  | 4055626349466 | 49119900 | US | EC001435 | Imagen | Catálogo
2404212 | NC4-1250-SMA-1YR | Sistema de gestión de edificios | Licencia de mantenimiento (1 año) para la licencia de Emalytics Controller NC4-1250 | 204.29 | 1 | DR | Automation Systems (AS) | DRH | DRHBAA | 1 | 1 | SÍ | PC | F | 0,00 | MG | 0 | 0 | 0 |  | 4055626352749 | 49119900 | US | EC001435 | Imagen | Catálogo
2404213 | NC4-1250-SMA-3YR | Sistema de gestión de edificios | Licencia de mantenimiento (3 años) para la licencia de Emalytics Controller NC4-1250 | 498.48 | 1 | DR | Automation Systems (AS) | DRH | DRHBAA | 1 | 1 | SÍ | PC | F | 0,00 | MG | 0 | 0 | 0 |  | 4055626352756 | 49119900 | US | EC001435 | Imagen | Catálogo
2404214 | NC4-1250-SMA-5YR | Sistema de gestión de edificios | Licencia de mantenimiento (5 años) para la licencia de Emalytics Controller NC4-1250 | 640.12 | 1 | DR | Automation Systems (AS) | DRH | DRHBAA | 1 | 1 | SÍ | PC | F | 0,00 | MG | 0 | 0 | 0 |  | 4055626352763 | 49119900 | US | EC001435 | Imagen | Catálogo
2404194 | NC4-250 | Sistema de gestión de edificios | Licencia de Emalytics Controller para la integración de 250 puntos de datos (se precisa una licencia de mantenimiento aparte) | 607.44 | 1 | DR | Automation Systems (AS) | DRH | DRHBAA | 1 | 1 | SÍ | PC | F | 0,00 | MG | 0 | 0 | 0 |  | 4055626349442 | 49119900 | US | EC001435 | Imagen | Catálogo
2404204 | NC4-250-SMA-1YR | Sistema de gestión de edificios | Licencia de mantenimiento (1 año) para la licencia de Emalytics Controller NC4-250 | 84.45 | 1 | DR | Automation Systems (AS) | DRH | DRHBAA | 1 | 1 | SÍ | PC | F | 0,00 | MG | 0 | 0 | 0 |  | 4055626352367 | 49119900 | US | EC001435 | Imagen | Catálogo
2404205 | NC4-250-SMA-3YR | Sistema de gestión de edificios | Licencia de mantenimiento (3 años) para la licencia de Emalytics Controller NC4-250 | 204.29 | 1 | DR | Automation Systems (AS) | DRH | DRHBAA | 1 | 1 | SÍ | PC | F | 0,00 | MG | 0 | 0 | 0 |  | 4055626352374 | 49119900 | US | EC001435 | Imagen | Catálogo
2404206 | NC4-250-SMA-5YR | Sistema de gestión de edificios | Licencia de mantenimiento (5 años) para la licencia de Emalytics Controller NC4-250 | 264.21 | 1 | DR | Automation Systems (AS) | DRH | DRHBAA | 1 | 1 | SÍ | PC | F | 0,00 | MG | 0 | 0 | 0 |  | 4055626352381 | 49119900 | US | EC001435 | Imagen | Catálogo
1698091 | NC4-50 | Sistema de gestión de edificios | Licencia de Emalytics Controller para la integración de 50 puntos de datos (es necesaria licencia de mantenimiento aparte) | 215.19 | 1 | DR | Automation Systems (AS) | DRH | DRHBAA | 1 | 1 | NO | PC | F | n.a. | G |  |  |  |  | 4067923263475 | 0 | 0 | EC001435 |  | Catálogo
1698092 | NC4-50 CATAN TESTKIT | Sistema de gestión de edificios | Licencia de 50 puntos de datos solo para el kit Catan Eval. No requiere mantenimiento. No se puede convertir en una licencia productiva. | 215.19 | 1 | DR | Automation Systems (AS) | DRH | DRHBAA | 1 | 1 | NO | PC | F | n.a. | G |  |  |  |  | 4067923263741 | 0 | 0 | 0 |  | Catálogo
2404195 | NC4-500 | Sistema de gestión de edificios | Licencia de Emalytics Controller para la integración de 500 puntos de datos (se precisa una licencia de mantenimiento aparte) | 909.8 | 1 | DR | Automation Systems (AS) | DRH | DRHBAA | 1 | 1 | SÍ | PC | F | 0,00 | MG | 0 | 0 | 0 |  | 4055626349459 | 0 | US | EC001435 | Imagen | Catálogo
2404197 | NC4-5000 | Sistema de gestión de edificios | Licencia de Emalytics Controller para la integración de 5000 puntos de datos (se precisa una licencia de mantenimiento aparte) | 4371.88 | 1 | DR | Automation Systems (AS) | DRH | DRHBAA | 1 | 1 | SÍ | PC | F | 0,00 | MG | 0 | 0 | 0 |  | 4055626349473 | 49119900 | US | EC001435 | Imagen | Catálogo
2404216 | NC4-5000-SMA-1YR | Sistema de gestión de edificios | Licencia de mantenimiento (1 año) para la licencia de Emalytics Controller NC4-5000 | 604.71 | 1 | DR | Automation Systems (AS) | DRH | DRHBAA | 1 | 1 | SÍ | PC | F | 0,00 | MG | 0 | 0 | 0 |  | 4055626352787 | 49119900 | US | EC001435 | Imagen | Catálogo
2404217 | NC4-5000-SMA-3YR | Sistema de gestión de edificios | Licencia de mantenimiento (3 años) para la licencia de Emalytics Controller NC4-5000 | 1476.37 | 1 | DR | Automation Systems (AS) | DRH | DRHBAA | 1 | 1 | SÍ | PC | F | 0,00 | MG | 0 | 0 | 0 |  | 4055626352794 | 49119900 | US | EC001435 | Imagen | Catálogo
2404218 | NC4-5000-SMA-5YR | Sistema de gestión de edificios | Licencia de mantenimiento (5 años) para la licencia de Emalytics Controller NC4-5000 | 1893.12 | 1 | DR | Automation Systems (AS) | DRH | DRHBAA | 1 | 1 | SÍ | PC | F | 0,00 | MG | 0 | 0 | 0 |  | 4055626352800 | 49119900 | US | EC001435 | Imagen | Catálogo
2404208 | NC4-500-SMA-1YR | Sistema de gestión de edificios | Licencia de mantenimiento (1 año) para la licencia de Emalytics Controller NC4-500 | 125.3 | 1 | DR | Automation Systems (AS) | DRH | DRHBAA | 1 | 1 | SÍ | PC | F | 0,00 | MG | 0 | 0 | 0 |  | 4055626352701 | 0 | US | EC001435 | Imagen | Catálogo
2404209 | NC4-500-SMA-3YR | Sistema de gestión de edificios | Licencia de mantenimiento (3 años) para la licencia de Emalytics Controller NC4-500 | 307.81 | 1 | DR | Automation Systems (AS) | DRH | DRHBAA | 1 | 1 | SÍ | PC | F | 0,00 | MG | 0 | 0 | 0 |  | 4055626352718 | 49119900 | US | EC001435 | Imagen | Catálogo
2404210 | NC4-500-SMA-5YR | Sistema de gestión de edificios | Licencia de mantenimiento (5 años) para la licencia de Emalytics Controller NC4-500 | 394.98 | 1 | DR | Automation Systems (AS) | DRH | DRHBAA | 1 | 1 | SÍ | PC | F | 0,00 | MG | 0 | 0 | 0 |  | 4055626352725 | 0 | US | EC001435 | Imagen | Catálogo
1698090 | NC4-50-SMA-1YR | Sistema de gestión de edificios | Licencia de mantenimiento (1 año) para la licencia de Emalytics Controller NC4-50 | 31.05 | 1 | DR | Automation Systems (AS) | DRH | DRHBAA | 1 | 1 | NO | PC | F | n.a. | G |  |  |  |  | 4067923263048 | 0 | 0 | EC001435 |  | Catálogo
1698088 | NC4-50-SMA-3YR | Sistema de gestión de edificios | Licencia de mantenimiento (3 años) para la licencia de Emalytics Controller NC4-50 | 73.55 | 1 | DR | Automation Systems (AS) | DRH | DRHBAA | 1 | 1 | NO | PC | F | n.a. | G |  |  |  |  | 4067923263635 | 0 | 0 | EC001435 |  | Catálogo
1698087 | NC4-50-SMA-5YR | Sistema de gestión de edificios | Licencia de mantenimiento (5 años) para la licencia de Emalytics Controller NC4-50 | 95.34 | 1 | DR | Automation Systems (AS) | DRH | DRHBAA | 1 | 1 | NO | PC | F | n.a. | G |  |  |  |  | 4067923262775 | 0 | 0 | EC001435 |  | Catálogo
1763887 | NC4-CATAN-100 | Sistema de gestión de edificios | Niagara Catan Controller 100 puntos de datos (requiere mantenimiento NC4-100-SMA-XXX) | 302.35 | 1 | DR | Automation Systems (AS) | DRH | DRHBAA | 1 | 1 | NO | PC | F | n.a. | G |  |  |  |  | 4067923371675 | 0 | 0 | EC001435 |  | Catálogo
1764414 | NC4-CATAN-1250 | Sistema de gestión de edificios | Niagara Catan Controller 1250 puntos de datos (requiere mantenimiento NC4-1250-SMA-XXX) | 1479.09 | 1 | DR | Automation Systems (AS) | DRH | DRHBAA | 1 | 1 | NO | PC | F | n.a. | G |  |  |  |  | 4067923372542 | 0 | 0 | EC001435 |  | Catálogo
1763888 | NC4-CATAN-250 | Sistema de gestión de edificios | Niagara Catan Controller 250 puntos de datos (requiere mantenimiento NC4-250-SMA-XXX) | 607.44 | 1 | DR | Automation Systems (AS) | DRH | DRHBAA | 1 | 1 | NO | PC | F | n.a. | G |  |  |  |  | 4067923371941 | 0 | 0 | EC001435 |  | Catálogo
1763886 | NC4-CATAN-50 | Sistema de gestión de edificios | Niagara Catan Controller 50 puntos de datos (requiere mantenimiento NC4-50-SMA-XXX) | 215.19 | 1 | DR | Automation Systems (AS) | DRH | DRHBAA | 1 | 1 | NO | PC | F | n.a. | G |  |  |  |  | 4067923371194 | 0 | 0 | EC001435 |  | Catálogo
1764405 | NC4-CATAN-500 | Sistema de gestión de edificios | Niagara Catan Controller 500 puntos de datos (requiere mantenimiento NC4-500-SMA-XXX) | 909.8 | 1 | DR | Automation Systems (AS) | DRH | DRHBAA | 1 | 1 | NO | PC | F | n.a. | G |  |  |  |  | 4067923372603 | 0 | 0 | EC001435 |  | Catálogo
1764415 | NC4-CATAN-DEMO | Sistema de gestión de edificios | Licencia de demostración de Niagara Catan, funcionalidad ilimitada. Debe descargarse cada año de forma gratuita. No puede convertirse en una licencia productiva. | 367.73 | 1 | DR | Automation Systems (AS) | DRH | DRHBAA | 1 | 1 | NO | PC | F | 22,22 | G |  |  |  |  | 4067923372047 | 0 | 0 | EC001435 |  | Catálogo
1061902 | NC4-DEMO | Sistema de gestión de edificios | Licencia de prueba de Emalytics Controller para pruebas e ingeniería con funcionalidad ilimitada y runtime de 12 meses, que se renueva cada año.Esta licencia no está autorizada para el uso en sistemas productivos. Las licencias para el uso en sistemas productivos pueden adquirirse por separado.Importante: con el uso de la licencia de prueba se conecta el controlador empleado a largo plazo a dicha licencia de prueba. El funcionamiento en producción ya no se podrá realizar con un controlador con licencia de prueba. Recomendados, por tanto, emplear un controlador fijo para los fines de prueba. | 367.73 | 1 | DR | Automation Systems (AS) | DRH | DRHBAA | 1 | 1 | SÍ | PC | F | 0,01 | G | 0 | 0 | 0 |  | 4055626717036 | 49111010 | US | EC001435 | Imagen | Catálogo
1140562 | NC4-DR-SMSALM | Sistema de gestión de edificios | Licencia de driver SMS para Emalytics Controller | 819.9 | 1 | DR | Automation Systems (AS) | DRH | DRHBAA | 1 | 1 | SÍ | PC | F | 0,00 | MG | 0 | 0 | 0 |  | 4063151087999 | 0 | US | EC001435 | Imagen | Catálogo
1842514 | NCS-RECOVER | Sistema de gestión de edificios | Emalytics Niagara Cloud Service Recover, suscripción anual para un sistema de control (se requiere una licencia de mantenimiento por separado) | 46.31 | 1 | DR | Automation Systems (AS) | DRH | DRHBAA | 1 | 1 | NO | PC | F | n.a. | G |  |  |  |  | 4067923488113 | 0 | 0 | 0 |  | Catálogo
1842510 | NCS-RECOVER-SUP | Sistema de gestión de edificios | Emalytics Niagara Cloud Service Recover, suscripción anual para el supervisor (se requiere una licencia de mantenimiento por separado) | 65.37 | 1 | DR | Automation Systems (AS) | DRH | DRHBAA | 1 | 1 | NO | PC | F | n.a. | G |  |  |  |  | 4067923487864 | 0 | 0 | 0 |  | Catálogo
1842508 | NCS-REMOTE | Sistema de gestión de edificios | Emalytics Niagara Cloud Service Remote, suscripción anual para un sistema de control (se requiere una licencia de mantenimiento por separado) | 694.59 | 1 | DR | Automation Systems (AS) | DRH | DRHBAA | 1 | 1 | NO | PC | F | n.a. | G |  |  |  |  | 4067923487925 | 0 | 0 | 0 |  | Catálogo
1842502 | NCS-REMOTE-SUP | Sistema de gestión de edificios | Emalytics Niagara Cloud Service Remote, suscripción anual para el supervisor (se requiere una licencia de mantenimiento por separado) | 694.59 | 1 | DR | Automation Systems (AS) | DRH | DRHBAA | 1 | 1 | NO | PC | F | n.a. | G |  |  |  |  | 4067923487635 | 0 | 0 | 0 |  | Catálogo
1433047 | NEARFI 200 B | Acopladores inductivos | NearFi-Base, acoplador de energía sin contacto, 50 W (US), alcance de ≤10 mm M12 Push-Pull, IP65, combinable con NEARFI 200 B. Opcionalmente: 100 W (US) en combinación con NEARFI 2200/200 o 2 x 50 W (US+UA) con NEARFI 300 | 884.3 | 1 | DN | Automation Infrastructure (AI) | DNC | DNC692 | 1 | 1 | NO | PC |  | 566,10 | G | 0 | 0 | 0 |  | 4063151805388 | 85176200 | DE | EC002540 | Imagen | Catálogo
1433046 | NEARFI 200 R | Acopladores inductivos | NearFi-Remote, acoplador de energía sin contacto, 50 W (US), alcance de ≤10 mm M12 Push-Pull, IP65, combinable con NEARFI 200 B. Opcionalmente: 100 W (US) en combinación con NEARFI 2200/200 o 2 x 50 W (US+UA) con NEARFI 300 | 784.94 | 1 | DN | Automation Infrastructure (AI) | DNC | DNC692 | 1 | 1 | NO | PC |  | 547,80 | G | 0 | 0 | 0 |  | 4063151805906 | 85176200 | DE | EC002540 | Imagen | Catálogo
1433041 | NEARFI 2000 B | Acopladores inductivos | NearFi-Base, acoplador de Ethernet sin contacto y en tiempo real, 100 Mbit/s, alcance de ≤100 cm, M12 Push-Pull, IP65, combinable con NEARFI 2000 B | 884.3 | 1 | DN | Automation Infrastructure (AI) | DNC | DNC691 | 1 | 1 | NO | PC |  | 500,00 | G | 0 | 0 | 0 |  | 4063151805807 | 85176200 | DE | EC002540 | Imagen | Catálogo
1433040 | NEARFI 2000 R | Acopladores inductivos | NearFi-Remote, acoplador de Ethernet sin contacto y en tiempo real, 100 Mbit/s, alcance de ≤100 cm, M12 Push-Pull, IP65, combinable con NEARFI 2000 B | 784.94 | 1 | DN | Automation Infrastructure (AI) | DNC | DNC691 | 1 | 1 | NO | PC |  | 500,00 | G | 0 | 0 | 0 |  | 4063151805517 | 85176200 | DE | EC002540 | Imagen | Catálogo
1433050 | NEARFI 2200 B | Acopladores inductivos | NearFi-Base, acoplador de energía y Ethernet sin contacto y en tiempo real, 50 W (US), 100 Mbit/s, alcance de ≤10 mm M12 Push-Pull, IP65, combinable con NEARFI 2200 B. Opcionalmente: 100 W (US) en combinación con NEARFI 200 o 2 x 50 W (US+UA) con NEARFI 300 | 1182.38 | 1 | DN | Automation Infrastructure (AI) | DNC | DNC693 | 1 | 1 | NO | PC |  | 578,00 | G | 0 | 0 | 0 |  | 4063151799847 | 85176200 | DE | EC002540 | Imagen | Catálogo
1433049 | NEARFI 2200 R | Acopladores inductivos | NearFi-Remote, acoplador de energía y Ethernet sin contacto y en tiempo real, 50 W (US), 100 Mbit/s, alcance de ≤10 mm M12 Push-Pull, IP65, combinable con NEARFI 2200 B. Opcionalmente: 100 W (US) en combinación con NEARFI 200 o 2 x 50 W (US+UA) con NEARFI 300 | 1083.02 | 1 | DN | Automation Infrastructure (AI) | DNC | DNC693 | 1 | 1 | NO | PC |  | 563,00 | G | 0 | 0 | 0 |  | 4063151805715 | 85176200 | DE | EC002540 | Imagen | Catálogo
1464614 | NEARFI 300 B | Acopladores inductivos | NearFi-Base, acoplador de energía sin contacto, 50 W (UA), alcance de ≤10 mm, M12 Push-Pull, IP65, combinable con NEARFI 300 R. Opcionalmente: 2 x 50 W (US+UA) en combinación con NEARFI 2200/200 | 884.3 | 1 | DN | Automation Infrastructure (AI) | DNC | DNC692 | 1 | 1 | NO | PC |  | 565,00 | G | 0 | 0 | 0 |  | 4063151857615 | 85176200 | DE | EC002540 | Imagen | Catálogo
1509989 | NEARFI 300 R | Acopladores inductivos | NearFi-Remote, acoplador de energía sin contacto, 50 W (UA), alcance de ≤10 mm, M12 Push-Pull, IP65, combinable con NEARFI 300 R. Opcionalmente: 2 x 50 W (US+UA) en combinación con NEARFI 2200/200 | 784.94 | 1 | DN | Automation Infrastructure (AI) | DNC | DNC692 | 1 | 1 | NO | PC |  | 544,20 | G | 0 | 0 | 0 |  | 4063151972714 | 85176200 | DE | EC002540 | Imagen | Catálogo
1234232 | NEARFI D ETH B | Acopladores inductivos | NearFi-Base, acoplador Ethernet en tiempo real sin contacto, 100 Mbit/s, alcance ≤40 mm, conexión por tornillo M12, IP65, combinable con NEARFI D ETH R. Incompatible con NEARFI 2000 (novedad) | 884.3 | 1 | DN | Automation Infrastructure (AI) | DNC | DNC693 | 1 | 1 | NO | PC |  | 525,50 | G |  |  |  |  | 4063151336271 | 85176200 | DE | EC002540 |  | Catálogo
1234234 | NEARFI D ETH R | Acopladores inductivos | NearFi-Base, acoplador Ethernet en tiempo real sin contacto, 100 Mbit/s, alcance ≤40 mm, conexión por tornillo M12, IP65, combinable con NEARFI D ETH R. Incompatible con NEARFI 2000 (novedad) | 784.94 | 1 | DN | Automation Infrastructure (AI) | DNC | DNC693 | 1 | 1 | NO | PC |  | 523,00 | G |  |  |  |  | 4063151338107 | 85176200 | DE | EC002540 |  | Catálogo
1234226 | NEARFI P 2A B | Acopladores inductivos | NearFi-Base, acoplador de energía sin contacto, 50 W (US), alcance ≤10 mm, conexión por tornillo M12, IP65, combinable con NEARFI P 2A R. Incompatible con NEARFI 200 (novedad) | 884.3 | 1 | DN | Automation Infrastructure (AI) | DNC | DNC692 | 1 | 1 | NO | PC |  | 582,00 | G |  |  |  |  | 4063151337926 | 85176200 | DE | EC002540 |  | Catálogo
1234229 | NEARFI P 2A R | Acopladores inductivos | NearFi-Remote, acoplador de energía sin contacto, 50 W (US), alcance ≤10 mm, conexión por tornillo M12, IP65, combinable con NEARFI P 2A B. Incompatible con NEARFI 200 (novedad) | 784.94 | 1 | DN | Automation Infrastructure (AI) | DNC | DNC692 | 1 | 1 | NO | PC |  | 565,90 | G |  |  |  |  | 4063151337681 | 85176200 | DE | EC002540 |  | Catálogo
1234224 | NEARFI PD 2A ETH B | Acopladores inductivos | NearFi-Base, acoplador Ethernet en tiempo real y de energía sin contacto, 50 W (US), 100 Mbit/s, alcance ≤10 mm, conexión por tornillo M12, IP65, combinable con NEARFI PD 2A ETH R. Incompatible con NEARFI 2200 (novedad) | 1182.38 | 1 | DN | Automation Infrastructure (AI) | DNC | DNC691 | 1 | 1 | NO | PC |  | 598,20 | G |  |  |  |  | 4063151337919 | 85176200 | DE | EC002540 |  | Catálogo
1234225 | NEARFI PD 2A ETH R | Acopladores inductivos | NearFi-Remote, acoplador Ethernet en tiempo real y de energía sin contacto, 50 W (US), 100 Mbit/s, alcance ≤10 mm, conexión por tornillo M12, IP65, combinable con NEARFI PD 2A ETH B. Incompatible con NEARFI 2200 (novedad) | 1083.02 | 1 | DN | Automation Infrastructure (AI) | DNC | DNC691 | 1 | 1 | NO | PC |  | 583,50 | G |  |  |  |  | 4063151337278 | 85176200 | DE | EC002540 |  | Catálogo
1746802 | NF MC M30 AI | Material de montaje | Abrazadera de montaje según DIN 3015-1, dos semicubiertas de aluminio y dos tornillos Allen, diseño M30 x 1,5, combinable con NF PD IOL | 80.42 | 1 | DN | Automation Infrastructure (AI) | DNC | DNC69Z | 1 | 1 | NO | PC |  | 124,30 | G | 0 | 0 | 0 |  | 4067923309470 | 76169990 | DE | EC003850 | Imagen | Catálogo
1736167 | NF PD IOL B | Acopladores inductivos | Base, acoplador de energía y IO-Link sin contacto, 18 W, tecnología de conexión M12, puerto IO-Link clase A, IP68, diseño M30 x 1,5, combinable con NF PD IOL R | 645.84 | 1 | DN | Automation Infrastructure (AI) | DNC | DNC691 | 1 | 1 | NO | PC |  | 171,00 | G | 0 | 0 | 0 |  | 4067923296688 | 85176200 | DE | EC002540 | Imagen | Catálogo
1736165 | NF PD IOL R | Acopladores inductivos | Remoto, acoplador de energía y IO-Link sin contacto, 18 W, tecnología de conexión M12, puerto IO-Link clase A, IP68, diseño M30 x 1,5, combinable con NF PD IOL B | 700.49 | 1 | DN | Automation Infrastructure (AI) | DNC | DNC691 | 1 | 1 | NO | PC |  | 177,00 | G | 0 | 0 | 0 |  | 4067923297203 | 85176200 | DE | EC002540 | Imagen | Catálogo
1050841 | NFC 482S | Sistema de control de seguridad | PLCnext Control con 4x 10/100/1000 Ethernet, controlador PROFINET con sistema de control de seguridad PROFIsafe integrado, dispositivo PROFINET, índice de protección IP20, memoria de parametrización enchufable | Consultar | 1 | DR | Automation Systems (AS) | DRA | DRADBA | 1 | 1 | NO | PC |  | 3.371,00 | G |  |  |  |  | 4055626669274 | 85371091 | DE | EC000236 | Imagen | Catálogo
3062870 | NLS 3/10 AV 134/134 | Barra colectora del neutro | Riel angular para alojar el conector de la barra colectora C-NBB | 11.41 | 1 | BE | Industrial Cabinet Connectivity (ICC) | BE7 | BE751Z | 10 | 10 | NO | PC |  | 65,25 | G | 56 | 238 | 138 | MM | 4046356561839 | 73269098 | CN | EC000485 | Imagen | Catálogo
5406429 | NLS-CU 3/10 1160MM | Barra colectora del neutro | Barra colectora del neutro | 2191.72 | 100 | BH | Industrial Cabinet Solutions (ICS) | BH8 | BH8425 | 1 | 1 | SÍ | PC | F | 307,00 | G | 0 | 0 | 0 |  | 4055626306087 | 74071000 | BG | EC000485 |  | Catálogo
5406390 | NLS-CU 3/10 148MM 2X5,5 | Barra colectora del neutro | Barra colectora del neutro | 304.26 | 100 | BH | Industrial Cabinet Solutions (ICS) | BH8 | BH8425 | 1 | 1 | SÍ | PC | F | 39,00 | G | 0 | 0 | 0 |  | 4055626247687 | 74071000 | BG | EC000485 |  | Catálogo
5405865 | NLS-CU 3/10 16.31.19.040-AA | Barra colectora del neutro | Barra colectora del neutro, material: Cobre, estañado | 5.4 | 1 | BH | Industrial Cabinet Solutions (ICS) | BH8 | BH8425 | 1 | 1 | SÍ | PC | F | 999,00 | G | 0 | 0 | 0 |  | 4046356306171 | 74071000 | BG | EC000485 |  | Catálogo
5406430 | NLS-CU 3/10 1600MM | Barra colectora del neutro | Barra colectora del neutro | 2981.06 | 100 | BH | Industrial Cabinet Solutions (ICS) | BH8 | BH8425 | 1 | 1 | SÍ | PC | F | 424,00 | G | 0 | 0 | 0 |  | 4055626306094 | 74071000 | BG | EC000485 |  | Catálogo
1013677 | NLS-CU 3/10 220MM 4X4,5 1XM4 | Barra colectora del neutro | Barreta colectora del neutro, 3 mm x 10 mm | 13.59 | 1 | BH | Industrial Cabinet Solutions (ICS) | BH8 | BH892X | 20 | 20 | NO | PC |  | 60,00 | G | 0 | 0 | 0 |  | 4055626493114 | 74071000 | BG | EC000485 | Imagen | Catálogo
5405831 | NLS-CU 3/10 245MM LG | Barra colectora del neutro | Barra colectora del neutro, material: Cobre, estañado | 693.18 | 100 | BH | Industrial Cabinet Solutions (ICS) | BH8 | BH8425 | 1 | 1 | SÍ | PC | F | 333,00 | G | 0 | 0 | 0 |  | 4046356177498 | 74071000 | BG | EC000485 |  | Catálogo
5405855 | NLS-CU 3/10 58MM ZG.155646 | Barra colectora del neutro | Barra colectora del neutro, material: Cobre, estañado | 4.7 | 1 | BH | Industrial Cabinet Solutions (ICS) | BH8 | BH8425 | 1 | 20 | SÍ | PC | F | 999,00 | G | 0 | 0 | 0 |  | 4046356299657 | 74071000 | BG | EC000485 |  | Catálogo
5405857 | NLS-CU 3/10 95MM ZG.160452 | Barra colectora del neutro | Barra colectora del neutro, material: Cobre, estañado | 5.52 | 1 | BH | Industrial Cabinet Solutions (ICS) | BH8 | BH8425 | 1 | 20 | SÍ | PC | F | 999,00 | G | 0 | 0 | 0 |  | 4046356299879 | 74071000 | BG | EC000485 |  | Catálogo
5406304 | NLS-CU 3/10 SN 55MM 2X5,5 | Barra colectora del neutro | Barra colectora del neutro, material: Cobre, estañado | 357.72 | 100 | BH | Industrial Cabinet Solutions (ICS) | BH8 | BH8425 | 1 | 1 | SÍ | PC | F | 14,00 | G | 0 | 0 | 0 |  | 4055626076973 | 74071000 | BG | EC000485 |  | Catálogo
5406159 | NLS-CU 3/10 SN 93MM | Barra colectora del neutro | Barra colectora del neutro, material: Cobre, estañado | 656.79 | 100 | BH | Industrial Cabinet Solutions (ICS) | BH8 | BH8425 | 1 | 50 | SÍ | PC |  | 24,00 | G | 0 | 0 | 0 |  | 4046356745116 | 74071000 | BG | EC000485 |  | Catálogo
0402174 | NLS-CU 3/10 SN 1000MM | Barra colectora del neutro | Barra colectora del neutro, DIN VDE 0611-4: 1991-02, color: plateado | 2152 | 100 | BE | Industrial Cabinet Connectivity (ICC) | BE7 | BE7291 | 10 | 10 | NO | PC |  | 264,00 | G | 10 | 1000 | 30 | MM | 4017918001810 | 74071000 | BG | EC000485 | Imagen | Catálogo
1044718 | NLS-CU 3/10 SN 150MM 2X3,5 | Barra colectora del neutro | Barreta colectora del neutro, 3 mm x 10 mm | 360.42 | 100 | BH | Industrial Cabinet Solutions (ICS) | BH8 | BH8425 | 10 | 100 | NO | PC |  | 41,14 | G | 0 | 0 | 0 |  | 4055626633954 | 74071000 | BG | EC000485 |  | Catálogo
5406170 | NLS-CU 3/10 SN 1550MM | Barra colectora del neutro | Barra colectora del neutro, material: Cobre, estañado | 20.5 | 1 | BH | Industrial Cabinet Solutions (ICS) | BH8 | BH8425 | 1 | 50 | SÍ | PC | F | 9,99 | G | 0 | 0 | 0 |  | 4046356769372 | 74071000 | BG | EC000485 |  | Catálogo
5406194 | NLS-CU 3/10 SN 175MM | Barra colectora del neutro | Barra colectora del neutro | 388.14 | 100 | BH | Industrial Cabinet Solutions (ICS) | BH8 | BH8425 | 1 | 100 | SÍ | PC |  | 57,00 | G | 0 | 0 | 0 |  | 4046356831864 | 74071000 | BG | EC002498 |  | Catálogo
0402006 | NLS-CU 3/10 SN 2000MM | Barra colectora del neutro | Barra colectora del neutro, DIN VDE 0611-4: 1991-02, material: Cobre, estañado, color: plateado | 4064.29 | 100 | BE | Industrial Cabinet Connectivity (ICC) | BE7 | BE7291 | 20 | 20 | NO | PC |  | 528,00 | G | 0 | 0 | 0 |  | 4017918253813 | 74071000 | BG | EC000485 | Imagen | Catálogo
1554365 | NLS-CU 3/10 SN 200MM 3X4,2 | Barra colectora del neutro | Barra colectora del neutro | 6.91 | 1 | BH | Industrial Cabinet Solutions (ICS) | BH8 | BH8425 | 1 | 20 | NO | PC |  | n.a. | G | 0 | 0 | 0 |  | 4067923033634 | 74071000 | BG | 0 |  | Catálogo
5406221 | NLS-CU 3/10 SN 300MM 2X5,2 | Barra colectora del neutro | Barra colectora del neutro | 673.46 | 100 | BH | Industrial Cabinet Solutions (ICS) | BH8 | BH8425 | 1 | 1 | SÍ | PC | F | 230,00 | G | 0 | 0 | 0 |  | 4046356912778 | 74071000 | BG | EC002498 |  | Catálogo
5406184 | NLS-CU 3/10 SN 550MM | Barra colectora del neutro | Barra colectora del neutro, material: Cobre, estañado | 585.16 | 100 | BH | Industrial Cabinet Solutions (ICS) | BH8 | BH8425 | 1 | 1 | SÍ | PC | F | 146,00 | G | 0 | 0 | 0 |  | 4046356787833 | 74071000 | BG | EC000485 |  | Catálogo
5406185 | NLS-CU 3/10 SN 630MM | Barra colectora del neutro | Barra colectora del neutro, material: Cobre, estañado | 585.16 | 100 | BH | Industrial Cabinet Solutions (ICS) | BH8 | BH8425 | 1 | 1 | SÍ | PC |  | 167,00 | G | 0 | 0 | 0 |  | 4046356787840 | 74071000 | BG | EC000485 |  | Catálogo
5405836 | NLS-CU 3/10 SN 90MM LANG | Barra colectora del neutro | Barra colectora del neutro, material: Cobre, estañado | 496.88 | 100 | BH | Industrial Cabinet Solutions (ICS) | BH8 | BH8425 | 1 | 1 | SÍ | PC | F | 260,00 | G | 0 | 0 | 0 |  | 4046356179874 | 74071000 | BG | EC000485 |  | Catálogo
1401763 | NS 15 AL PERF 2000MM VPE 10 | Carril simétrico perforado | Carril simétrico perforado, Variante de embalaje con 10 unidades (20 m), según EN 60715, material: Aluminio, sin recubrimiento, Perfil estándar, color: plateado | 3603.49 | 100 | BE | Industrial Cabinet Connectivity (ICC) | BE7 | BE7225 | 20 | 20 | NO | PC |  | 115,00 | G | 0 | 0 | 0 |  | 4017918020521 | 76042990 | DE | EC001285 | Imagen | Catálogo
1379133 | NS 15 AL PERF 80MM RUND | Carril simétrico perforado | Carril simétrico perforado, según EN 60715, color: plateado | 2.45 | 1 | BH | Industrial Cabinet Solutions (ICS) | BH8 | BH8421 | 1 | 100 | NO | PC |  | 13,80 | G | 0 | 0 | 0 |  | 4063151748432 | 76042990 | DE | EC001285 |  | Catálogo
1401608 | NS 15 BLK PERF 2000MM VPE 10 | Carril simétrico perforado | Carril simétrico perforado, Variante de embalaje con 10 unidades (20 m), según EN 60715, material: Acero, sin recubrimiento, Perfil estándar, color: blanco/aluminio | 1899.69 | 100 | BE | Industrial Cabinet Connectivity (ICC) | BE7 | BE7221 | 20 | 20 | NO | PC |  | 516,00 | G | 0 | 0 | 0 |  | 4017918167356 | 72166190 | DE | EC001285 | Imagen | Catálogo
1401789 | NS 15 BLK UNPERF 2000MM VPE 10 | Carril simétrico sin perforar | Carril simétrico sin perforar, Variante de embalaje con 10 unidades (20 m), según EN 60715, material: Acero, sin recubrimiento, Perfil estándar, color: blanco/aluminio | 1697.23 | 100 | BE | Industrial Cabinet Connectivity (ICC) | BE7 | BE7211 | 20 | 20 | NO | PC |  | 238,00 | G | 0 | 0 | 0 |  | 4017918155421 | 72166190 | DE | EC001285 | Imagen | Catálogo
1207644 | NS 15 PERF 250MM | Carril simétrico perforado | Carril simétrico perforado, según EN 60715, longitud: 250 mm, material: Acero, galvanizado, pasivado de capa gruesa, clase de montaje: Perfil estándar, color: plateado, Tolerancias dimensionales actuales: Tolerancia del perfil por rebabas/bordes afilados = ±0,5 mm, Dimensión inicial = ±0,5 mm, Plantilla de taladradro = ±0,5 mm, Posición de los orificios = ±0,5 mm, Longitud mínima del carril DIN: Sin perforar: &gt;20 mm, Perforado: &gt;100 mm, Último troquelado por parte de Phoenix Contacto: &lt;1750 mm | 590.11 | 100 | BH | Industrial Cabinet Solutions (ICS) | BH8 | BH8421 | 20 | 20 | NO | PC | F | 4,00 | G | 60 | 290 | 50 | MM | 4046356366021 | 72166190 | DE | EC001285 | Imagen | Catálogo
1207645 | NS 15 PERF 500MM | Carril simétrico perforado | Carril simétrico perforado, según EN 60715, longitud: 500 mm, material: Acero, galvanizado, pasivado de capa gruesa, clase de montaje: Perfil estándar, color: plateado, Tolerancias dimensionales actuales: Tolerancia del perfil por rebabas/bordes afilados = ±0,5 mm, Dimensión inicial = ±0,5 mm, Plantilla de taladradro = ±0,5 mm, Posición de los orificios = ±0,5 mm, Longitud mínima del carril DIN: Sin perforar: &gt;20 mm, Perforado: &gt;100 mm, Último troquelado por parte de Phoenix Contacto: &lt;1750 mm | 853.49 | 100 | BH | Industrial Cabinet Solutions (ICS) | BH8 | BH8421 | 20 | 20 | NO | PC |  | 999,00 | G | 0 | 0 | 0 |  | 4046356366038 | 72166190 | DE | EC001285 | Imagen | Catálogo
1207646 | NS 15 PERF 1000MM | Carril simétrico perforado | Carril simétrico perforado, según EN 60715, longitud: 1000 mm, material: Acero, galvanizado, pasivado de capa gruesa, clase de montaje: Perfil estándar, color: plateado, Tolerancias dimensionales actuales: Tolerancia del perfil por rebabas/bordes afilados = ±0,5 mm, Dimensión inicial = ±0,5 mm, Plantilla de taladradro = ±0,5 mm, Posición de los orificios = ±0,5 mm, Longitud mínima del carril DIN: Sin perforar: &gt;20 mm, Perforado: &gt;100 mm, Último troquelado por parte de Phoenix Contacto: &lt;1750 mm | 1373.62 | 100 | BH | Industrial Cabinet Solutions (ICS) | BH8 | BH8421 | 20 | 20 | NO | PC |  | 999,00 | G |  |  |  |  | 4046356366045 | 72166190 | DE | EC001285 |  | Catálogo
1290485 | NS 15 PERF 100MM | Carril DIN | Carril DIN | 225.84 | 100 | BH | Industrial Cabinet Solutions (ICS) | BH8 | BH8421 | 1 | 20 | NO | PC |  | 17,25 | G | 0 | 0 | 0 |  | 4063151520472 | 72166190 | DE | EC001285 |  | Catálogo
1385140 | NS 15 PERF 150MM | Carril simétrico perforado | Carril simétrico perforado, según EN 60715, color: plateado | 1.79 | 1 | BH | Industrial Cabinet Solutions (ICS) | BH8 | BH8421 | 1 | 20 | SÍ | PC |  | 25,88 | G | 0 | 0 | 0 |  | 4063151760137 | 72166190 | DE | EC001285 |  | Catálogo
1401682 | NS 15 PERF 2000MM VPE 10 | Carril simétrico perforado | Carril simétrico perforado, Variante de embalaje con 10 unidades (20 m), según EN 60715, material: Acero, galvanizado, pasivado de capa gruesa, Perfil estándar, color: plateado | 938.32 | 100 | BE | Industrial Cabinet Connectivity (ICC) | BE7 | BE7224 | 20 | 20 | NO | PC |  | 332,00 | G | 0 | 0 | 0 |  | 4017918020491 | 72166190 | DE | EC001285 | Imagen | Catálogo
1379163 | NS 15 PERF 300MM RUND | Carril simétrico perforado | Carril simétrico perforado, según EN 60715, color: plateado | 4.18 | 1 | BH | Industrial Cabinet Solutions (ICS) | BH8 | BH8421 | 1 | 100 | NO | PC |  | 51,75 | G | 0 | 0 | 0 |  | 4063151746797 | 72166190 | DE | EC001285 |  | Catálogo
1379137 | NS 15 PERF 400MM RUND | Carril simétrico perforado | Carril simétrico perforado, según EN 60715, color: plateado | 3.58 | 1 | BH | Industrial Cabinet Solutions (ICS) | BH8 | BH8421 | 1 | 100 | SÍ | PC |  | 69,00 | G | 0 | 0 | 0 |  | 4063151747879 | 72166190 | DE | EC001285 |  | Catálogo
5406296 | NS 15 UNP 42MM 2X4,2 | Carril DIN | Carril DIN, según EN 60715, material: Acero, galvanizado | 171.77 | 100 | BH | Industrial Cabinet Solutions (ICS) | BH8 | BH8421 | 1 | 1 | SÍ | PC |  | 10,00 | G | 0 | 0 | 0 |  | 4055626055497 | 72166190 | DE | EC001285 |  | Catálogo
5406283 | NS 15 UNP 50MM 1X4 W.SCREW | Carril DIN | Carril DIN, según EN 60715, material: Acero, galvanizado | 241.54 | 100 | BH | Industrial Cabinet Solutions (ICS) | BH8 | BH8421 | 1 | 1 | SÍ | PC |  | 8,00 | G | 0 | 0 | 0 |  | 4055626044040 | 72166190 | DE | EC001285 |  | Catálogo
5406278 | NS 15 UNP 75MM 2X3,5 | Carril DIN | Carril DIN, según EN 60715, material: Acero, galvanizado | 252.31 | 100 | BH | Industrial Cabinet Solutions (ICS) | BH8 | BH8421 | 1 | 1 | SÍ | PC |  | 13,00 | G | 0 | 0 | 0 |  | 4055626028415 | 72166190 | DE | EC001285 |  | Catálogo
5406445 | NS 15 UNP 98MM 2X4 | Carril DIN | Carril DIN, según EN 60715, material: Acero, galvanizado | 197.7 | 100 | BH | Industrial Cabinet Solutions (ICS) | BH8 | BH8421 | 1 | 1 | SÍ | PC |  | 16,00 | G | 0 | 0 | 0 |  | 4055626337838 | 72166190 | DE | EC001285 |  | Catálogo
5406341 | NS 15 UNP 148MM 2X10X4,5 | Carril DIN | Carril DIN, según EN 60715, material: Acero, galvanizado | 530.57 | 100 | BH | Industrial Cabinet Solutions (ICS) | BH8 | BH8421 | 1 | 1 | SÍ | PC |  | 25,00 | G | 0 | 0 | 0 |  | 4055626245201 | 72166190 | DE | EC001285 |  | Catálogo
5406489 | NS 15 UNP 150MM 2X5,5 | Carril DIN | Carril DIN, según EN 60715, material: Acero, galvanizado | 208.1 | 100 | BH | Industrial Cabinet Solutions (ICS) | BH8 | BH8421 | 100 | 1 | SÍ | PC |  | 25,00 | G | 0 | 0 | 0 |  | 4055626403199 | 72166190 | DE | EC001285 |  | Catálogo
5406342 | NS 15 UNP 178MM 2X10X4,5 | Carril DIN | Carril DIN, según EN 60715, material: Acero, galvanizado | 546.19 | 100 | BH | Industrial Cabinet Solutions (ICS) | BH8 | BH8421 | 1 | 1 | SÍ | PC |  | 9,99 | G | 0 | 0 | 0 |  | 4055626244778 | 72166190 | DE | EC001285 |  | Catálogo
5406488 | NS 15 UNP 230MM 3X5,5 | Carril DIN | Carril DIN, según EN 60715, material: Acero, galvanizado | 260.07 | 100 | BH | Industrial Cabinet Solutions (ICS) | BH8 | BH8421 | 100 | 1 | SÍ | PC |  | 38,00 | G | 0 | 0 | 0 |  | 4055626403182 | 72166190 | DE | EC001285 |  | Catálogo
5406294 | NS 15 UNP 50MM 1X4 | Carril DIN | Carril DIN, según EN 60715, material: Acero, galvanizado | 107.38 | 100 | BH | Industrial Cabinet Solutions (ICS) | BH8 | BH8421 | 1 | 1 | SÍ | PC |  | 8,00 | G | 0 | 0 | 0 |  | 4055626055473 | 72166190 | DE | EC001285 |  | Catálogo
5406295 | NS 15 UNP 50MM 2X4 | Carril DIN | Carril DIN, según EN 60715, material: Acero, galvanizado | 187.86 | 100 | BH | Industrial Cabinet Solutions (ICS) | BH8 | BH8421 | 1 | 1 | SÍ | PC |  | 8,00 | G | 0 | 0 | 0 |  | 4055626055480 | 72166190 | DE | EC001285 |  | Catálogo
5406339 | NS 15 UNP 68MM 2X10X4,5 | Carril DIN | Carril DIN, según EN 60715, material: Acero, galvanizado | 483.78 | 100 | BH | Industrial Cabinet Solutions (ICS) | BH8 | BH8421 | 1 | 1 | SÍ | PC |  | 11,00 | G | 0 | 0 | 0 |  | 4055626244785 | 72166190 | DE | EC001285 |  | Catálogo
1474596 | NS 15 UNP 84MM 2X15X4 | Carril simétrico sin perforar | Carril simétrico sin perforar | 1.7 | 1 | BH | Industrial Cabinet Solutions (ICS) | BH8 | BH8421 | 1 | 20 | NO | PC |  | 14,49 | G | 0 | 0 | 0 |  | 4063151887445 | 72166190 | DE | 0 |  | Catálogo
5406340 | NS 15 UNP 98MM 2X10X4,5 | Carril DIN | Carril DIN, según EN 60715, material: Acero, galvanizado | 499.34 | 100 | BH | Industrial Cabinet Solutions (ICS) | BH8 | BH8421 | 1 | 1 | SÍ | PC |  | 16,00 | G | 0 | 0 | 0 |  | 4055626244792 | 72166190 | DE | EC001285 |  | Catálogo
3002626 | NS 15 UNP AE EP 75X160 | Carril simétrico sin perforar | Carril simétrico sin perforar, especial para cajas de conexión de poliéster PxC, material: Acero, galvanizado, pasivado de capa gruesa, color: plateado | 13.18 | 1 | BH | Industrial Cabinet Solutions (ICS) | BH8 | BH8421 | 1 | 1 | SÍ | PC |  | 24,00 | G | 0 | 0 | 0 |  | 4055626461328 | 72166190 | DE | EC001285 | Imagen | Catálogo
3002628 | NS 15 UNP AE EP 75X230 | Carril simétrico sin perforar | Carril simétrico sin perforar, especial para cajas de conexión de poliéster PxC, material: Acero, galvanizado, pasivado de capa gruesa, color: plateado | 13.51 | 1 | BH | Industrial Cabinet Solutions (ICS) | BH8 | BH8421 | 1 | 1 | SÍ | PC |  | 22,22 | G | 0 | 0 | 0 |  | 4055626461342 | 72166190 | DE | EC001285 | Imagen | Catálogo
1207641 | NS 15 UNPERF 250MM | Carril simétrico sin perforar | Carril simétrico sin perforar, según EN 60715, material: Acero, galvanizado, pasivado de capa gruesa, Perfil estándar, color: plateado | 570.12 | 100 | BH | Industrial Cabinet Solutions (ICS) | BH8 | BH8421 | 20 | 20 | NO | PC |  | 999,00 | G | 0 | 0 | 0 |  | 4046356365994 | 72166190 | DE | EC001285 | Imagen | Catálogo
1207642 | NS 15 UNPERF 500MM | Carril simétrico sin perforar | Carril simétrico sin perforar, según EN 60715, material: Acero, galvanizado, pasivado de capa gruesa, Perfil estándar, color: plateado | 793.45 | 100 | BH | Industrial Cabinet Solutions (ICS) | BH8 | BH8421 | 20 | 20 | NO | PC |  | 999,00 | G | 0 | 0 | 0 |  | 4046356366007 | 72166190 | DE | EC001285 | Imagen | Catálogo
1207643 | NS 15 UNPERF 1000MM | Carril simétrico sin perforar | Carril simétrico sin perforar, según EN 60715, material: Acero, galvanizado, pasivado de capa gruesa, Perfil estándar, color: plateado | 1243.55 | 100 | BH | Industrial Cabinet Solutions (ICS) | BH8 | BH8421 | 20 | 20 | NO | PC |  | 999,00 | G | 0 | 0 | 0 |  | 4046356366014 | 72166190 | DE | EC001285 | Imagen | Catálogo
1401695 | NS 15 UNPERF 2000MM VPE 10 | Carril simétrico sin perforar | Carril simétrico sin perforar, Variante de embalaje con 10 unidades (20 m), según EN 60715, material: Acero, galvanizado, pasivado de capa gruesa, Perfil estándar, color: plateado | 820.63 | 100 | BE | Industrial Cabinet Connectivity (ICC) | BE7 | BE7214 | 20 | 20 | NO | PC |  | 348,00 | G | 0 | 0 | 0 |  | 4017918020507 | 72166190 | DE | EC001285 | Imagen | Catálogo
1204096 | NS 15 WH PERF 2000MM-VPE 10 | Carril simétrico perforado | Carril simétrico perforado, Variante de embalaje con 10 unidades (20 m), según EN 60715, material: Acero, galvanizado, pasivado blanco, Perfil estándar, color: plateado | 1875.9 | 100 | BE | Industrial Cabinet Connectivity (ICC) | BE7 | BE7223 | 20 | 20 | NO | PC |  | 308,00 | G | 0 | 0 | 0 |  | 4017918106430 | 72166190 | DE | EC001285 | Imagen | Catálogo
3240262 | NS 30/15 PERF 2000MM VPE 10 | Carril simétrico perforado | Carril simétrico perforado, Variante de embalaje con 10 unidades (20 m), similar EN 60715, material: Acero, galvanizado, Perfil C | 26.69 | 1 | BE | Industrial Cabinet Connectivity (ICC) | BE7 | BE7284 | 10 | 10 | NO | PC |  | 1.400,00 | G | 0 | 0 | 0 |  | 4046356480833 | 72166190 | DE | EC001285 | Imagen | Catálogo
1201028 | NS 32 AL UNPERF 2000MM | Carril simétrico sin perforar | Carril simétrico sin perforar, similar EN 60715, material: Aluminio, sin recubrimiento, Perfil G, color: plateado | 5029.99 | 100 | BE | Industrial Cabinet Connectivity (ICC) | BE7 | BE7255 | 10 | 10 | NO | PC |  | 570,00 | G | 0 | 0 | 0 |  | 4017918017156 | 76042990 | AT | EC001285 | Imagen | Catálogo
1201345 | NS 32 BLK UNPERF 2000MM-VPE 10 | Carril simétrico sin perforar | Carril simétrico sin perforar, Variante de embalaje con 10 unidades (20 m), según EN 60715, material: Acero, sin recubrimiento, Perfil G, color: blanco/aluminio | 3733.95 | 100 | BE | Industrial Cabinet Connectivity (ICC) | BE7 | BE7251 | 20 | 20 | NO | PC |  | 1.470,00 | G | 0 | 0 | 0 |  | 4017918155483 | 72166190 | DE | EC001285 | Imagen | Catálogo
1201358 | NS 32 CU/35QMM UNPERF 2000MM-VPE 10 | Carril simétrico sin perforar | Carril simétrico sin perforar, Variante de embalaje con 10 unidades (20 m), según EN 60715, material: Cobre, sin recubrimiento, Perfil G, color: de color cobre | 11327.34 | 100 | BE | Industrial Cabinet Connectivity (ICC) | BE7 | BE7256 | 20 | 20 | NO | PC |  | 1.640,00 | G | 0 | 0 | 0 |  | 4017918017262 | 74072190 | DE | EC001285 | Imagen | Catálogo
1201002 | NS 32 PERF 2000MM-VPE 10 | Carril simétrico perforado | Carril simétrico perforado, Variante de embalaje con 10 unidades (20 m), según EN 60715, material: Acero, galvanizado, pasivado de capa gruesa, Perfil G, color: plata | 2198.66 | 100 | BE | Industrial Cabinet Connectivity (ICC) | BE7 | BE7264 | 20 | 20 | NO | PC |  | 1.380,00 | G | 0 | 0 | 0 |  | 4017918017132 | 72166190 | DE | EC001285 | Imagen | Catálogo
1067708 | NS 32 UNP 84MM 2X6 | Carril simétrico sin perforar | Carril simétrico sin perforar | 235.05 | 100 | BH | Industrial Cabinet Solutions (ICS) | BH8 | BH8423 | 1 | 100 | SÍ | PC | F | 22,22 | G | 0 | 0 | 0 |  | 4055626738611 | 72166190 | DE | EC001285 |  | Catálogo
1201015 | NS 32 UNPERF 2000MM-VPE 10 | Carril simétrico sin perforar | Carril simétrico sin perforar, Variante de embalaje con 10 unidades (20 m), según EN 60715, material: Acero, galvanizado, pasivado de capa gruesa, Perfil G, color: plateado | 1836.36 | 100 | BE | Industrial Cabinet Connectivity (ICC) | BE7 | BE7254 | 20 | 20 | NO | PC |  | 1.495,00 | G | 0 | 0 | 0 |  | 4017918017149 | 72166190 | DE | EC001285 | Imagen | Catálogo
1204106 | NS 32 WH UNPERF 2000MM-VPE 10 | Carril simétrico sin perforar | Carril simétrico sin perforar, Variante de embalaje con 10 unidades (20 m), según EN 60715, material: Acero, galvanizado, pasivado blanco, Perfil G, color: plateado | 3531.46 | 100 | BE | Industrial Cabinet Connectivity (ICC) | BE7 | BE7253 | 20 | 20 | NO | PC |  | 1.470,00 | G | 0 | 0 | 0 |  | 4017918106423 | 72166190 | DE | EC001285 | Imagen | Catálogo
1455191 | NS 35 /15 UNP 140MM 2X15X6,4 | Carril DIN | Carril DIN | 2.88 | 1 | BH | Industrial Cabinet Solutions (ICS) | BH8 | BH8422 | 1 | 20 | NO | PC |  | 46,55 | G | 0 | 0 | 0 |  | 4063151845421 | 72166190 | DE | EC001285 |  | Catálogo
1097722 | NS 35 /7,5 UNP 32MM 2X15X6 | Carril DIN | Carril DIN | 1.49 | 1 | BH | Industrial Cabinet Solutions (ICS) | BH8 | BH8422 | 1 | 20 | SÍ | PC |  | 22,38 | G | 0 | 0 | 0 |  | 4055626939773 | 72166190 | DE | EC001285 |  | Catálogo
1107990 | NS 35 /7,5 UNP 486MM 2X6X15 | Carril DIN | Carril DIN | 399.18 | 100 | BH | Industrial Cabinet Solutions (ICS) | BH8 | BH8422 | 1 | 20 | SÍ | PC |  | 32,77 | G | 0 | 0 | 0 |  | 4063151015749 | 72166190 | DE | EC001285 |  | Catálogo
0814681 | NS 35/ 7,5 AL PERF 2000MM | Carril simétrico perforado | Carril simétrico perforado, Variante de embalaje con 25 unidades (50 m), según EN 60715, material: Aluminio, sin recubrimiento, Perfil estándar, color: color aluminio | 5029.94 | 100 | BE | Industrial Cabinet Connectivity (ICC) | BE7 | BE7245 | 50 | 50 | NO | PC |  | 213,00 | G | 0 | 0 | 0 |  | 4017918982508 | 76042990 | DE | EC001285 | Imagen | Catálogo
0843107 | NS 35/ 7,5 AL PERF 2000MM VPE 10 | Carril simétrico perforado | Carril simétrico perforado, Variante de embalaje con 10 unidades (20 m), según EN 60715, material: Aluminio, sin recubrimiento, Perfil estándar, color: color aluminio | 5029.94 | 100 | BE | Industrial Cabinet Connectivity (ICC) | BE7 | BE7238 | 20 | 20 | NO | PC |  | 238,00 | G | 0 | 0 | 0 |  | 4046356949088 | 76042990 | DE | EC001285 | Imagen | Catálogo
1644347 | NS 35/ 7,5 AL UNP 1250MM 5X5X5 | Carril simétrico sin perforar | Carril simétrico sin perforar | 21.71 | 1 | BH | Industrial Cabinet Solutions (ICS) | BH8 | BH8422 | 1 | 50 | NO | PC |  | 165,62 | G | 0 | 0 | 0 |  | 4067923173521 | 76042990 | DE | EC001285 |  | Catálogo
1088651 | NS 35/ 7,5 AL UNP 205MM 2X6 | Carril DIN | Carril DIN | 363.57 | 100 | BH | Industrial Cabinet Solutions (ICS) | BH8 | BH8422 | 1 | 20 | SÍ | PC |  | 22,22 | G | 0 | 0 | 0 |  | 4055626889771 | 76042990 | DE | EC001285 |  | Catálogo
1008230 | NS 35/ 7,5 AL UNP 240MM 3X7 | Carril DIN | Carril DIN | 4.46 | 1 | BH | Industrial Cabinet Solutions (ICS) | BH8 | BH8422 | 1 | 20 | SÍ | PC |  | 22,22 | G | 0 | 0 | 0 |  | 4055626480145 | 76042990 | DE | EC001285 |  | Catálogo
1088655 | NS 35/ 7,5 AL UNP 305MM 2X6 | Carril DIN | Carril DIN | 491.46 | 100 | BH | Industrial Cabinet Solutions (ICS) | BH8 | BH8422 | 1 | 20 | SÍ | PC |  | 22,22 | G | 0 | 0 | 0 |  | 4055626889795 | 76042990 | DE | EC001285 |  | Catálogo
1088656 | NS 35/ 7,5 AL UNP 340MM 2X6 | Carril DIN | Carril DIN | 535.4 | 100 | BH | Industrial Cabinet Solutions (ICS) | BH8 | BH8422 | 1 | 20 | SÍ | PC |  | 22,22 | G | 0 | 0 | 0 |  | 4055626891309 | 76042990 | DE | EC001285 |  | Catálogo
1074352 | NS 35/ 7,5 AL UNP 350MM 2X6 | Carril simétrico sin perforar | Carril simétrico sin perforar | 5.76 | 1 | BH | Industrial Cabinet Solutions (ICS) | BH8 | BH8422 | 20 | 20 | NO | PC |  | 22,22 | G | 0 | 0 | 0 |  | 4055626775326 | 76042990 | DE | EC001285 |  | Catálogo
1644267 | NS 35/ 7,5 AL UNP 470MM 3X5X5 | Carril simétrico sin perforar | Carril simétrico sin perforar | 10.22 | 1 | BH | Industrial Cabinet Solutions (ICS) | BH8 | BH8422 | 1 | 20 | NO | PC |  | 62,27 | G | 0 | 0 | 0 |  | 4067923173422 | 76042990 | DE | EC001285 |  | Catálogo
0843102 | NS 35/ 7,5 AL UNPERF 2000MM VPE 10 | Carril simétrico sin perforar | Carril simétrico sin perforar, Variante de embalaje con 10 unidades (20 m), según EN 60715, material: Aluminio, sin recubrimiento, Perfil estándar, color: plateado | 3722.77 | 100 | BE | Industrial Cabinet Connectivity (ICC) | BE7 | BE7238 | 20 | 40 | NO | PC |  | 255,00 | G | 0 | 0 | 0 |  | 4046356949002 | 76042990 | DE | EC001285 | Imagen | Catálogo
0801704 | NS 35/ 7,5 AL UNPERF 2000MM | Carril simétrico sin perforar | Carril simétrico sin perforar, Variante de embalaje con 25 unidades (50 m), según EN 60715, material: Aluminio, sin recubrimiento, Perfil estándar, color: plateado | 3722.77 | 100 | BE | Industrial Cabinet Connectivity (ICC) | BE7 | BE7235 | 50 | 50 | NO | PC |  | 246,40 | G | 0 | 0 | 0 |  | 4017918006662 | 76042990 | DE | EC001285 | Imagen | Catálogo
0801759 | NS 35/ 7,5 BLK PERF 2000MM | Carril simétrico perforado | Carril simétrico perforado, Variante de embalaje con 25 unidades (50 m), según EN 60715, material: Acero, sin recubrimiento, Perfil estándar, color: blanco/aluminio | 1828.26 | 100 | BE | Industrial Cabinet Connectivity (ICC) | BE7 | BE7241 | 50 | 50 | NO | PC |  | 652,00 | G | 0 | 0 | 0 |  | 4017918155438 | 72166190 | DE | EC001285 | Imagen | Catálogo
0843104 | NS 35/ 7,5 BLK PERF 2000MM VPE 10 | Carril simétrico perforado | Carril simétrico perforado, Variante de embalaje con 10 unidades (20 m), según EN 60715, material: Acero, sin recubrimiento, Perfil estándar, color: blanco/aluminio | 1828.26 | 100 | BE | Industrial Cabinet Connectivity (ICC) | BE7 | BE7238 | 20 | 40 | NO | PC |  | 675,00 | G | 0 | 0 | 0 |  | 4046356949057 | 72166190 | DE | EC001285 | Imagen | Catálogo
0843106 | NS 35/ 7,5 BLK UNPERF 2000MM VPE 10 | Carril simétrico sin perforar | Carril simétrico sin perforar, Variante de embalaje con 10 unidades (20 m), según EN 60715, material: Acero, sin recubrimiento, Perfil estándar, color: plateado | 1691.27 | 100 | BE | Industrial Cabinet Connectivity (ICC) | BE7 | BE7238 | 20 | 40 | NO | PC |  | 199,98 | G | 0 | 0 | 0 |  | 4046356949071 | 72166190 | DE | EC001285 | Imagen | Catálogo
0801775 | NS 35/ 7,5 BLK UNPERF 2000MM | Carril simétrico sin perforar | Carril simétrico sin perforar, Variante de embalaje con 25 unidades (50 m), según EN 60715, material: Acero, sin recubrimiento, Perfil estándar, color: plateado | 1691.27 | 100 | BE | Industrial Cabinet Connectivity (ICC) | BE7 | BE7231 | 50 | 50 | NO | PC |  | 714,00 | G | 0 | 0 | 0 |  | 4017918155445 | 72166190 | DE | EC001285 | Imagen | Catálogo
1206560 | NS 35/ 7,5 CAP | Caperuza final | Pieza final-carril, para carril NS 35/7,5 | 50.64 | 100 | BE | Industrial Cabinet Connectivity (ICC) | BE7 | BE723Z | 100 | 100 | NO | PC |  | 0,56 | G | 28 | 135 | 85 | MM | 4017918173043 | 39269097 | DE | EC000475 | Imagen | Catálogo
0801762 | NS 35/ 7,5 CU UNPERF 2000MM-VPE 10 | Carril simétrico sin perforar | Carril simétrico sin perforar, Variante de embalaje con 10 unidades (20 m), según EN 60715, material: Cobre, sin recubrimiento, Perfil estándar, color: de color cobre | 5691 | 100 | BE | Industrial Cabinet Connectivity (ICC) | BE7 | BE7236 | 20 | 20 | NO | PC |  | 800,10 | G | 0 | 0 | 0 |  | 4017918006693 | 74072190 | DE | EC001285 | Imagen | Catálogo
1207640 | NS 35/ 7,5 PERF 755MM | Carril simétrico perforado | Carril simétrico perforado, según EN 60715, material: Acero, galvanizado, pasivado de capa gruesa, Perfil estándar, color: plata | 749.8 | 100 | BE | Industrial Cabinet Connectivity (ICC) | BE7 | BE7244 | 10 | 10 | NO | PC |  | 240,00 | G | 100 | 1004 | 130 | MM | 4017918932640 | 72166190 | DE | EC001285 | Imagen | Catálogo
1207653 | NS 35/ 7,5 PERF 955MM | Carril simétrico perforado | Carril simétrico perforado, según EN 60715, material: Acero, galvanizado, pasivado de capa gruesa, Perfil estándar, color: plata | 952.2 | 100 | BE | Industrial Cabinet Connectivity (ICC) | BE7 | BE7244 | 10 | 10 | NO | PC |  | 305,00 | G | 50 | 955 | 50 | MM | 4017918932633 | 72166190 | DE | EC001285 | Imagen | Catálogo
1210019 | NS 35/ 7,5 PERF (18X5,2)2000MM | Carril simétrico perforado | Carril simétrico perforado, Variante de embalaje con 25 unidades (50 m), según EN 60715, material: Acero, galvanizado, pasivado de capa gruesa, Perfil estándar, color: plata | 2206.6 | 100 | BE | Industrial Cabinet Connectivity (ICC) | BE7 | BE7244 | 50 | 50 | NO | PC |  | 640,00 | G | 0 | 0 | 0 |  | 4017918941970 | 72166190 | DE | EC001285 | Imagen | Catálogo
0843111 | NS 35/ 7,5 PERF (18X5,2)2000MM-VPE 10 | Carril simétrico perforado | Carril simétrico perforado, Variante de embalaje con 10 unidades (20 m), según EN 60715, material: Acero, galvanizado, pasivado de capa gruesa, Perfil estándar, color: plata | 2206.6 | 100 | BE | Industrial Cabinet Connectivity (ICC) | BE7 | BE7238 | 20 | 40 | NO | PC |  | 650,00 | G | 0 | 0 | 0 |  | 4046356949125 | 72166190 | DE | EC001285 | Imagen | Catálogo
0807012 | NS 35/ 7,5 PERF 1000MM | Carril simétrico perforado | Carril simétrico perforado, según EN 60715, material: Acero, galvanizado, pasivado de capa gruesa, Perfil estándar, color: plata | 1123.23 | 100 | BE | Industrial Cabinet Connectivity (ICC) | BE7 | BE7244 | 10 | 10 | NO | PC |  | 335,00 | G | 0 | 0 | 0 |  | 4017918254889 | 72166190 | DE | EC001285 | Imagen | Catálogo
5406387 | NS 35/ 7,5 PERF 1062,5MM | Carril DIN | Carril DIN, según EN 60715, material: Acero, sin recubrimiento | 697.03 | 100 | BH | Industrial Cabinet Solutions (ICS) | BH8 | BH8422 | 1 | 100 | SÍ | PC |  | 356,00 | G | 0 | 0 | 0 |  | 4055626233512 | 72166190 | DE | EC001285 |  | Catálogo
1207666 | NS 35/ 7,5 PERF 1155MM | Carril simétrico perforado | Carril simétrico perforado, según EN 60715, material: Acero, galvanizado, pasivado de capa gruesa, Perfil estándar, color: plata | 1146.06 | 100 | BE | Industrial Cabinet Connectivity (ICC) | BE7 | BE7244 | 10 | 10 | NO | PC |  | 365,00 | G | 0 | 0 | 0 |  | 4017918932626 | 72166190 | DE | EC001285 | Imagen | Catálogo
1105331 | NS 35/ 7,5 PERF 123MM | Carril DIN | Carril DIN | 206.82 | 100 | BH | Industrial Cabinet Solutions (ICS) | BH8 | BH8422 | 1 | 1 | SÍ | PC |  | 38,60 | G | 0 | 0 | 0 |  | 4055626976068 | 72166190 | DE | EC001285 |  | Catálogo
5406366 | NS 35/ 7,5 PERF 1275MM | Carril DIN | Carril DIN, según EN 60715, material: Acero, sin recubrimiento | 1248.41 | 100 | BH | Industrial Cabinet Solutions (ICS) | BH8 | BH8422 | 1 | 100 | SÍ | PC |  | 427,00 | G | 0 | 0 | 0 |  | 4055626218878 | 72166190 | DE | EC001285 |  | Catálogo
1644318 | NS 35/ 7,5 PERF 130MM | Carril simétrico perforado | Carril simétrico perforado | 2.34 | 1 | BH | Industrial Cabinet Solutions (ICS) | BH8 | BH8422 | 1 | 50 | NO | PC |  | 17,23 | G | 0 | 0 | 0 |  | 4067923173613 | 72166190 | DE | EC001285 |  | Catálogo
5406369 | NS 35/ 7,5 PERF 166,5MM | Carril DIN | Carril DIN, según EN 60715, material: Acero, sin recubrimiento | 145.62 | 100 | BH | Industrial Cabinet Solutions (ICS) | BH8 | BH8422 | 1 | 100 | SÍ | PC |  | 56,00 | G | 0 | 0 | 0 |  | 4055626233307 | 72166190 | DE | EC001285 |  | Catálogo
1105332 | NS 35/ 7,5 PERF 174MM | Carril DIN | Carril DIN | 245.31 | 100 | BH | Industrial Cabinet Solutions (ICS) | BH8 | BH8422 | 1 | 1 | SÍ | PC |  | 55,60 | G | 8 | 174 | 35 | MM | 4055626987200 | 72166190 | DE | EC001285 |  | Catálogo
1334829 | NS 35/ 7,5 PERF 179MM | Carril DIN | Carril DIN | 2.06 | 1 | BH | Industrial Cabinet Solutions (ICS) | BH8 | BH8422 | 1 | 100 | NO | PC |  | 23,72 | G | 0 | 0 | 0 |  | 4063151634360 | 72166190 | DE | EC001285 |  | Catálogo
5406370 | NS 35/ 7,5 PERF 191,5MM | Carril DIN | Carril DIN, según EN 60715, material: Acero, sin recubrimiento | 150.9 | 100 | BH | Industrial Cabinet Solutions (ICS) | BH8 | BH8422 | 1 | 100 | SÍ | PC |  | 64,00 | G | 0 | 0 | 0 |  | 4055626233314 | 72166190 | DE | EC001285 |  | Catálogo
5406365 | NS 35/ 7,5 PERF 1950MM | Carril DIN | Carril DIN, según EN 60715, material: Acero, sin recubrimiento | 1300.45 | 100 | BH | Industrial Cabinet Solutions (ICS) | BH8 | BH8422 | 1 | 100 | SÍ | PC |  | 653,00 | G | 0 | 0 | 0 |  | 4055626218861 | 72166190 | DE | EC001285 |  | Catálogo
0801733 | NS 35/ 7,5 PERF 2000MM | Carril simétrico perforado | Carril simétrico perforado, Variante de embalaje con 25 unidades (50 m), según EN 60715, material: Acero, galvanizado, pasivado de capa gruesa, Perfil estándar, color: plata | 1147.43 | 100 | BE | Industrial Cabinet Connectivity (ICC) | BE7 | BE7244 | 50 | 50 | NO | PC |  | 660,00 | G | 0 | 0 | 0 |  | 4017918006686 | 72166190 | DE | EC001285 | Imagen | Catálogo
0843110 | NS 35/ 7,5 PERF 2000MM NZ REF CUT-VPE 10 | Carril simétrico perforado | Carril simétrico perforado, Variante de embalaje con 10 unidades (20 m), según EN 60715, material: Acero, galvanizado, pasivado de capa gruesa, Perfil estándar, color: plata | 1841.67 | 100 | BE | Industrial Cabinet Connectivity (ICC) | BE7 | BE7238 | 20 | 40 | NO | PC |  | 670,00 | G | 0 | 0 | 0 |  | 4046356949118 | 72166190 | DE | EC001285 | Imagen | Catálogo
0843103 | NS 35/ 7,5 PERF 2000MM VPE 10 | Carril simétrico perforado | Carril simétrico perforado, Variante de embalaje con 10 unidades (20 m), según EN 60715, material: Acero, galvanizado, pasivado de capa gruesa, Perfil estándar, color: plata | 2206.6 | 100 | BE | Industrial Cabinet Connectivity (ICC) | BE7 | BE7244 | 20 | 20 | NO | PC |  | 670,00 | G | 0 | 0 | 0 |  | 4046356949040 | 72166190 | DE | EC001285 | Imagen | Catálogo
5406372 | NS 35/ 7,5 PERF 209MM | Carril DIN | Carril DIN, según EN 60715, material: Acero, sin recubrimiento | 161.27 | 100 | BH | Industrial Cabinet Solutions (ICS) | BH8 | BH8422 | 1 | 100 | SÍ | PC |  | 70,00 | G | 0 | 0 | 0 |  | 4055626233345 | 72166190 | DE | EC001285 |  | Catálogo
5406407 | NS 35/ 7,5 PERF 220MM2X5,5X27,75 | Carril DIN | Carril DIN, según EN 60715, material: Acero, galvanizado, pasivado blanco | 733.48 | 100 | BH | Industrial Cabinet Solutions (ICS) | BH8 | BH8422 | 100 | 1 | SÍ | PC |  | 84,00 | G | 0 | 0 | 0 |  | 4055626298658 | 72166190 | DE | EC001285 |  | Catálogo
5406373 | NS 35/ 7,5 PERF 241,5MM | Carril DIN | Carril DIN, según EN 60715, material: Acero, sin recubrimiento | 171.61 | 100 | BH | Industrial Cabinet Solutions (ICS) | BH8 | BH8422 | 1 | 100 | SÍ | PC |  | 81,00 | G | 0 | 0 | 0 |  | 4055626233352 | 72166190 | DE | EC001285 |  | Catálogo
1105333 | NS 35/ 7,5 PERF 245MM | Carril DIN | Carril DIN | 303.02 | 100 | BH | Industrial Cabinet Solutions (ICS) | BH8 | BH8422 | 1 | 1 | SÍ | PC |  | 77,80 | G | 0 | 0 | 0 |  | 4055626987217 | 72166190 | DE | EC001285 |  | Catálogo
1207639 | NS 35/ 7,5 PERF 250MM | Carril simétrico perforado | Carril simétrico perforado, según EN 60715, longitud: 250 mm, material: Acero, galvanizado, pasivado de capa gruesa, clase de montaje: Perfil estándar, color: plata, Tolerancias dimensionales actuales: Tolerancia del perfil por rebabas/bordes afilados = ±0,5 mm, Dimensión inicial = ±0,5 mm, Plantilla de taladradro = ±0,5 mm, Posición de los orificios = ±0,5 mm, Longitud mínima del carril DIN: Sin perforar: &gt;20 mm, Perforado: &gt;100 mm, Último troquelado por parte de Phoenix Contacto: &lt;1750 mm | 663.47 | 100 | BH | Industrial Cabinet Solutions (ICS) | BH8 | BH8422 | 1 | 20 | SÍ | PC |  | 80,00 | G | 9 | 250 | 36 | MM | 4046356366489 | 72166190 | DE | EC001285 | Imagen | Catálogo
5406374 | NS 35/ 7,5 PERF 259MM | Carril DIN | Carril DIN, según EN 60715, material: Acero, sin recubrimiento | 187.26 | 100 | BH | Industrial Cabinet Solutions (ICS) | BH8 | BH8422 | 1 | 100 | SÍ | PC |  | 87,00 | G | 0 | 0 | 0 |  | 4055626233369 | 72166190 | DE | EC001285 |  | Catálogo
5406375 | NS 35/ 7,5 PERF 275,5MM | Carril DIN | Carril DIN, según EN 60715, material: Acero, sin recubrimiento | 187.26 | 100 | BH | Industrial Cabinet Solutions (ICS) | BH8 | BH8422 | 1 | 100 | SÍ | PC |  | 92,00 | G | 0 | 0 | 0 |  | 4055626233376 | 72166190 | DE | EC001285 |  | Catálogo
1210239 | NS 35/ 7,5 PERF 2M NZ REF CUT | Carril simétrico perforado | Carril simétrico perforado, Variante de embalaje con 25 unidades (50 m), según EN 60715, material: Acero, galvanizado, pasivado de capa gruesa, Perfil estándar, color: plata | 1841.67 | 100 | BE | Industrial Cabinet Connectivity (ICC) | BE7 | BE7243 | 25 | 25 | NO | PC |  | 660,00 | G | 0 | 0 | 0 |  | 4046356528580 | 72166190 | DE | EC001285 | Imagen | Catálogo
5406376 | NS 35/ 7,5 PERF 300MM | Carril DIN | Carril DIN, según EN 60715, material: Acero, sin recubrimiento | 208.1 | 100 | BH | Industrial Cabinet Solutions (ICS) | BH8 | BH8422 | 1 | 100 | SÍ | PC |  | 106,26 | G | 0 | 0 | 0 |  | 4055626233383 | 72166190 | DE | EC001285 |  | Catálogo
5406377 | NS 35/ 7,5 PERF 325MM | Carril DIN | Carril DIN, según EN 60715, material: Acero, sin recubrimiento | 208.1 | 100 | BH | Industrial Cabinet Solutions (ICS) | BH8 | BH8422 | 1 | 100 | SÍ | PC |  | 101,00 | G | 0 | 0 | 0 |  | 4055626233390 | 72166190 | DE | EC001285 |  | Catálogo
1105334 | NS 35/ 7,5 PERF 355MM | Carril DIN | Carril DIN | 389.56 | 100 | BH | Industrial Cabinet Solutions (ICS) | BH8 | BH8422 | 1 | 1 | SÍ | PC |  | 112,00 | G | 8 | 356 | 36 | MM | 4055626976334 | 72166190 | DE | EC001285 |  | Catálogo
5406378 | NS 35/ 7,5 PERF 375MM | Carril DIN | Carril DIN, según EN 60715, material: Acero, sin recubrimiento | 239.24 | 100 | BH | Industrial Cabinet Solutions (ICS) | BH8 | BH8422 | 1 | 100 | SÍ | PC |  | 126,00 | G | 0 | 0 | 0 |  | 4055626233413 | 72166190 | DE | EC001285 |  | Catálogo
5406379 | NS 35/ 7,5 PERF 387,5MM | Carril DIN | Carril DIN, según EN 60715, material: Acero, sin recubrimiento | 239.24 | 100 | BH | Industrial Cabinet Solutions (ICS) | BH8 | BH8422 | 1 | 100 | SÍ | PC |  | 130,00 | G | 0 | 0 | 0 |  | 4055626233437 | 72166190 | DE | EC001285 |  | Catálogo
1514718 | NS 35/ 7,5 PERF 390MM | Carril simétrico perforado | Carril simétrico perforado | 4.1 | 1 | BH | Industrial Cabinet Solutions (ICS) | BH8 | BH8422 | 1 | 20 | NO | PC |  | 51,67 | G | 0 | 0 | 0 |  | 4063151978709 | 72166190 | DE | EC001285 |  | Catálogo
1262806 | NS 35/ 7,5 PERF 39MM | Carril DIN | Carril DIN | 2.06 | 1 | BH | Industrial Cabinet Solutions (ICS) | BH8 | BH8422 | 1 | 100 | NO | PC |  | 5,17 | G | 0 | 0 | 0 |  | 4063151372576 | 72166190 | DE | EC001285 |  | Catálogo
5406380 | NS 35/ 7,5 PERF 400MM | Carril DIN | Carril DIN, según EN 60715, material: Acero, sin recubrimiento | 239.24 | 100 | BH | Industrial Cabinet Solutions (ICS) | BH8 | BH8422 | 1 | 100 | SÍ | PC |  | 134,00 | G | 0 | 0 | 0 |  | 4055626233444 | 72166190 | DE | EC001285 |  | Catálogo
5406381 | NS 35/ 7,5 PERF 425MM | Carril DIN | Carril DIN, según EN 60715, material: Acero, sin recubrimiento | 239.24 | 100 | BH | Industrial Cabinet Solutions (ICS) | BH8 | BH8422 | 1 | 100 | SÍ | PC |  | 142,00 | G | 0 | 0 | 0 |  | 4055626233451 | 72166190 | DE | EC001285 |  | Catálogo
1207650 | NS 35/ 7,5 PERF 500MM | Carril simétrico perforado | Carril simétrico perforado, según EN 60715, longitud: 500 mm, material: Acero, galvanizado, pasivado de capa gruesa, clase de montaje: Perfil estándar, color: plata, Tolerancias dimensionales actuales: Tolerancia del perfil por rebabas/bordes afilados = ±0,5 mm, Dimensión inicial = ±0,5 mm, Plantilla de taladradro = ±0,5 mm, Posición de los orificios = ±0,5 mm, Longitud mínima del carril DIN: Sin perforar: &gt;20 mm, Perforado: &gt;100 mm, Último troquelado por parte de Phoenix Contacto: &lt;1750 mm | 1003.5 | 100 | BH | Industrial Cabinet Solutions (ICS) | BH8 | BH8422 | 1 | 20 | NO | PC |  | 162,70 | G | 8 | 500 | 35 | MM | 4046356366496 | 72166190 | DE | EC001285 | Imagen | Catálogo
5406382 | NS 35/ 7,5 PERF 525MM | Carril DIN | Carril DIN, según EN 60715, material: Acero, sin recubrimiento | 291.31 | 100 | BH | Industrial Cabinet Solutions (ICS) | BH8 | BH8422 | 1 | 100 | SÍ | PC |  | 176,00 | G | 0 | 0 | 0 |  | 4055626233468 | 72166190 | DE | EC001285 |  | Catálogo
5406383 | NS 35/ 7,5 PERF 537,5MM | Carril DIN | Carril DIN, según EN 60715, material: Acero, sin recubrimiento | 291.31 | 100 | BH | Industrial Cabinet Solutions (ICS) | BH8 | BH8422 | 1 | 100 | SÍ | PC |  | 180,00 | G | 0 | 0 | 0 |  | 4055626233475 | 72166190 | DE | EC001285 |  | Catálogo
5406384 | NS 35/ 7,5 PERF 662,5MM | Carril DIN | Carril DIN, según EN 60715, material: Acero, sin recubrimiento | 390.13 | 100 | BH | Industrial Cabinet Solutions (ICS) | BH8 | BH8422 | 1 | 100 | SÍ | PC |  | 222,00 | G | 0 | 0 | 0 |  | 4055626233482 | 72166190 | DE | EC001285 |  | Catálogo
5406385 | NS 35/ 7,5 PERF 700MM | Carril DIN | Carril DIN, según EN 60715, material: Acero, sin recubrimiento | 390.13 | 100 | BH | Industrial Cabinet Solutions (ICS) | BH8 | BH8422 | 1 | 100 | SÍ | PC |  | 235,00 | G | 0 | 0 | 0 |  | 4055626233499 | 72166190 | DE | EC001285 |  | Catálogo
5406386 | NS 35/ 7,5 PERF 812,5MM | Carril DIN | Carril DIN, según EN 60715, material: Acero, sin recubrimiento | 390.13 | 100 | BH | Industrial Cabinet Solutions (ICS) | BH8 | BH8422 | 1 | 100 | SÍ | PC |  | 272,00 | G | 0 | 0 | 0 |  | 4055626233505 | 72166190 | DE | EC001285 |  | Catálogo
5406251 | NS 35/ 7,5 UN.280MM4X7X15+2X4,2 | Carril DIN | Carril DIN, según EN 60715, material: Acero, sin recubrimiento | 346.14 | 100 | BH | Industrial Cabinet Solutions (ICS) | BH8 | BH8422 | 1 | 1 | SÍ | PC |  | 100,00 | G | 0 | 0 | 0 |  | 4046356996563 | 72166190 | DE | EC001285 |  | Catálogo
5406485 | NS 35/ 7,5 UNP 31,6MM 1X5,5 | Carril DIN | Carril DIN, según EN 60715, material: Acero, sin recubrimiento | 202.85 | 100 | BH | Industrial Cabinet Solutions (ICS) | BH8 | BH8422 | 1 | 1 | SÍ | PC |  | 6,00 | G | 0 | 0 | 0 |  | 4055626399287 | 72166190 | DE | EC001285 |  | Catálogo
1126243 | NS 35/ 7,5 UNP 66MM 2X3,5 | Carril DIN | Carril DIN | 163.52 | 100 | BH | Industrial Cabinet Solutions (ICS) | BH8 | BH8422 | 20 | 20 | NO | PC |  | 22,22 | G | 0 | 0 | 0 |  | 4063151054816 | 72166190 | DE | EC001285 |  | Catálogo
1140029 | NS 35/ 7,5 UNP 100MM 2X5 | Carril DIN | Carril DIN | 187.56 | 100 | BH | Industrial Cabinet Solutions (ICS) | BH8 | BH8422 | 100 | 100 | NO | PC |  | 13,25 | G | 0 | 0 | 0 |  | 4063151089481 | 72166190 | DE | EC001285 |  | Catálogo
1680671 | NS 35/ 7,5 UNP 100MM 2X5. | Carril simétrico sin perforar | Carril simétrico sin perforar | 3.16 | 1 | BH | Industrial Cabinet Solutions (ICS) | BH8 | BH8422 | 1 | 20 | NO | PC |  | 13,25 | G | 0 | 0 | 0 |  | 4067923234796 | 72166190 | DE | EC001285 |  | Catálogo
5406343 | NS 35/ 7,5 UNP 104MM 2X15X6,3 | Carril DIN | Carril DIN, según EN 60715, material: Acero, sin recubrimiento | 514.95 | 100 | BH | Industrial Cabinet Solutions (ICS) | BH8 | BH8422 | 1 | 1 | SÍ | PC |  | 38,00 | G | 0 | 0 | 0 |  | 4055626245218 | 72166190 | DE | EC001285 |  | Catálogo
5406482 | NS 35/ 7,5 UNP 114,3MM SO | Carril DIN | Carril DIN, según EN 60715, material: Acero, sin recubrimiento | 447.33 | 100 | BH | Industrial Cabinet Solutions (ICS) | BH8 | BH8422 | 100 | 100 | NO | PC |  | 37,47 | G | 0 | 0 | 0 |  | 4055626396415 | 72166190 | DE | EC001285 |  | Catálogo
5406449 | NS 35/ 7,5 UNP 115MM LL2X12X4,5 | Carril DIN | Carril DIN, según EN 60715, material: Acero, sin recubrimiento | 119.64 | 100 | BH | Industrial Cabinet Solutions (ICS) | BH8 | BH8422 | 1 | 1 | SÍ | PC |  | 20,00 | G | 5 | 115 | 35 | MM | 4055626338873 | 72166190 | DE | EC001285 |  | Catálogo
1488557 | NS 35/ 7,5 UNP 140MM 2X4,5X15 | Carril simétrico sin perforar | Carril simétrico sin perforar | 3.3 | 1 | BH | Industrial Cabinet Solutions (ICS) | BH8 | BH8422 | 1 | 20 | NO | PC |  | 18,55 | G | 0 | 0 | 0 |  | 4063151935641 | 72166190 | DE | EC001285 |  | Catálogo
5406345 | NS 35/ 7,5 UNP 142MM 2X15X6,3 | Carril DIN | Carril DIN, según EN 60715, material: Acero, sin recubrimiento | 546.19 | 100 | BH | Industrial Cabinet Solutions (ICS) | BH8 | BH8422 | 1 | 1 | SÍ | PC |  | 51,00 | G | 0 | 0 | 0 |  | 4055626245232 | 72166190 | DE | EC001285 |  | Catálogo
5406448 | NS 35/ 7,5 UNP 155MM LL2X12X4,5 | Carril DIN | Carril DIN, según EN 60715, material: Acero, sin recubrimiento | 145.62 | 100 | BH | Industrial Cabinet Solutions (ICS) | BH8 | BH8422 | 1 | 1 | SÍ | PC |  | 27,00 | G | 5 | 155 | 35 | MM | 4055626338866 | 72166190 | DE | EC001285 |  | Catálogo
5406506 | NS 35/ 7,5 UNP 175MM 2X15X6,4 | Carril simétrico sin perforar | Carril simétrico sin perforar | 353.72 | 100 | BH | Industrial Cabinet Solutions (ICS) | BH8 | BH8422 | 20 | 20 | NO | PC |  | 30,00 | G | 0 | 0 | 0 |  | 4055626450094 | 72166190 | DE | EC001285 |  | Catálogo
1068532 | NS 35/ 7,5 UNP 180MM 2X5,2 | Carril simétrico sin perforar | Carril simétrico sin perforar | 255.1 | 100 | BH | Industrial Cabinet Solutions (ICS) | BH8 | BH8422 | 1 | 20 | SÍ | PC |  | 0,32 | G | 0 | 0 | 0 |  | 4055626741031 | 72166190 | DE | EC001285 |  | Catálogo
5406508 | NS 35/ 7,5 UNP 185MM 3X4,5 | Carril simétrico sin perforar | Carril simétrico sin perforar | 270.48 | 100 | BH | Industrial Cabinet Solutions (ICS) | BH8 | BH8422 | 20 | 20 | NO | PC |  | 67,00 | G | 0 | 0 | 0 |  | 4055626461854 | 76042990 | AT | EC001285 |  | Catálogo
1366792 | NS 35/ 7,5 UNP 189MM 2X5,2 | Carril simétrico sin perforar | Carril simétrico sin perforar, según EN 60715, color: plateado | 2.21 | 1 | BH | Industrial Cabinet Solutions (ICS) | BH8 | BH8422 | 1 | 20 | NO | PC |  | 25,04 | G | 163 | 336 | 261 | MM | 4063151720728 | 72166190 | DE | EC001285 |  | Catálogo
1003925 | NS 35/ 7,5 UNP 190MM 3X5 | Carril DIN | Carril DIN | 145.62 | 100 | BH | Industrial Cabinet Solutions (ICS) | BH8 | BH8422 | 1 | 20 | SÍ | PC |  | 33,00 | G | 0 | 0 | 0 |  | 4055626472751 | 72166190 | DE | EC001285 |  | Catálogo
5406344 | NS 35/ 7,5 UNP 202MM 2X15X6,3 | Carril DIN | Carril DIN, según EN 60715, material: Acero, sin recubrimiento | 598.2 | 100 | BH | Industrial Cabinet Solutions (ICS) | BH8 | BH8422 | 1 | 1 | SÍ | PC |  | 72,00 | G | 0 | 0 | 0 |  | 4055626245225 | 72166190 | DE | EC001285 |  | Catálogo
5406349 | NS 35/ 7,5 UNP 234MM 2X15X6,3 | Carril DIN | Carril DIN | 619.03 | 100 | BH | Industrial Cabinet Solutions (ICS) | BH8 | BH8422 | 1 | 1 | SÍ | PC |  | 84,00 | G | 0 | 0 | 0 |  | 4055626245270 | 72166190 | DE | EC001285 |  | Catálogo
5406447 | NS 35/ 7,5 UNP 240MM LL2X12X4,5 | Carril DIN | Carril DIN, según EN 60715, material: Acero, sin recubrimiento | 192.45 | 100 | BH | Industrial Cabinet Solutions (ICS) | BH8 | BH8422 | 1 | 1 | SÍ | PC |  | 41,00 | G | 5 | 240 | 35 | MM | 4055626338859 | 72166190 | DE | EC001285 |  | Catálogo
5406346 | NS 35/ 7,5 UNP 242MM 2X15X6,3 | Carril DIN | Carril DIN | 624.22 | 100 | BH | Industrial Cabinet Solutions (ICS) | BH8 | BH8422 | 1 | 1 | SÍ | PC |  | 87,00 | G | 0 | 0 | 0 |  | 4055626245249 | 72166190 | DE | EC001285 |  | Catálogo
1113684 | NS 35/ 7,5 UNP 250MM 2X5,5 | Carril DIN | Carril DIN | 255.1 | 100 | BH | Industrial Cabinet Solutions (ICS) | BH8 | BH8422 | 1 | 50 | NO | PC |  | 43,12 | G | 0 | 0 | 0 |  | 4063151036898 | 72166190 | DE | EC001285 |  | Catálogo
1126829 | NS 35/ 7,5 UNP 250MM 2X5,5 | Carril DIN | Carril DIN | 293.4 | 100 | BH | Industrial Cabinet Solutions (ICS) | BH8 | BH8422 | 50 | 50 | NO | PC |  | 33,12 | G | 0 | 0 | 0 |  | 4063151054823 | 72166190 | DE | EC001285 |  | Catálogo
5406438 | NS 35/ 7,5 UNP 260MM 2X5,5X20 | Carril DIN | Carril DIN, según EN 60715, material: Acero, sin recubrimiento | 327.7 | 100 | BH | Industrial Cabinet Solutions (ICS) | BH8 | BH8422 | 1 | 1 | SÍ | PC |  | 88,30 | G | 10 | 260 | 35 | MM | 4055626315713 | 72166190 | DE | EC001285 |  | Catálogo
1367228 | NS 35/ 7,5 UNP 275MM 4X4,2 | Carril simétrico sin perforar | Carril simétrico sin perforar, según EN 60715, color: plateado | 4.92 | 1 | BH | Industrial Cabinet Solutions (ICS) | BH8 | BH8422 | 1 | 100 | NO | PC |  | 36,43 | G | 0 | 0 | 0 |  | 4063151720773 | 72166190 | DE | EC001285 |  | Catálogo
5406446 | NS 35/ 7,5 UNP 275MM LL2X12X4,5 | Carril DIN | Carril DIN, según EN 60715, material: Acero, sin recubrimiento | 213.28 | 100 | BH | Industrial Cabinet Solutions (ICS) | BH8 | BH8422 | 1 | 1 | SÍ | PC |  | 47,00 | G | 5 | 275 | 35 | MM | 4055626338842 | 72166190 | DE | EC001285 |  | Catálogo
1081780 | NS 35/ 7,5 UNP 315MM 3X6 | Carril DIN | Carril DIN | 423.22 | 100 | BH | Industrial Cabinet Solutions (ICS) | BH8 | BH8422 | 1 | 100 | SÍ | PC |  | 22,22 | G | 0 | 0 | 0 |  | 4055626811031 | 72166190 | DE | EC001285 |  | Catálogo
5406347 | NS 35/ 7,5 UNP 342MM 2X15X6,3 | Carril DIN | Carril DIN | 702.25 | 100 | BH | Industrial Cabinet Solutions (ICS) | BH8 | BH8422 | 1 | 1 | SÍ | PC |  | 123,00 | G | 0 | 0 | 0 |  | 4055626245256 | 72166190 | DE | EC001285 |  | Catálogo
1430628 | NS 35/ 7,5 UNP 350MM 4X4,5 | Carril simétrico sin perforar | Carril simétrico sin perforar, según EN 60715, color: plateado | 4.89 | 1 | BH | Industrial Cabinet Solutions (ICS) | BH8 | BH8422 | 1 | 100 | NO | PC |  | 22,22 | G | 0 | 0 | 0 |  | 4063151796792 | 72166190 | DE | EC001285 |  | Catálogo
5406350 | NS 35/ 7,5 UNP 378MM 2X15X6,3 | Carril DIN | Carril DIN | 733.48 | 100 | BH | Industrial Cabinet Solutions (ICS) | BH8 | BH8422 | 1 | 1 | SÍ | PC |  | 136,00 | G | 0 | 0 | 0 |  | 4055626245287 | 72166190 | DE | EC001285 |  | Catálogo
1668635 | NS 35/ 7,5 UNP 500MM 2X4,5 1X7 | Carril simétrico sin perforar | Carril simétrico sin perforar | 3.3 | 1 | BH | Industrial Cabinet Solutions (ICS) | BH8 | BH8422 | 1 | 250 | NO | PC |  | 66,25 | G | 0 | 0 | 0 |  | 4067923216129 | 72166190 | DE | EC001285 |  | Catálogo
5406451 | NS 35/ 7,5 UNP 50MM LL2X12X4,5 | Carril DIN | Carril DIN, según EN 60715, material: Acero, sin recubrimiento | 93.65 | 100 | BH | Industrial Cabinet Solutions (ICS) | BH8 | BH8422 | 1 | 1 | SÍ | PC |  | 9,00 | G | 5 | 50 | 35 | MM | 4055626338897 | 72166190 | DE | EC001285 |  | Catálogo
5406348 | NS 35/ 7,5 UNP 542MM 2X15X6,3 | Carril DIN | Carril DIN | 868.71 | 100 | BH | Industrial Cabinet Solutions (ICS) | BH8 | BH8422 | 1 | 1 | SÍ | PC |  | 195,00 | G | 0 | 0 | 0 |  | 4055626245263 | 72166190 | DE | EC001285 |  | Catálogo
1416008 | NS 35/ 7,5 UNP 55MM 2X6X15 | Carril simétrico sin perforar | Carril simétrico sin perforar, según EN 60715, color: plateado | 2.06 | 1 | BH | Industrial Cabinet Solutions (ICS) | BH8 | BH8422 | 1 | 50 | NO | PC |  | 7,29 | G | 0 | 0 | 0 |  | 4063151786984 | 72166190 | DE | EC001285 |  | Catálogo
1064278 | NS 35/ 7,5 UNP 600MM12X5,5 2X5,5 | Carril simétrico sin perforar | Carril simétrico sin perforar | 5.58 | 1 | BH | Industrial Cabinet Solutions (ICS) | BH8 | BH8422 | 1 | 20 | SÍ | PC |  | 22,22 | G | 0 | 0 | 0 |  | 4055626720524 | 72166190 | DE | EC001285 |  | Catálogo
1099584 | NS 35/ 7,5 UNP 614MM 3X6,5 | Carril DIN | Carril DIN | 5.49 | 1 | BH | Industrial Cabinet Solutions (ICS) | BH8 | BH8422 | 1 | 20 | SÍ | PC |  | 105,92 | G | 0 | 0 | 0 |  | 4055626949529 | 72166190 | DE | EC001285 |  | Catálogo
1099585 | NS 35/ 7,5 UNP 640MM 3X6,5 | Carril DIN | Carril DIN | 5.67 | 1 | BH | Industrial Cabinet Solutions (ICS) | BH8 | BH8422 | 1 | 20 | SÍ | PC |  | 110,40 | G | 0 | 0 | 0 |  | 4055626949536 | 72166190 | DE | EC001285 |  | Catálogo
1341151 | NS 35/ 7,5 UNP 65MM 2X4,5 | Carril DIN | Carril DIN | 2.12 | 1 | BH | Industrial Cabinet Solutions (ICS) | BH8 | BH8422 | 1 | 100 | NO | PC |  | 8,61 | G | 0 | 0 | 0 |  | 4063151648985 | 72166190 | DE | EC001285 |  | Catálogo
1341333 | NS 35/ 7,5 UNP 734MM 5X7,5 | Carril DIN | Carril DIN | 7.92 | 1 | BH | Industrial Cabinet Solutions (ICS) | BH8 | BH8422 | 1 | 20 | NO | PC |  | 97,25 | G | 0 | 0 | 0 |  | 4063151650322 | 72166190 | DE | EC001285 |  | Catálogo
1341332 | NS 35/ 7,5 UNP 752MM 3X5 | Carril DIN | Carril DIN | 7.82 | 1 | BH | Industrial Cabinet Solutions (ICS) | BH8 | BH8422 | 1 | 20 | NO | PC |  | 99,64 | G | 0 | 0 | 0 |  | 4063151650315 | 72166190 | DE | EC001285 |  | Catálogo
1555170 | NS 35/ 7,5 UNP 80MM 1X7 1X7X10 | Carril simétrico sin perforar | Carril simétrico sin perforar | 3.22 | 1 | BH | Industrial Cabinet Solutions (ICS) | BH8 | BH8422 | 1 | 20 | NO | PC |  | 10,60 | G | 0 | 0 | 0 |  | 4067923034624 | 72166190 | DE | EC001285 |  | Catálogo
5406450 | NS 35/ 7,5 UNP 80MM LL2X12X4,5 | Carril DIN | Carril DIN, según EN 60715, material: Acero, sin recubrimiento | 103.99 | 100 | BH | Industrial Cabinet Solutions (ICS) | BH8 | BH8422 | 1 | 1 | SÍ | PC |  | 14,00 | G | 5 | 80 | 35 | MM | 4055626338880 | 72166190 | DE | EC001285 |  | Catálogo
1648132 | NS 35/ 7,5 UNP 96MM 2X15X6,2 | Carril simétrico sin perforar | Carril simétrico sin perforar | 3.16 | 1 | BH | Industrial Cabinet Solutions (ICS) | BH8 | BH8422 | 1 | 20 | NO | PC |  | 12,72 | G | 0 | 0 | 0 |  | 4067923180079 | 72166190 | DE | EC001285 |  | Catálogo
5405803 | NS 35/ 7,5 UNP V2A 61345 | Carril DIN | Carril DIN | 11.16 | 1 | BH | Industrial Cabinet Solutions (ICS) | BH8 | BH8422 | 1 | 1 | SÍ | PC | F | 50,40 | G | 0 | 0 | 0 |  | 4046356143394 | 72224050 | DE | EC001285 |  | Catálogo
5406248 | NS 35/ 7,5 UNP. 168MM 2X4 | Carril DIN | Carril DIN, según EN 60715, material: Acero, sin recubrimiento | 368.46 | 100 | BH | Industrial Cabinet Solutions (ICS) | BH8 | BH8422 | 1 | 1 | SÍ | PC |  | 58,00 | G | 0 | 0 | 0 |  | 4046356993395 | 72166190 | DE | EC001285 |  | Catálogo
5406215 | NS 35/ 7,5 UNP. 275MM 5X6,5 | Carril simétrico sin perforar | Carril simétrico sin perforar, según EN 60715, material: Acero, sin recubrimiento | 343.37 | 100 | BH | Industrial Cabinet Solutions (ICS) | BH8 | BH8423 | 1 | 1 | SÍ | PC |  | 99,00 | G | 0 | 0 | 0 |  | 4046356892308 | 72166190 | DE | EC001285 |  | Catálogo
0843101 | NS 35/ 7,5 UNPERF 2000MM VPE 10 | Carril simétrico sin perforar | Carril simétrico sin perforar, Variante de embalaje con 10 unidades (20 m), según EN 60715, material: Acero, galvanizado, pasivado de capa gruesa, Perfil estándar, color: plateado | 1967.12 | 100 | BE | Industrial Cabinet Connectivity (ICC) | BE7 | BE7238 | 20 | 20 | NO | PC |  | 716,00 | G | 0 | 0 | 0 |  | 4046356948999 | 72166190 | DE | EC001285 | Imagen | Catálogo
1207647 | NS 35/ 7,5 UNPERF 250MM | Carril simétrico sin perforar | Carril simétrico sin perforar, según EN 60715, material: Acero, galvanizado, pasivado de capa gruesa, Perfil estándar, color: plateado | 630.09 | 100 | BH | Industrial Cabinet Solutions (ICS) | BH8 | BH8422 | 20 | 20 | NO | PC |  | 90,37 | G | 0 | 0 | 0 |  | 4046356366052 | 72166190 | DE | EC001285 | Imagen | Catálogo
1207648 | NS 35/ 7,5 UNPERF 500MM | Carril simétrico sin perforar | Carril simétrico sin perforar, según EN 60715, material: Acero, galvanizado, pasivado de capa gruesa, Perfil estándar, color: plateado | 943.46 | 100 | BH | Industrial Cabinet Solutions (ICS) | BH8 | BH8422 | 20 | 20 | NO | PC |  | 999,00 | G | 0 | 0 | 0 |  | 4046356366069 | 72166190 | DE | EC001285 | Imagen | Catálogo
1207649 | NS 35/ 7,5 UNPERF 1000MM | Carril simétrico sin perforar | Carril simétrico sin perforar, según EN 60715, material: Acero, galvanizado, pasivado de capa gruesa, Perfil estándar, color: plateado | 1563.57 | 100 | BH | Industrial Cabinet Solutions (ICS) | BH8 | BH8422 | 20 | 20 | NO | PC |  | 999,00 | G | 0 | 0 | 0 |  | 4046356366472 | 72166190 | DE | EC001285 | Imagen | Catálogo
0801681 | NS 35/ 7,5 UNPERF 2000MM | Carril simétrico sin perforar | Carril simétrico sin perforar, Variante de embalaje con 25 unidades (50 m), según EN 60715, material: Acero, galvanizado, pasivado de capa gruesa, Perfil estándar, color: plateado | 1022.9 | 100 | BE | Industrial Cabinet Connectivity (ICC) | BE7 | BE7234 | 50 | 50 | NO | PC |  | 658,00 | G | 0 | 0 | 0 |  | 4017918006648 | 72166190 | DE | EC001285 | Imagen | Catálogo
1204125 | NS 35/ 7,5 UNPERF 2000MM O.LOGO | Carril simétrico sin perforar | Carril simétrico sin perforar, Variante de embalaje con 25 unidades (50 m), según EN 60715, material: Acero, galvanizado, pasivado de capa gruesa, Perfil estándar, color: plateado | 2045.73 | 100 | BE | Industrial Cabinet Connectivity (ICC) | BE7 | BE7232 | 50 | 100 | NO | PC |  | 718,40 | G | 0 | 0 | 0 |  | 4046356835053 | 72166190 | DE | EC001285 | Imagen | Catálogo
0843109 | NS 35/ 7,5 UNPERF 2000MM O.LOGO-VPE 10 | Carril simétrico sin perforar | Carril simétrico sin perforar, Variante de embalaje con 10 unidades (20 m), según EN 60715, material: Acero, galvanizado, pasivado de capa gruesa, Perfil estándar, color: plateado | 2045.73 | 100 | BE | Industrial Cabinet Connectivity (ICC) | BE7 | BE7238 | 20 | 40 | NO | PC |  | 725,00 | G | 0 | 0 | 0 |  | 4046356949101 | 72166190 | DE | EC001285 | Imagen | Catálogo
5406246 | NS 35/ 7,5 V2A UN 235MM3X6,4X15 | Carril DIN | Carril DIN, según EN 60715, material: Acero, sin recubrimiento | 748.07 | 100 | BH | Industrial Cabinet Solutions (ICS) | BH8 | BH8422 | 1 | 1 | SÍ | PC |  | 85,00 | G | 0 | 0 | 0 |  | 4046356992923 | 72224050 | DE | EC001285 |  | Catálogo
5406483 | NS 35/ 7,5 V2A UNP 160MM 2X6,5 | Carril DIN | Carril DIN, según EN 60715, material: Acero, sin recubrimiento | 1321.25 | 100 | BH | Industrial Cabinet Solutions (ICS) | BH8 | BH8422 | 100 | 1 | SÍ | PC |  | 54,76 | G | 0 | 0 | 0 |  | 4055626398945 | 72224050 | DE | EC001285 |  | Catálogo
5406484 | NS 35/ 7,5 V2A UNP 222MM 2X6,5 | Carril DIN | Carril DIN, según EN 60715, material: Acero, galvanizado, pasivado blanco | 1789.39 | 100 | BH | Industrial Cabinet Solutions (ICS) | BH8 | BH8422 | 100 | 1 | SÍ | PC |  | 77,28 | G | 0 | 0 | 0 |  | 4055626398952 | 72224050 | DE | EC001285 |  | Catálogo
1675244 | NS 35/ 7,5 V2A UNP 52MM 2X5,5 | Carril simétrico sin perforar | Carril simétrico sin perforar | 4.1 | 1 | BH | Industrial Cabinet Solutions (ICS) | BH8 | BH8422 | 20 | 20 | NO | PC |  | 18,00 | G | 0 | 0 | 0 |  | 4067923226654 | 72224050 | DE | EC001285 |  | Catálogo
0843100 | NS 35/ 7,5 V2A UNPERF 2000MM VPE 10 | Carril simétrico sin perforar | Carril simétrico sin perforar, Variante de embalaje con 10 unidades (20 m), según EN 60715, material: Acero inoxidable V2A, sin recubrimiento, Perfil estándar, color: plateado | 5169.15 | 100 | BE | Industrial Cabinet Connectivity (ICC) | BE7 | BE7238 | 20 | 20 | NO | PC |  | 695,00 | G | 0 | 0 | 0 |  | 4046356948982 | 72224050 | DE | EC001285 | Imagen | Catálogo
0801377 | NS 35/ 7,5 V2A UNPERF 2000MM | Carril simétrico sin perforar | Carril simétrico sin perforar, Variante de embalaje con 25 unidades (50 m), según EN 60715, material: Acero inoxidable V2A, sin recubrimiento, Perfil estándar, color: plateado | 5169.15 | 100 | BE | Industrial Cabinet Connectivity (ICC) | BE7 | BE7238 | 50 | 50 | NO | PC |  | 660,00 | G | 0 | 0 | 0 |  | 4017918138790 | 72224050 | DE | EC001285 | Imagen | Catálogo
1204119 | NS 35/ 7,5 WH PERF 2000MM | Carril simétrico perforado | Carril simétrico perforado, Variante de embalaje con 25 unidades (50 m), según EN 60715, material: Acero, galvanizado, pasivado blanco, Perfil estándar, color: plateado | 2405.91 | 100 | BE | Industrial Cabinet Connectivity (ICC) | BE7 | BE7243 | 50 | 50 | NO | PC |  | 660,00 | G | 0 | 0 | 0 |  | 4017918106393 | 72166190 | DE | EC001285 | Imagen | Catálogo
0843116 | NS 35/ 7,5 WH PERF 2000MM VPE 10 | Carril simétrico perforado | Carril simétrico perforado, Variante de embalaje con 10 unidades (20 m), según EN 60715, material: Acero, galvanizado, pasivado blanco, Perfil estándar, color: plateado | 2405.91 | 100 | BE | Industrial Cabinet Connectivity (ICC) | BE7 | BE7238 | 20 | 40 | NO | PC |  | 670,00 | G | 0 | 0 | 0 |  | 4046356949170 | 72166190 | DE | EC001285 | Imagen | Catálogo
0800925 | NS 35/ 7,5 WH PERF NZ3178S120A4 | Carril DIN | Carril DIN, según EN 60715, material: Acero, galvanizado, pasivado blanco | 9.32 | 1 | BH | Industrial Cabinet Solutions (ICS) | BH8 | BH8422 | 2 | 1 | SÍ | PC |  | 718,00 | G | 0 | 0 | 0 |  | 4017918254438 | 72166190 | DE | EC001285 |  | Catálogo
1206418 | NS 35/ 7,5 WH PERF(5,2X25)2000MM-VPE 10 | Carril simétrico perforado | Carril simétrico perforado, Variante de embalaje con 10 unidades (20 m), según EN 60715, material: Acero, galvanizado, pasivado blanco, Perfil estándar, color: plateado | 2393.96 | 100 | BE | Industrial Cabinet Connectivity (ICC) | BE7 | BE7243 | 20 | 20 | NO | PC |  | 660,00 | G | 0 | 0 | 0 |  | 4017918170820 | 72166190 | DE | EC001285 | Imagen | Catálogo
1204122 | NS 35/ 7,5 WH UNPERF 2000MM-VPE 10 | Carril simétrico sin perforar | Carril simétrico sin perforar, Variante de embalaje con 10 unidades (20 m), según EN 60715, material: Acero, galvanizado, pasivado blanco, Perfil estándar, color: plateado | 2149.86 | 100 | BE | Industrial Cabinet Connectivity (ICC) | BE7 | BE7233 | 20 | 20 | NO | PC |  | 700,00 | G | 0 | 0 | 0 |  | 4017918106416 | 72166190 | DE | EC001285 | Imagen | Catálogo
0804278 | NS 35/ 7,5 ZN PERF (18X5,2) 2M | Carril simétrico perforado | Carril simétrico perforado, Tamaño del orificio: 5,2 mm x 18 mm, según EN 60715, material: Acero, galvanizado, Perfil estándar, color: plateado | 1643.67 | 100 | BE | Industrial Cabinet Connectivity (ICC) | BE7 | BE7242 | 50 | 50 | NO | PC |  | 1.272,00 | G | 0 | 0 | 0 |  | 4055626277943 | 72166190 | DE | EC001285 | Imagen | Catálogo
1206421 | NS 35/ 7,5 ZN PERF 2000MM | Carril simétrico perforado | Carril simétrico perforado, Variante de embalaje con 25 unidades (50 m), según EN 60715, material: Acero, galvanizado, Perfil estándar, color: plateado | 818.34 | 100 | BE | Industrial Cabinet Connectivity (ICC) | BE7 | BE7242 | 50 | 50 | NO | PC |  | 668,00 | G | 0 | 0 | 0 |  | 4017918170868 | 72166190 | DE | EC001285 | Imagen | Catálogo
0843118 | NS 35/ 7,5 ZN PERF 2000MM VPE 10 | Carril simétrico perforado | Carril simétrico perforado, Variante de embalaje con 10 unidades (20 m), según EN 60715, material: Acero, galvanizado, Perfil estándar, color: plateado | 1573.73 | 100 | BE | Industrial Cabinet Connectivity (ICC) | BE7 | BE7238 | 20 | 20 | NO | PC |  | 649,00 | G | 0 | 0 | 0 |  | 4046356949194 | 72166190 | DE | EC001285 | Imagen | Catálogo
1039825 | NS 35/ 7,5 ZN UNP 108MM3X5,5X25 | Carril simétrico sin perforar | Carril simétrico sin perforar | 185.08 | 100 | BH | Industrial Cabinet Solutions (ICS) | BH8 | BH8422 | 20 | 20 | NO | PC |  | 22,22 | G | 0 | 0 | 0 |  | 4055626598468 | 72166190 | DE | EC001285 |  | Catálogo
1195014 | NS 35/ 7,5 ZN UNP 125MM 2X5,2 | Carril DIN | Carril DIN | 1.57 | 1 | BH | Industrial Cabinet Solutions (ICS) | BH8 | BH8422 | 1 | 25 | NO | PC |  | 20,31 | G | 0 | 0 | 0 |  | 4063151251130 | 72166190 | DE | EC001285 |  | Catálogo
1044940 | NS 35/ 7,5 ZN UNP 360MM 25X5,5 | Carril simétrico sin perforar | Carril simétrico sin perforar | 310.14 | 100 | BH | Industrial Cabinet Solutions (ICS) | BH8 | BH8422 | 20 | 20 | SÍ | PC |  | 22,22 | G | 0 | 0 | 0 |  | 4055626633961 | 72166190 | DE | EC001285 |  | Catálogo
1339995 | NS 35/ 7,5 ZN UNP 500MM 6,5+LL | Carril DIN | Carril DIN | 4.27 | 1 | BH | Industrial Cabinet Solutions (ICS) | BH8 | BH8422 | 1 | 100 | NO | PC |  | 81,25 | G | 0 | 0 | 0 |  | 4063151645977 | 72166190 | DE | EC001285 |  | Catálogo
1195492 | NS 35/ 7,5 ZN UNP 975MM 3X8,5 | Carril DIN | Carril DIN | 4.98 | 1 | BH | Industrial Cabinet Solutions (ICS) | BH8 | BH8422 | 1 | 1 | NO | PC |  | 158,44 | G | 0 | 0 | 0 |  | 4063151252274 | 72166190 | DE | EC001285 |  | Catálogo
0843119 | NS 35/ 7,5 ZN UNPERF 2000MM VPE 10 | Carril simétrico sin perforar | Carril simétrico sin perforar, Variante de embalaje con 10 unidades (20 m), según EN 60715, material: Acero, galvanizado, Perfil estándar, color: plateado | 1530.5 | 100 | BE | Industrial Cabinet Connectivity (ICC) | BE7 | BE7238 | 20 | 40 | NO | PC |  | 710,00 | G | 0 | 0 | 0 |  | 4046356949200 | 72166190 | DE | EC001285 | Imagen | Catálogo
1206434 | NS 35/ 7,5 ZN UNPERF 2000MM | Carril simétrico sin perforar | Carril simétrico sin perforar, Variante de embalaje con 25 unidades (50 m), según EN 60715, material: Acero, galvanizado, Perfil estándar, color: plateado | 795.85 | 100 | BE | Industrial Cabinet Connectivity (ICC) | BE7 | BE7232 | 50 | 50 | NO | PC |  | 735,60 | G | 70 | 2000 | 73 | MM | 4017918170875 | 72166190 | DE | EC001285 | Imagen | Catálogo
0803771 | NS 35/ 7.5 944MM | Carril simétrico perforado | Carril simétrico perforado | 1052.41 | 100 | BH | Industrial Cabinet Solutions (ICS) | BH8 | BH8422 | 1 | 100 | NO | PC |  | 323,30 | G | 0 | 0 | 0 |  | 4055626209708 | 0 | 0 | EC001285 |  | Catálogo
1207664 | NS 35/15 AL UNP 1155MM | Carril simétrico sin perforar | Carril simétrico sin perforar, similar EN 60715, material: Aluminio, sin recubrimiento, Perfil estándar, color: plateado | 3151.92 | 100 | BH | Industrial Cabinet Solutions (ICS) | BH8 | BH8422 | 20 | 20 | NO | PC |  | 999,00 | G | 0 | 0 | 0 |  | 4046356366625 | 76042990 | AT | EC001285 | Imagen | Catálogo
1075949 | NS 35/15 AL UNP 150MM 2X6,5 | Carril simétrico sin perforar | Carril simétrico sin perforar | 319.96 | 100 | BH | Industrial Cabinet Solutions (ICS) | BH8 | BH8422 | 20 | 20 | SÍ | PC |  | 22,22 | G | 0 | 0 | 0 |  | 4055626782812 | 76042990 | AT | EC001285 |  | Catálogo
5406305 | NS 35/15 AL UNP 192MM 2X6,5 | Carril simétrico sin perforar | Carril simétrico sin perforar, según EN 60715, material: Aluminio, galvanizado | 491.76 | 100 | BH | Industrial Cabinet Solutions (ICS) | BH8 | BH8423 | 1 | 1 | SÍ | PC |  | 128,00 | G | 0 | 0 | 0 |  | 4055626077253 | 76042990 | DE | EC001285 |  | Catálogo
1386766 | NS 35/15 AL UNP 200MM 2X6,5 | Carril simétrico sin perforar | Carril simétrico sin perforar, según EN 60715, color: plateado | 10.1 | 1 | BH | Industrial Cabinet Solutions (ICS) | BH8 | BH8422 | 1 | 20 | NO | PC |  | 32,50 | G | 0 | 0 | 0 |  | 4063151762674 | 76042990 | AT | EC001285 |  | Catálogo
1079897 | NS 35/15 AL UNP 200MM 3X6,5 | Carril DIN | Carril DIN | 379.56 | 100 | BH | Industrial Cabinet Solutions (ICS) | BH8 | BH8422 | 20 | 20 | SÍ | PC |  | 22,22 | G | 0 | 0 | 0 |  | 4055626807737 | 76042990 | AT | EC001285 |  | Catálogo
1075950 | NS 35/15 AL UNP 235MM 4X6,5 | Carril simétrico sin perforar | Carril simétrico sin perforar | 448.76 | 100 | BH | Industrial Cabinet Solutions (ICS) | BH8 | BH8422 | 20 | 20 | SÍ | PC |  | 22,22 | G | 0 | 0 | 0 |  | 4055626782829 | 76042990 | AT | EC001285 |  | Catálogo
1007009 | NS 35/15 AL UNP 300MM 2X6 | Carril simétrico sin perforar | Carril simétrico sin perforar | 5.58 | 1 | BH | Industrial Cabinet Solutions (ICS) | BH8 | BH8422 | 20 | 20 | NO | PC |  | 22,22 | G | 0 | 0 | 0 |  | 4055626479200 | 76042990 | AT | EC001285 |  | Catálogo
5406478 | NS 35/15 AL UNP 360MM 3X6,5 | Carril DIN | Carril DIN, según EN 60715, material: Aluminio, galvanizado | 821.1 | 100 | BH | Industrial Cabinet Solutions (ICS) | BH8 | BH8422 | 100 | 100 | NO | PC |  | 240,00 | G | 0 | 0 | 0 |  | 4055626385570 | 76042990 | AT | EC001285 |  | Catálogo
5406509 | NS 35/15 AL UNP 476MM 3X7 | Carril simétrico sin perforar | Carril simétrico sin perforar | 993.98 | 100 | BH | Industrial Cabinet Solutions (ICS) | BH8 | BH8422 | 100 | 100 | NO | PC |  | 81,00 | G | 0 | 0 | 0 |  | 4055626461021 | 76042990 | AT | EC001285 |  | Catálogo
1085123 | NS 35/15 AL UNP 481MM 2X5,5 | Carril DIN | Carril DIN | 7.76 | 1 | BH | Industrial Cabinet Solutions (ICS) | BH8 | BH8422 | 1 | 100 | SÍ | PC |  | 22,22 | G | 0 | 0 | 0 |  | 4055626833194 | 76042990 | AT | EC001285 |  | Catálogo
1566760 | NS 35/15 AL UNP 488MM 3X5 | Carril simétrico sin perforar | Carril simétrico sin perforar | 8.46 | 1 | BH | Industrial Cabinet Solutions (ICS) | BH8 | BH8422 | 1 | 20 | NO | PC |  | 79,30 | G | 0 | 0 | 0 |  | 4067923052161 | 76042990 | AT | EC001285 |  | Catálogo
1079896 | NS 35/15 AL UNP 585MM 3X6,5 | Carril DIN | Carril DIN | 914.98 | 100 | BH | Industrial Cabinet Solutions (ICS) | BH8 | BH8422 | 20 | 20 | SÍ | PC |  | 22,22 | G | 0 | 0 | 0 |  | 4055626807720 | 76042990 | AT | EC001285 |  | Catálogo
1079892 | NS 35/15 AL UNP 642MM 3X6,5 | Carril DIN | Carril DIN | 994.86 | 100 | BH | Industrial Cabinet Solutions (ICS) | BH8 | BH8422 | 20 | 20 | SÍ | PC |  | 22,22 | G | 0 | 0 | 0 |  | 4055626807713 | 76042990 | AT | EC001285 |  | Catálogo
1079890 | NS 35/15 AL UNP 672MM 3X6,5 | Carril DIN | Carril DIN | 1038.83 | 100 | BH | Industrial Cabinet Solutions (ICS) | BH8 | BH8422 | 20 | 20 | SÍ | PC |  | 22,22 | G | 0 | 0 | 0 |  | 4055626807706 | 76042990 | AT | EC001285 |  | Catálogo
1637413 | NS 35/15 AL UNP 72MM 2X6,5X12 | Carril simétrico sin perforar | Carril simétrico sin perforar | 2.97 | 1 | BH | Industrial Cabinet Solutions (ICS) | BH8 | BH8422 | 1 | 50 | NO | PC |  | 11,70 | G | 0 | 0 | 0 |  | 4067923160583 | 76042990 | AT | EC001285 |  | Catálogo
1207661 | NS 35/15 AL UNP 755MM | Carril simétrico sin perforar | Carril simétrico sin perforar, similar EN 60715, material: Aluminio, sin recubrimiento, Perfil estándar, color: plateado | 2152.09 | 100 | BH | Industrial Cabinet Solutions (ICS) | BH8 | BH8422 | 20 | 20 | NO | PC |  | 999,00 | G | 0 | 0 | 0 |  | 4046356366595 | 76042990 | AT | EC001285 | Imagen | Catálogo
1207662 | NS 35/15 AL UNP 955MM | Carril simétrico sin perforar | Carril simétrico sin perforar, similar EN 60715, material: Aluminio, sin recubrimiento, Perfil estándar, color: plateado | 2650.6 | 100 | BH | Industrial Cabinet Solutions (ICS) | BH8 | BH8422 | 20 | 20 | NO | PC |  | 999,00 | G | 0 | 0 | 0 |  | 4046356366601 | 76042990 | AT | EC001285 | Imagen | Catálogo
1207659 | NS 35/15 AL UNPERF 250MM | Carril simétrico sin perforar | Carril simétrico sin perforar, similar EN 60715, material: Aluminio, sin recubrimiento, Perfil estándar, color: plateado | 891.87 | 100 | BH | Industrial Cabinet Solutions (ICS) | BH8 | BH8422 | 20 | 20 | NO | PC |  | 999,00 | G | 0 | 0 | 0 |  | 4046356366571 | 76042990 | AT | EC001285 | Imagen | Catálogo
1207660 | NS 35/15 AL UNPERF 500MM | Carril simétrico sin perforar | Carril simétrico sin perforar, similar EN 60715, material: Aluminio, sin recubrimiento, Perfil estándar, color: plateado | 1515.04 | 100 | BH | Industrial Cabinet Solutions (ICS) | BH8 | BH8422 | 20 | 20 | NO | PC |  | 999,00 | G | 0 | 0 | 0 |  | 4046356366588 | 76042990 | AT | EC001285 | Imagen | Catálogo
1207663 | NS 35/15 AL UNPERF 1000MM | Carril simétrico sin perforar | Carril simétrico sin perforar, similar EN 60715, material: Aluminio, sin recubrimiento, Perfil estándar, color: plateado | 2764.13 | 100 | BH | Industrial Cabinet Solutions (ICS) | BH8 | BH8422 | 20 | 20 | NO | PC |  | 337,42 | G | 0 | 0 | 0 |  | 4046356366618 | 76042990 | AT | EC001285 | Imagen | Catálogo
1201756 | NS 35/15 AL UNPERF 2000MM | Carril simétrico sin perforar | Carril simétrico sin perforar, similar EN 60715, material: Aluminio, sin recubrimiento, Perfil estándar, color: plateado | 4439.48 | 100 | BE | Industrial Cabinet Connectivity (ICC) | BE7 | BE7235 | 10 | 10 | NO | PC |  | 680,00 | G | 0 | 0 | 0 |  | 4017918017477 | 76042990 | AT | EC001285 | Imagen | Catálogo
1208018 | NS 35/15 BLK PERF 2000MM-VPE 10 | Carril simétrico perforado | Carril simétrico perforado, Variante de embalaje con 10 unidades (20 m), similar EN 60715, material: Acero, sin recubrimiento, Perfil estándar, color: blanco/aluminio | 3918.51 | 100 | BE | Industrial Cabinet Connectivity (ICC) | BE7 | BE7241 | 20 | 20 | NO | PC |  | 1.552,00 | G | 0 | 0 | 0 |  | 4017918155582 | 72166190 | DE | EC001285 | Imagen | Catálogo
1201701 | NS 35/15 BLK UNPERF 2000MM-VPE 10 | Carril simétrico sin perforar | Carril simétrico sin perforar, Variante de embalaje con 10 unidades (20 m), similar EN 60715, material: Acero, sin recubrimiento, Perfil estándar, color: blanco/aluminio | 3882.8 | 100 | BE | Industrial Cabinet Connectivity (ICC) | BE7 | BE7231 | 20 | 20 | NO | PC |  | 1.350,00 | G | 0 | 0 | 0 |  | 4017918155490 | 72166190 | DE | EC001285 | Imagen | Catálogo
1206573 | NS 35/15 CAP | Caperuza final | Pieza final-carril, para carril NS 35/15 | 50.64 | 100 | BE | Industrial Cabinet Connectivity (ICC) | BE7 | BE723Z | 100 | 100 | NO | PC |  | 0,81 | G | 24 | 135 | 170 | MM | 4017918173036 | 39269097 | DE | EC000475 | Imagen | Catálogo
1201895 | NS 35/15 CU UNPERF 2000MM-VPE 10 | Carril simétrico sin perforar | Carril simétrico sin perforar, Variante de embalaje con 10 unidades (20 m), similar EN 60715, material: Cobre, sin recubrimiento, Perfil estándar, color: de color cobre | 11362.16 | 100 | BE | Industrial Cabinet Connectivity (ICC) | BE7 | BE7236 | 20 | 20 | NO | PC |  | 1.500,00 | G | 0 | 0 | 0 |  | 4017918017583 | 74072190 | DE | EC001285 | Imagen | Catálogo
1207656 | NS 35/15 PERF 250MM | Carril simétrico perforado | Carril simétrico perforado, similar EN 60715, material: Acero, galvanizado, pasivado de capa gruesa, Perfil estándar, color: plata | 913.5 | 100 | BH | Industrial Cabinet Solutions (ICS) | BH8 | BH8422 | 20 | 20 | NO | PC |  | 153,70 | G | 0 | 0 | 0 |  | 4046356366540 | 72166190 | DE | EC001285 | Imagen | Catálogo
1207657 | NS 35/15 PERF 500MM | Carril simétrico perforado | Carril simétrico perforado, similar EN 60715, material: Acero, galvanizado, pasivado de capa gruesa, Perfil estándar, color: plata | 1510.26 | 100 | BH | Industrial Cabinet Solutions (ICS) | BH8 | BH8422 | 20 | 20 | NO | PC |  | 310,00 | G | 0 | 0 | 0 |  | 4046356366557 | 72166190 | DE | EC001285 | Imagen | Catálogo
1207679 | NS 35/15 PERF 755MM | Carril simétrico perforado | Carril simétrico perforado, similar EN 60715, material: Acero, galvanizado, pasivado de capa gruesa, Perfil estándar, color: plata | 1298.24 | 100 | BE | Industrial Cabinet Connectivity (ICC) | BE7 | BE7244 | 10 | 10 | NO | PC |  | 475,00 | G | 0 | 0 | 0 |  | 4017918932619 | 72166190 | DE | EC001285 | Imagen | Catálogo
1207682 | NS 35/15 PERF 955MM | Carril simétrico perforado | Carril simétrico perforado, similar EN 60715, material: Acero, galvanizado, pasivado de capa gruesa, Perfil estándar, color: plata | 1640.68 | 100 | BE | Industrial Cabinet Connectivity (ICC) | BE7 | BE7244 | 10 | 10 | NO | PC |  | 605,00 | G | 0 | 0 | 0 |  | 4017918936297 | 72166190 | DE | EC001285 | Imagen | Catálogo
1210006 | NS 35/15 PERF (18X5,2) 2000MM-VPE 10 | Carril simétrico perforado | Carril simétrico perforado, Variante de embalaje con 10 unidades (20 m), similar EN 60715, material: Acero, galvanizado, pasivado de capa gruesa, Perfil estándar, color: plata | 3829.23 | 100 | BE | Industrial Cabinet Connectivity (ICC) | BE7 | BE7244 | 20 | 20 | NO | PC |  | 1.280,00 | G | 0 | 0 | 0 |  | 4017918937560 | 72166190 | DE | EC001285 | Imagen | Catálogo
1207658 | NS 35/15 PERF 1000MM | Carril simétrico perforado | Carril simétrico perforado, similar EN 60715, material: Acero, galvanizado, pasivado de capa gruesa, Perfil estándar, color: plata | 2649.8 | 100 | BE | Industrial Cabinet Connectivity (ICC) | BE7 | BE7244 | 10 | 10 | NO | PC |  | 625,00 | G | 0 | 0 | 0 |  | 4046356366564 | 72166190 | DE | EC001285 | Imagen | Catálogo
1207695 | NS 35/15 PERF 1155MM | Carril simétrico perforado | Carril simétrico perforado, similar EN 60715, material: Acero, galvanizado, pasivado de capa gruesa, Perfil estándar, color: plata | 1983.07 | 100 | BE | Industrial Cabinet Connectivity (ICC) | BE7 | BE7244 | 10 | 10 | NO | PC |  | 710,00 | G | 0 | 0 | 0 |  | 4017918936020 | 72166190 | DE | EC001285 | Imagen | Catálogo
1036000 | NS 35/15 PERF 180MM | Carril simétrico perforado | Carril simétrico perforado | 300.1 | 100 | BH | Industrial Cabinet Solutions (ICS) | BH8 | BH8422 | 1 | 1 | SÍ | PC |  | 56,70 | G | 15 | 180 | 35 | MM | 4055626560397 | 72166190 | DE | EC001285 |  | Catálogo
1036001 | NS 35/15 PERF 190MM | Carril simétrico perforado | Carril simétrico perforado | 310.14 | 100 | BH | Industrial Cabinet Solutions (ICS) | BH8 | BH8422 | 1 | 1 | SÍ | PC |  | 120,86 | G | 0 | 0 | 0 |  | 4055626560403 | 72166190 | DE | EC001285 |  | Catálogo
5406364 | NS 35/15 PERF 1975MM | Carril DIN | Carril DIN, según EN 60715, material: Acero, galvanizado | 1534.5 | 100 | BH | Industrial Cabinet Solutions (ICS) | BH8 | BH8422 | 1 | 100 | SÍ | PC |  | 1.264,00 | G | 0 | 0 | 0 |  | 4055626218854 | 72166190 | DE | EC001285 |  | Catálogo
1201730 | NS 35/15 PERF 2000MM | Carril simétrico perforado | Carril simétrico perforado, Variante de embalaje con 25 unidades (50 m), similar EN 60715, material: Acero, galvanizado, pasivado de capa gruesa, Perfil estándar, color: plateado | 1906.47 | 100 | BE | Industrial Cabinet Connectivity (ICC) | BE7 | BE7244 | 50 | 50 | NO | PC |  | 1.260,00 | G | 0 | 0 | 0 |  | 4017918017460 | 72166190 | DE | EC001285 | Imagen | Catálogo
0843113 | NS 35/15 PERF 2000MM-VPE 10 | Carril simétrico perforado | Carril simétrico perforado, Variante de embalaje con 10 unidades (20 m), similar EN 60715, material: Acero, galvanizado, pasivado de capa gruesa, Perfil estándar, color: plateado | 3666.28 | 100 | BE | Industrial Cabinet Connectivity (ICC) | BE7 | BE7238 | 20 | 20 | NO | PC |  | 1.285,00 | G | 0 | 0 | 0 |  | 4046356949149 | 72166190 | DE | EC001285 | Imagen | Catálogo
1210240 | NS 35/15 PERF 2M NZ REF CUT | Carril DIN | Carril DIN, similar EN 60715, material: Acero, galvanizado, color: plata | 3238.05 | 100 | BH | Industrial Cabinet Solutions (ICS) | BH8 | BH8422 | 5 | 5 | NO | PC |  | 1,26 | G | 0 | 0 | 0 |  | 4046356528573 | 72166190 | DE | EC001285 | Imagen | Catálogo
1036003 | NS 35/15 PERF 550MM | Carril simétrico perforado | Carril simétrico perforado | 795.25 | 100 | BH | Industrial Cabinet Solutions (ICS) | BH8 | BH8422 | 1 | 1 | SÍ | PC |  | 347,50 | G | 15 | 550 | 35 | MM | 4055626560410 | 72166190 | DE | EC001285 |  | Catálogo
1453845 | NS 35/15 UNP 1040MM 3X15X6,4 | Carril DIN | Carril DIN | 13.43 | 1 | BH | Industrial Cabinet Solutions (ICS) | BH8 | BH8422 | 1 | 20 | NO | PC |  | 345,80 | G | 0 | 0 | 0 |  | 4063151842802 | 72166190 | DE | EC001285 |  | Catálogo
1096962 | NS 35/15 UNP 1045MM LL36,5X15 | Carril DIN | Carril DIN | 14.52 | 1 | BH | Industrial Cabinet Solutions (ICS) | BH8 | BH8422 | 20 | 20 | SÍ | PC |  | 25,89 | G | 0 | 0 | 0 |  | 4055626936185 | 72166190 | DE | EC001285 |  | Catálogo
1338591 | NS 35/15 UNP 126MM 2X15X6,4 | Carril DIN | Carril DIN | 3.49 | 1 | BH | Industrial Cabinet Solutions (ICS) | BH8 | BH8422 | 1 | 20 | NO | PC |  | 41,90 | G | 0 | 0 | 0 |  | 4063151641658 | 72166190 | DE | EC001285 |  | Catálogo
1096958 | NS 35/15 UNP 130MM LL2X6,5X15 | Carril DIN | Carril DIN | 2.85 | 1 | BH | Industrial Cabinet Solutions (ICS) | BH8 | BH8422 | 20 | 20 | SÍ | PC |  | 29,58 | G | 0 | 0 | 0 |  | 4055626936147 | 72166190 | DE | EC001285 |  | Catálogo
1453849 | NS 35/15 UNP 150MM 2X15X6,4 | Carril DIN | Carril DIN | 3 | 1 | BH | Industrial Cabinet Solutions (ICS) | BH8 | BH8422 | 20 | 20 | NO | PC |  | 49,87 | G | 0 | 0 | 0 |  | 4063151842840 | 72166190 | DE | EC001285 |  | Catálogo
1453837 | NS 35/15 UNP 180MM 2X15X6,4 | Carril DIN | Carril DIN | 3.33 | 1 | BH | Industrial Cabinet Solutions (ICS) | BH8 | BH8422 | 20 | 20 | NO | PC |  | 59,85 | G | 0 | 0 | 0 |  | 4063151842734 | 72166190 | DE | EC001285 |  | Catálogo
1453840 | NS 35/15 UNP 215MM 2X15X6,4 | Carril DIN | Carril DIN | 3.76 | 1 | BH | Industrial Cabinet Solutions (ICS) | BH8 | BH8422 | 1 | 20 | NO | PC |  | 71,48 | G | 0 | 0 | 0 |  | 4063151842772 | 72166190 | DE | EC001285 |  | Catálogo
1668634 | NS 35/15 UNP 220MM 2X7 | Carril simétrico sin perforar | Carril simétrico sin perforar | 3.03 | 1 | BH | Industrial Cabinet Solutions (ICS) | BH8 | BH8422 | 1 | 500 | NO | PC |  | 73,15 | G | 0 | 0 | 0 |  | 4067923215689 | 72166190 | DE | EC001285 |  | Catálogo
5406435 | NS 35/15 UNP 220MM 3X5,2 | Carril DIN | Carril DIN, según EN 60715, material: Acero, galvanizado | 442.17 | 100 | BH | Industrial Cabinet Solutions (ICS) | BH8 | BH8422 | 1 | 1 | SÍ | PC |  | 42,00 | G | 0 | 0 | 0 |  | 4055626306766 | 72166190 | DE | EC001285 |  | Catálogo
1291982 | NS 35/15 UNP 270MM 4X3,5 | Carril DIN | Carril DIN | 6.19 | 1 | BH | Industrial Cabinet Solutions (ICS) | BH8 | BH8422 | 1 | 100 | NO | PC |  | 89,78 | G | 0 | 0 | 0 |  | 4063151524487 | 72166190 | DE | EC001285 |  | Catálogo
1460791 | NS 35/15 UNP 280MM 3X15X6 | Carril simétrico sin perforar | Carril simétrico sin perforar | 3.73 | 1 | BH | Industrial Cabinet Solutions (ICS) | BH8 | BH8422 | 1 | 100 | NO | PC |  | 93,10 | G | 0 | 0 | 0 |  | 4063151851958 | 72166190 | DE | 0 |  | Catálogo
1672613 | NS 35/15 UNP 295MM2X4 2X30X6,2 | Carril simétrico sin perforar | Carril simétrico sin perforar | 8.77 | 1 | BH | Industrial Cabinet Solutions (ICS) | BH8 | BH8422 | 1 | 20 | NO | PC |  | n.a. | G | 98 | 361 | 117 | MM | 4067923222410 | 72166190 | DE | EC001285 |  | Catálogo
1453836 | NS 35/15 UNP 310MM 2X15X6,4 | Carril simétrico sin perforar | Carril simétrico sin perforar | 4.85 | 1 | BH | Industrial Cabinet Solutions (ICS) | BH8 | BH8422 | 1 | 20 | SÍ | PC |  | 103,08 | G | 0 | 0 | 0 |  | 4063151842727 | 72166190 | DE | EC001285 |  | Catálogo
1453838 | NS 35/15 UNP 320MM 2X15X6,4 | Carril DIN | Carril DIN | 4.98 | 1 | BH | Industrial Cabinet Solutions (ICS) | BH8 | BH8422 | 1 | 20 | NO | PC |  | 106,40 | G | 0 | 0 | 0 |  | 4063151842741 | 72166190 | DE | EC001285 |  | Catálogo
1453847 | NS 35/15 UNP 345MM 2X15X6,4 | Carril DIN | Carril DIN | 5.28 | 1 | BH | Industrial Cabinet Solutions (ICS) | BH8 | BH8422 | 1 | 20 | NO | PC |  | 114,71 | G | 0 | 0 | 0 |  | 4063151842826 | 72166190 | DE | EC001285 |  | Catálogo
1088810 | NS 35/15 UNP 371MM LL2X6,4X15 | Carril DIN | Carril DIN | 591.59 | 100 | BH | Industrial Cabinet Solutions (ICS) | BH8 | BH8422 | 1 | 1 | SÍ | PC |  | 251,00 | G | 0 | 0 | 0 |  | 4055626890081 | 72166190 | DE | EC001285 |  | Catálogo
1096960 | NS 35/15 UNP 400MM LL2X6,5X15 | Carril DIN | Carril DIN | 6.3 | 1 | BH | Industrial Cabinet Solutions (ICS) | BH8 | BH8422 | 20 | 20 | SÍ | PC |  | 259,00 | G | 0 | 0 | 0 |  | 4055626936161 | 72166190 | DE | EC001285 |  | Catálogo
1453835 | NS 35/15 UNP 420MM 3X20X9 | Carril DIN | Carril DIN | 6.19 | 1 | BH | Industrial Cabinet Solutions (ICS) | BH8 | BH8422 | 1 | 20 | NO | PC |  | 139,65 | G | 0 | 0 | 0 |  | 4063151842710 | 72166190 | DE | EC001285 |  | Catálogo
1096959 | NS 35/15 UNP 440MM LL2X6,5X15 | Carril DIN | Carril DIN | 6.79 | 1 | BH | Industrial Cabinet Solutions (ICS) | BH8 | BH8422 | 20 | 20 | SÍ | PC |  | 89,58 | G | 0 | 0 | 0 |  | 4055626936154 | 72166190 | DE | EC001285 |  | Catálogo
1453842 | NS 35/15 UNP 450MM 2X15X6,4 | Carril DIN | Carril DIN | 6.49 | 1 | BH | Industrial Cabinet Solutions (ICS) | BH8 | BH8422 | 20 | 20 | NO | PC |  | 149,62 | G | 0 | 0 | 0 |  | 4063151842789 | 72166190 | DE | EC001285 |  | Catálogo
1052437 | NS 35/15 UNP 500MM 4XM5 SCREW | Carril DIN | Carril DIN | 10.76 | 1 | BH | Industrial Cabinet Solutions (ICS) | BH8 | BH8422 | 20 | 20 | NO | PC |  | 337,00 | G | 0 | 0 | 0 |  | 4055626677057 | 72166190 | DE | EC001285 |  | Catálogo
1453839 | NS 35/15 UNP 60MM 2X15X6,4 | Carril DIN | Carril DIN | 2.15 | 1 | BH | Industrial Cabinet Solutions (ICS) | BH8 | BH8422 | 20 | 20 | NO | PC |  | 19,95 | G | 0 | 0 | 0 |  | 4063151842765 | 72166190 | DE | EC001285 |  | Catálogo
1453834 | NS 35/15 UNP 610MM 2X15X6,4 | Carril DIN | Carril DIN | 8.34 | 1 | BH | Industrial Cabinet Solutions (ICS) | BH8 | BH8422 | 1 | 20 | NO | PC |  | 202,82 | G | 0 | 0 | 0 |  | 4063151842703 | 72166190 | DE | EC001285 |  | Catálogo
1453843 | NS 35/15 UNP 630MM 3X15X6,4 | Carril DIN | Carril DIN | 8.64 | 1 | BH | Industrial Cabinet Solutions (ICS) | BH8 | BH8422 | 1 | 20 | NO | PC |  | 209,47 | G | 0 | 0 | 0 |  | 4063151842796 | 72166190 | DE | EC001285 |  | Catálogo
1453848 | NS 35/15 UNP 640MM 2X15X6,4 | Carril DIN | Carril DIN | 8.74 | 1 | BH | Industrial Cabinet Solutions (ICS) | BH8 | BH8422 | 20 | 20 | NO | PC |  | 212,80 | G | 0 | 0 | 0 |  | 4063151842833 | 72166190 | DE | EC001285 |  | Catálogo
1096961 | NS 35/15 UNP 670MM LL3X6,5X15 | Carril DIN | Carril DIN | 9.74 | 1 | BH | Industrial Cabinet Solutions (ICS) | BH8 | BH8422 | 20 | 20 | SÍ | PC |  | 22,22 | G | 0 | 0 | 0 |  | 4055626936178 | 72166190 | DE | EC001285 |  | Catálogo
1453846 | NS 35/15 UNP 705MM 2X15X6,4 | Carril DIN | Carril DIN | 9.49 | 1 | BH | Industrial Cabinet Solutions (ICS) | BH8 | BH8422 | 20 | 20 | NO | PC |  | 234,41 | G | 0 | 0 | 0 |  | 4063151842819 | 72166190 | DE | EC001285 |  | Catálogo
1235268 | NS 35/15 UNP 740MM 3X15X6,5 | Carril DIN | Carril DIN | 7.15 | 1 | BH | Industrial Cabinet Solutions (ICS) | BH8 | BH8422 | 1 | 20 | NO | PC |  | 75,28 | G | 0 | 0 | 0 |  | 4063151340186 | 72166190 | DE | EC001285 |  | Catálogo
1088809 | NS 35/15 UNP 80MM 2X6 | Carril DIN | Carril DIN | 221.22 | 100 | BH | Industrial Cabinet Solutions (ICS) | BH8 | BH8422 | 1 | 1 | SÍ | PC |  | 22,22 | G | 0 | 0 | 0 |  | 4055626890074 | 72166190 | DE | EC001285 |  | Catálogo
1207652 | NS 35/15 UNPERF 250MM | Carril simétrico sin perforar | Carril simétrico sin perforar, similar EN 60715, material: Acero, galvanizado, pasivado de capa gruesa, Perfil estándar, color: plateado | 906.84 | 100 | BH | Industrial Cabinet Solutions (ICS) | BH8 | BH8422 | 20 | 20 | NO | PC |  | 999,00 | G | 0 | 0 | 0 |  | 4046356366519 | 72166190 | DE | EC001285 | Imagen | Catálogo
1207654 | NS 35/15 UNPERF 500MM | Carril simétrico sin perforar | Carril simétrico sin perforar, similar EN 60715, material: Acero, galvanizado, pasivado de capa gruesa, Perfil estándar, color: plateado | 1490.27 | 100 | BH | Industrial Cabinet Solutions (ICS) | BH8 | BH8422 | 20 | 20 | NO | PC |  | 327,50 | G | 0 | 0 | 0 |  | 4046356366526 | 72166190 | DE | EC001285 | Imagen | Catálogo
1207655 | NS 35/15 UNPERF 1000MM | Carril simétrico sin perforar | Carril simétrico sin perforar, similar EN 60715, material: Acero, galvanizado, pasivado de capa gruesa, Perfil estándar, color: plateado | 2660.46 | 100 | BH | Industrial Cabinet Solutions (ICS) | BH8 | BH8422 | 20 | 20 | NO | PC |  | 630,45 | G | 0 | 0 | 0 |  | 4046356366533 | 72166190 | DE | EC001285 | Imagen | Catálogo
1201714 | NS 35/15 UNPERF 2000MM | Carril simétrico sin perforar | Carril simétrico sin perforar, Variante de embalaje con 25 unidades (50 m), similar EN 60715, material: Acero, galvanizado, pasivado de capa gruesa, Perfil estándar, color: plateado | 1969.51 | 100 | BE | Industrial Cabinet Connectivity (ICC) | BE7 | BE7234 | 50 | 50 | NO | PC |  | 1.330,00 | G | 0 | 0 | 0 |  | 4017918017453 | 72166190 | DE | EC001285 | Imagen | Catálogo
0843112 | NS 35/15 UNPERF 2000MM - VPE 10 | Carril simétrico sin perforar | Carril simétrico sin perforar, Variante de embalaje con 10 unidades (20 m), similar EN 60715, material: Acero, galvanizado, pasivado de capa gruesa, Perfil estándar, color: plateado | 3787.53 | 100 | BE | Industrial Cabinet Connectivity (ICC) | BE7 | BE7238 | 20 | 20 | NO | PC |  | 1.340,00 | G | 0 | 0 | 0 |  | 4046356949132 | 72166190 | DE | EC001285 | Imagen | Catálogo
0806602 | NS 35/15 WH PERF 2000MM | Carril simétrico perforado | Carril simétrico perforado, Variante de embalaje con 25 unidades (50 m), similar EN 60715, material: Acero, galvanizado, pasivado blanco, Perfil estándar, color: blanco | 3990.02 | 100 | BE | Industrial Cabinet Connectivity (ICC) | BE7 | BE7243 | 50 | 50 | NO | PC |  | 1.290,00 | G | 0 | 0 | 0 |  | 4017918167424 | 72166190 | DE | EC001285 | Imagen | Catálogo
0843108 | NS 35/15 WH PERF 2000MM VPE 10 | Carril simétrico perforado | Carril simétrico perforado, Variante de embalaje con 10 unidades (20 m), similar EN 60715, material: Acero, galvanizado, pasivado blanco, Perfil estándar, color: blanco | 3990.02 | 100 | BE | Industrial Cabinet Connectivity (ICC) | BE7 | BE7238 | 20 | 20 | NO | PC |  | 1.265,00 | G | 0 | 0 | 0 |  | 4046356949095 | 72166190 | DE | EC001285 | Imagen | Catálogo
1206476 | NS 35/15 WH PERF(5,2X25)2000MM | Carril simétrico perforado | Carril simétrico perforado, Variante de embalaje con 25 unidades (50 m), similar EN 60715, material: Acero, galvanizado, pasivado blanco, Perfil estándar, color: plateado | 3990.02 | 100 | BE | Industrial Cabinet Connectivity (ICC) | BE7 | BE7243 | 50 | 50 | NO | PC |  | 1.286,00 | G | 0 | 0 | 0 |  | 4017918170899 | 72166190 | DE | EC001285 | Imagen | Catálogo
0843114 | NS 35/15 WH PERF(5,2X25)2000MM-VPE 10 | Carril simétrico perforado | Carril simétrico perforado, Variante de embalaje con 10 unidades (20 m), similar EN 60715, material: Acero, galvanizado, pasivado blanco, Perfil estándar, color: plateado | 3990.02 | 100 | BE | Industrial Cabinet Connectivity (ICC) | BE7 | BE7238 | 20 | 40 | NO | PC |  | 1.305,00 | G | 0 | 0 | 0 |  | 4046356949156 | 72166190 | DE | EC001285 | Imagen | Catálogo
1204135 | NS 35/15 WH UNPERF 2000MM-VPE 10 | Carril simétrico sin perforar | Carril simétrico sin perforar, Variante de embalaje con 10 unidades (20 m), similar EN 60715, material: Acero, galvanizado, pasivado blanco, Perfil estándar, color: plateado | 3954.25 | 100 | BE | Industrial Cabinet Connectivity (ICC) | BE7 | BE7233 | 20 | 20 | NO | PC |  | 1.340,00 | G | 0 | 0 | 0 |  | 4017918106409 | 72166190 | DE | EC001285 | Imagen | Catálogo
1235269 | NS 35/15 ZN PERF 110MM | Carril DIN | Carril DIN | 1.54 | 1 | BH | Industrial Cabinet Solutions (ICS) | BH8 | BH8422 | 1 | 20 | SÍ | PC |  | 68,40 | G | 0 | 0 | 0 |  | 4063151340414 | 72166190 | DE | EC001285 |  | Catálogo
1237624 | NS 35/15 ZN PERF 160MM | Carril DIN | Carril DIN | 1.97 | 1 | BH | Industrial Cabinet Solutions (ICS) | BH8 | BH8422 | 1 | 1 | SÍ | PC |  | 98,50 | G | 0 | 0 | 0 |  | 4063151346478 | 72166190 | DE | EC001285 |  | Catálogo
1206599 | NS 35/15 ZN PERF 2000MM | Carril simétrico perforado | Carril simétrico perforado, Variante de embalaje con 25 unidades (50 m), similar EN 60715, material: Acero, galvanizado, Perfil estándar, color: plateado | 1346.07 | 100 | BE | Industrial Cabinet Connectivity (ICC) | BE7 | BE7242 | 50 | 50 | NO | PC |  | 1.240,00 | G | 50 | 2000 | 225 | MM | 4017918173050 | 72166190 | DE | EC001285 | Imagen | Catálogo
0843121 | NS 35/15 ZN PERF 2000MM-VPE 10 | Carril simétrico perforado | Carril simétrico perforado, Variante de embalaje con 10 unidades (20 m), similar EN 60715, material: Acero, galvanizado, Perfil estándar, color: plateado | 2588.6 | 100 | BE | Industrial Cabinet Connectivity (ICC) | BE7 | BE7238 | 20 | 20 | NO | PC |  | 1.285,00 | G | 0 | 0 | 0 |  | 4046356949224 | 72166190 | DE | EC001285 | Imagen | Catálogo
3240571 | NS 35/15 ZN PERF(18X5,2)2000MM | Carril simétrico perforado | Carril simétrico perforado, Tamaño del orificio: 5,2 mm x 18 mm, similar EN 60715, material: Acero, galvanizado, Perfil estándar, color: plateado | 2588.6 | 100 | BE | Industrial Cabinet Connectivity (ICC) | BE7 | BE7243 | 25 | 25 | NO | PC |  | 1.250,00 | G | 0 | 0 | 0 |  | 4046356583145 | 72166190 | DE | EC001285 | Imagen | Catálogo
1206586 | NS 35/15 ZN UNPERF 2000MM | Carril simétrico sin perforar | Carril simétrico sin perforar, Variante de embalaje con 25 unidades (50 m), similar EN 60715, material: Acero, galvanizado, Perfil estándar, color: plateado | 1331.59 | 100 | BE | Industrial Cabinet Connectivity (ICC) | BE7 | BE7232 | 50 | 50 | NO | PC |  | 1.350,00 | G | 0 | 0 | 0 |  | 4017918173067 | 72166190 | DE | EC001285 | Imagen | Catálogo
0843115 | NS 35/15 ZN UNPERF 2000MM-VPE 10 | Carril simétrico sin perforar | Carril simétrico sin perforar, Variante de embalaje con 10 unidades (20 m), similar EN 60715, material: Acero, galvanizado, Perfil estándar, color: plateado | 2560.76 | 100 | BE | Industrial Cabinet Connectivity (ICC) | BE7 | BE7238 | 20 | 20 | NO | PC |  | 1.375,00 | G | 0 | 0 | 0 |  | 4046356949163 | 72166190 | DE | EC001285 | Imagen | Catálogo
3240065 | NS 35/15 ZN UNPERF 3000MM | Carril simétrico sin perforar | Carril simétrico sin perforar, similar EN 60715, material: Acero, galvanizado, Perfil estándar | 3487.31 | 100 | BE | Industrial Cabinet Connectivity (ICC) | BE7 | BE7232 | 3 | 9 | NO | PC |  | 1.962,00 | G | 0 | 0 | 0 |  | 4046356756099 | 72166190 | DE | EC001285 | Imagen | Catálogo
1201798 | NS 35/15-2,3 UNPERF 2000MM-VPE 10 | Carril simétrico sin perforar | Carril simétrico sin perforar, Variante de embalaje con 10 unidades (20 m), según EN 60715, material: Acero, galvanizado, pasivado de capa gruesa, Perfil estándar 2,3 mm, color: plateado | 4966.65 | 100 | BE | Industrial Cabinet Connectivity (ICC) | BE7 | BE7234 | 20 | 20 | NO | PC |  | 1.858,00 | G | 0 | 0 | 0 |  | 4017918017514 | 72166190 | DE | EC001285 | Imagen | Catálogo
1427964 | NS 35/7,5 PERF (18X5,2) 186MM | Carril simétrico perforado | Carril simétrico perforado, según EN 60715, color: plateado | 4.01 | 1 | BH | Industrial Cabinet Solutions (ICS) | BH8 | BH8422 | 1 | 100 | NO | PC |  | 29,76 | G | 0 | 0 | 0 |  | 4063151789152 | 72166190 | DE | EC001285 |  | Catálogo
1379170 | NS 35/7,5 PERF 575MM RUND | Carril simétrico perforado | Carril simétrico perforado, según EN 60715, color: plateado | 7.49 | 1 | BH | Industrial Cabinet Solutions (ICS) | BH8 | BH8422 | 1 | 100 | NO | PC |  | 76,18 | G | 0 | 0 | 0 |  | 4063151748135 | 72166190 | DE | EC001285 |  | Catálogo
1379152 | NS 35/7,5 PERF 700MM RUND | Carril simétrico perforado | Carril simétrico perforado, según EN 60715, color: plateado | 9.62 | 1 | BH | Industrial Cabinet Solutions (ICS) | BH8 | BH8422 | 1 | 100 | NO | PC |  | 92,75 | G | 0 | 0 | 0 |  | 4063151746780 | 72166190 | DE | EC001285 |  | Catálogo
1548751 | NS 35/7,5 UNP 144MM 2X5,2 | Carril simétrico sin perforar | Carril simétrico sin perforar | 2.39 | 1 | BH | Industrial Cabinet Solutions (ICS) | BH8 | BH8422 | 1 | 100 | NO | PC |  | 19,08 | G | 0 | 0 | 0 |  | 4067923024007 | 72166190 | DE | EC001285 |  | Catálogo
1291979 | NS 35/7,5 UNP 270MM 2X3,5 | Carril DIN | Carril DIN | 3.79 | 1 | BH | Industrial Cabinet Solutions (ICS) | BH8 | BH8422 | 1 | 100 | NO | PC |  | 22,22 | G | 0 | 0 | 0 |  | 4063151524777 | 72166190 | DE | EC001285 |  | Catálogo
1388523 | NS 35/7,5 UNP 350MM 3X4,5 | Carril simétrico sin perforar | Carril simétrico sin perforar, según EN 60715, color: plateado | 2.12 | 1 | BH | Industrial Cabinet Solutions (ICS) | BH8 | BH8422 | 1 | 20 | SÍ | PC |  | 22,22 | G | 0 | 0 | 0 |  | 4063151767426 | 72166190 | DE | EC001285 |  | Catálogo
1384449 | NS 35/7,5 UNP 500MM 4X7 | Carril simétrico sin perforar | Carril simétrico sin perforar, según EN 60715, color: plateado | 10.56 | 1 | BH | Industrial Cabinet Solutions (ICS) | BH8 | BH8422 | 1 | 20 | NO | PC |  | 66,25 | G | 0 | 0 | 0 |  | 4063151759353 | 72166190 | DE | EC001285 |  | Catálogo
1388544 | NS 35/7,5 UNP 65MM 2X4,5 | Carril simétrico sin perforar | Carril simétrico sin perforar, según EN 60715, color: plateado | 4.64 | 1 | BH | Industrial Cabinet Solutions (ICS) | BH8 | BH8422 | 1 | 20 | SÍ | PC |  | 22,22 | G | 0 | 0 | 0 |  | 4063151766078 | 72166190 | DE | EC001285 |  | Catálogo
1235272 | NS 35/7,5 ZN PERF 110MM | Carril DIN | Carril DIN | 1.15 | 1 | BH | Industrial Cabinet Solutions (ICS) | BH8 | BH8422 | 1 | 20 | SÍ | PC |  | 34,40 | G | 0 | 0 | 0 |  | 4063151340193 | 72166190 | DE | EC001285 |  | Catálogo
1235271 | NS 35/7,5 ZN PERF 450MM | Carril DIN | Carril DIN | 3.09 | 1 | BH | Industrial Cabinet Solutions (ICS) | BH8 | BH8422 | 1 | 20 | NO | PC |  | 144,00 | G | 0 | 0 | 0 |  | 4063151340407 | 72166190 | DE | EC001285 |  | Catálogo
0803776 | NS 35/7.5 594MM | Carril simétrico perforado | Carril simétrico perforado | 1020.52 | 100 | BH | Industrial Cabinet Solutions (ICS) | BH8 | BH8422 | 1 | 100 | NO | PC |  | 200,00 | G | 0 | 0 | 0 |  | 4055626209746 | 0 | 0 | EC001285 |  | Catálogo
0803774 | NS 35/7.5 744MM | Carril simétrico perforado | Carril simétrico perforado | 1061.53 | 100 | BH | Industrial Cabinet Solutions (ICS) | BH8 | BH8422 | 1 | 100 | NO | PC |  | 255,10 | G | 0 | 0 | 0 |  | 4055626209722 | 0 | 0 | EC001285 |  | Catálogo
1667726 | NS35/15 UNP 120MM 15X6,4 120MM | Carril simétrico sin perforar | Carril simétrico sin perforar | 2.18 | 1 | BH | Industrial Cabinet Solutions (ICS) | BH8 | BH8422 | 1 | 20 | NO | PC |  | 39,90 | G | 0 | 0 | 0 |  | 4067923212251 | 72166190 | DE | EC001285 |  | Catálogo
1667727 | NS35/15 UNP 120MM 15X6,4 165MM | Carril simétrico sin perforar | Carril simétrico sin perforar | 2.52 | 1 | BH | Industrial Cabinet Solutions (ICS) | BH8 | BH8422 | 1 | 20 | NO | PC |  | 54,86 | G | 0 | 0 | 0 |  | 4067923211780 | 72166190 | DE | EC001285 |  | Catálogo
1768074 | OCS BAT PANEL SET 1210-150-195 | Holder | Battery holder set, suitable for OCS and POS housings of size 1210, for easy integration of batteries up to size 195 x 135 x 150 mm, consisting of battery fastening set and mounting panel with base, material: galvanized steel | 50.31 | 1 | AC | DCS | ACF | ACFDBZ | 1 | 1 | NO | PC |  | 1.640,00 | g | 45 | 282 | 240 | MM | 4067923377684 | 73269098 | CN | EC002779 |  | Catálogo
1768078 | OCS BAT PANEL SET 1412-150-195 | Holder | Battery holder set, suitable for OCS and POS housings of size 1412, for easy integration of batteries up to size 195 x 135 x 170 mm, consisting of battery fastening set and mounting panel with base, material: galvanized steel | 55.57 | 1 | AC | DCS | ACF | ACFDBZ | 1 | 1 | NO | PC |  | 2.080,00 | g | 45 | 282 | 333 | MM | 4067923377929 | 73269098 | CN | EC002779 |  | Catálogo
1768076 | OCS BAT PANEL SET 1614-180-270 | Holder | Battery holder set, suitable for OCS and POS housings of size 1614, for easy integration of batteries up to size 270 x 165 x 220 mm, consisting of battery fastening set and mounting panel with base, material: galvanized steel | 63.18 | 1 | AC | DCS | ACF | ACFDBZ | 1 | 1 | NO | PC |  | 2.700,00 | g | 46 | 350 | 420 | MM | 4067923377486 | 73269098 | CN | EC002779 |  | Catálogo
1768077 | OCS BAT PANEL SET 1816-200-270 | Holder | Battery holder set, suitable for OCS and POS housings of size 1816, for easy integration of batteries up to size 270 x 185 x 220 mm, consisting of battery fastening set and mounting panel with base, material: galvanized steel | 79.7 | 1 | AC | DCS | ACF | ACFDBZ | 1 | 1 | NO | PC |  | 3.380,00 | g | 46 | 384 | 435 | MM | 4067923377493 | 73269098 | CN | EC002779 |  | Catálogo
1521845 | OCS CORNER SCREW SET | Juego de tornillos | Tornillo de montaje, juego de 4 unidades, fijación de placa de montaje o placa de circuito impreso en la inserción angular, cabeza plana y ranura PH1, rosca fina UNF 10-32, longitud: 10 mm, material: acero inoxidable | 5.66 | 1 | AC | DCS | ACF | ACFDBZ | 1 | 1 | NO | PC |  | 11,70 | KG | 10 | 50 | 50 | MM | 4063151987428 | 39269097 | EE | EC002943 | Imagen | Catálogo
1471789 | OCS CORNER SET | Fijación de esquina | Inserción de esquina, juego de 4 unidades, incl. tornillos para todos los tamaños de la caja, material: PC-ABS, color: gris claro | 24.17 | 1 | AC | DCS | ACF | ACFDBZ | 1 | 1 | NO | PC |  | 41,23 | G | 10 | 100 | 80 | MM | 4063151880538 | 39269097 | EE | EC002779 | Imagen | Catálogo
1471777 | OCS FOOT SET | Soporte de pared | Pie de fijación, juego de 4 unidades, incl. tornillos para todos los tamaños de la caja, material: policarbonato, color: gris claro | 10.29 | 1 | AC | DCS | ACF | ACFDBZ | 1 | 1 | NO | PC |  | 85,00 | G | 20 | 130 | 80 | MM | 4063151880859 | 39269097 | EE | EC002779 | Imagen | Catálogo
1557904 | OCS HINGED CORNER SET | Fijación de esquina | Fijación de esquina, juego de 2 + 2 unidades, incluidos tornillos para todos los tamaños de la caja, material: PC-ABS, color: gris claro | 29.71 | 1 | AC | DCS | ACF | ACFDBZ | 1 | 1 | NO | PC |  | n.a. | KG | 0 | 0 | 0 |  | 4067923064362 | 39269097 | EE | EC002779 | Imagen | Catálogo
1863103 | OCS HM 080604 GY7035 | Outdoor housing | Outdoor housing, Opaque complete housing including mounting material, color: light gray (similar RAL 7035), degree of protection: IP69, dimensions: 204 x 223 x 134 mm | 174.89 | 1 | AC | DCS | ACF | ACFDBA | 1 | 1 | NO | PC |  | n.a. | Kg | 0 | 0 | 0 | 0 | 4067923522497 | 84879090 | EE |  |  | Catálogo
1863104 | OCS HM 080604 TRANS | Outdoor housing | Outdoor housing, Complete housing with transparent cover incl. mounting material, color: light gray (similar RAL 7035), degree of protection: IP69, dimensions: 204 x 223 x 134 mm | 180.78 | 1 | AC | DCS | ACF | ACFDBA | 1 | 1 | NO | PC | F | n.a. | Kg | 0 | 0 | 0 | 0 | 4067923521490 | 84879090 | EE |  |  | Catálogo
1471770 | OCS HP 080604 GY7035 | Caja para exteriores | Caja para exteriores, color: gris claro, dimensiones: 223 x 204 134 mm (8 x 6 x 4 ), incl. inserciones de esquina, tapones de tapa, tornillos, tapa: gris claro, cierre a presión de plástico, material: PC resistente a los rayos UV | 140.73 | 1 | AC | DCS | ACF | ACFDBA | 1 | 1 | NO | PC |  | 1,17 | KG | 158 | 232 | 258 | MM | 4063151880842 | 84879090 | EE | EC001031 | Imagen | Catálogo
1471772 | OCS HP 080604 TRANS | Caja para exteriores | Caja para exteriores, color: gris claro, dimensiones: 223 x 204 x 134 mm (8 x 6 x 4 ), incl. inserciones de esquina, tapones de tapa, tornillos, tapa: transparente, cierre a presión de plástico, material: PC resistente a los rayos UV | 147.2 | 1 | AC | DCS | ACF | ACFDBA | 1 | 1 | NO | PC |  | 1,17 | KG | 158 | 232 | 258 | MM | 4063151881313 | 84879090 | EE | EC001031 | Imagen | Catálogo
1471773 | OCS HP 100806 GY7035 | Caja para exteriores | Caja para exteriores, color: gris claro, dimensiones: 276 x 257 x 185 mm (10 x 8 x 6 ), incl. inserciones de esquina, tapones de tapa, tornillos, tapa: gris claro, cierre a presión de plástico, material: PC resistente a los rayos UV | 181.31 | 1 | AC | DCS | ACF | ACFDBA | 1 | 1 | NO | PC |  | 1,76 | KG | 200 | 320 | 330 | MM | 4063151881115 | 84879090 | EE | EC001031 | Imagen | Catálogo
1471774 | OCS HP 100806 TRANS | Caja para exteriores | Caja para exteriores, color: gris claro, dimensiones: 276 x 257 x 185 mm (10 x 8 x 6 ), incl. inserciones de esquina, tapones de tapa, tornillos, tapa: transparente, cierre a presión de plástico, material: PC resistente a los rayos UV | 177.15 | 1 | AC | DCS | ACF | ACFDBA | 1 | 1 | NO | PC |  | 1,76 | KG | 0 | 0 | 0 |  | 4063151880729 | 84879090 | EE | EC001031 | Imagen | Catálogo
1471775 | OCS HP 121006 GY7035 | Caja para exteriores | Caja para exteriores, color: gris claro, dimensiones: 326 x 308 x 185 mm (12 x 10 x 6 ), incl. inserciones de esquina, tapones de tapa, tornillos, tapa: gris claro, cierre a presión de plástico, material: PC resistente a los rayos UV | 210.11 | 1 | AC | DCS | ACF | ACFDBA | 1 | 1 | NO | PC |  | 2,24 | KG | 200 | 330 | 420 | MM | 4063151880521 | 84879090 | EE | EC001031 | Imagen | Catálogo
1471776 | OCS HP 121006 TRANS | Caja para exteriores | Caja para exteriores, color: gris claro, dimensiones: 326 x 308 x 185 mm (12 x 10 x 6 ), incl. inserciones de esquina, tapones de tapa, tornillos, tapa: transparente, cierre a presión de plástico, material: PC resistente a los rayos UV | 208.72 | 1 | AC | DCS | ACF | ACFDBA | 1 | 1 | NO | PC |  | 2,36 | KG | 200 | 420 | 330 | MM | 4063151877583 | 84879090 | EE | EC001031 | Imagen | Catálogo
1557790 | OCS HP 141206 GY7035 | Caja para exteriores | Caja para exteriores, color: gris claro, dimensiones: 377 x 358 x 185 mm (14 x 12 x 6 ), incluidas inserciones angulares, tapones de tapa, tornillos, tapa: gris claro, cierre a presión de plástico, material: PC resistente a los rayos UV | 237.64 | 1 | AC | DCS | ACF | ACFDBA | 1 | 1 | NO | PC |  | n.a. | KG | 0 | 0 | 0 |  | 4067923063952 | 84879090 | EE | EC001031 | Imagen | Catálogo
1557795 | OCS HP 141206 TRANS | Caja para exteriores | Caja para exteriores, color: gris claro, dimensiones: 377 x 358 x 185 mm (14 x 12 x 6 ), incluidas inserciones angulares, tapones de tapa, tornillos, tapa: transparente, cierre a presión de plástico, material: PC resistente a los rayos UV | 237.64 | 1 | AC | DCS | ACF | ACFDBA | 1 | 1 | NO | PC |  | n.a. | KG | 0 | 0 | 0 |  | 4067923064058 | 84879090 | EE | EC001031 | Imagen | Catálogo
1557792 | OCS HP 161408 GY7035 | Caja para exteriores | Caja para exteriores, color: gris claro, dimensiones: 429 x 410 x 228 mm (16 x 14 x 8 ), incluidas inserciones angulares, tapones de tapa, tornillos, tapa: gris claro, cierre a presión de plástico, material: PC resistente a los rayos UV | 287.35 | 1 | AC | DCS | ACF | ACFDBA | 1 | 1 | NO | PC |  | n.a. | KG | 0 | 0 | 0 |  | 4067923064461 | 84879090 | EE | EC001031 | Imagen | Catálogo
1557796 | OCS HP 161408 TRANS | Caja para exteriores | Caja para exteriores, color: gris claro, dimensiones: 429 x 410 x 228 mm (16 x 14 x 8 ), incluidas inserciones angulares, tapones de tapa, tornillos, tapa: transparente, cierre a presión de plástico, material: PC resistente a los rayos UV | 287.35 | 1 | AC | DCS | ACF | ACFDBA | 1 | 1 | NO | PC |  | n.a. | KG | 0 | 0 | 0 |  | 4067923064539 | 84879090 | EE | EC001031 | Imagen | Catálogo
1557794 | OCS HP 181610 GY7035 | Caja para exteriores | Caja para exteriores, color: gris claro, dimensiones: 482 x 463 x 286 mm (18 x 16 x 10 ), incluidas inserciones angulares, tapones de tapa, tornillos, tapa: gris claro, cierre a presión de plástico, material: PC resistente a los rayos UV | 352.57 | 1 | AC | DCS | ACF | ACFDBA | 1 | 1 | NO | PC |  | n.a. | KG | 0 | 0 | 0 |  | 4067923063686 | 84879090 | EE | EC001031 | Imagen | Catálogo
1557797 | OCS HP 181610 TRANS | Caja para exteriores | Caja para exteriores, color: gris claro, dimensiones: 482 x 463 x 286 mm (18 x 16 x 10 ), incluidas inserciones angulares, tapones de tapa, tornillos, tapa: transparente, cierre a presión de plástico, material: PC resistente a los rayos UV | 352.57 | 1 | AC | DCS | ACF | ACFDBA | 1 | 1 | NO | PC |  | n.a. | KG | 0 | 0 | 0 |  | 4067923063563 | 84879090 | EE | EC001031 | Imagen | Catálogo
1471778 | OCS MOUNT 0806 SET | Soporte de pared | Placa de fijación, juego de 2 unidades, incl. tornillos para tamaños de la caja de 8 x 6 , material: policarbonato, color: gris claro | 12.61 | 1 | AC | DCS | ACF | ACFDBZ | 1 | 1 | NO | PC |  | 101,00 | G | 20 | 140 | 70 | MM | 4063151876388 | 39269097 | EE | EC002779 | Imagen | Catálogo
1471781 | OCS MOUNT 1008 SET | Soporte de pared | Placa de fijación, juego de 2 unidades, incl. tornillos para tamaños de la caja de 10 x 8 , material: policarbonato, color: gris claro | 13.53 | 1 | AC | DCS | ACF | ACFDBZ | 1 | 1 | NO | PC |  | 130,00 | KG | 17 | 215 | 100 | MM | 4063151880941 | 39269097 | EE | EC002779 | Imagen | Catálogo
1471782 | OCS MOUNT 1210 SET | Soporte de pared | Placa de fijación, juego de 2 unidades, incl. tornillos para tamaños de la caja de 12 x 10 , material: policarbonato, color: gris claro | 17.57 | 1 | AC | DCS | ACF | ACFDBZ | 1 | 1 | NO | PC |  | 164,27 | G | 17 | 265 | 110 | MM | 4063151881320 | 39269097 | EE | EC002779 | Imagen | Catálogo
1562129 | OCS MOUNT 1412 SET | Soporte de pared | Placa de fijación, juego de 2 unidades, incluidos tornillos para tamaños de la caja de 14 x 12 , material: PC, color: gris claro | 17.81 | 1 | AC | DCS | ACF | ACFDBZ | 1 | 1 | NO | PC |  | n.a. | KG | 0 | 0 | 0 |  | 4067923063570 | 39269097 | EE | EC002779 | Imagen | Catálogo
1562132 | OCS MOUNT 1614 SET | Soporte de pared | Placa de fijación, juego de 2 unidades, incluidos tornillos para tamaños de la caja de 16 x 14 , material: PC, color: gris claro | 26.14 | 1 | AC | DCS | ACF | ACFDBZ | 1 | 1 | NO | PC |  | n.a. | KG | 0 | 0 | 0 |  | 4067923064812 | 39269097 | EE | EC002779 | Imagen | Catálogo
1562133 | OCS MOUNT 1816 SET | Soporte de pared | Placa de fijación, juego de 2 unidades, incluidos tornillos para tamaños de la caja de 18 x 16 , material: PC, color: gris claro | 26.71 | 1 | AC | DCS | ACF | ACFDBZ | 1 | 1 | NO | PC |  | n.a. | KG | 0 | 0 | 0 |  | 4067923064904 | 39269097 | EE | EC002779 | Imagen | Catálogo
1557900 | OCS MOUNT SCREW SET | Juego de tornillos | Tornillo de fijación autorroscante para cúpula de montaje, juego de 20 unidades, cabeza plana PZ1, longitud 10 mm, acero | 5.79 | 1 | AC | DCS | ACF | ACFDBZ | 1 | 1 | NO | PC |  | 38,10 | KG | 0 | 0 | 0 |  | 4067923064805 | 73181558 | EE | EC002779 | Imagen | Catálogo
1471783 | OCS PANEL 0806 PC | Placa de montaje | Placa de montaje para tamaño de la caja de 8 x 6 , material: PC, color: blanco | 62.79 | 1 | AC | DCS | ACF | ACFDBZ | 1 | 10 | NO | PC |  | 0,10 | KG | 5 | 170 | 120 | MM | 4063151881337 | 39269097 | DE | EC002779 | Imagen | Catálogo
1471785 | OCS PANEL 1008 PC | Placa de montaje | Placa de montaje para tamaño de la caja de 10 x 8 , material: policarbonato, color: blanco | 75.05 | 1 | AC | DCS | ACF | ACFDBZ | 1 | 10 | NO | PC |  | 0,19 | KG | 0 | 0 | 0 |  | 4063151881122 | 39269097 | DE | EC002779 | Imagen | Catálogo
1471786 | OCS PANEL 1210 PC | Placa de montaje | Placa de montaje para tamaño de la caja de 12 x 10 , material: policarbonato, color: blanco | 88.92 | 1 | AC | DCS | ACF | ACFDBZ | 1 | 10 | NO | PC |  | 0,29 | KG | 10 | 280 | 230 | MM | 4063151875589 | 39269097 | DE | EC002779 | Imagen | Catálogo
1562143 | OCS PANEL 1412 PC | Placa de montaje | Placa de montaje para tamaño de la caja de 14 x 12 , material: PC, color: blanco | 102.92 | 1 | AC | DCS | ACF | ACFDBZ | 1 | 1 | NO | PC |  | n.a. | KG | 0 | 0 | 0 |  | 4067923064546 | 39269097 | EE | EC002779 | Imagen | Catálogo
1562144 | OCS PANEL 1614 PC | Placa de montaje | Placa de montaje para tamaño de la caja de 16 x 14 , material: PC, color: blanco | 120.04 | 1 | AC | DCS | ACF | ACFDBZ | 1 | 1 | NO | PC |  | n.a. | KG | 0 | 0 | 0 |  | 4067923064379 | 39269097 | EE | EC002779 | Imagen | Catálogo
1562145 | OCS PANEL 1816 PC | Placa de montaje | Placa de montaje para tamaño de la caja de 18 x 16 , material: PC, color: blanco | 138.76 | 1 | AC | DCS | ACF | ACFDBZ | 1 | 1 | NO | PC |  | n.a. | KG | 0 | 0 | 0 |  | 4067923064645 | 39269097 | EE | EC002779 | Imagen | Catálogo
1476923 | OCS POLEFIX 0806 | Material de montaje | Fijación para poste con diámetro de 60 mm ... 140 mm, juego completo para una caja de 8 x 6 , material: acero | 77.59 | 1 | AC | DCS | ACF | ACFDBZ | 1 | 1 | NO | PC |  | 0,57 | KG | 65 | 240 | 110 | MM | 4063151897109 | 73269098 | EE | EC002779 | Imagen | Catálogo
1476924 | OCS POLEFIX 1008 | Material de montaje | Fijación para poste con diámetro de 60 mm ... 140 mm, juego completo para una caja de 10 x 8 , material: acero | 92.16 | 1 | AC | DCS | ACF | ACFDBZ | 1 | 1 | NO | PC |  | 0,75 | KG | 80 | 250 | 130 | MM | 4063151897208 | 73269098 | EE | EC002779 | Imagen | Catálogo
1476926 | OCS POLEFIX 1210 | Material de montaje | Fijación para poste con diámetro de 60 mm ... 140 mm, juego completo para una caja de 12 x 10 , material: acero | 96.32 | 1 | AC | DCS | ACF | ACFDBZ | 1 | 1 | NO | PC |  | 904,90 | KG | 80 | 320 | 120 | MM | 4063151897307 | 73269098 | EE | EC002779 | Imagen | Catálogo
1562148 | OCS POLEFIX 1412 | Material de montaje | Fijación para poste con diámetro de 60 mm ... 140 mm, juego completo para una caja de 14 x 12 , material: acero | 100.83 | 1 | AC | DCS | ACF | ACFDBZ | 1 | 1 | NO | PC |  | n.a. | KG | 0 | 0 | 0 |  | 4067923064911 | 73269098 | EE | EC002779 | Imagen | Catálogo
1562151 | OCS POLEFIX 1614 | Material de montaje | Fijación para poste con diámetro de 60 mm ... 140 mm, juego completo para una caja de 16 x 14 , material: acero | 109.85 | 1 | AC | DCS | ACF | ACFDBZ | 1 | 1 | NO | PC |  | n.a. | KG | 0 | 0 | 0 |  | 4067923064386 | 73269098 | EE | EC002779 | Imagen | Catálogo
1562153 | OCS POLEFIX 1816 | Material de montaje | Fijación para poste con diámetro de 60 mm ... 140 mm, juego completo para una caja de 18 x 16 , material: acero | 118.19 | 1 | AC | DCS | ACF | ACFDBZ | 1 | 1 | NO | PC |  | n.a. | KG | 0 | 0 | 0 |  | 4067923064065 | 73269098 | EE | EC002779 | Imagen | Catálogo
1557909 | OCS VENT IP55 | Elemento de ventilación | Elemento de ventilación para estabilizar las diferencias de presión y reducir la condensación, para todos los tamaños de la caja, IP55, material: PC, PBT; color: gris claro | 11.56 | 1 | AC | DCS | ACF | ACFDBZ | 1 | 1 | NO | PC |  | n.a. | KG | 0 | 0 | 0 |  | 4067923063693 | 39269097 | EE | EC002779 | Imagen | Catálogo
2404321 | OFFICE-DEMO-PC | Sistema de gestión de edificios | Licencia de prueba de Emalytics Supervisor para pruebas e ingeniería con funcionalidad ilimitada y runtime de 12 meses, que se renueva cada año.Esta licencia no está autorizada para el uso en sistemas productivos. Las licencias para el uso en sistemas productivos pueden adquirirse por separado.Importante: con el uso de la licencia de prueba se conecta el servidor empleado a largo plazo a dicha licencia de prueba. El funcionamiento en producción ya no se podrá realizar con un servidor con licencia de prueba. Recomendados, por tanto, emplear un servidor fijo para los fines de prueba. | 367.73 | 1 | DR | Automation Systems (AS) | DRH | DRHBAA | 1 | 1 | SÍ | PC | F | 0,00 | MG | 0 | 0 | 0 |  | 4055626364711 | 49119900 | US | EC001435 | Imagen | Catálogo
2967989 | OPT- 5DC/ 24DC/ 2 | Relé de estado sólido miniatura | Relé de estado sólido en miniatura enchufable, relé de estado sólido de potencia, 1 contacto de cierre, tensión de entrada: 5 V DC | 41.51 | 1 | DK | Interface Components (IF) | DK6 | DK69K1 | 10 | 10 | NO | PC |  | 5,24 | G | 25 | 312 | 8 | MM | 4017918820763 | 85364190 | HU | EC001504 | Imagen | Catálogo
2982113 | OPT- 5DC/ 24DC/ 5 | Relé de estado sólido miniatura | Relé de estado sólido en miniatura enchufable, relé de estado sólido de potencia, 1 contacto de cierre, entrada: 5 V DC, salida: 3-33 V DC/5 A | 43.67 | 1 | DK | Interface Components (IF) | DK6 | DK69L1 | 10 | 10 | NO | PC |  | 11,88 | G | 18 | 26 | 308 | MM | 4017918989774 | 85364190 | HU | EC001504 | Imagen | Catálogo
2967992 | OPT- 5DC/ 48DC/100 | Relé de estado sólido miniatura | Relé de estado sólido en miniatura enchufable, relé de estado sólido de entrada, 1 contacto de cierre, tensión de entrada: 5 V DC | 31.13 | 1 | DK | Interface Components (IF) | DK6 | DK69K1 | 10 | 10 | NO | PC |  | 4,90 | G | 25 | 312 | 8 | MM | 4017918820749 | 85364190 | HU | EC001504 | Imagen | Catálogo
2982139 | OPT- 5DC/230AC/ 1 | Relé de estado sólido miniatura | Relé de estado sólido en miniatura enchufable, relé de estado sólido de potencia, 1 contacto de cierre, entrada: 5 V DC, salida: 24-253 V AC/ 0,75 A | 42.96 | 1 | DK | Interface Components (IF) | DK6 | DK69K2 | 10 | 10 | NO | PC | F | 4,12 | G | 5 | 310 | 10 | MM | 4046356418973 | 85364190 | DE | EC001504 | Imagen | Catálogo
2982168 | OPT- 5DC/230AC/ 2 | Relé de estado sólido miniatura | Relé de estado sólido en miniatura enchufable, relé de estado sólido de potencia, 1 contacto de cierre, entrada: 5 V DC, salida: 24-253 V AC/ 2 A | 42.8 | 1 | DK | Interface Components (IF) | DK6 | DK69L2 | 10 | 10 | NO | PC | F | 10,93 | G | 15 | 310 | 25 | MM | 4017918996963 | 85364190 | HU | EC001504 | Imagen | Catálogo
2966595 | OPT-24DC/ 24DC/ 2 | Relé de estado sólido miniatura | Relé de estado sólido en miniatura enchufable, relé de estado sólido de potencia, 1 contacto de cierre, entrada: 24 V DC, salida: 3 ... 33 V DC/3 A | 39.39 | 1 | DK | Interface Components (IF) | DK6 | DK69K1 | 10 | 10 | NO | PC |  | 5,24 | G | 8 | 308 | 24 | MM | 4017918130947 | 85364190 | HU | EC001504 | Imagen | Catálogo
2982100 | OPT-24DC/ 24DC/ 5 | Relé de estado sólido miniatura | Relé de estado sólido en miniatura enchufable, relé de estado sólido de potencia, 1 contacto de cierre, entrada: 24 V DC, salida: 3-33 V DC/5 A | 43.67 | 1 | DK | Interface Components (IF) | DK6 | DK69L1 | 10 | 10 | NO | PC |  | 11,65 | G | 17 | 311 | 26 | MM | 4017918937492 | 85364190 | HU | EC001504 | Imagen | Catálogo
2966618 | OPT-24DC/ 48DC/100 | Relé de estado sólido miniatura | Relé de estado sólido en miniatura enchufable, relé de estado sólido de entrada, 1 contacto de cierre, entrada: 24 V DC, salida: 3-48 V DC/100 mA | 23.7 | 1 | DK | Interface Components (IF) | DK6 | DK69K1 | 10 | 10 | NO | PC |  | 4,83 | G | 25 | 307 | 8 | MM | 4017918130466 | 85364110 | HU | EC001504 | Imagen | Catálogo
2967950 | OPT-24DC/230AC/ 1 | Relé de estado sólido miniatura | Relé de estado sólido en miniatura enchufable, relé de estado sólido de potencia, 1 contacto de cierre, entrada: 24 V DC, salida: 24-253 V AC/ 0,75 A | 39.39 | 1 | DK | Interface Components (IF) | DK6 | DK69K2 | 10 | 10 | NO | PC |  | 5,75 | G | 25 | 312 | 8 | MM | 4017918190538 | 85364110 | JP | EC001504 | Imagen | Catálogo
2982171 | OPT-24DC/230AC/ 2 | Relé de estado sólido miniatura | Relé de estado sólido en miniatura enchufable, relé de estado sólido de potencia, 1 contacto de cierre, entrada: 24 V DC, salida: 24-253 V AC/ 2 A | 42.8 | 1 | DK | Interface Components (IF) | DK6 | DK69L2 | 10 | 10 | NO | PC |  | 11,84 | G | 15 | 305 | 25 | MM | 4017918996970 | 85364190 | HU | EC001504 | Imagen | Catálogo
2966605 | OPT-60DC/ 24DC/ 2 | Relé de estado sólido miniatura | Relé de estado sólido en miniatura enchufable, relé de estado sólido de potencia, 1 contacto de cierre, entrada: 60 V DC, salida: 3 ... 33 V DC/3 A | 40.3 | 1 | DK | Interface Components (IF) | DK6 | DK69K1 | 10 | 10 | NO | PC |  | 5,42 | G | 7 | 310 | 25 | MM | 4017918130923 | 85364190 | HU | EC001504 | Imagen | Catálogo
2966621 | OPT-60DC/ 48DC/100 | Relé de estado sólido miniatura | Relé de estado sólido en miniatura enchufable, relé de estado sólido de entrada, 1 contacto de cierre, entrada: 60 V DC, salida: 3-48 V DC/100 mA | 27.85 | 1 | DK | Interface Components (IF) | DK6 | DK69K1 | 10 | 10 | NO | PC |  | 5,22 | G | 8 | 308 | 24 | MM | 4017918130473 | 85364110 | HU | EC001504 | Imagen | Catálogo
2967963 | OPT-60DC/230AC/ 1 | Relé de estado sólido miniatura | Relé de estado sólido en miniatura enchufable, relé de estado sólido de potencia, 1 contacto de cierre, entrada: 60 V DC, salida: 24-253 V AC/ 0,75 A | 40.3 | 1 | DK | Interface Components (IF) | DK6 | DK69K2 | 10 | 10 | NO | PC | F | 4,11 | G | 30 | 38 | 112 | MM | 4017918190521 | 85364190 | DE | EC001504 | Imagen | Catálogo
0790530 | OTTA 2,5 | Borne de conexión por espárrago | Borne universal con conexión por espárrago, sección: 0,1 - 2,5 mm², anchura: 9 mm, color: Gris | 623.47 | 100 | BE | Industrial Cabinet Connectivity (ICC) | BE4 | BE4513 | 50 | 50 | NO | PC |  | 12,89 | G | 52 | 320 | 74 | MM | 4017918005641 | 85369010 | IN | EC000897 | Imagen | Catálogo
0790543 | OTTA 2,5-P/P | Borne de conexión por espárrago | Borne universal con conexión por espárrago, con hembras roscadas para tomas de prueba, sección: 0,1 - 2,5 mm², anchura: 9 mm, color: gris | 623.47 | 100 | BE | Industrial Cabinet Connectivity (ICC) | BE4 | BE4513 | 50 | 50 | NO | PC |  | 12,12 | G | 54 | 325 | 71 | MM | 4017918005658 | 85369010 | IN | EC000897 | Imagen | Catálogo
0790556 | OTTA 2,5-PE | Borna de tierra | Borna de tierra, tensión nominal: 500 V, corriente nominal: 17,5 A, número de conexiones: 2, tipo de conexión: Conexión por espárrago, tipo de sujeción: M3, clase de montaje: NS 35/7,5, NS 35/15, NS 32, color: amarillo-verde | 1324.2 | 100 | BE | Industrial Cabinet Connectivity (ICC) | BE4 | BE4513 | 50 | 50 | NO | PC |  | 26,82 | G | 55 | 224 | 113 | MM | 4017918005665 | 85369010 | IN | EC000901 | Imagen | Catálogo
0790433 | OTTA 6 | Borne de conexión por espárrago | Borne de conexión por espárrago, tensión nominal: 1000 V, corriente nominal: 41 A, número de conexiones: 2, tipo de conexión: Conexión por espárrago, Sección de dimensionamiento: 6 mm², clase de montaje: NS 35/7,5, NS 35/15, NS 32, color: gris | 677.53 | 100 | BE | Industrial Cabinet Connectivity (ICC) | BE4 | BE4513 | 50 | 1 | SÍ | PC |  | 19,10 | G | 57 | 405 | 75 | MM | 4017918005542 | 85369010 | IN | EC000897 | Imagen | Catálogo
0790620 | OTTA 6 YE | Borne de conexión por espárrago | Borne de conexión por espárrago, número de conexiones: 2, clase de montaje: NS 35/7,5, NS 35/15, NS 32, color: amarillo | 718.05 | 100 | BE | Industrial Cabinet Connectivity (ICC) | BE4 | BE4513 | 50 | 50 | NO | PC |  | 19,39 | G | 0 | 0 | 0 |  | 4046356342988 | 85369010 | IN | EC000897 | Imagen | Catálogo
0790404 | OTTA 6-P/P | Borne de conexión por espárrago | Borne de conexión por espárrago, con hembras roscadas para tomas de prueba para alojar clavijas de prueba, tensión nominal: 1000 V, corriente nominal: 41 A, número de conexiones: 2, tipo de conexión: Conexión por espárrago, Sección de dimensionamiento: 6 mm², clase de montaje: NS 35/7,5, NS 35/15, NS 32, color: gris | 686.55 | 100 | BE | Industrial Cabinet Connectivity (ICC) | BE4 | BE4513 | 50 | 1 | SÍ | PC |  | 19,00 | G | 57 | 405 | 75 | MM | 4017918005511 | 85369010 | IN | EC000897 | Imagen | Catálogo
0790621 | OTTA 6-P/P YE | Borne de conexión por espárrago | Borne de conexión por espárrago, con hembras roscadas para tomas de prueba para alojar clavijas de prueba, número de conexiones: 2, clase de montaje: NS 35/7,5, NS 35/15, NS 32, color: amarillo | 727.7 | 100 | BE | Industrial Cabinet Connectivity (ICC) | BE4 | BE4513 | 50 | 50 | NO | PC |  | 21,47 | G | 0 | 0 | 0 |  | 4046356649834 | 85369010 | IN | EC000897 | Imagen | Catálogo
0790527 | OTTA 6-PE | Borna de tierra | Borna de tierra, número de conexiones: 2, tipo de conexión: Conexión por espárrago, Sección de dimensionamiento: 6 mm², tipo de sujeción: M3, clase de montaje: NS 35/7,5, NS 35/15, NS 32, color: amarillo-verde | 1510.51 | 100 | BE | Industrial Cabinet Connectivity (ICC) | BE4 | BE4513 | 50 | 1 | SÍ | PC |  | 34,39 | G | 55 | 405 | 75 | MM | 4017918005634 | 85369010 | IN | EC000901 | Imagen | Catálogo
0709725 | OTTA 6-PE-1 | Borna de tierra | Borne universal de conductor de protección con conexión por perno, sección transversal: 0,1 - 6 mm², ancho: 11 mm, color: verde-amarillo, variante especial para carriles simétricos NS 35/15-2,3 y NS 35/15-AL | 1525.02 | 100 | BE | Industrial Cabinet Connectivity (ICC) | BE4 | BE4513 | 50 | 50 | NO | PC |  | 34,42 | G | 55 | 405 | 76 | MM | 4017918254100 | 85369010 | IN | EC000901 | Imagen | Catálogo
0790446 | OTTA 6-T | Borna seccionable | Borna seccionable, con patín deslizante, tensión nominal: 1000 V, corriente nominal: 36 A, tipo de conexión: Conexión por espárrago, Sección de dimensionamiento: 6 mm², montaje: NS 35/7,5, NS 35/15, NS 32, color: gris | 1229.57 | 100 | BE | Industrial Cabinet Connectivity (ICC) | BE4 | BE4533 | 50 | 1 | SÍ | PC |  | 30,84 | G | 57 | 380 | 120 | MM | 4017918005559 | 85369010 | IN | EC000897 | Imagen | Catálogo
0790462 | OTTA 6-T-P/P | Borna seccionable | Borna seccionable, con patín deslizante y hembras roscadas para tomas de prueba para alojar clavijas de prueba, tensión nominal: 1000 V, corriente nominal: 36 A, tipo de conexión: Conexión por espárrago, Sección de dimensionamiento: 6 mm², montaje: NS 35/7,5, NS 35/15, NS 32, color: gris | 1277.28 | 100 | BE | Industrial Cabinet Connectivity (ICC) | BE4 | BE4533 | 50 | 1 | SÍ | PC |  | 29,90 | G | 57 | 365 | 122 | MM | 4017918005573 | 85369010 | IN | EC000897 | Imagen | Catálogo
0790488 | OTTA 25-M5 | Borne de paso | Borne universal con conexión por espárrago, sección: 0,1 - 25 mm², anchura: 18 mm, color: gris | 1343.79 | 100 | BE | Industrial Cabinet Connectivity (ICC) | BE4 | BE4513 | 50 | 1 | SÍ | PC |  | 54,24 | G | 106 | 365 | 140 | MM | 4017918005597 | 85369010 | IN | EC000897 | Imagen | Catálogo
0790491 | OTTA 25-M6 | Borne de paso | Borne universal con conexión por espárrago, tornillo de cabeza ranurada, sección: 1 mm² ... 25 mm², ancho: 18 mm, color: gris | 1343.79 | 100 | BE | Industrial Cabinet Connectivity (ICC) | BE4 | BE4513 | 50 | 1 | SÍ | PC |  | 54,05 | G | 111 | 363 | 141 | MM | 4017918005603 | 85369010 | IN | EC000897 | Imagen | Catálogo
1147172 | OTTA 6-HV | Borne de conexión por espárrago | Borne de conexión por espárrago, tensión nominal: 1000 V, corriente nominal: 41 A, tipo de conexión: Conexión por espárrago, Sección de dimensionamiento: 6 mm², sección: 0,5 mm² - 6 mm², clase de montaje: NS 35/7,5, NS 35/15, color: gris | 685.37 | 100 | BE | Industrial Cabinet Connectivity (ICC) | BE4 | BE4513 | 50 | 100 | NO | PC |  | 21,86 | G | 0 | 0 | 0 |  | 4063151136185 | 85369010 | IN | EC000897 | Imagen | Catálogo
1147323 | OTTA 6-P/P-HV | Borne de conexión por espárrago | Borne de conexión por espárrago, con hembras roscadas para tomas de prueba para alojar clavijas de prueba, tensión nominal: 1000 V, corriente nominal: 41 A, tipo de conexión: Conexión por espárrago, Sección de dimensionamiento: 6 mm², sección: 0,5 mm² - 6 mm², clase de montaje: NS 35/7,5, NS 35/15, color: gris | 693.86 | 100 | BE | Industrial Cabinet Connectivity (ICC) | BE4 | BE4513 | 100 | 100 | NO | PC |  | 20,08 | G | 55 | 407 | 75 | MM | 4063151138882 | 85369010 | IN | EC000897 | Imagen | Catálogo
3001269 | OTTA 6-T/SB-P/P | Borna seccionable | Borna seccionable, con hembras roscadas para tomas de prueba para alojar clavijas de prueba, tensión nominal: 1000 V, corriente nominal: 41 A, 1er piso, tipo de conexión: Conexión por espárrago, Sección de dimensionamiento: 6 mm², montaje: NS 35/7,5, NS 35/15, NS 32, color: gris | 1277.28 | 100 | BE | Industrial Cabinet Connectivity (ICC) | BE4 | BE4533 | 50 | 50 | NO | PC |  | 33,17 | G | 95 | 360 | 116 | MM | 4046356860406 | 85369010 | IN | EC000897 | Imagen | Catálogo
1147122 | OTTAD 6/SB | Borne de paso | Borne de paso, con hembras roscadas para tomas de prueba para alojar clavijas de prueba, tensión nominal: 1000 V, corriente nominal: 41 A, tipo de conexión: Conexión por espárrago, Sección de dimensionamiento: 6 mm², sección: 0,5 mm² - 6 mm², clase de montaje: NS 35/7,5, NS 35/15, NS 32, color: gris | 1353.79 | 100 | BE | Industrial Cabinet Connectivity (ICC) | BE4 | BE4533 | 100 | 100 | NO | PC |  | 30,02 | G | 0 | 0 | 0 |  | 4063151139124 | 85369010 | IN | EC000897 | Imagen | Catálogo
1033182 | OTTAD 6/SB-P/P | Borne de paso | Borne de paso, con hembras roscadas para tomas de prueba para alojar clavijas de prueba, tensión nominal: 1000 V, corriente nominal: 41 A, número de conexiones: 2, tipo de conexión: Conexión por espárrago, Sección de dimensionamiento: 6 mm², 1er piso, sección: 0,1 mm² - 6 mm², clase de montaje: NS 35/7,5, NS 35/15, NS 32, color: gris | 620.91 | 100 | BE | Industrial Cabinet Connectivity (ICC) | BE4 | BE4533 | 50 | 50 | NO | PC |  | 30,05 | G | 96 | 361 | 117 | MM | 4055626537887 | 85369010 | IN | EC000897 | Imagen | Catálogo
2982647 | OV-24DC/ 60DC/4 | Relé semiconductor | Relé de estado sólido, para la amplificación de señales y la separación galvánica de los circuitos de mando y de carga, enchufable en zócalos enchufables para soldar SIM-AMS, o con conexión para tarjeta para el montaje directo en la placa de circuito impreso, entrada: 4,25-32 V DC, salida: 1-60 V DC/4 A | 43.17 | 1 | DK | Interface Components (IF) | DK6 | DK69L1 | 10 | 10 | NO | PC |  | 24,90 | G | 45 | 108 | 108 | MM | 4046356131971 | 85362010 | CN | EC001504 | Imagen | Catálogo
2982634 | OV-24DC/350DC/1 | Relé semiconductor | Relé de estado sólido, para la amplificación de señales y la separación galvánica de los circuitos de mando y de carga, enchufable en zócalos enchufables para soldar SIM-AMS, o con conexión para tarjeta para el montaje directo en la placa de circuito impreso, entrada: 4,25-32 V DC, salida: 1-350 V DC/1 A | 72.09 | 1 | DK | Interface Components (IF) | DK6 | DK69L1 | 10 | 10 | NO | PC |  | 25,35 | G | 51 | 111 | 109 | MM | 4046356131988 | 85362010 | CN | EC001504 | Imagen | Catálogo
2982650 | OV-24DC/480AC/5 | Relé semiconductor | Relé de estado sólido, para la amplificación de señales y la separación galvánica de los circuitos de mando y de carga, enchufable en zócalos enchufables para soldar SIM-AMS, o con conexión para tarjeta para el montaje directo en la placa de circuito impreso, entrada: 4-32 V DC, salida: 12-530 V AC/5 A | 50.78 | 1 | DK | Interface Components (IF) | DK6 | DK69L2 | 10 | 10 | NO | PC |  | 25,34 | G | 50 | 110 | 109 | MM | 4046356131667 | 85362010 | CN | EC001504 | Imagen | Catálogo
2947792 | P 1-EMG 10 | Placa de circuito impreso | Placa de circuito impreso, para el montaje de componentes electrónicos | 5.24 | 1 | AC | DCS | ACH | ACHCBZ | 10 | 10 | NO | PC |  | 2,69 | G | 24 | 107 | 60 | MM | 4017918082901 | 85340019 | DE | EC001031 | Imagen | Catálogo
2947857 | P 1-EMG 15 | Placa de circuito impreso | Placa de circuito impreso, para el montaje de componentes electrónicos | 5.98 | 1 | AC | DCS | ACH | ACHCBZ | 20 | 20 | NO | PC |  | 3,20 | G | 23 | 107 | 60 | MM | 4017918082963 | 85340019 | DE | EC001031 | Imagen | Catálogo
2946120 | P 1-EMG 17 | Placa de circuito impreso | Placa de circuito impreso, para el montaje de componentes electrónicos | 6.42 | 1 | AC | DCS | ACH | ACHCBZ | 5 | 5 | NO | PC |  | 5,74 | G | 24 | 107 | 60 | MM | 4017918082086 | 85340019 | DE | EC001031 | Imagen | Catálogo
2946188 | P 1-EMG 22 | Placa de circuito impreso | Placa de circuito impreso, para el montaje de componentes electrónicos | 8.81 | 1 | AC | DCS | ACH | ACHCBZ | 5 | 5 | NO | PC |  | 6,68 | G | 24 | 107 | 60 | MM | 4017918082147 | 85340019 | DE | EC001031 | Imagen | Catálogo
2947190 | P 1-EMG 25 | Placa de circuito impreso | Placa de circuito impreso, para el montaje de componentes electrónicos | 9.25 | 1 | AC | DCS | ACH | ACHCBZ | 20 | 20 | NO | PC |  | 5,03 | G | 0 | 0 | 0 |  | 4017918082666 | 85340019 | DE | EC001031 | Imagen | Catálogo
2947912 | P 1-EMG 30 | Placa de circuito impreso | Placa de circuito impreso, para el montaje de componentes electrónicos | 11.28 | 1 | AC | DCS | ACH | ACHCBZ | 10 | 10 | NO | PC |  | 6,70 | G | 25 | 107 | 60 | MM | 4017918083021 | 85340019 | DE | EC001031 | Imagen | Catálogo
2946243 | P 1-EMG 45 | Placa de circuito impreso | Placa de circuito impreso, para el montaje de componentes electrónicos | 16.54 | 1 | AC | DCS | ACH | ACHCBZ | 5 | 5 | NO | PC |  | 9,10 | G | 10 | 61 | 79 | MM | 4017918082208 | 85340019 | DE | EC001031 | Imagen | Catálogo
2790224 | P 1-UEG | Placa de circuito impreso | Placa de circuito impreso, para ser equipada por el usuario con componentes electrónicos | 15.21 | 1 | AC | DCS | ACH | ACHCCZ | 10 | 10 | NO | PC |  | 6,81 | G | 18 | 91 | 71 | MM | 4017918072308 | 85340019 | DE | EC001031 | Imagen | Catálogo
2757335 | P 1-UEGH | Placa de circuito impreso | Placa de circuito impreso, para ser equipada por el usuario con componentes electrónicos | 33.58 | 1 | AC | DCS | ACH | ACHCCZ | 10 | 10 | NO | PC |  | 18,30 | G | 21 | 126 | 100 | MM | 4017918063559 | 85340019 | DE | EC001031 | Imagen | Catálogo
2792109 | P 1-UEGM | Placa de circuito impreso | Placa de circuito impreso, para conexión por tornillo y conexión de enchufe plano, para ser equipada por el usuario con componentes electrónicos. | 29.16 | 1 | AC | DCS | ACH | ACHCCZ | 10 | 10 | NO | PC |  | 13,73 | G | 18 | 91 | 85 | MM | 4017918072575 | 85340019 | DE | EC001031 | Imagen | Catálogo
5145588 | P1 ENGRAVING CB | Accesorios | Contrasoporte, de recambio, para la alineación horizontal del cabezal de gravado de la ENGRAVING UNIT | 19.51 | 1 | BG | Marking and Installation (MI) | BG1 | BG124Z | 1 | 1 | SÍ | PC |  | 16,20 | G | 20 | 140 | 90 | MM | 4046356154680 | 84669360 | DE | EC001675 | Imagen | Catálogo
5145643 | P1 ENGRAVING CH | Accesorios | Set de recambio, compuesto por: 1x tubo de soporte, 1x pinza, 1x escuadra de sujeción para fijar el tubo flexible de aspiración y el cable de conexión | 31.3 | 1 | BG | Marking and Installation (MI) | BG1 | BG124Z | 1 | 1 | SÍ | PC |  | 74,00 | G | 20 | 310 | 100 | MM | 4046356154758 | 84669360 | DE | EC001675 | Imagen | Catálogo
5145481 | P1 GRAVER 0.3 | Buril de grabado | Buril de grabado con un ángulo de punta de 15°, diámetro de punta de 0,3 mm | 76.96 | 1 | BG | Marking and Installation (MI) | BG1 | BG1243 | 1 | 1 | SÍ | PC |  | 10,70 | G | 10 | 150 | 90 | MM | 4046356154581 | 82077090 | IN | EC011823 | Imagen | Catálogo
5145504 | P1 GRAVER 0.5 | Buril de grabado | Buril de grabado con un ángulo de punta de 15°, diámetro de punta de 0,5 mm | 76.96 | 1 | BG | Marking and Installation (MI) | BG1 | BG1243 | 1 | 1 | SÍ | PC |  | 10,60 | G | 15 | 80 | 106 | MM | 4046356154604 | 82077090 | IN | EC011823 | Imagen | Catálogo
5145520 | P1 GRAVER 1.0 | Buril de grabado | Buril de grabado con un ángulo de punta de 15°, diámetro de punta de 1,0 mm | 76.96 | 1 | BG | Marking and Installation (MI) | BG1 | BG1243 | 1 | 1 | SÍ | PC |  | 10,60 | G | 14 | 80 | 110 | MM | 4046356154628 | 82077090 | IN | EC011823 | Imagen | Catálogo
5146105 | P1 UC-MAG 4 | Almacén | Cargador, para CMS-P1-PLOTTER y PLOTMARK, para el alojamiento de UC-TMF..., UC1-TMF..., UC-WMT... | 254.86 | 1 | BG | Marking and Installation (MI) | BG1 | BG123Z | 1 | 1 | NO | PC |  | 396,40 | G | 317 | 318 | 109 | MM | 4046356307659 | 90179000 | DE | EC001675 | Imagen | Catálogo
5146118 | P1 UC-MAG 5 | Almacén | Almacén, para CMS-P1-PLOTTER, para alojamiento de UC1-TM..., UC1U-TM... | 247.55 | 1 | BG | Marking and Installation (MI) | BG1 | BG123Z | 1 | 1 | NO | PC |  | 360,00 | G | 14 | 306 | 107 | MM | 4046356307666 | 90179000 | DE | EC001675 | Imagen | Catálogo
5146121 | P1 UC-MAG 6 | Almacén | Cargador, para CMS-P1-PLOTTER y PLOTMARK, para el alojamiento de UC-EMP..., UC-EMLP... | 247.55 | 1 | BG | Marking and Installation (MI) | BG1 | BG123Z | 1 | 1 | NO | PC |  | 414,40 | G | 16 | 318 | 109 | MM | 4046356307673 | 90179000 | DE | EC001675 | Imagen | Catálogo
1013753 | PABA WH/10 | Rótulo insertable | Rótulo insertable, Tiras, blanco, sin rotular, rotulable con: CMS-P1-PLOTTER, rango de diámetro de cable: 0,6 ... 7 mm, clase de montaje: deslizamiento, Número de índices individuales: 20, altura del campo de texto: 4 mm, anchura del campo de texto: 10 mm | 528.68 | 100 | BG | Marking and Installation (MI) | BG2 | BG2213 | 50 | 50 | NO | PC |  | 5,75 | G | 75 | 175 | 148 | MM | 4017918013943 | 39269097 | CN | EC001530 | Imagen | Catálogo
0824443 | PABA WH/10 CUS | Marcador de cables | Marcador de cables, disponible: Tiras, blanco, rotulado según las indicaciones del cliente, rango de diámetro de cable: 0,6 ... 7 mm, clase de montaje: ensartar, altura del campo de texto: 4 mm, anchura del campo de texto: 10 mm | 1105 | 100 | BG | Marking and Installation (MI) | BG8 | BG8123 | 1 | 1 | NO | PC | F | 4,56 | G | 0 | 0 | 0 |  | 4046356353113 | 49119900 | PL | EC001530 | Imagen | Catálogo
1013151 | PABA WH/15 | Rótulo insertable | Rótulo insertable, Tiras, blanco, sin rotular, rotulable con: CMS-P1-PLOTTER, rango de diámetro de cable: 0,6 ... 50 mm, clase de montaje: deslizamiento, Número de índices individuales: 20, altura del campo de texto: 4 mm, anchura del campo de texto: 15 mm | 528.68 | 100 | BG | Marking and Installation (MI) | BG2 | BG2213 | 50 | 50 | NO | PC |  | 5,79 | G | 75 | 175 | 148 | MM | 4017918013578 | 39269097 | CN | EC001530 | Imagen | Catálogo
0824444 | PABA WH/15 CUS | Marcador de cables | Marcador de cables, disponible: Tiras, blanco, rotulado según las indicaciones del cliente, rango de diámetro de cable: 0,6 ... 50 mm, clase de montaje: ensartar, altura del campo de texto: 4 mm, anchura del campo de texto: 15 mm | 1105 | 100 | BG | Marking and Installation (MI) | BG8 | BG8123 | 1 | 1 | NO | PC | F | 4,76 | G | 0 | 0 | 0 |  | 4046356353120 | 49119900 | PL | EC001530 | Imagen | Catálogo
0829427 | PABA WH/18 | Marcador de cables | Marcador de cables, Tiras, blanco, sin rotular, rotulable con: CMS-P1-PLOTTER, rango de diámetro de cable: 0,6 ... 22 mm, clase de montaje: deslizamiento, Número de índices individuales: 1, altura del campo de texto: 4 mm, anchura del campo de texto: 18 mm | 480.61 | 100 | BG | Marking and Installation (MI) | BG2 | BG2213 | 50 | 50 | NO | PC |  | 6,47 | G | 70 | 175 | 150 | MM | 4046356559232 | 39269097 | CN | EC001288 | Imagen | Catálogo
1013779 | PABA WH/23 | Rótulo insertable | Rótulo insertable, Tiras, blanco, sin rotular, rotulable con: CMS-P1-PLOTTER, rango de diámetro de cable: 1,5 ... 35 mm, clase de montaje: deslizamiento, Número de índices individuales: 20, altura del campo de texto: 4 mm, anchura del campo de texto: 23 mm | 528.68 | 100 | BG | Marking and Installation (MI) | BG2 | BG2213 | 10 | 10 | NO | PC |  | 8,10 | G | 40 | 135 | 77 | MM | 4017918013967 | 39269097 | CN | EC001530 | Imagen | Catálogo
0824445 | PABA WH/23 CUS | Marcador de cables | Marcador de cables, disponible: Tiras, blanco, rotulado según las indicaciones del cliente, rango de diámetro de cable: 1,5 ... 35 mm, clase de montaje: ensartar, altura del campo de texto: 4 mm, anchura del campo de texto: 23 mm | 1105 | 100 | BG | Marking and Installation (MI) | BG8 | BG8123 | 1 | 1 | NO | PC | F | 6,87 | G | 1 | 55 | 132 | MM | 4046356353137 | 49119900 | PL | EC001530 | Imagen | Catálogo
1013261 | PAB-KTL | Soporte para señalización de cables | Soporte para señalización de cables, transparente, sin rotular, longitudinal, clase de montaje: Montaje con sujetacables, diámetro de cable: &gt; 10 mm, altura del campo de texto: 4 mm, anchura del campo de texto: 30 mm | 70.44 | 100 | BG | Marking and Installation (MI) | BG2 | BG231A | 200 | 200 | NO | PC |  | 0,61 | G | 73 | 139 | 127 | MM | 4017918013677 | 39269097 | SE | EC002248 | Imagen | Catálogo
1013957 | PAB-KTL 23 | Soporte para señalización de cables | Soporte para señalización de cables, transparente, sin rotular, longitudinal, clase de montaje: Montaje con sujetacables, diámetro de cable: &gt; 10 mm, altura del campo de texto: 4 mm, anchura del campo de texto: 23 mm | 52.25 | 100 | BG | Marking and Installation (MI) | BG2 | BG231A | 200 | 200 | NO | PC |  | 0,53 | G | 64 | 140 | 93 | MM | 4017918014131 | 39269097 | SE | EC002248 | Imagen | Catálogo
0808260 | PABL 15X4 | Tira insertable de rotulación | Tira insertable de rotulación, hoja, sin rotular, rotulable con: Sistemas de impresión Office, CMS-P1-PLOTTER, rango de diámetro de cable: 0,6 ... 50 mm, Perforado, clase de montaje: introducir, Número de índices individuales: 360, altura del campo de texto: 4 mm, anchura del campo de texto: 15 mm | 3112.88 | 100 | BG | Marking and Installation (MI) | BG2 | BG2214 | 10 | 10 | NO | PC |  | 14,10 | G | 3 | 220 | 330 | MM | 4017918171544 | 39206219 | DE | EC001288 | Imagen | Catálogo
0824449 | PABL 15X4 CUS | Marcador de cables | Marcador de cables, disponible: Tiras, rotulado según las indicaciones del cliente, rango de diámetro de cable: 0,6 ... 50 mm, clase de montaje: introducir, altura del campo de texto: 4 mm, anchura del campo de texto: 15 mm | 3987.72 | 100 | BG | Marking and Installation (MI) | BG8 | BG8124 | 1 | 1 | NO | PC | F | 14,10 | G | 0 | 0 | 0 |  | 4046356353175 | 49119900 | PL | EC001288 | Imagen | Catálogo
1013287 | PAB-SK 15 | Soporte para señalización | Soporte para señalización, transparente, sin rotular, clase de montaje: pegado, altura del campo de texto: 4 mm, anchura del campo de texto: 15 mm | 49.49 | 100 | BG | Marking and Installation (MI) | BG2 | BG241A | 500 | 500 | NO | PC |  | 0,38 | G | 65 | 135 | 70 | MM | 4017918013691 | 39269097 | SE | EC002248 | Imagen | Catálogo
1013290 | PAB-SK 30 | Soporte para señalización | Soporte para señalización, transparente, sin rotular, clase de montaje: pegado, altura del campo de texto: 4 mm, anchura del campo de texto: 30 mm | 96.67 | 100 | BG | Marking and Installation (MI) | BG2 | BG241A | 200 | 200 | NO | PC |  | 0,74 | G | 58 | 136 | 70 | MM | 4017918013707 | 39269097 | SE | EC002248 | Imagen | Catálogo
0812175 | PABT 15X4 WH/200 | Tira insertable de rotulación | Tira insertable de rotulación, Rollo, blanco, sin rotular, rotulable con: THERMOMARK E.300 (D)/600 (D), THERMOMARK ROLL 2.0, THERMOMARK ROLL, THERMOMARK ROLL X1, THERMOMARK ROLLMASTER 300/600, THERMOMARK X1.2, rango de diámetro de cable: 0,6 ... 50 mm, clase de montaje: deslizamiento, Número de índices individuales: 7500, altura del campo de texto: 4 mm, anchura del campo de texto: 15 mm | 640.11 | 1 | BG | Marking and Installation (MI) | BG2 | BG2211 | 1 | 1 | SÍ | PC |  | 596,30 | G | 120 | 140 | 120 | MM | 4017918945664 | 39199080 | BE | EC001288 | Imagen | Catálogo
2906272 | PA-CASE 2 | Maletín portátil | Maletín de transporte para alojar 4 unidades de adaptadores de comprobación TRABTECH CM 2-PA... | 579.34 | 1 | CL | Trabtech (TT) | CLB | CLB122 | 1 | 1 | SÍ | PC |  | 6,42 | KG | 360 | 580 | 498 | MM | 4055626057118 | 42021250 | CN | EC002495 | Imagen | Catálogo
2277598 | PACT MCR-RA | Adaptador para carril DIN | Adaptador para el montaje en carriles DIN. Solo adecuado para las carcasas grises de transformadores de corriente. | 2.52 | 1 | CM | Power Supplies; | CMM | CMMA1Z | 12 | 12 | NO | PC |  | 3,27 | G | 30 | 120 | 60 | MM | 4046356304979 | 39269097 | DE | EC001024 | Imagen | Catálogo
1760516 | PACT MCR-RA-BK | Adaptador para carril DIN | Adaptador para el montaje en carriles DIN. Solo adecuado para las carcasas negras de transformadores de corriente. | 3.04 | 1 | CM | Power Supplies; | CMM | CMMA1Z | 12 | 12 | NO | PC |  | 3,35 | G | 0 | 0 | 0 |  | 4067923369405 | 39269097 | DE | EC001024 | Imagen | Catálogo
2277019 | PACT MCR-V1-21-44- 50-5A-1 | Transformador de corriente | Convertidor corriente tubo incorporado, corriente primaria 50 A CA; corriente secundaria 5 A CA; clase de precisión 1; potencia de dimensionamiento 1,25 VA | 40.68 | 1 | CM | Power Supplies; | CMM | CMMA11 | 1 | 1 | SÍ | PC |  | 232,60 | G | 32 | 96 | 62 | MM | 4046356305129 | 85043129 | DE | EC002048 | Imagen | Catálogo
2277611 | PACT MCR-V1-21-44- 75-5A-1 | Transformador de corriente | Convertidor corriente tubo incorporado, corriente primaria 75 A CA; corriente secundaria 5 A CA; clase de precisión 1; potencia de dimensionamiento 2,5 VA | 40.68 | 1 | CM | Power Supplies; | CMM | CMMA11 | 1 | 1 | SÍ | PC |  | 213,40 | G | 97 | 62 | 32 | MM | 4046356460293 | 85043129 | DE | EC002048 | Imagen | Catálogo
2277022 | PACT MCR-V1-21-44-100-5A-1 | Transformador de corriente | Convertidor corriente tubo incorporado, corriente primaria 100 A CA; corriente secundaria 5 A CA; clase de precisión 1; potencia de dimensionamiento 2,5 VA | 40.68 | 1 | CM | Power Supplies; | CMM | CMMA11 | 1 | 1 | SÍ | PC |  | 216,70 | G | 33 | 98 | 62 | MM | 4046356305143 | 85043129 | DE | EC002048 | Imagen | Catálogo
2277763 | PACT MCR-V1-21-44-125-5A-1 | Transformador de corriente | Convertidor corriente tubo incorporado, corriente primaria 125 A CA; corriente secundaria 5 A CA; clase de precisión 1; potencia de dimensionamiento 3,75 VA | 40.68 | 1 | CM | Power Supplies; | CMM | CMMA11 | 1 | 1 | SÍ | PC |  | 212,90 | G | 30 | 100 | 60 | MM | 4046356502054 | 85043129 | DE | EC002048 | Imagen | Catálogo
2277035 | PACT MCR-V1-21-44-150-5A-1 | Transformador de corriente | Convertidor corriente tubo incorporado, corriente primaria 150 A CA; corriente secundaria 5 A CA; clase de precisión 1; potencia de dimensionamiento 5 VA | 40.68 | 1 | CM | Power Supplies; | CMM | CMMA11 | 1 | 1 | SÍ | PC |  | 219,10 | G | 97 | 62 | 32 | MM | 4046356305112 | 85043129 | DE | EC002048 | Imagen | Catálogo
2277776 | PACT MCR-V1-21-44-200-5A-1 | Transformador de corriente | Convertidor corriente tubo incorporado, corriente primaria 200 A CA; corriente secundaria 5 A CA; clase de precisión 1; potencia de dimensionamiento 5 VA | 40.68 | 1 | CM | Power Supplies; | CMM | CMMA11 | 1 | 1 | SÍ | PC |  | 205,60 | G | 32 | 98 | 62 | MM | 4046356502115 | 85043129 | DE | EC002048 | Imagen | Catálogo
2277048 | PACT MCR-V1-21-44-250-5A-1 | Transformador de corriente | Convertidor corriente tubo incorporado, corriente primaria 250 A CA; corriente secundaria 5 A CA; clase de precisión 1; potencia de dimensionamiento 5 VA | 40.68 | 1 | CM | Power Supplies; | CMM | CMMA11 | 1 | 1 | SÍ | PC |  | 204,30 | G | 34 | 98 | 61 | MM | 4046356305105 | 85043129 | DE | EC002048 | Imagen | Catálogo
2277789 | PACT MCR-V1-21-44-300-5A-1 | Transformador de corriente | Convertidor corriente tubo incorporado, corriente primaria 300 A CA; corriente secundaria 5 A CA; clase de precisión 1; potencia de dimensionamiento 10 VA | 40.68 | 1 | CM | Power Supplies; | CMM | CMMA11 | 1 | 1 | SÍ | PC | F | 201,00 | G | 31 | 97 | 62 | MM | 4046356502122 | 85043129 | DE | EC002048 | Imagen | Catálogo
2277051 | PACT MCR-V1-21-44-400-5A-1 | Transformador de corriente | Convertidor corriente tubo incorporado, corriente primaria 400 A CA; corriente secundaria 5 A CA; clase de precisión 1; potencia de dimensionamiento 5 VA | 40.68 | 1 | CM | Power Supplies; | CMM | CMMA11 | 1 | 1 | SÍ | PC |  | 173,77 | G | 33 | 98 | 62 | MM | 4046356305167 | 85043129 | DE | EC002048 | Imagen | Catálogo
2277792 | PACT MCR-V1-21-44-500-5A-1 | Transformador de corriente | Convertidor corriente tubo incorporado, corriente primaria 500 A CA; corriente secundaria 5 A CA; clase de precisión 1; potencia de dimensionamiento 10 VA | 40.68 | 1 | CM | Power Supplies; | CMM | CMMA11 | 1 | 1 | SÍ | PC | F | 184,90 | G | 97 | 60 | 31 | MM | 4046356502061 | 85043129 | DE | EC002048 | Imagen | Catálogo
2905889 | PACT MCR-V2-10020-129-2000-1A1 | Transformador de corriente | Convertidor de corriente de barra pasante, corriente primaria 2000 A AC; corriente secundaria 1 A AC; clase de precisión 1; potencia asignada 15 VA | 164.55 | 1 | CM | Power Supplies; | CMM | CMMA11 | 1 | 1 | SÍ | PC | F | 609,80 | G | 159 | 139 | 32 | MM | 4055626005003 | 85043129 | DE | EC002048 | Imagen | Catálogo
2276395 | PACT MCR-V2-10020-129-2500-5A | Transformador de corriente | Transformador corriente de barra pasante, corriente primaria 2500 A CA; corriente secundaria 5 A CA; clase de precisión 1; potencia de dimensionamiento 15 VA | 123.25 | 1 | CM | Power Supplies; | CMM | CMMA11 | 1 | 1 | SÍ | PC | F | 550,50 | G | 33 | 160 | 140 | MM | 4046356566261 | 85043129 | DE | EC002048 | Imagen | Catálogo
2277815 | PACT MCR-V2-3015- 60- 60-5A-1 | Transformador de corriente | Transformador corriente de barra pasante, corriente primaria 60 A CA; corriente secundaria 5 A CA; clase de precisión 1; potencia de dimensionamiento 1,25 VA | 36.62 | 1 | CM | Power Supplies; | CMM | CMMA11 | 1 | 1 | SÍ | PC |  | 325,70 | G | 30 | 105 | 72 | MM | 4046356502160 | 85043129 | DE | EC002048 | Imagen | Catálogo
2277831 | PACT MCR-V2-3015- 60- 80-5A-1 | Transformador de corriente | Transformador corriente de barra pasante, corriente primaria 80 A CA; corriente secundaria 5 A CA; clase de precisión 1; potencia de dimensionamiento 1,25 VA | 36.62 | 1 | CM | Power Supplies; | CMM | CMMA11 | 1 | 1 | SÍ | PC |  | 320,20 | G | 33 | 94 | 71 | MM | 4046356502191 | 85043129 | DE | EC002048 | Imagen | Catálogo
2277064 | PACT MCR-V2-3015- 60- 100-5A-1 | Transformador de corriente | Transformador corriente de barra pasante, corriente primaria 100 A CA; corriente secundaria 5 A CA; clase de precisión 1; potencia de dimensionamiento 2,5 VA | 36.62 | 1 | CM | Power Supplies; | CMM | CMMA11 | 1 | 1 | SÍ | PC |  | 315,80 | G | 33 | 107 | 74 | MM | 4046356305273 | 85043129 | DE | EC002048 | Imagen | Catálogo
2277624 | PACT MCR-V2-3015- 60- 125-5A-1 | Transformador de corriente | Transformador corriente de barra pasante, corriente primaria 125 A CA; corriente secundaria 5 A CA; clase de precisión 1; potencia de dimensionamiento 3,75 VA | 36.62 | 1 | CM | Power Supplies; | CMM | CMMA11 | 1 | 1 | SÍ | PC |  | 311,73 | G | 95 | 71 | 33 | MM | 4046356460286 | 85043129 | DE | EC002048 | Imagen | Catálogo
2277077 | PACT MCR-V2-3015- 60- 150-5A-1 | Transformador de corriente | Transformador corriente de barra pasante, corriente primaria 150 A CA; corriente secundaria 5 A CA; clase de precisión 1; potencia de dimensionamiento 5 VA | 36.62 | 1 | CM | Power Supplies; | CMM | CMMA11 | 1 | 1 | SÍ | PC |  | 319,70 | G | 32 | 107 | 73 | MM | 4046356305099 | 85043129 | DE | EC002048 | Imagen | Catálogo
2277637 | PACT MCR-V2-3015- 60- 200-5A-1 | Transformador de corriente | Transformador corriente de barra pasante, corriente primaria 200 A CA; corriente secundaria 5 A CA; clase de precisión 1; potencia de dimensionamiento 5 VA | 36.62 | 1 | CM | Power Supplies; | CMM | CMMA11 | 1 | 1 | SÍ | PC |  | 322,80 | G | 32 | 105 | 73 | MM | 4046356460200 | 85043129 | DE | EC002048 | Imagen | Catálogo
2277857 | PACT MCR-V2-3015- 60- 200-5A-1 | Transformador de corriente | Transformador corriente de barra pasante, corriente primaria 200 A AC; corriente secundaria 5 A AC; clase de precisión 1; potencia de dimensionamiento 7,5 VA | 36.62 | 1 | CM | Power Supplies; | CMM | CMMA11 | 1 | 1 | SÍ | PC |  | 327,20 | G | 94 | 72 | 33 | MM | 4046356502146 | 85043129 | DE | EC002048 | Imagen | Catálogo
2277080 | PACT MCR-V2-3015- 60- 250-5A-1 | Transformador de corriente | Transformador corriente de barra pasante, corriente primaria 250 A CA; corriente secundaria 5 A CA; clase de precisión 1; potencia de dimensionamiento 10 VA | 36.62 | 1 | CM | Power Supplies; | CMM | CMMA11 | 1 | 1 | SÍ | PC |  | 335,20 | G | 32 | 106 | 73 | MM | 4046356305280 | 85043129 | DE | EC002048 | Imagen | Catálogo
2277860 | PACT MCR-V2-3015- 60- 250-5A-1 | Transformador de corriente | Transformador corriente de barra pasante, corriente primaria 250 A CA; corriente secundaria 5 A CA; clase de precisión 1; potencia de dimensionamiento 7,5 VA | 36.62 | 1 | CM | Power Supplies; | CMM | CMMA11 | 1 | 1 | SÍ | PC |  | 324,50 | G | 94 | 71 | 33 | MM | 4046356502177 | 85043129 | DE | EC002048 | Imagen | Catálogo
2277640 | PACT MCR-V2-3015- 60- 300-5A-1 | Transformador de corriente | Transformador corriente de barra pasante, corriente primaria 300 A CA; corriente secundaria 5 A CA; clase de precisión 1; potencia de dimensionamiento 7,5 VA | 36.62 | 1 | CM | Power Supplies; | CMM | CMMA11 | 1 | 1 | SÍ | PC |  | 324,30 | G | 94 | 70 | 33 | MM | 4046356459648 | 85043129 | DE | EC002048 | Imagen | Catálogo
2277093 | PACT MCR-V2-3015- 60- 400-5A-1 | Transformador de corriente | Transformador corriente de barra pasante, corriente primaria 400 A CA; corriente secundaria 5 A CA; clase de precisión 1; potencia de dimensionamiento 10 VA | 36.62 | 1 | CM | Power Supplies; | CMM | CMMA11 | 1 | 1 | SÍ | PC |  | 316,90 | G | 32 | 106 | 73 | MM | 4046356305297 | 85043129 | DE | EC002048 | Imagen | Catálogo
2277103 | PACT MCR-V2-3015- 60- 600-5A-1 | Transformador de corriente | Transformador corriente de barra pasante, corriente primaria 600 A CA; corriente secundaria 5 A CA; clase de precisión 1; potencia de dimensionamiento 10 VA | 36.62 | 1 | CM | Power Supplies; | CMM | CMMA11 | 1 | 1 | SÍ | PC |  | 253,50 | G | 30 | 105 | 70 | MM | 4046356305303 | 85043129 | DE | EC002048 | Imagen | Catálogo
2277666 | PACT MCR-V2-3015- 60- 750-5A-1 | Transformador de corriente | Transformador corriente de barra pasante, corriente primaria 750 A CA; corriente secundaria 5 A CA; clase de precisión 1; potencia de dimensionamiento 10 VA | 36.62 | 1 | CM | Power Supplies; | CMM | CMMA11 | 1 | 1 | SÍ | PC |  | 270,40 | G | 33 | 107 | 73 | MM | 4046356460194 | 85043129 | DE | EC002048 | Imagen | Catálogo
2277116 | PACT MCR-V2-4012- 70- 250-5A-1 | Transformador de corriente | Transformador corriente de barra pasante, corriente primaria 250 A CA; corriente secundaria 5 A CA; clase de precisión 1; potencia de dimensionamiento 5 VA | 45.44 | 1 | CM | Power Supplies; | CMM | CMMA11 | 1 | 1 | SÍ | PC |  | 385,00 | G | 104 | 82 | 33 | MM | 4046356305082 | 85043129 | DE | EC002048 | Imagen | Catálogo
2277679 | PACT MCR-V2-4012- 70- 300-5A-1 | Transformador de corriente | Transformador corriente de barra pasante, corriente primaria 300 A CA; corriente secundaria 5 A CA; clase de precisión 1; potencia de dimensionamiento 7,5 VA | 45.44 | 1 | CM | Power Supplies; | CMM | CMMA11 | 1 | 1 | SÍ | PC |  | 323,50 | G | 105 | 82 | 34 | MM | 4046356460217 | 85043129 | DE | EC002048 | Imagen | Catálogo
2277129 | PACT MCR-V2-4012- 70- 400-5A-1 | Transformador de corriente | Transformador corriente de barra pasante, corriente primaria 400 A CA; corriente secundaria 5 A CA; clase de precisión 1; potencia de dimensionamiento 7,5 VA | 45.44 | 1 | CM | Power Supplies; | CMM | CMMA11 | 1 | 1 | SÍ | PC |  | 334,50 | G | 32 | 124 | 86 | MM | 4046356305075 | 85043129 | DE | EC002048 | Imagen | Catálogo
2277682 | PACT MCR-V2-4012- 70- 500-5A-1 | Transformador de corriente | Transformador corriente de barra pasante, corriente primaria 500 A CA; corriente secundaria 5 A CA; clase de precisión 1; potencia de dimensionamiento 10 VA | 45.44 | 1 | CM | Power Supplies; | CMM | CMMA11 | 1 | 1 | SÍ | PC |  | 330,80 | G | 104 | 82 | 34 | MM | 4046356459655 | 85043129 | DE | EC002048 | Imagen | Catálogo
2277132 | PACT MCR-V2-4012- 70- 600-5A-1 | Transformador de corriente | Transformador corriente de barra pasante, corriente primaria 600 A CA; corriente secundaria 5 A CA; clase de precisión 1; potencia de dimensionamiento 10 VA | 45.44 | 1 | CM | Power Supplies; | CMM | CMMA11 | 1 | 1 | SÍ | PC |  | 343,00 | G | 104 | 82 | 33 | MM | 4046356305310 | 85043129 | DE | EC002048 | Imagen | Catálogo
2277695 | PACT MCR-V2-4012- 70- 750-5A-1 | Transformador de corriente | Transformador corriente de barra pasante, corriente primaria 750 A CA; corriente secundaria 5 A CA; clase de precisión 1; potencia de dimensionamiento 10 VA | 45.44 | 1 | CM | Power Supplies; | CMM | CMMA11 | 1 | 1 | SÍ | PC | F | 265,80 | G | 30 | 125 | 85 | MM | 4046356460187 | 85043129 | DE | EC002048 | Imagen | Catálogo
2277145 | PACT MCR-V2-4012- 70- 800-5A-1 | Transformador de corriente | Transformador corriente de barra pasante, corriente primaria 800 A CA; corriente secundaria 5 A CA; clase de precisión 1; potencia de dimensionamiento 10 VA | 45.44 | 1 | CM | Power Supplies; | CMM | CMMA11 | 1 | 1 | SÍ | PC |  | 275,40 | G | 105 | 82 | 33 | MM | 4046356305068 | 85043129 | DE | EC002048 | Imagen | Catálogo
2277158 | PACT MCR-V2-4012- 70-1000-5A-1 | Transformador de corriente | Transformador corriente de barra pasante, corriente primaria 1000 A CA; corriente secundaria 5 A CA; clase de precisión 1; potencia de dimensionamiento 10 VA | 45.44 | 1 | CM | Power Supplies; | CMM | CMMA11 | 1 | 1 | SÍ | PC | F | 287,00 | G | 33 | 125 | 87 | MM | 4046356305051 | 85043129 | DE | EC002048 | Imagen | Catálogo
2905879 | PACT MCR-V2-4012-70-200-1A-1 | Transformador de corriente | Convertidor de corriente de barra pasante, corriente primaria 200 A AC; corriente secundaria 1 A AC; clase de precisión 1; potencia asignada 5 VA | 60.94 | 1 | CM | Power Supplies; | CMM | CMMA11 | 1 | 1 | SÍ | PC | F | 392,70 | G | 0 | 0 | 0 |  | 4055626004853 | 85043129 | DE | EC002048 | Imagen | Catálogo
2905882 | PACT MCR-V2-4012-70-250-1A-1 | Transformador de corriente | Convertidor de corriente de barra pasante, corriente primaria 250 A AC; corriente secundaria 1 A AC; clase de precisión 1; potencia asignada 5 VA | 61.53 | 1 | CM | Power Supplies; | CMM | CMMA11 | 1 | 1 | SÍ | PC | F | 327,60 | G | 35 | 125 | 85 | MM | 4055626004822 | 85043129 | DE | EC002048 | Imagen | Catálogo
2905883 | PACT MCR-V2-4012-70-400-1A-1 | Transformador de corriente | Convertidor de corriente de barra pasante, corriente primaria 400 A AC; corriente secundaria 1 A AC; clase de precisión 1; potencia asignada 5 VA | 60.94 | 1 | CM | Power Supplies; | CMM | CMMA11 | 1 | 1 | SÍ | PC |  | 261,10 | G | 33 | 104 | 81 | MM | 4055626004839 | 85043129 | DE | EC002048 | Imagen | Catálogo
2276117 | PACT MCR-V2-5012- 85- 150-5A-1 | Transformador de corriente | Transformador corriente de barra pasante, corriente primaria 150 A CA; corriente secundaria 5 A CA; clase de precisión 1; potencia de dimensionamiento 3,75 VA | 59.94 | 1 | CM | Power Supplies; | CMM | CMMA11 | 1 | 1 | SÍ | PC | F | 530,90 | G | 30 | 125 | 85 | MM | 4046356502443 | 85043129 | DE | EC002048 | Imagen | Catálogo
2276133 | PACT MCR-V2-5012- 85- 250-5A-1 | Transformador de corriente | Transformador corriente de barra pasante, corriente primaria 250 A CA; corriente secundaria 5 A CA; clase de precisión 1; potencia de dimensionamiento 7,5 VA | 59.94 | 1 | CM | Power Supplies; | CMM | CMMA11 | 1 | 1 | SÍ | PC |  | 539,00 | G | 123 | 95 | 33 | MM | 4046356502764 | 85043129 | DE | EC002048 | Imagen | Catálogo
2276146 | PACT MCR-V2-5012- 85- 300-5A-1 | Transformador de corriente | Transformador corriente de barra pasante, corriente primaria 300 A CA; corriente secundaria 5 A CA; clase de precisión 1; potencia de dimensionamiento 10 VA | 59.94 | 1 | CM | Power Supplies; | CMM | CMMA11 | 1 | 1 | SÍ | PC | F | 525,30 | G | 125 | 86 | 34 | MM | 4046356502450 | 85043129 | DE | EC002048 | Imagen | Catálogo
2276159 | PACT MCR-V2-5012- 85- 500-5A-1 | Transformador de corriente | Transformador corriente de barra pasante, corriente primaria 500 A CA; corriente secundaria 5 A CA; clase de precisión 1; potencia de dimensionamiento 15 VA | 59.94 | 1 | CM | Power Supplies; | CMM | CMMA11 | 1 | 1 | SÍ | PC |  | 495,10 | G | 122 | 95 | 33 | MM | 4046356502467 | 85043129 | DE | EC002048 | Imagen | Catálogo
2277174 | PACT MCR-V2-5012- 85- 600-5A-1 | Transformador de corriente | Transformador corriente de barra pasante, corriente primaria 600 A CA; corriente secundaria 5 A CA; clase de precisión 1; potencia de dimensionamiento 10 VA | 58.18 | 1 | CM | Power Supplies; | CMM | CMMA11 | 1 | 1 | SÍ | PC | F | 473,50 | G | 33 | 123 | 86 | MM | 4046356304610 | 85043129 | DE | EC002048 | Imagen | Catálogo
2276175 | PACT MCR-V2-5012- 85- 750-5A-1 | Transformador de corriente | Transformador corriente de barra pasante, corriente primaria 750 A CA; corriente secundaria 5 A CA; clase de precisión 1; potencia de dimensionamiento 10 VA | 59.94 | 1 | CM | Power Supplies; | CMM | CMMA11 | 1 | 1 | SÍ | PC | F | 454,00 | G | 37 | 125 | 87 | MM | 4046356502474 | 85043129 | DE | EC002048 | Imagen | Catálogo
2277187 | PACT MCR-V2-5012- 85- 800-5A-1 | Transformador de corriente | Transformador corriente de barra pasante, corriente primaria 800 A CA; corriente secundaria 5 A CA; clase de precisión 1; potencia de dimensionamiento 10 VA | 58.18 | 1 | CM | Power Supplies; | CMM | CMMA11 | 1 | 1 | SÍ | PC |  | 440,30 | G | 123 | 96 | 34 | MM | 4046356305044 | 85043129 | DE | EC002048 | Imagen | Catálogo
2277190 | PACT MCR-V2-5012- 85-1000-5A-1 | Transformador de corriente | Transformador corriente de barra pasante, corriente primaria 1000 A CA; corriente secundaria 5 A CA; clase de precisión 1; potencia de dimensionamiento 15 VA | 58.18 | 1 | CM | Power Supplies; | CMM | CMMA11 | 1 | 1 | SÍ | PC |  | 500,00 | G | 34 | 124 | 85 | MM | 4046356304627 | 85043129 | DE | EC002048 | Imagen | Catálogo
2277200 | PACT MCR-V2-5012- 85-1250-5A-1 | Transformador de corriente | Transformador corriente de barra pasante, corriente primaria 1250 A CA; corriente secundaria 5 A CA; clase de precisión 1; potencia de dimensionamiento 15 VA | 58.18 | 1 | CM | Power Supplies; | CMM | CMMA11 | 1 | 1 | SÍ | PC |  | 362,70 | G | 33 | 124 | 87 | MM | 4046356304634 | 85043129 | DE | EC002048 | Imagen | Catálogo
2276188 | PACT MCR-V2-5012- 85-1500-5A-1 | Transformador de corriente | Transformador corriente de barra pasante, corriente primaria 1500 A CA; corriente secundaria 5 A CA; clase de precisión 1; potencia de dimensionamiento 15 VA | 59.94 | 1 | CM | Power Supplies; | CMM | CMMA11 | 1 | 1 | SÍ | PC | F | 347,90 | G | 35 | 124 | 97 | MM | 4046356502481 | 85043129 | DE | EC002048 | Imagen | Catálogo
2277873 | PACT MCR-V2-6015- 85- 200-5A-1 | Transformador de corriente | Transformador corriente de barra pasante, corriente primaria 200 A CA; corriente secundaria 5 A CA; clase de precisión 1; potencia de dimensionamiento 2,5 VA | 69.3 | 1 | CM | Power Supplies; | CMM | CMMA11 | 1 | 1 | SÍ | PC |  | 325,40 | G | 122 | 96 | 33 | MM | 4046356502498 | 85043129 | DE | EC002048 | Imagen | Catálogo
2277909 | PACT MCR-V2-6015- 85- 400-5A-1 | Transformador de corriente | Transformador corriente de barra pasante, corriente primaria 400 A CA; corriente secundaria 5 A CA; clase de precisión 1; potencia de dimensionamiento 2,5 VA | 69.3 | 1 | CM | Power Supplies; | CMM | CMMA11 | 1 | 1 | SÍ | PC |  | 313,50 | G | 33 | 121 | 95 | MM | 4046356502313 | 85043129 | DE | EC002048 | Imagen | Catálogo
2277912 | PACT MCR-V2-6015- 85- 500-5A-1 | Transformador de corriente | Transformador corriente de barra pasante, corriente primaria 500 A CA; corriente secundaria 5 A CA; clase de precisión 1; potencia de dimensionamiento 5 VA | 69.3 | 1 | CM | Power Supplies; | CMM | CMMA11 | 1 | 1 | SÍ | PC | F | 319,20 | G | 33 | 86 | 124 | MM | 4046356502504 | 85043129 | DE | EC002048 | Imagen | Catálogo
2277925 | PACT MCR-V2-6015- 85- 600-5A-1 | Transformador de corriente | Transformador corriente de barra pasante, corriente primaria 600 A CA; corriente secundaria 5 A CA; clase de precisión 1; potencia de dimensionamiento 10 VA | 69.3 | 1 | CM | Power Supplies; | CMM | CMMA11 | 1 | 1 | SÍ | PC | F | 346,00 | G | 0 | 0 | 0 |  | 4046356502290 | 85043129 | DE | EC002048 | Imagen | Catálogo
2277938 | PACT MCR-V2-6015- 85- 750-5A-1 | Transformador de corriente | Transformador corriente de barra pasante, corriente primaria 750 A CA; corriente secundaria 5 A CA; clase de precisión 1; potencia de dimensionamiento 10 VA | 69.3 | 1 | CM | Power Supplies; | CMM | CMMA11 | 1 | 1 | SÍ | PC |  | 343,10 | G | 33 | 95 | 124 | MM | 4046356502283 | 85043129 | DE | EC002048 | Imagen | Catálogo
2277941 | PACT MCR-V2-6015- 85- 800-5A-1 | Transformador de corriente | Transformador corriente de barra pasante, corriente primaria 800 A CA; corriente secundaria 5 A CA; clase de precisión 1; potencia de dimensionamiento 10 VA | 69.3 | 1 | CM | Power Supplies; | CMM | CMMA11 | 1 | 1 | SÍ | PC |  | 346,80 | G | 122 | 96 | 33 | MM | 4046356502511 | 85043129 | DE | EC002048 | Imagen | Catálogo
2277954 | PACT MCR-V2-6015- 85-1000-5A-1 | Transformador de corriente | Transformador corriente de barra pasante, corriente primaria 1000 A CA; corriente secundaria 5 A CA; clase de precisión 1; potencia de dimensionamiento 15 VA | 69.3 | 1 | CM | Power Supplies; | CMM | CMMA11 | 1 | 1 | SÍ | PC |  | 369,73 | G | 122 | 96 | 33 | MM | 4046356502528 | 85043129 | DE | EC002048 | Imagen | Catálogo
2277967 | PACT MCR-V2-6015- 85-1250-5A-1 | Transformador de corriente | Transformador corriente de barra pasante, corriente primaria 1250 A CA; corriente secundaria 5 A CA; clase de precisión 1; potencia de dimensionamiento 15 VA | 69.3 | 1 | CM | Power Supplies; | CMM | CMMA11 | 1 | 1 | SÍ | PC |  | 357,70 | G | 121 | 96 | 33 | MM | 4046356502337 | 85043129 | DE | EC002048 | Imagen | Catálogo
2905885 | PACT MCR-V2-6015-85-800-1A-1 | Transformador de corriente | Convertidor de corriente de barra pasante, corriente primaria 800 A AC; corriente secundaria 1 A AC; clase de precisión 1; potencia asignada 2,5 VA | 98.06 | 1 | CM | Power Supplies; | CMM | CMMA11 | 1 | 1 | SÍ | PC |  | 312,00 | G | 34 | 121 | 96 | MM | 4055626004860 | 85043129 | DE | EC002048 | Imagen | Catálogo
2902990 | PACT RCP-4000A-1A | Convertidor de medición | En este caso se trata de un artículo individual, le rogamos seleccione el conjunto completo. El transductor de medición procesa la señal mV generada por la bobina Rogowski preconectada. En el transductor de medición pueden ajustarse 8 rangos de medición de corriente (100 A ... 4.000) A AC; corriente de salida máx. 1 A AC. | 265.19 | 1 | CM | Power Supplies; | CMM | CMMA12 | 1 | 1 | NO | PC |  | 87,70 | G | 0 | 0 | 0 |  | 4046356703734 | 85437090 | DE | EC002475 | Imagen | Catálogo
2904922 | PACT RCP-4000A-1A-D140 | Transformador de corriente | Set formado por un transductor de medida de 1 A y una bobina Rogowski con línea de señales. Longitud de la bobina Rogowski: 450 mm, diámetro: 140 mm. Longitud de la línea de señales: 3 m. La bobina Rogowski mide corriente AC de barras colectoras y líneas de alta tensión. | 471.93 | 1 | CM | Power Supplies; | CMM | CMMA12 | 1 | 1 | NO | PC |  | 312,20 | G | 0 | 0 | 0 |  | 4046356900959 | 85437090 | DE | EC002048 | Imagen | Catálogo
1033483 | PACT RCP-4000A-1A-D140-10M | Transformador de corriente | Set formado por un transductor de medida de 1 A y una bobina Rogowski con línea de señales. Longitud de la bobina Rogowski: 450 mm, diámetro: 140 mm. Longitud de la línea de señales: 10 m. La bobina Rogowski mide corriente AC de barras colectoras y líneas de alta tensión. | 512.97 | 1 | CM | Power Supplies; | CMM | CMMA12 | 1 | 1 | NO | PC |  | 598,50 | G | 72 | 271 | 172 | MM | 4055626539218 | 85437090 | DE | EC002048 | Imagen | Catálogo
2904923 | PACT RCP-4000A-1A-D190 | Transformador de corriente | Set formado por un transductor de medida de 1 A y una bobina Rogowski con línea de señales. Longitud de la bobina Rogowski: 600 mm, diámetro: 190 mm. Longitud de la línea de señales: 3 m. La bobina Rogowski mide corriente AC de barras colectoras y líneas de alta tensión. | 471.93 | 1 | CM | Power Supplies; | CMM | CMMA12 | 1 | 1 | NO | PC |  | 331,50 | G | 0 | 0 | 0 |  | 4046356900935 | 85437090 | DE | EC002048 | Imagen | Catálogo
2910327 | PACT RCP-4000A-1A-D190-10M | Transformador de corriente | Set formado por un transductor de medida 1 A y una bobina Rogowski con línea de señales. Longitud de la bobina Rogowski: 600 mm, diámetro: 190 mm. Longitud de la línea de señales: 10 m. La bobina Rogowski mide corriente AC de barras colectoras y líneas de alta tensión. | 510.72 | 1 | CM | Power Supplies; | CMM | CMMA12 | 1 | 1 | NO | PC |  | 551,00 | G | 0 | 0 | 0 |  | 4055626437668 | 85437090 | DE | EC002048 | Imagen | Catálogo
2904921 | PACT RCP-4000A-1A-D95 | Transformador de corriente | Set formado por un transductor de medida de 1 A y una bobina Rogowski con línea de señales. Longitud de la bobina Rogowski: 300 mm, diámetro: 95 mm. Longitud de la línea de señales: 3 m. La bobina Rogowski mide corriente AC de barras colectoras y líneas de alta tensión. | 471.93 | 1 | CM | Power Supplies; | CMM | CMMA12 | 1 | 1 | NO | PC |  | 299,70 | G | 0 | 0 | 0 |  | 4046356900966 | 85437090 | DE | EC002048 | Imagen | Catálogo
2910326 | PACT RCP-4000A-1A-D95-10M | Transformador de corriente | Set formado por un transductor de medida 1 A y una bobina Rogowski con línea de señales. Longitud de la bobina Rogowski: 300 mm, diámetro: 95 mm. Longitud de la línea de señales: 10 m. La bobina Rogowski mide corriente AC de barras colectoras y líneas de alta tensión. | 510.72 | 1 | CM | Power Supplies; | CMM | CMMA12 | 1 | 1 | NO | PC |  | 526,00 | G | 0 | 0 | 0 |  | 4055626437651 | 85437090 | DE | EC002048 | Imagen | Catálogo
2910325 | PACT RCP-4000A-1A-D95-5M | Transformador de corriente | Set formado por un transductor de medida de 1 A y una bobina Rogowski con línea de señales. Longitud de la bobina Rogowski: 300 mm, diámetro: 95 mm. Longitud de la línea de señales: 5 m. La bobina Rogowski mide corriente AC de barras colectoras y líneas de alta tensión. | 472.79 | 1 | CM | Power Supplies; | CMM | CMMA12 | 1 | 1 | NO | PC |  | 353,40 | G | 0 | 0 | 0 |  | 4055626437644 | 85437090 | DE | EC002048 | Imagen | Catálogo
2906229 | PACT RCP-4000A-UIRO | Amplif. separación | Amplificador de separación de 4 vías de configuración universal, con salida de conmutación y tecnología de conexión enchufable para la separación galvánica de señales analógicas. Configurable a través del conmutador DIP o del software. Tecnología de conexión por tornillo, configuración estándar. | 371.85 | 1 | CM | Power Supplies; | CMM | CMMA12 | 1 | 1 | SÍ | PC |  | 125,00 | G |  |  |  |  | 4055626047997 | 85437090 | DE | EC002653 |  | Catálogo
2906232 | PACT RCP-4000A-UIRO-D140 | Convertidor de corriente | El juego se compone de un amplificador de separación de 4 vías con tecnología de conexión por tornillo y una bobina Rogowski con una longitud de 450 mm y un diámetro de 140 mm para la medición de corriente CA en barras colectoras y líneas de alta tensión.Por el lado de salida, el amplificador de separación emite 8 señales normalizadas diferentes y dispone de una salida de conmutación. | 540.77 | 1 | CM | Power Supplies; | CMM | CMMA12 | 1 | 1 | SÍ | PC |  | 422.45 | G | 7 | 27 | 17 | CM | 4055626048291 | 85437090 | DE | EC002048 | Imagen | Catálogo
2906231 | PACT RCP-4000A-UIRO-D95 | Transformador de corriente | El juego se compone de un amplificador de separación de 4 vías con tecnología de conexión por tornillo y una bobina Rogowski con una longitud de 300 mm y un diámetro de 95 mm para la medición de corriente CA en barras colectoras y líneas de alta tensión.Por el lado de salida, el amplificador de separación emite 8 señales normalizadas diferentes y dispone de una salida de conmutación. | 525.61 | 1 | CM | Power Supplies; | CMM | CMMA12 | 1 | 1 | SÍ | PC |  | 337,00 | G | 0 | 0 | 0 |  | 4055626048147 | 85437090 | DE | EC002048 | Imagen | Catálogo
2906230 | PACT RCP-4000A-UIRO-PT | Amplif. separación | Amplificador de separación de 4 vías de configuración universal, con salida de conmutación y tecnología de conexión enchufable para la separación galvánica de señales analógicas. Configurable a través del interruptor DIP o del software. Tecnología de conexión push-in, configuración de pedido. | 371.85 | 1 | CM | Power Supplies; | CMM | CMMA12 | 1 | 1 | SÍ | PC |  | 117,60 | G | 0 | 0 | 0 |  | 4055626048130 | 85437090 | DE | EC002653 | Imagen | Catálogo
2906235 | PACT RCP-4000A-UIRO-PT-D140 | Convertidor de corriente | El juego se compone de un amplificador de separación de 4 vías con tecnología de conexión push-in y una bobina Rogowski con una longitud de 450 mm y un diámetro de 140 mm para la medición de corriente CA en barras colectoras y líneas de alta tensión.Por el lado de salida, el amplificador de separación emite 8 señales normalizadas diferentes y dispone de una salida de conmutación. | 540.77 | 1 | CM | Power Supplies; | CMM | CMMA12 | 1 | 1 | SÍ | PC |  | 450.125 | G | 7 | 27 | 17 | CM | 4055626048338 | 85437090 | DE | EC002048 | Imagen | Catálogo
2906234 | PACT RCP-4000A-UIRO-PT-D95 | Transformador de corriente | El juego se compone de un amplificador de separación de 4 vías con tecnología de conexión push-in y una bobina Rogowski con una longitud de 300 mm y un diámetro de 95 mm para la medición de corriente AC en barras colectoras y líneas de alta tensión.Por el lado de salida, el amplificador de separación emite 8 señales normalizadas diferentes y dispone de una salida de conmutación. | 525.61 | 1 | CM | Power Supplies; | CMM | CMMA12 | 1 | 1 | SÍ | PC |  | 337,00 | G | 0 | 0 | 0 |  | 4055626048284 | 85437090 | DE | EC002048 | Imagen | Catálogo
2904895 | PACT RCP-CLAMP | Fijación | El dispositivo de sujeción opcional ofrece a la bobina Rogowski un alojamiento seguro en barras colectoras con un grosor de 10 ... 15 mm. Durante la instalación, la caja de la bobina se desplaza a la brida del dispositivo de sujeción y se enclava automáticamente. | 13.43 | 1 | CM | Power Supplies; | CMM | CMMA1Z | 1 | 1 | SÍ | PC |  | 51,00 | G | 38 | 118 | 203 | MM | 4046356898157 | 85049090 | CN | EC002498 | Imagen | Catálogo
2907888 | PACT RCP-CLAMP-5-10 | Fijación | El dispositivo de sujeción opcional ofrece a la bobina Rogowski una fijación segura en barras colectoras con un grosor de 5 ... 10 mm. Durante la instalación, la caja de la bobina se desplaza a la brida del dispositivo de sujeción y se enclava automáticamente. | 14.09 | 1 | CM | Power Supplies; | CMM | CMMA1Z | 1 | 1 | SÍ | PC |  | 51,50 | G | 0 | 0 | 0 |  | 4055626247427 | 85049090 | CN | EC002498 | Imagen | Catálogo
2904891 | PACT RCP-D140 | Bobina | Bobina Rogowski con una longitud de 450 mm. El diámetro de la bobina de medición en estado instalado es de 140 mm. La bobina Rogowski sirve para la medición de corriente AC de barras colectoras y líneas de alta tensión. | 232.21 | 1 | CM | Power Supplies; | CMM | CMMA12 | 1 | 1 | SÍ | PC |  | 169,00 | G | 0 | 0 | 0 |  | 4046356898188 | 90309000 | DE | EC002498 | Imagen | Catálogo
1033482 | PACT RCP-D140-10M | Bobina | Bobina Rogowski, La bobina Rogowski mide corriente AC de carriles y líneas de alta tensión. | 284.57 | 1 | CM | Power Supplies; | CMM | CMMA12 | 1 | 1 | SÍ | PC |  | 366,20 | G | 0 | 0 | 0 |  | 4055626539041 | 90309000 | DE | EC002498 | Imagen | Catálogo
2904892 | PACT RCP-D190 | Bobina | Bobina Rogowski con una longitud de 600 mm. El diámetro de la bobina de medición en estado instalado es de 190 mm. La bobina Rogowski sirve para la medición de corriente AC de barras colectoras y líneas de alta tensión. | 232.21 | 1 | CM | Power Supplies; | CMM | CMMA12 | 1 | 1 | SÍ | PC |  | 183,00 | G | 0 | 0 | 0 |  | 4046356898195 | 90309000 | DE | EC002498 | Imagen | Catálogo
2910324 | PACT RCP-D190-10M | Bobina | Bobina Rogowski con una longitud de 600 mm. El diámetro de la bobina de medición en estado instalado es de 190 mm. La bobina Rogowski sirve para la medición de corriente AC de barras colectoras y líneas de alta tensión. | 279.11 | 1 | CM | Power Supplies; | CMM | CMMA12 | 1 | 1 | SÍ | PC |  | 380,50 | G | 0 | 0 | 0 |  | 4055626437569 | 90309000 | DE | EC002498 | Imagen | Catálogo
2904890 | PACT RCP-D95 | Bobina | Bobina Rogowski con una longitud de 300 mm. El diámetro de la bobina de medición en estado instalado es de 95 mm. La bobina Rogowski sirve para la medición de corriente AC de barras colectoras y líneas de alta tensión. | 232.21 | 1 | CM | Power Supplies; | CMM | CMMA12 | 1 | 1 | SÍ | PC |  | 160,60 | G | 0 | 0 | 0 |  | 4046356898171 | 90309000 | DE | EC002498 | Imagen | Catálogo
2910323 | PACT RCP-D95-10M | Bobina | Bobina Rogowski con una longitud de 300 mm. El diámetro de la bobina de medición en estado instalado es de 95 mm. La bobina Rogowski sirve para la medición de corriente AC de barras colectoras y líneas de alta tensión. | 279.11 | 1 | CM | Power Supplies; | CMM | CMMA12 | 1 | 1 | SÍ | PC |  | 357,00 | G | 0 | 0 | 0 |  | 4055626437576 | 90309000 | DE | EC002498 | Imagen | Catálogo
2910322 | PACT RCP-D95-5M | Bobina | Bobina Rogowski con una longitud de 300 mm. El diámetro de la bobina de medición en estado instalado es de 95 mm. La bobina Rogowski sirve para la medición de corriente AC de barras colectoras y líneas de alta tensión. | 241.9 | 1 | CM | Power Supplies; | CMM | CMMA12 | 1 | 1 | SÍ | PC |  | 212,00 | G | 0 | 0 | 0 |  | 4055626437583 | 90309000 | DE | EC002498 | Imagen | Catálogo
1382387 | PACT SPC-100-1A-D13 | Transformador de corriente | Transformadores de corriente de núcleo partido, corriente primaria: 100 A AC, corriente secundaria: 0 ... 1 A AC, Clase de precisión: 0,5, potencia nominal: 0,2 VA, longitud de la línea de señales: 3 m | 130.69 | 1 | CM | Power Supplies; | CMM | CMMA12 | 1 | 1 | SÍ | PC |  | 232,60 | G | 0 | 0 | 0 |  | 4063151753962 | 85043129 | CN | EC002048 | Imagen | Catálogo
1382378 | PACT SPC-20-1A-D13 | Transformador de corriente | Transformadores de corriente de núcleo partido, corriente primaria: 20 A AC, corriente secundaria: 0 ... 1 A AC, Clase de precisión: 3, potencia nominal: 0,2 VA, longitud de la línea de señales: 2 m | 130.69 | 1 | CM | Power Supplies; | CMM | CMMA12 | 1 | 1 | SÍ | PC |  | 221,68 | G | 0 | 0 | 0 |  | 4063151755614 | 85043129 | CN | EC002048 | Imagen | Catálogo
1382384 | PACT SPC-50-1A-D13 | Transformador de corriente | Transformadores de corriente de núcleo partido, corriente primaria: 50 A AC, corriente secundaria: 0 ... 1 A AC, Clase de precisión: 1, potencia nominal: 0,2 VA, longitud de la línea de señales: 3 m | 130.69 | 1 | CM | Power Supplies; | CMM | CMMA12 | 1 | 1 | SÍ | PC |  | 267,00 | G | 0 | 0 | 0 |  | 4063151753849 | 85043129 | CN | EC002048 | Imagen | Catálogo
2902548 | PACT V1-21-44-100-5A-05-15 | Transformador de corriente | Convertidor de corriente de tubo incorporado, corriente primaria 100 A AC; corriente secundaria 5 A AC; clase de precisión 0,5; potencia asignada 1,5 VA | 39.85 | 1 | CM | Power Supplies; | CMM | CMMA11 | 1 | 1 | SÍ | PC |  | 221,40 | G | 78 | 56 | 33 | MM | 4046356662970 | 85043129 | DE | EC002048 | Imagen | Catálogo
1064572 | PAD-M12 MALE C02 | Pad pick &amp; place | Pad pick &amp; place | 103.92 | 100 | AB | Field Device Connectors (FDC) | ABQ | ABQZFA | 100 | 100 | NO | PC | F | 0,32 | G | 0 | 0 | 0 |  | 4055626722313 | 39269097 | DE | EC002943 |  | Catálogo
3032826 | PAI 1,5/4-F | Adaptador de prueba | Adaptador de prueba, En estado enchufado, con seguridad frente a contacto de los dedos contra contacto directo no intencionado según DIN EN 50274, Adaptador de prueba de 4 mm, para bornas en paso de 4,2 mm, 5,2 mm y 6,2 mm, número de polos: 1, color: gris | 221.67 | 100 | BE | Industrial Cabinet Connectivity (ICC) | BE2 | BE2Z3X | 10 | 10 | NO | PC |  | 2,40 | G | 10 | 90 | 80 | MM | 4046356516396 | 85366990 | PL | EC002555 | Imagen | Catálogo
3030925 | PAI-4 | Adaptador de prueba | Adaptador de prueba, En estado enchufado, con seguridad frente a contacto de los dedos contra contacto directo no intencionado según DIN EN 50274, para clavijas de prueba de 4 mm y bornes en paso de 8,2 mm, número de polos: 1, color: gris | 797.14 | 100 | BE | Industrial Cabinet Connectivity (ICC) | BE2 | BE2Z3X | 10 | 10 | NO | PC |  | 2,41 | G | 7 | 90 | 136 | MM | 4017918183196 | 85366990 | PL | EC002555 | Imagen | Catálogo
3032774 | PAI-4-FIX BK | Adaptador de prueba | Adaptador de prueba, En estado enchufado, con seguridad frente a contacto de los dedos contra contacto directo no intencionado según DIN EN 50274, para clavijas de prueba de 4 mm y bornes en paso de 8,2 mm, número de polos: 1, color: negro | 221.67 | 100 | BE | Industrial Cabinet Connectivity (ICC) | BE2 | BE2Z3X | 10 | 10 | NO | PC |  | 2,42 | G | 7 | 90 | 136 | MM | 4046356280358 | 85366990 | PL | EC002555 | Imagen | Catálogo
3032787 | PAI-4-FIX BN | Adaptador de prueba | Adaptador de prueba, En estado enchufado, con seguridad frente a contacto de los dedos contra contacto directo no intencionado según DIN EN 50274, para clavijas de prueba de 4 mm y bornes en paso de 8,2 mm, número de polos: 1, color: marrón | 221.67 | 100 | BE | Industrial Cabinet Connectivity (ICC) | BE2 | BE2Z3X | 10 | 10 | NO | PC |  | 2,41 | G | 8 | 90 | 136 | MM | 4046356345477 | 85366990 | PL | EC002555 | Imagen | Catálogo
3032729 | PAI-4-FIX BU | Adaptador de prueba | Adaptador de prueba, En estado enchufado, con seguridad frente a contacto de los dedos contra contacto directo no intencionado según DIN EN 50274, para clavijas de prueba de 4 mm y bornes en paso de 8,2 mm, número de polos: 1, color: azul | 221.67 | 100 | BE | Industrial Cabinet Connectivity (ICC) | BE2 | BE2Z3X | 10 | 10 | NO | PC |  | 2,44 | G | 7 | 90 | 136 | MM | 4046356280303 | 85366990 | PL | EC002555 | Imagen | Catálogo
3032758 | PAI-4-FIX GN | Adaptador de prueba | Adaptador de prueba, En estado enchufado, con seguridad frente a contacto de los dedos contra contacto directo no intencionado según DIN EN 50274, para clavijas de prueba de 4 mm y bornes en paso de 8,2 mm, número de polos: 1, color: verde | 221.67 | 100 | BE | Industrial Cabinet Connectivity (ICC) | BE2 | BE2Z3X | 10 | 10 | NO | PC |  | 2,43 | G | 9 | 90 | 136 | MM | 4046356280334 | 85366990 | PL | EC002555 | Imagen | Catálogo
3032790 | PAI-4-FIX GY | Adaptador de prueba | Adaptador de prueba, En estado enchufado, con seguridad frente a contacto de los dedos contra contacto directo no intencionado según DIN EN 50274, para clavijas de prueba de 4 mm y bornes en paso de 8,2 mm, número de polos: 1, color: gris | 221.67 | 100 | BE | Industrial Cabinet Connectivity (ICC) | BE2 | BE2Z3X | 10 | 10 | NO | PC |  | 2,43 | G | 7 | 90 | 136 | MM | 4046356345484 | 85366990 | PL | EC002555 | Imagen | Catálogo
3034455 | PAI-4-FIX OG | Adaptador de prueba | Adaptador de prueba de 4 mm, para bornes en paso de 8,2 mm | 221.67 | 100 | BE | Industrial Cabinet Connectivity (ICC) | BE2 | BE2Z3X | 10 | 10 | NO | PC |  | 2,42 | G | 8 | 90 | 136 | MM | 4046356280297 | 85366990 | PL | EC002555 | Imagen | Catálogo
3032732 | PAI-4-FIX RD | Adaptador de prueba | Adaptador de prueba, En estado enchufado, con seguridad frente a contacto de los dedos contra contacto directo no intencionado según DIN EN 50274, para clavijas de prueba de 4 mm y bornes en paso de 8,2 mm, número de polos: 1, color: rojo | 221.67 | 100 | BE | Industrial Cabinet Connectivity (ICC) | BE2 | BE2Z3X | 10 | 10 | NO | PC |  | 2,45 | G | 8 | 90 | 55 | MM | 4046356280310 | 85366990 | PL | EC002555 | Imagen | Catálogo
3032761 | PAI-4-FIX VT | Adaptador de prueba | Adaptador de prueba, En estado enchufado, con seguridad frente a contacto de los dedos contra contacto directo no intencionado según DIN EN 50274, para clavijas de prueba de 4 mm y bornes en paso de 8,2 mm, número de polos: 1, color: violeta | 221.67 | 100 | BE | Industrial Cabinet Connectivity (ICC) | BE2 | BE2Z3X | 10 | 10 | NO | PC |  | 2,45 | G | 11 | 90 | 136 | MM | 4046356280341 | 85366990 | PL | EC002555 | Imagen | Catálogo
3032797 | PAI-4-FIX WH | Adaptador de prueba | Adaptador de prueba, En estado enchufado, con seguridad frente a contacto de los dedos contra contacto directo no intencionado según DIN EN 50274, para clavijas de prueba de 4 mm y bornes en paso de 8,2 mm, número de polos: 1, color: blanco | 221.67 | 100 | BE | Industrial Cabinet Connectivity (ICC) | BE2 | BE2Z3X | 10 | 10 | NO | PC |  | 2,46 | G | 7 | 90 | 136 | MM | 4055626299655 | 85366990 | PL | EC002555 | Imagen | Catálogo
3032745 | PAI-4-FIX YE | Adaptador de prueba | Adaptador de prueba, En estado enchufado, con seguridad frente a contacto de los dedos contra contacto directo no intencionado según DIN EN 50274, para clavijas de prueba de 4 mm y bornes en paso de 8,2 mm, número de polos: 1, color: amarillo | 221.67 | 100 | BE | Industrial Cabinet Connectivity (ICC) | BE2 | BE2Z3X | 10 | 10 | NO | PC |  | 2,43 | G | 11 | 90 | 136 | MM | 4046356280327 | 85366990 | PL | EC002555 | Imagen | Catálogo
3035980 | PAI-4-FIX-5/6 BK | Adaptador de prueba | Adaptador de prueba, 4 mm, para bornes en paso de 5,2 y 6,2 mm | 221.67 | 100 | BE | Industrial Cabinet Connectivity (ICC) | BE2 | BE2Z3X | 10 | 10 | NO | PC |  | 1,39 | G | 7 | 90 | 136 | MM | 4046356520720 | 85366990 | PL | EC002555 | Imagen | Catálogo
3035981 | PAI-4-FIX-5/6 BN | Adaptador de prueba | Adaptador de prueba, 4 mm, para bornes en paso de 5,2 y 6,2 mm | 221.67 | 100 | BE | Industrial Cabinet Connectivity (ICC) | BE2 | BE2Z3X | 10 | 10 | NO | PC |  | 1,41 | G | 10 | 65 | 90 | MM | 4046356520737 | 85366990 | PL | EC002555 | Imagen | Catálogo
3035975 | PAI-4-FIX-5/6 BU | Adaptador de prueba | Adaptador de prueba, 4 mm, para bornes en paso de 5,2 y 6,2 mm | 221.67 | 100 | BE | Industrial Cabinet Connectivity (ICC) | BE2 | BE2Z3X | 10 | 10 | NO | PC |  | 1,38 | G | 10 | 90 | 136 | MM | 4046356520676 | 85366990 | PL | EC002555 | Imagen | Catálogo
3035978 | PAI-4-FIX-5/6 GN | Adaptador de prueba | Adaptador de prueba, 4 mm, para bornes en paso de 5,2 y 6,2 mm | 221.67 | 100 | BE | Industrial Cabinet Connectivity (ICC) | BE2 | BE2Z3X | 10 | 10 | NO | PC |  | 1,40 | G | 7 | 90 | 136 | MM | 4046356520706 | 85366990 | PL | EC002555 | Imagen | Catálogo
3035982 | PAI-4-FIX-5/6 GY | Adaptador de prueba | Adaptador de prueba, 4 mm, para bornes en paso de 5,2 y 6,2 mm | 221.67 | 100 | BE | Industrial Cabinet Connectivity (ICC) | BE2 | BE2Z3X | 10 | 10 | NO | PC |  | 1,40 | G | 7 | 90 | 136 | MM | 4046356520744 | 85366990 | PL | EC002555 | Imagen | Catálogo
3035974 | PAI-4-FIX-5/6 OG | Adaptador de prueba | Adaptador de prueba, 4 mm, para bornes en paso de 5,2 y 6,2 mm | 221.67 | 100 | BE | Industrial Cabinet Connectivity (ICC) | BE2 | BE2Z3X | 10 | 10 | NO | PC |  | 1,40 | G | 8 | 90 | 136 | MM | 4046356520560 | 85366990 | PL | EC002555 | Imagen | Catálogo
3035976 | PAI-4-FIX-5/6 RD | Adaptador de prueba | Adaptador de prueba, 4 mm, para bornes en paso de 5,2 y 6,2 mm | 221.67 | 100 | BE | Industrial Cabinet Connectivity (ICC) | BE2 | BE2Z3X | 10 | 10 | NO | PC |  | 1,40 | G | 4 | 90 | 136 | MM | 4046356520683 | 85366990 | PL | EC002555 | Imagen | Catálogo
3035979 | PAI-4-FIX-5/6 VT | Adaptador de prueba | Adaptador de prueba, 4 mm, para bornes en paso de 5,2 y 6,2 mm | 221.67 | 100 | BE | Industrial Cabinet Connectivity (ICC) | BE2 | BE2Z3X | 10 | 10 | NO | PC |  | 1,39 | G | 9 | 90 | 136 | MM | 4046356520713 | 85366990 | PL | EC002555 | Imagen | Catálogo
3035983 | PAI-4-FIX-5/6 WH | Adaptador de prueba | Adaptador de prueba, 4 mm, para bornes en paso de 5,2 y 6,2 mm | 228.31 | 100 | BE | Industrial Cabinet Connectivity (ICC) | BE2 | BE2Z3X | 10 | 10 | NO | PC |  | 1,38 | G | 12 | 91 | 62 | MM | 4055626293660 | 85366990 | PL | EC002555 | Imagen | Catálogo
3035977 | PAI-4-FIX-5/6 YE | Adaptador de prueba | Adaptador de prueba, 4 mm, para bornes en paso de 5,2 y 6,2 mm | 221.67 | 100 | BE | Industrial Cabinet Connectivity (ICC) | BE2 | BE2Z3X | 10 | 10 | NO | PC |  | 1,40 | G | 7 | 90 | 136 | MM | 4046356520690 | 85366990 | PL | EC002555 | Imagen | Catálogo
3032871 | PAI-4-N GY | Adaptador de prueba | Adaptador de prueba de 4 mm, para bornes en paso de 5,2 mm, 6,2 mm y 8,2 mm | 221.67 | 100 | BE | Industrial Cabinet Connectivity (ICC) | BE2 | BE2Z3X | 10 | 10 | NO | PC |  | 1,54 | G | 50 | 92 | 10 | MM | 4046356529327 | 85366990 | PL | EC002555 | Imagen | Catálogo
3032792 | PAIS-4-FIX BK | Adaptador de prueba | Adaptador de prueba, En estado enchufado, con seguridad frente a contacto de los dedos contra contacto directo no intencionado según DIN EN 50274, para clavijas de prueba de 4 mm y bornes en paso de 5,2 mm, 6,2 mm y 8,2 mm, número de polos: 1, color: negro | 272.73 | 100 | BE | Industrial Cabinet Connectivity (ICC) | BE2 | BE2Z3X | 10 | 10 | NO | PC |  | 2,41 | G | 9 | 91 | 68 | MM | 4046356947756 | 85366990 | PL | EC002555 | Imagen | Catálogo
3032798 | PAIS-4-FIX BU | Adaptador de prueba | Adaptador de prueba, En estado enchufado, con seguridad frente a contacto de los dedos contra contacto directo no intencionado según DIN EN 50274, para clavijas de prueba de 4 mm y bornes en paso de 5,2 mm, 6,2 mm y 8,2 mm, número de polos: 1, color: azul | 283.03 | 100 | BE | Industrial Cabinet Connectivity (ICC) | BE2 | BE2Z3X | 10 | 10 | NO | PC |  | 2,40 | G | 9 | 91 | 69 | MM | 4055626369334 | 85366990 | PL | EC002555 | Imagen | Catálogo
3032801 | PAIS-4-FIX GN | Adaptador de prueba | Adaptador de prueba, En estado enchufado, con seguridad frente a contacto de los dedos contra contacto directo no intencionado según DIN EN 50274, para clavijas de prueba de 4 mm y bornes en paso de 5,2 mm, 6,2 mm y 8,2 mm, número de polos: 1, color: verde | 283.03 | 100 | BE | Industrial Cabinet Connectivity (ICC) | BE2 | BE2Z3X | 10 | 10 | NO | PC |  | 2,38 | G | 7 | 90 | 65 | MM | 4055626369358 | 85366990 | PL | EC002555 | Imagen | Catálogo
3032791 | PAIS-4-FIX GY | Adaptador de prueba | Adaptador de prueba, En estado enchufado, con seguridad frente a contacto de los dedos contra contacto directo no intencionado según DIN EN 50274, para clavijas de prueba de 4 mm y bornes en paso de 5,2 mm, 6,2 mm y 8,2 mm, número de polos: 1, color: gris | 272.73 | 100 | BE | Industrial Cabinet Connectivity (ICC) | BE2 | BE2Z3X | 10 | 10 | NO | PC |  | 2,42 | G | 10 | 91 | 66 | MM | 4046356947763 | 85366990 | PL | EC002555 | Imagen | Catálogo
3032793 | PAIS-4-FIX RD | Adaptador de prueba | Adaptador de prueba, No enchufar bajo tensión, para clavijas de prueba de 4 mm y bornes en paso de 5,2 mm, 6,2 mm y 8,2 mm, número de polos: 1, color: rojo | 272.73 | 100 | BE | Industrial Cabinet Connectivity (ICC) | BE2 | BE2Z3X | 10 | 10 | NO | PC |  | 2,47 | G | 8 | 92 | 67 | MM | 4046356996709 | 85366990 | PL | EC002555 | Imagen | Catálogo
3032802 | PAIS-4-FIX VT | Adaptador de prueba | Adaptador de prueba, En estado enchufado, con seguridad frente a contacto de los dedos contra contacto directo no intencionado según DIN EN 50274, para clavijas de prueba de 4 mm y bornes en paso de 5,2 mm, 6,2 mm y 8,2 mm, número de polos: 1, color: violeta | 283.03 | 100 | BE | Industrial Cabinet Connectivity (ICC) | BE2 | BE2Z3X | 10 | 10 | NO | PC |  | 2,46 | G | 9 | 91 | 70 | MM | 4055626369365 | 85366990 | PL | EC002555 | Imagen | Catálogo
3032799 | PAIS-4-FIX YE | Adaptador de prueba | Adaptador de prueba, En estado enchufado, con seguridad frente a contacto de los dedos contra contacto directo no intencionado según DIN EN 50274, para clavijas de prueba de 4 mm y bornes en paso de 5,2 mm, 6,2 mm y 8,2 mm, número de polos: 1, color: amarillo | 283.03 | 100 | BE | Industrial Cabinet Connectivity (ICC) | BE2 | BE2Z3X | 10 | 10 | NO | PC |  | 2,44 | G | 14 | 92 | 54 | MM | 4055626369341 | 85366990 | PL | EC002555 | Imagen | Catálogo
3032795 | PAIS-4-P/P BK | Adaptador de prueba | Adaptador de prueba, Utilizar solo en UDK 4 MTK-P/P y UK 5-MTK-P/P, para clavijas de prueba de 4 mm, número de polos: 1, color: negro | 272.73 | 100 | BE | Industrial Cabinet Connectivity (ICC) | BE2 | BE2Z3X | 10 | 10 | NO | PC |  | 2,44 | G | 9 | 91 | 68 | MM | 4055626011127 | 85366990 | PL | EC002555 | Imagen | Catálogo
3032794 | PAIS-4-P/P GY | Adaptador de prueba | Adaptador de prueba, Utilizar solo en UDK 4 MTK-P/P y UK 5-MTK-P/P, para clavijas de prueba de 4 mm, número de polos: 1, color: gris | 272.73 | 100 | BE | Industrial Cabinet Connectivity (ICC) | BE2 | BE2Z3X | 10 | 10 | NO | PC |  | 2,48 | G | 13 | 91 | 45 | MM | 4055626011134 | 85366990 | PL | EC002555 | Imagen | Catálogo
3032796 | PAIS-4-P/P RD | Adaptador de prueba | Adaptador de prueba, Utilizar solo en UDK 4 MTK-P/P y UK 5-MTK-P/P, para clavijas de prueba de 4 mm, número de polos: 1, color: rojo | 272.73 | 100 | BE | Industrial Cabinet Connectivity (ICC) | BE2 | BE2Z3X | 10 | 10 | NO | PC |  | 2,38 | G | 11 | 92 | 66 | MM | 4055626011110 | 85366990 | PL | EC002555 | Imagen | Catálogo
3029994 | PAI-ST 35/1000MM | Adaptador de prueba | Adaptador de prueba, número de polos: 1, color: rojo | 937.41 | 100 | BE | Industrial Cabinet Connectivity (ICC) | BE2 | BE2Z3X | 20 | 20 | NO | PC |  | 37,08 | G | 20 | 335 | 160 | MM | 4046356662239 | 85444290 | PL | EC002555 | Imagen | Catálogo
1139362 | PARTNER-ACCESS | Sistema de gestión de edificios | Acceso al portal de licencias de Emalytics Automation durante 1 año (01/05-30/04). Permite ver, descargar y mover las licencias de Emalytics Automation. No se pueden adquirir nuevas licencias de manera independiente. El pedido se debe seguir realizando a través de su empresa de distribución de Phoenix Contact. El importe real de liquidación se calcula sobre la base del período que queda hasta el 30/04. | 3726.82 | 1 | DR | Automation Systems (AS) | DRH | DRHBAA | 1 | 1 | SÍ | PC | F | 0,00 | MG | 0 | 0 | 0 |  | 4063151086961 | 0 | US | EC001435 | Imagen | Catálogo
2765615 | PAS-1 | Barra equipotencial | Barra de conexión equipotencial | 59.13 | 1 | CL | Trabtech (TT) | CL1 | CL113Z | 1 | 1 | NO | PC |  | 380,00 | G | 50 | 160 | 70 | MM | 4017918066475 | 85369010 | DE | EC001470 | Imagen | Catálogo
1013795 | PATG 0/10 | Soporte para señalización de conductores | Soporte para señalización de conductores, transparente, sin rotular, rango de diámetro de cable: 0,6 ... 1,2 mm, clase de montaje: deslizamiento, altura del campo de texto: 4 mm, anchura del campo de texto: 10 mm | 6.59 | 100 | BG | Marking and Installation (MI) | BG2 | BG221A | 1000 | 1000 | NO | PC |  | 0,10 | G | 9 | 200 | 250 | MM | 4017918013981 | 39269097 | DE | EC002248 | Imagen | Catálogo
0827076 | PATG 0/12 | Soporte para señalización de conductores | Soporte para señalización de conductores, transparente, sin rotular, rango de diámetro de cable: 0,6 ... 1,2 mm, clase de montaje: deslizamiento, altura del campo de texto: 4 mm, anchura del campo de texto: 12 mm | 6.33 | 100 | BG | Marking and Installation (MI) | BG2 | BG221A | 1000 | 1000 | NO | PC |  | 0,12 | G | 7 | 200 | 250 | MM | 4046356416757 | 39269097 | DE | EC002248 | Imagen | Catálogo
1013740 | PATG 0/15 | Soporte para señalización de conductores | Soporte para señalización de conductores, transparente, sin rotular, rango de diámetro de cable: 0,6 ... 1,2 mm, clase de montaje: deslizamiento, altura del campo de texto: 4 mm, anchura del campo de texto: 15 mm | 6.59 | 100 | BG | Marking and Installation (MI) | BG2 | BG221A | 1000 | 1000 | NO | PC |  | 0,17 | G | 17 | 190 | 254 | MM | 4017918013936 | 39269097 | DE | EC002248 | Imagen | Catálogo
0820507 | PATG 0/18 | Soporte para señalización de conductores | Soporte para señalización de conductores, transparente, sin rotular, rango de diámetro de cable: 0,6 ... 1,2 mm, clase de montaje: deslizamiento, altura del campo de texto: 4 mm, anchura del campo de texto: 18 mm | 7.44 | 100 | BG | Marking and Installation (MI) | BG2 | BG221A | 1000 | 1000 | NO | PC |  | 0,19 | G | 27 | 185 | 130 | MM | 4046356294799 | 39269097 | DE | EC002248 | Imagen | Catálogo
0828046 | PATG 0/23 | Soporte para señalización de conductores | Soporte para señalización de conductores, transparente, sin rotular, rango de diámetro de cable: 0,6 ... 1,2 mm, clase de montaje: deslizamiento, altura del campo de texto: 4 mm, anchura del campo de texto: 23 mm | 10.8 | 100 | BG | Marking and Installation (MI) | BG2 | BG221A | 1000 | 1000 | NO | PC |  | 0,23 | G | 40 | 232 | 190 | MM | 4046356467018 | 39269097 | DE | EC002248 | Imagen | Catálogo
1013805 | PATG 1/10 | Soporte para señalización de conductores | Soporte para señalización de conductores, transparente, sin rotular, rango de diámetro de cable: 1,5 ... 2,5 mm, clase de montaje: deslizamiento, altura del campo de texto: 4 mm, anchura del campo de texto: 10 mm | 5.83 | 100 | BG | Marking and Installation (MI) | BG2 | BG221A | 1000 | 1000 | NO | PC |  | 0,12 | G | 17 | 195 | 250 | MM | 4017918013998 | 39269097 | DE | EC002248 | Imagen | Catálogo
0827077 | PATG 1/12 | Soporte para señalización de conductores | Soporte para señalización de conductores, transparente, sin rotular, rango de diámetro de cable: 1,5 ... 2,5 mm, clase de montaje: deslizamiento, altura del campo de texto: 4 mm, anchura del campo de texto: 12 mm | 5.62 | 100 | BG | Marking and Installation (MI) | BG2 | BG221A | 1000 | 1000 | NO | PC |  | 0,16 | G | 28 | 185 | 115 | MM | 4046356416764 | 39269097 | DE | EC002248 | Imagen | Catálogo
1013025 | PATG 1/15 | Soporte para señalización de conductores | Soporte para señalización de conductores, transparente, sin rotular, rango de diámetro de cable: 1,5 ... 2,5 mm, clase de montaje: deslizamiento, altura del campo de texto: 4 mm, anchura del campo de texto: 15 mm | 5.83 | 100 | BG | Marking and Installation (MI) | BG2 | BG221A | 1000 | 1000 | NO | PC |  | 0,18 | G | 35 | 180 | 125 | MM | 4017918013448 | 39269097 | DE | EC002248 | Imagen | Catálogo
0820510 | PATG 1/18 | Soporte para señalización de conductores | Soporte para señalización de conductores, transparente, sin rotular, rango de diámetro de cable: 1,5 ... 2,5 mm, clase de montaje: deslizamiento, altura del campo de texto: 4 mm, anchura del campo de texto: 18 mm | 7.44 | 100 | BG | Marking and Installation (MI) | BG2 | BG221A | 1000 | 1000 | NO | PC |  | 0,24 | G | 32 | 185 | 170 | MM | 4046356294805 | 39269097 | DE | EC002248 | Imagen | Catálogo
1013847 | PATG 1/23 | Soporte para señalización de conductores | Soporte para señalización de conductores, transparente, sin rotular, rango de diámetro de cable: 1,5 ... 2,5 mm, clase de montaje: deslizamiento, altura del campo de texto: 4 mm, anchura del campo de texto: 23 mm | 7.56 | 100 | BG | Marking and Installation (MI) | BG2 | BG221A | 1000 | 1000 | NO | PC |  | 0,33 | G | 38 | 220 | 175 | MM | 4017918014032 | 39269097 | DE | EC002248 | Imagen | Catálogo
0822440 | PATG 1/30 | Soporte para señalización de conductores | Soporte para señalización de conductores, transparente, sin rotular, rango de diámetro de cable: 1,5 ... 2,5 mm, clase de montaje: deslizamiento, altura del campo de texto: 4 mm, anchura del campo de texto: 30 mm | 8.9 | 100 | BG | Marking and Installation (MI) | BG2 | BG221A | 500 | 500 | NO | PC |  | 0,38 | G | 30 | 180 | 150 | MM | 4046356326230 | 39269097 | DE | EC002248 | Imagen | Catálogo
1013818 | PATG 2/10 | Soporte para señalización de conductores | Soporte para señalización de conductores, transparente, sin rotular, rango de diámetro de cable: 2 ... 4 mm, clase de montaje: deslizamiento, altura del campo de texto: 4 mm, anchura del campo de texto: 10 mm | 6.25 | 100 | BG | Marking and Installation (MI) | BG2 | BG221A | 1000 | 1000 | NO | PC |  | 0,16 | G | 16 | 190 | 250 | MM | 4017918014001 | 39269097 | DE | EC002248 | Imagen | Catálogo
0827078 | PATG 2/12 | Soporte para señalización de conductores | Soporte para señalización de conductores, transparente, sin rotular, rango de diámetro de cable: 2 ... 4 mm, clase de montaje: deslizamiento, altura del campo de texto: 4 mm, anchura del campo de texto: 12 mm | 6.02 | 100 | BG | Marking and Installation (MI) | BG2 | BG221A | 1000 | 1000 | NO | PC |  | 0,17 | G | 10 | 200 | 253 | MM | 4046356417174 | 39269097 | DE | EC002248 | Imagen | Catálogo
1013038 | PATG 2/15 | Soporte para señalización de conductores | Soporte para señalización de conductores, transparente, sin rotular, rango de diámetro de cable: 2 ... 4 mm, clase de montaje: deslizamiento, altura del campo de texto: 4 mm, anchura del campo de texto: 15 mm | 6.25 | 100 | BG | Marking and Installation (MI) | BG2 | BG221A | 1000 | 1000 | NO | PC |  | 0,22 | G | 38 | 170 | 130 | MM | 4017918013455 | 39269097 | DE | EC002248 | Imagen | Catálogo
0820523 | PATG 2/18 | Soporte para señalización de conductores | Soporte para señalización de conductores, transparente, sin rotular, rango de diámetro de cable: 2 ... 4 mm, clase de montaje: deslizamiento, altura del campo de texto: 4 mm, anchura del campo de texto: 18 mm | 7.81 | 100 | BG | Marking and Installation (MI) | BG2 | BG221A | 1000 | 1000 | NO | PC |  | 0,30 | G | 34 | 180 | 200 | MM | 4046356294812 | 39269097 | DE | EC002248 | Imagen | Catálogo
1694850 | PATG 2/18/EVA | Soporte para señalización de conductores | Soporte para señalización de conductores, transparente, sin rotular, rango de diámetro de cable: 2 ... 4 mm, clase de montaje: deslizamiento, altura del campo de texto: 4 mm, anchura del campo de texto: 18 mm | 7.81 | 100 | BG | Marking and Installation (MI) | BG2 | BG221A | 1000 | 1000 | NO | PC |  | 0,24 | G |  |  |  |  | 4067923258037 | 39269097 | DE | EC002248 |  | Catálogo
1013850 | PATG 2/23 | Soporte para señalización de conductores | Soporte para señalización de conductores, transparente, sin rotular, rango de diámetro de cable: 2 ... 4 mm, clase de montaje: deslizamiento, altura del campo de texto: 4 mm, anchura del campo de texto: 23 mm | 8.05 | 100 | BG | Marking and Installation (MI) | BG2 | BG221A | 500 | 500 | NO | PC |  | 0,39 | G | 25 | 177 | 206 | MM | 4017918014049 | 39269097 | DE | EC002248 | Imagen | Catálogo
0822453 | PATG 2/30 | Soporte para señalización de conductores | Soporte para señalización de conductores, transparente, sin rotular, rango de diámetro de cable: 2 ... 4 mm, clase de montaje: deslizamiento, altura del campo de texto: 4 mm, anchura del campo de texto: 30 mm | 9.64 | 100 | BG | Marking and Installation (MI) | BG2 | BG221A | 500 | 500 | NO | PC |  | 0,47 | G | 28 | 195 | 250 | MM | 4046356326223 | 39269097 | DE | EC002248 | Imagen | Catálogo
1013821 | PATG 3/10 | Soporte para señalización de conductores | Soporte para señalización de conductores, transparente, sin rotular, rango de diámetro de cable: 4 ... 7 mm, clase de montaje: deslizamiento, altura del campo de texto: 4 mm, anchura del campo de texto: 10 mm | 7.74 | 100 | BG | Marking and Installation (MI) | BG2 | BG221A | 500 | 500 | NO | PC |  | 0,26 | G | 25 | 195 | 250 | MM | 4017918014018 | 39269097 | DE | EC002248 | Imagen | Catálogo
0827079 | PATG 3/12 | Soporte para señalización de conductores | Soporte para señalización de conductores, transparente, sin rotular, rango de diámetro de cable: 4 ... 7 mm, clase de montaje: deslizamiento, altura del campo de texto: 4 mm, anchura del campo de texto: 12 mm | 7.43 | 100 | BG | Marking and Installation (MI) | BG2 | BG221A | 500 | 500 | NO | PC |  | 0,30 | G | 16 | 200 | 250 | MM | 4046356417181 | 39269097 | DE | EC002248 | Imagen | Catálogo
1013041 | PATG 3/15 | Soporte para señalización de conductores | Soporte para señalización de conductores, transparente, sin rotular, rango de diámetro de cable: 4 ... 7 mm, clase de montaje: deslizamiento, altura del campo de texto: 4 mm, anchura del campo de texto: 15 mm | 7.74 | 100 | BG | Marking and Installation (MI) | BG2 | BG221A | 500 | 500 | NO | PC |  | 0,39 | G | 25 | 181 | 216 | MM | 4017918013462 | 39269097 | DE | EC002248 | Imagen | Catálogo
0820536 | PATG 3/18 | Soporte para señalización de conductores | Soporte para señalización de conductores, transparente, sin rotular, rango de diámetro de cable: 4 ... 7 mm, clase de montaje: deslizamiento, altura del campo de texto: 4 mm, anchura del campo de texto: 18 mm | 9.48 | 100 | BG | Marking and Installation (MI) | BG2 | BG221A | 500 | 500 | NO | PC |  | 0,46 | G | 30 | 180 | 170 | MM | 4046356294829 | 39269097 | DE | EC002248 | Imagen | Catálogo
1694851 | PATG 3/18/EVA | Soporte para señalización de conductores | Soporte para señalización de conductores, transparente, sin rotular, rango de diámetro de cable: 4 ... 7 mm, clase de montaje: deslizamiento, altura del campo de texto: 4 mm, anchura del campo de texto: 18 mm | 9.48 | 100 | BG | Marking and Installation (MI) | BG2 | BG221A | 500 | 500 | NO | PC |  | 0,42 | G |  |  |  |  | 4067923257887 | 39269097 | DE | EC002248 |  | Catálogo
1013863 | PATG 3/23 | Soporte para señalización de conductores | Soporte para señalización de conductores, transparente, sin rotular, rango de diámetro de cable: 4 ... 7 mm, clase de montaje: deslizamiento, altura del campo de texto: 4 mm, anchura del campo de texto: 23 mm | 9.85 | 100 | BG | Marking and Installation (MI) | BG2 | BG221A | 500 | 500 | NO | PC |  | 0,61 | G | 38 | 170 | 200 | MM | 4017918014056 | 39269097 | DE | EC002248 | Imagen | Catálogo
0822466 | PATG 3/30 | Soporte para señalización de conductores | Soporte para señalización de conductores, transparente, sin rotular, rango de diámetro de cable: 4 ... 7 mm, clase de montaje: deslizamiento, altura del campo de texto: 4 mm, anchura del campo de texto: 30 mm | 11.85 | 100 | BG | Marking and Installation (MI) | BG2 | BG221A | 200 | 200 | NO | PC |  | 0,80 | G | 26 | 180 | 140 | MM | 4046356326193 | 39269097 | DE | EC002248 | Imagen | Catálogo
0827080 | PATG 4/12 | Soporte para señalización de conductores | Soporte para señalización de conductores, transparente, sin rotular, rango de diámetro de cable: 6 ... 10 mm, clase de montaje: deslizamiento, altura del campo de texto: 4 mm, anchura del campo de texto: 12 mm | 8.07 | 100 | BG | Marking and Installation (MI) | BG2 | BG221A | 500 | 500 | NO | PC |  | 0,42 | G | 6 | 140 | 154 | MM | 4046356417198 | 39269097 | DE | EC002248 | Imagen | Catálogo
1013054 | PATG 4/15 | Soporte para señalización de conductores | Soporte para señalización de conductores, transparente, sin rotular, rango de diámetro de cable: 6 ... 10 mm, clase de montaje: deslizamiento, altura del campo de texto: 4 mm, anchura del campo de texto: 15 mm | 8.39 | 100 | BG | Marking and Installation (MI) | BG2 | BG221A | 500 | 500 | NO | PC |  | 0,56 | G | 46 | 20 | 245 | MM | 4017918013479 | 39269097 | DE | EC002248 | Imagen | Catálogo
0820549 | PATG 4/18 | Soporte para señalización de conductores | Soporte para señalización de conductores, transparente, sin rotular, rango de diámetro de cable: 6 ... 10 mm, clase de montaje: deslizamiento, altura del campo de texto: 4 mm, anchura del campo de texto: 18 mm | 10.76 | 100 | BG | Marking and Installation (MI) | BG2 | BG221A | 500 | 500 | NO | PC |  | 0,67 | G | 45 | 245 | 300 | MM | 4046356294782 | 39269097 | DE | EC002248 | Imagen | Catálogo
1694852 | PATG 4/18/EVA | Soporte para señalización de conductores | Soporte para señalización de conductores, transparente, sin rotular, rango de diámetro de cable: 6 ... 10 mm, clase de montaje: deslizamiento, altura del campo de texto: 4 mm, anchura del campo de texto: 18 mm | 10.76 | 100 | BG | Marking and Installation (MI) | BG2 | BG221A | 500 | 500 | NO | PC |  | 0,92 | G |  |  |  |  | 4067923258129 | 39269097 | DE | EC002248 |  | Catálogo
0808011 | PATG 4/23 | Soporte para señalización de conductores | Soporte para señalización de conductores, transparente, sin rotular, rango de diámetro de cable: 6 ... 10 mm, clase de montaje: deslizamiento, altura del campo de texto: 4 mm, anchura del campo de texto: 23 mm | 12.84 | 100 | BG | Marking and Installation (MI) | BG2 | BG221A | 200 | 200 | NO | PC |  | 0,84 | G | 29 | 185 | 150 | MM | 4017918168889 | 39269097 | DE | EC002248 | Imagen | Catálogo
0822479 | PATG 4/30 | Soporte para señalización de conductores | Soporte para señalización de conductores, transparente, sin rotular, rango de diámetro de cable: 6 ... 10 mm, clase de montaje: deslizamiento, altura del campo de texto: 4 mm, anchura del campo de texto: 30 mm | 14.65 | 100 | BG | Marking and Installation (MI) | BG2 | BG221A | 200 | 200 | NO | PC |  | 1,22 | G | 32 | 200 | 250 | MM | 4046356326209 | 39269097 | DE | EC002248 | Imagen | Catálogo
0803312 | PATG 5/12 | Soporte para señalización de conductores | Soporte para señalización de conductores, transparente, sin rotular, rango de diámetro de cable: 10 ... 14 mm, clase de montaje: deslizamiento, altura del campo de texto: 5 mm, anchura del campo de texto: 12 mm | 16.51 | 100 | BG | Marking and Installation (MI) | BG2 | BG221A | 200 | 200 | NO | PC |  | 0,58 | G | 39 | 189 | 150 | MM | 4055626020044 | 39269097 | DE | EC002248 | Imagen | Catálogo
1013067 | PATG 5/15 | Soporte para señalización de conductores | Soporte para señalización de conductores, transparente, sin rotular, rango de diámetro de cable: 10 ... 14 mm, clase de montaje: deslizamiento, altura del campo de texto: 4 mm, anchura del campo de texto: 15 mm | 16.58 | 100 | BG | Marking and Installation (MI) | BG2 | BG221A | 200 | 200 | NO | PC |  | 0,72 | G | 23 | 195 | 250 | MM | 4017918013486 | 39269097 | DE | EC002248 | Imagen | Catálogo
0828059 | PATG 5/18 | Soporte para señalización de conductores | Soporte para señalización de conductores, transparente, sin rotular, rango de diámetro de cable: 10 ... 14 mm, clase de montaje: deslizamiento, altura del campo de texto: 4 mm, anchura del campo de texto: 18 mm | 25.14 | 100 | BG | Marking and Installation (MI) | BG2 | BG221A | 200 | 200 | NO | PC |  | 0,90 | G | 21 | 200 | 250 | MM | 4046356467025 | 39269097 | DE | EC002248 | Imagen | Catálogo
1694853 | PATG 5/18/EVA | Soporte para señalización de conductores | Soporte para señalización de conductores, transparente, sin rotular, rango de diámetro de cable: 10 ... 14 mm, clase de montaje: deslizamiento, altura del campo de texto: 4 mm, anchura del campo de texto: 18 mm | 21.33 | 100 | BG | Marking and Installation (MI) | BG2 | BG221A | 200 | 200 | NO | PC |  | 0,58 | G |  |  |  |  | 4067923257894 | 39269097 | DE | EC002248 |  | Catálogo
0808024 | PATG 5/23 | Soporte para señalización de conductores | Soporte para señalización de conductores, transparente, sin rotular, rango de diámetro de cable: 10 ... 14 mm, clase de montaje: deslizamiento, altura del campo de texto: 4 mm, anchura del campo de texto: 23 mm | 24.95 | 100 | BG | Marking and Installation (MI) | BG2 | BG221A | 200 | 200 | NO | PC |  | 1,06 | G | 10 | 249 | 305 | MM | 4017918168896 | 39269097 | DE | EC002248 | Imagen | Catálogo
0822482 | PATG 5/30 | Soporte para señalización de conductores | Soporte para señalización de conductores, transparente, sin rotular, rango de diámetro de cable: 10 ... 14 mm, clase de montaje: deslizamiento, altura del campo de texto: 4 mm, anchura del campo de texto: 30 mm | 26.74 | 100 | BG | Marking and Installation (MI) | BG2 | BG221A | 200 | 200 | NO | PC |  | 1,46 | G | 36 | 250 | 250 | MM | 4046356326216 | 39269097 | DE | EC002248 | Imagen | Catálogo
1013070 | PATG 6/15 | Soporte para señalización de conductores | Soporte para señalización de conductores, transparente, sin rotular, rango de diámetro de cable: 14 ... 22 mm, clase de montaje: deslizamiento, altura del campo de texto: 4 mm, anchura del campo de texto: 15 mm | 22.2 | 100 | BG | Marking and Installation (MI) | BG2 | BG221A | 200 | 200 | NO | PC |  | 0,98 | G | 47 | 200 | 250 | MM | 4017918013493 | 39269097 | DE | EC002248 | Imagen | Catálogo
0828062 | PATG 6/18 | Soporte para señalización de conductores | Soporte para señalización de conductores, transparente, sin rotular, rango de diámetro de cable: 14 ... 22 mm, clase de montaje: deslizamiento, altura del campo de texto: 4 mm, anchura del campo de texto: 18 mm | 32.22 | 100 | BG | Marking and Installation (MI) | BG2 | BG221A | 200 | 200 | NO | PC |  | 1,22 | G | 34 | 240 | 250 | MM | 4046356467032 | 39269097 | DE | EC002248 | Imagen | Catálogo
0808037 | PATG 6/23 | Soporte para señalización de conductores | Soporte para señalización de conductores, transparente, sin rotular, rango de diámetro de cable: 14 ... 22 mm, clase de montaje: deslizamiento, altura del campo de texto: 4 mm, anchura del campo de texto: 23 mm | 33.55 | 100 | BG | Marking and Installation (MI) | BG2 | BG221A | 100 | 100 | NO | PC |  | 1,54 | G | 35 | 191 | 227 | MM | 4017918168902 | 39269097 | DE | EC002248 | Imagen | Catálogo
1013083 | PATG 7/15 | Soporte para señalización de conductores | Soporte para señalización de conductores, transparente, sin rotular, rango de diámetro de cable: 22 ... 30 mm, clase de montaje: deslizamiento, altura del campo de texto: 4 mm, anchura del campo de texto: 15 mm | 24.95 | 100 | BG | Marking and Installation (MI) | BG2 | BG221A | 50 | 100 | NO | PC |  | 1,47 | G | 42 | 195 | 100 | MM | 4017918013509 | 39269097 | DE | EC002248 | Imagen | Catálogo
0808040 | PATG 7/23 | Soporte para señalización de conductores | Soporte para señalización de conductores, transparente, sin rotular, rango de diámetro de cable: 22 ... 30 mm, clase de montaje: deslizamiento, altura del campo de texto: 4 mm, anchura del campo de texto: 23 mm | 37.43 | 100 | BG | Marking and Installation (MI) | BG2 | BG221A | 50 | 50 | NO | PC |  | 2,40 | G | 46 | 220 | 190 | MM | 4017918168919 | 39269097 | DE | EC002248 | Imagen | Catálogo
1013096 | PATG 8/15 | Soporte para señalización de conductores | Soporte para señalización de conductores, transparente, sin rotular, rango de diámetro de cable: 30 ... 35 mm, clase de montaje: deslizamiento, altura del campo de texto: 4 mm, anchura del campo de texto: 15 mm | 29.83 | 100 | BG | Marking and Installation (MI) | BG2 | BG221A | 50 | 50 | NO | PC |  | 2,16 | G | 52 | 192 | 109 | MM | 4017918013516 | 39269097 | DE | EC002248 | Imagen | Catálogo
0808053 | PATG 8/23 | Soporte para señalización de conductores | Soporte para señalización de conductores, transparente, sin rotular, rango de diámetro de cable: 30 ... 35 mm, clase de montaje: deslizamiento, altura del campo de texto: 4 mm, anchura del campo de texto: 23 mm | 44.99 | 100 | BG | Marking and Installation (MI) | BG2 | BG221A | 50 | 50 | NO | PC |  | 3,17 | G | 20 | 195 | 214 | MM | 4017918168926 | 39269097 | DE | EC002248 | Imagen | Catálogo
1014044 | PATG HF 1/10 | Soporte para señalización de conductores | Soporte para señalización de conductores, transparente/negro, sin rotular, rango de diámetro de cable: 1,3 ... 2,8 mm, clase de montaje: deslizamiento, altura del campo de texto: 4 mm, anchura del campo de texto: 10 mm | 8.99 | 100 | BG | Marking and Installation (MI) | BG2 | BG221A | 1000 | 1000 | NO | PC |  | 0,14 | G | 30 | 150 | 170 | MM | 4046356779319 | 39269097 | DE | EC002248 | Imagen | Catálogo
1014045 | PATG HF 1/12 | Soporte para señalización de conductores | Soporte para señalización de conductores, transparente/negro, sin rotular, rango de diámetro de cable: 1,3 ... 2,8 mm, clase de montaje: deslizamiento, altura del campo de texto: 4 mm, anchura del campo de texto: 12 mm | 7.61 | 100 | BG | Marking and Installation (MI) | BG2 | BG221A | 1000 | 1000 | NO | PC |  | 0,15 | G | 37 | 110 | 190 | MM | 4046356779326 | 39269097 | DE | EC002248 | Imagen | Catálogo
1014046 | PATG HF 1/15 | Soporte para señalización de conductores | Soporte para señalización de conductores, transparente/negro, sin rotular, rango de diámetro de cable: 1,3 ... 2,8 mm, clase de montaje: deslizamiento, altura del campo de texto: 4 mm, anchura del campo de texto: 15 mm | 9.26 | 100 | BG | Marking and Installation (MI) | BG2 | BG221A | 1000 | 1000 | NO | PC |  | 0,20 | G | 27 | 197 | 250 | MM | 4046356779333 | 39269097 | DE | EC002248 | Imagen | Catálogo
1014047 | PATG HF 1/18 | Soporte para señalización de conductores | Soporte para señalización de conductores, transparente/negro, sin rotular, rango de diámetro de cable: 1,3 ... 2,8 mm, clase de montaje: deslizamiento, altura del campo de texto: 4 mm, anchura del campo de texto: 18 mm | 9.27 | 100 | BG | Marking and Installation (MI) | BG2 | BG221A | 1000 | 1000 | NO | PC |  | 0,25 | G | 47 | 215 | 195 | MM | 4046356779340 | 39269097 | DE | EC002248 | Imagen | Catálogo
1014048 | PATG HF 1/23 | Soporte para señalización de conductores | Soporte para señalización de conductores, transparente/negro, sin rotular, rango de diámetro de cable: 1,3 ... 2,8 mm, clase de montaje: deslizamiento, altura del campo de texto: 4 mm, anchura del campo de texto: 23 mm | 10.71 | 100 | BG | Marking and Installation (MI) | BG2 | BG221A | 1000 | 1000 | NO | PC |  | 0,31 | G | 40 | 175 | 195 | MM | 4046356779357 | 39269097 | DE | EC002248 | Imagen | Catálogo
1014049 | PATG HF 1/30 | Soporte para señalización de conductores | Soporte para señalización de conductores, transparente/negro, sin rotular, rango de diámetro de cable: 1,3 ... 2,8 mm, clase de montaje: deslizamiento, altura del campo de texto: 4 mm, anchura del campo de texto: 30 mm | 10.13 | 100 | BG | Marking and Installation (MI) | BG2 | BG221A | 500 | 500 | NO | PC |  | 0,38 | G | 27 | 177 | 205 | MM | 4046356779364 | 39269097 | DE | EC002248 | Imagen | Catálogo
1014050 | PATG HF 2/10 | Soporte para señalización de conductores | Soporte para señalización de conductores, transparente/negro, sin rotular, rango de diámetro de cable: 2 ... 4 mm, clase de montaje: deslizamiento, altura del campo de texto: 4 mm, anchura del campo de texto: 10 mm | 7.93 | 100 | BG | Marking and Installation (MI) | BG2 | BG221A | 1000 | 1000 | NO | PC |  | 0,22 | G | 0 | 0 | 0 |  | 4046356779371 | 39269097 | DE | EC002248 | Imagen | Catálogo
1014051 | PATG HF 2/12 | Soporte para señalización de conductores | Soporte para señalización de conductores, transparente/negro, sin rotular, rango de diámetro de cable: 2 ... 4 mm, clase de montaje: deslizamiento, altura del campo de texto: 4 mm, anchura del campo de texto: 10 mm | 8.45 | 100 | BG | Marking and Installation (MI) | BG2 | BG221A | 1000 | 1000 | NO | PC |  | 0,23 | G | 31 | 220 | 190 | MM | 4046356779388 | 39269097 | DE | EC002248 | Imagen | Catálogo
1014052 | PATG HF 2/15 | Soporte para señalización de conductores | Soporte para señalización de conductores, transparente/negro, sin rotular, rango de diámetro de cable: 2 ... 4 mm, clase de montaje: deslizamiento, altura del campo de texto: 4 mm, anchura del campo de texto: 15 mm | 8.29 | 100 | BG | Marking and Installation (MI) | BG2 | BG221A | 1000 | 1000 | NO | PC |  | 0,30 | G | 42 | 197 | 247 | MM | 4046356779395 | 39269097 | DE | EC002248 | Imagen | Catálogo
1014053 | PATG HF 2/18 | Soporte para señalización de conductores | Soporte para señalización de conductores, transparente/negro, sin rotular, rango de diámetro de cable: 2 ... 4 mm, clase de montaje: deslizamiento, altura del campo de texto: 4 mm, anchura del campo de texto: 18 mm | 10.08 | 100 | BG | Marking and Installation (MI) | BG2 | BG221A | 1000 | 1000 | NO | PC |  | 0,38 | G | 43 | 190 | 200 | MM | 4046356779401 | 39269097 | DE | EC002248 | Imagen | Catálogo
1014054 | PATG HF 2/23 | Soporte para señalización de conductores | Soporte para señalización de conductores, transparente/negro, sin rotular, rango de diámetro de cable: 2 ... 4 mm, clase de montaje: deslizamiento, altura del campo de texto: 4 mm, anchura del campo de texto: 23 mm | 12.76 | 100 | BG | Marking and Installation (MI) | BG2 | BG221A | 500 | 500 | NO | PC |  | 0,48 | G | 37 | 180 | 200 | MM | 4046356779418 | 39269097 | DE | EC002248 | Imagen | Catálogo
1014055 | PATG HF 2/30 | Soporte para señalización de conductores | Soporte para señalización de conductores, transparente/negro, sin rotular, rango de diámetro de cable: 2 ... 4 mm, clase de montaje: deslizamiento, altura del campo de texto: 4 mm, anchura del campo de texto: 30 mm | 13.79 | 100 | BG | Marking and Installation (MI) | BG2 | BG221A | 500 | 500 | NO | PC |  | 0,58 | G | 70 | 190 | 143 | MM | 4046356779425 | 39269097 | DE | EC002248 | Imagen | Catálogo
1014056 | PATG HF 3/10 | Soporte para señalización de conductores | Soporte para señalización de conductores, transparente/negro, sin rotular, rango de diámetro de cable: 4 ... 7 mm, clase de montaje: deslizamiento, altura del campo de texto: 4 mm, anchura del campo de texto: 10 mm | 31 | 100 | BG | Marking and Installation (MI) | BG2 | BG221A | 500 | 500 | NO | PC |  | 0,22 | G | 30 | 200 | 170 | MM | 4046356779432 | 39269097 | DE | EC002248 | Imagen | Catálogo
1014057 | PATG HF 3/12 | Soporte para señalización de conductores | Soporte para señalización de conductores, transparente/negro, sin rotular, rango de diámetro de cable: 4 ... 7 mm, clase de montaje: deslizamiento, altura del campo de texto: 4 mm, anchura del campo de texto: 12 mm | 10.51 | 100 | BG | Marking and Installation (MI) | BG2 | BG221A | 500 | 500 | NO | PC |  | 0,32 | G | 28 | 220 | 195 | MM | 4046356779449 | 39269097 | DE | EC002248 | Imagen | Catálogo
1014058 | PATG HF 3/15 | Soporte para señalización de conductores | Soporte para señalización de conductores, transparente/negro, sin rotular, rango de diámetro de cable: 4 ... 7 mm, clase de montaje: deslizamiento, altura del campo de texto: 4 mm, anchura del campo de texto: 15 mm | 19.54 | 100 | BG | Marking and Installation (MI) | BG2 | BG221A | 500 | 500 | NO | PC |  | 0,41 | G | 32 | 180 | 200 | MM | 4046356779456 | 39269097 | DE | EC002248 | Imagen | Catálogo
1014059 | PATG HF 3/18 | Soporte para señalización de conductores | Soporte para señalización de conductores, transparente/negro, sin rotular, rango de diámetro de cable: 4 ... 7 mm, clase de montaje: deslizamiento, altura del campo de texto: 4 mm, anchura del campo de texto: 18 mm | 12.34 | 100 | BG | Marking and Installation (MI) | BG2 | BG221A | 500 | 500 | NO | PC |  | 0,50 | G | 76 | 194 | 150 | MM | 4046356779463 | 39269097 | DE | EC002248 | Imagen | Catálogo
1014060 | PATG HF 3/23 | Soporte para señalización de conductores | Soporte para señalización de conductores, transparente/negro, sin rotular, rango de diámetro de cable: 4 ... 7 mm, clase de montaje: deslizamiento, altura del campo de texto: 4 mm, anchura del campo de texto: 23 mm | 13.39 | 100 | BG | Marking and Installation (MI) | BG2 | BG221A | 500 | 500 | NO | PC |  | 0,72 | G | 74 | 241 | 153 | MM | 4046356779470 | 39269097 | DE | EC002248 | Imagen | Catálogo
1014061 | PATG HF 3/30 | Soporte para señalización de conductores | Soporte para señalización de conductores, transparente/negro, sin rotular, rango de diámetro de cable: 4 ... 7 mm, clase de montaje: deslizamiento, altura del campo de texto: 4 mm, anchura del campo de texto: 30 mm | 14.82 | 100 | BG | Marking and Installation (MI) | BG2 | BG221A | 200 | 200 | NO | PC |  | 0,77 | G | 34 | 180 | 200 | MM | 4046356779487 | 39269097 | DE | EC002248 | Imagen | Catálogo
1014063 | PATG HF 4/12 | Soporte para señalización de conductores | Soporte para señalización de conductores, transparente/negro, sin rotular, rango de diámetro de cable: 5 ... 10 mm, clase de montaje: deslizamiento, altura del campo de texto: 4 mm, anchura del campo de texto: 12 mm | 14.21 | 100 | BG | Marking and Installation (MI) | BG2 | BG221A | 500 | 500 | NO | PC |  | 0,46 | G | 34 | 220 | 195 | MM | 4046356779500 | 39269097 | DE | EC002248 | Imagen | Catálogo
1014064 | PATG HF 4/15 | Soporte para señalización de conductores | Soporte para señalización de conductores, transparente/negro, sin rotular, rango de diámetro de cable: 5 ... 10 mm, clase de montaje: deslizamiento, altura del campo de texto: 4 mm, anchura del campo de texto: 15 mm | 25.39 | 100 | BG | Marking and Installation (MI) | BG2 | BG221A | 500 | 500 | NO | PC |  | 0,60 | G | 37 | 220 | 190 | MM | 4046356779517 | 39269097 | DE | EC002248 | Imagen | Catálogo
1014065 | PATG HF 4/18 | Soporte para señalización de conductores | Soporte para señalización de conductores, transparente/negro, sin rotular, rango de diámetro de cable: 5 ... 10 mm, clase de montaje: deslizamiento, altura del campo de texto: 4 mm, anchura del campo de texto: 18 mm | 16.04 | 100 | BG | Marking and Installation (MI) | BG2 | BG221A | 500 | 500 | NO | PC |  | 0,72 | G | 49 | 200 | 180 | MM | 4046356779524 | 39269097 | DE | EC002248 | Imagen | Catálogo
1014066 | PATG HF 4/23 | Soporte para señalización de conductores | Soporte para señalización de conductores, transparente/negro, sin rotular, rango de diámetro de cable: 5 ... 10 mm, clase de montaje: deslizamiento, altura del campo de texto: 4 mm, anchura del campo de texto: 23 mm | 16.89 | 100 | BG | Marking and Installation (MI) | BG2 | BG221A | 200 | 200 | NO | PC |  | 0,92 | G | 60 | 183 | 120 | MM | 4046356779531 | 39269097 | DE | EC002248 | Imagen | Catálogo
1014067 | PATG HF 4/30 | Soporte para señalización de conductores | Soporte para señalización de conductores, transparente/negro, sin rotular, rango de diámetro de cable: 5 ... 10 mm, clase de montaje: deslizamiento, altura del campo de texto: 4 mm, anchura del campo de texto: 30 mm | 18.53 | 100 | BG | Marking and Installation (MI) | BG2 | BG221A | 200 | 200 | NO | PC |  | 1,21 | G | 36 | 210 | 185 | MM | 4046356779548 | 39269097 | DE | EC002248 | Imagen | Catálogo
1013876 | PATO 1/10 | Soporte para señalización de conductores | Soporte para señalización de conductores, transparente, sin rotular, rango de diámetro de cable: 2 ... 3,5 mm, clase de montaje: enganchar, altura del campo de texto: 4 mm, anchura del campo de texto: 10 mm | 12.1 | 100 | BG | Marking and Installation (MI) | BG2 | BG221A | 1000 | 1000 | NO | PC |  | 0,23 | G | 20 | 190 | 205 | MM | 4017918014063 | 39269097 | DE | EC002248 | Imagen | Catálogo
0827081 | PATO 1/12 | Soporte para señalización de conductores | Soporte para señalización de conductores, transparente, sin rotular, rango de diámetro de cable: 2 ... 3,5 mm, clase de montaje: enganchar, altura del campo de texto: 4 mm, anchura del campo de texto: 12 mm | 13.66 | 100 | BG | Marking and Installation (MI) | BG2 | BG221A | 1000 | 1000 | NO | PC |  | 0,25 | G | 18 | 195 | 220 | MM | 4046356416733 | 39269097 | DE | EC002248 | Imagen | Catálogo
1013119 | PATO 1/15 | Soporte para señalización de conductores | Soporte para señalización de conductores, transparente, sin rotular, rango de diámetro de cable: 2 ... 3,5 mm, clase de montaje: enganchar, altura del campo de texto: 4 mm, anchura del campo de texto: 15 mm | 12.1 | 100 | BG | Marking and Installation (MI) | BG2 | BG221A | 1000 | 1000 | NO | PC |  | 0,32 | G | 33 | 195 | 250 | MM | 4017918013530 | 39269097 | DE | EC002248 | Imagen | Catálogo
0823740 | PATO 1/18 | Soporte para señalización de conductores | Soporte para señalización de conductores, transparente, sin rotular, rango de diámetro de cable: 2 ... 3,5 mm, clase de montaje: enganchar, altura del campo de texto: 4 mm, anchura del campo de texto: 18 mm | 15.56 | 100 | BG | Marking and Installation (MI) | BG2 | BG221A | 500 | 500 | NO | PC |  | 0,42 | G | 19 | 180 | 220 | MM | 4046356333658 | 39269097 | DE | EC002248 | Imagen | Catálogo
1013892 | PATO 1/23 | Soporte para señalización de conductores | Soporte para señalización de conductores, transparente, sin rotular, rango de diámetro de cable: 2 ... 3,5 mm, clase de montaje: enganchar, altura del campo de texto: 4 mm, anchura del campo de texto: 23 mm | 15.56 | 100 | BG | Marking and Installation (MI) | BG2 | BG221A | 500 | 500 | NO | PC |  | 0,52 | G | 20 | 182 | 200 | MM | 4017918014087 | 39269097 | DE | EC002248 | Imagen | Catálogo
0822495 | PATO 1/30 | Soporte para señalización de conductores | Soporte para señalización de conductores, transparente, sin rotular, rango de diámetro de cable: 2 ... 3,5 mm, clase de montaje: enganchar, altura del campo de texto: 4 mm, anchura del campo de texto: 30 mm | 17.56 | 100 | BG | Marking and Installation (MI) | BG2 | BG221A | 500 | 500 | NO | PC |  | 0,67 | G | 36 | 185 | 205 | MM | 4046356326179 | 39269097 | DE | EC002248 | Imagen | Catálogo
1013889 | PATO 2/10 | Soporte para señalización de conductores | Soporte para señalización de conductores, transparente, sin rotular, rango de diámetro de cable: 2,8 ... 4,4 mm, clase de montaje: enganchar, altura del campo de texto: 4 mm, anchura del campo de texto: 10 mm | 19.48 | 100 | BG | Marking and Installation (MI) | BG2 | BG221A | 1000 | 1000 | NO | PC |  | 0,20 | G | 17 | 189 | 205 | MM | 4017918014070 | 39269097 | DE | EC002248 | Imagen | Catálogo
0827082 | PATO 2/12 | Soporte para señalización de conductores | Soporte para señalización de conductores, transparente, sin rotular, rango de diámetro de cable: 2,8 ... 4,4 mm, clase de montaje: enganchar, altura del campo de texto: 4 mm, anchura del campo de texto: 12 mm | 21.99 | 100 | BG | Marking and Installation (MI) | BG2 | BG221A | 1000 | 1000 | NO | PC |  | 0,22 | G | 35 | 215 | 195 | MM | 4046356416740 | 39269097 | DE | EC002248 | Imagen | Catálogo
1013122 | PATO 2/15 | Soporte para señalización de conductores | Soporte para señalización de conductores, transparente, sin rotular, rango de diámetro de cable: 2,8 ... 4,4 mm, clase de montaje: enganchar, altura del campo de texto: 4 mm, anchura del campo de texto: 15 mm | 19.48 | 100 | BG | Marking and Installation (MI) | BG2 | BG221A | 1000 | 1000 | NO | PC |  | 0,31 | G | 35 | 200 | 250 | MM | 4017918013547 | 39269097 | DE | EC002248 | Imagen | Catálogo
0823753 | PATO 2/18 | Soporte para señalización de conductores | Soporte para señalización de conductores, transparente, sin rotular, rango de diámetro de cable: 2,8 ... 4,4 mm, clase de montaje: enganchar, altura del campo de texto: 4 mm, anchura del campo de texto: 18 mm | 23.58 | 100 | BG | Marking and Installation (MI) | BG2 | BG221A | 500 | 500 | NO | PC |  | 0,35 | G | 30 | 193 | 140 | MM | 4046356333665 | 39269097 | DE | EC002248 | Imagen | Catálogo
1013902 | PATO 2/23 | Soporte para señalización de conductores | Soporte para señalización de conductores, transparente, sin rotular, rango de diámetro de cable: 2,8 ... 4,4 mm, clase de montaje: enganchar, altura del campo de texto: 4 mm, anchura del campo de texto: 23 mm | 23.58 | 100 | BG | Marking and Installation (MI) | BG2 | BG221A | 500 | 500 | NO | PC |  | 0,51 | G | 32 | 210 | 180 | MM | 4017918014094 | 39269097 | DE | EC002248 | Imagen | Catálogo
0822505 | PATO 2/30 | Soporte para señalización de conductores | Soporte para señalización de conductores, transparente, sin rotular, rango de diámetro de cable: 2,8 ... 4,4 mm, clase de montaje: enganchar, altura del campo de texto: 4 mm, anchura del campo de texto: 30 mm | 25.57 | 100 | BG | Marking and Installation (MI) | BG2 | BG221A | 500 | 500 | NO | PC |  | 0,54 | G | 40 | 220 | 200 | MM | 4046356326186 | 39269097 | DE | EC002248 | Imagen | Catálogo
1013135 | PATO 3/15 | Soporte para señalización de conductores | Soporte para señalización de conductores, transparente, sin rotular, rango de diámetro de cable: 4,4 ... 6,7 mm, clase de montaje: enganchar, altura del campo de texto: 4 mm, anchura del campo de texto: 15 mm | 22.04 | 100 | BG | Marking and Installation (MI) | BG2 | BG221A | 500 | 500 | NO | PC |  | 0,46 | G | 26 | 200 | 250 | MM | 4017918013554 | 39269097 | DE | EC002248 | Imagen | Catálogo
1013148 | PATO 4/15 | Soporte para señalización de conductores | Soporte para señalización de conductores, transparente, sin rotular, rango de diámetro de cable: 6,7 ... 10 mm, clase de montaje: enganchar, altura del campo de texto: 4 mm, anchura del campo de texto: 15 mm | 26.67 | 100 | BG | Marking and Installation (MI) | BG2 | BG221A | 500 | 500 | NO | PC |  | 0,74 | G | 38 | 236 | 250 | MM | 4017918013561 | 39269097 | DE | EC002248 | Imagen | Catálogo
2201916 | PBR 42A BU | Conector transversal | Puente enchufable para conector de potencia PCO en caja ME MAX, color: azul (similar a RAL 5015) | 16.16 | 1 | AC | DCS | ACH | ACHADZ | 10 | 1 | SÍ | PC |  | 46,59 | G | 30 | 527 | 52 | MM | 4046356933957 | 85389099 | DE | EC000489 | Imagen | Catálogo
2201917 | PBR 42A GY | Conector transversal | Puente enchufable para conector de potencia PCO en caja ME-MAX, color: gris (similar a RAL 7042) | 16.16 | 1 | AC | DCS | ACH | ACHADZ | 10 | 1 | SÍ | PC |  | 47,41 | G | 31 | 529 | 53 | MM | 4046356933933 | 85389099 | DE | EC000489 | Imagen | Catálogo
2201915 | PBR 42A RD | Conector transversal | Puente enchufable para conector de potencia PCO en caja ME MAX, color: rojo (similar a RAL 3000) | 16.16 | 1 | AC | DCS | ACH | ACHADZ | 10 | 1 | SÍ | PC |  | 46,50 | G | 30 | 527 | 52 | MM | 4046356933964 | 85389099 | DE | EC000489 | Imagen | Catálogo
3040588 | PC | Estrella de codificación | Estrella de codificación, 4 partes, profundidad: 6 mm, anchura: 3 mm, altura: 3 mm, color: rojo | 82.3 | 100 | BE | Industrial Cabinet Connectivity (ICC) | BE2 | BE214Z | 50 | 50 | NO | PC |  | 0,83 | G | 30 | 105 | 82 | MM | 4017918832728 | 39269097 | PL | EC002311 | Imagen | Catálogo
1394314 | PC 16 HC/ 1-G-10,16 | Carcasa de base para placa de circuito impreso | Carcasa base placa de circuito impreso, sección nominal: 16 mm², color: verde, corriente nominal: 76 A, tensión nominal (III/2): 1000 V, superficie de contacto: Sn, tipo de conexión del contacto: Macho, número de filas: 1, número de polos: 1, familia de artículos: PC 16 HC/..-G, paso: 10,16 mm, montaje: Soldadura por ola, disposición de pines: Disposición de pines lineal, longitud del pin [P]: 4 mm, número de pines de soldadura por potencial: 4, sistema enchufable: COMBICON PC 16 advanced, Orientación de la cara enchufable: Estándar, bloqueo: sin, tipo de sujeción: sin, tipo de embalaje: empaquetado en caja | 301.93 | 100 | AA | PCB Connectors (PCC) | AAE | AAESDA | 25 | 25 | NO | PC |  | 10,48 | G | 60 | 78 | 114 | MM | 4063151775070 | 85366930 | SK | EC002637 | Imagen | Catálogo
1464806 | PC 16 HC/ 1-G-10,16 BK RC | Carcasa de base para placa de circuito impreso | Carcasa base placa de circuito impreso, sección nominal: 16 mm², color: negro, corriente nominal: 76 A, tensión nominal (III/2): 1000 V, superficie de contacto: Sn, tipo de conexión del contacto: Macho, número de filas: 1, número de polos: 1, familia de artículos: PC 16 HC/..-G, paso: 10,16 mm, montaje: Soldadura por ola, disposición de pines: Disposición de pines lineal, longitud del pin [P]: 4 mm, número de pines de soldadura por potencial: 4, sistema enchufable: COMBICON PC 16 advanced, Orientación de la cara enchufable: Estándar, bloqueo: sin, tipo de sujeción: sin, tipo de embalaje: empaquetado en caja | 301.93 | 100 | AA | PCB Connectors (PCC) | AAE | AAESDA | 25 | 25 | NO | PC |  | 10,22 | G | 60 | 78 | 114 | MM | 4063151857646 | 85366930 | SK | EC002637 | Imagen | Catálogo
1464805 | PC 16 HC/ 1-G-10,16 RD LC | Carcasa de base para placa de circuito impreso | Carcasa base placa de circuito impreso, sección nominal: 16 mm², color: rojo, corriente nominal: 76 A, tensión nominal (III/2): 1000 V, superficie de contacto: Sn, tipo de conexión del contacto: Macho, número de filas: 1, número de polos: 1, familia de artículos: PC 16 HC/..-G, paso: 10,16 mm, montaje: Soldadura por ola, disposición de pines: Disposición de pines lineal, longitud del pin [P]: 4 mm, número de pines de soldadura por potencial: 4, sistema enchufable: COMBICON PC 16 advanced, Orientación de la cara enchufable: Estándar, bloqueo: sin, tipo de sujeción: sin, tipo de embalaje: empaquetado en caja | 301.93 | 100 | AA | PCB Connectors (PCC) | AAE | AAESDA | 25 | 25 | NO | PC |  | 10,34 | G | 60 | 78 | 114 | MM | 4063151858445 | 85366930 | SK | EC002637 | Imagen | Catálogo
1716846 | PC 16 HC/ 2-G-10,16 | Carcasa de base para placa de circuito impreso | Carcasa base placa de circuito impreso, sección nominal: 16 mm², color: verde, corriente nominal: 76 A, tensión nominal (III/2): 1000 V, superficie de contacto: Sn, tipo de conexión del contacto: Macho, número de filas: 1, número de polos: 2, familia de artículos: PC 16 HC/..-G, paso: 10,16 mm, montaje: Soldadura por ola, disposición de pines: Disposición de pines lineal, longitud del pin [P]: 4 mm, número de pines de soldadura por potencial: 4, sistema enchufable: COMBICON PC 16 advanced, Orientación de la cara enchufable: Estándar, bloqueo: sin, tipo de sujeción: sin, tipo de embalaje: empaquetado en caja | 409.45 | 100 | AA | PCB Connectors (PCC) | AAE | AAESDA | 25 | 25 | NO | PC |  | 19,06 | G | 42 | 182 | 114 | MM | 4055626685236 | 85366930 | SK | EC002637 | Imagen | Catálogo
1716857 | PC 16 HC/ 2-GL2-10,16 | Carcasa de base para placa de circuito impreso | Carcasa base placa de circuito impreso, sección nominal: 16 mm², color: verde, corriente nominal: 76 A, tensión nominal (III/2): 1000 V, superficie de contacto: Sn, tipo de conexión del contacto: Macho, número de filas: 1, número de polos: 2, familia de artículos: PC 16 HC/..-GL2, paso: 10,16 mm, montaje: Soldadura por ola, disposición de pines: Disposición de pines lineal, longitud del pin [P]: 4 mm, número de pines de soldadura por potencial: 4, sistema enchufable: COMBICON PC 16 advanced, Orientación de la cara enchufable: Estándar, bloqueo: Bloqueo por encaje, tipo de sujeción: Gatillo de bloqueo, tipo de embalaje: empaquetado en caja | 453.49 | 100 | AA | PCB Connectors (PCC) | AAE | AAESDB | 25 | 25 | NO | PC |  | 22,58 | G | 58 | 261 | 99 | MM | 4055626685212 | 85366930 | SK | EC002637 | Imagen | Catálogo
1149095 | PC 16 HC/ 2-ST-10,16 | Conector para placa de circuito impreso | Conector de placa de circuito impreso, sección nominal: 16 mm², color: verde, corriente nominal: 76 A, tensión nominal (III/2): 1000 V, superficie de contacto: Sn, tipo de conexión del contacto: Hembra, número de filas: 1, número de polos: 2, familia de artículos: PC 16 HC/..-ST, paso: 10,16 mm, tipo de conexión: Conexión por tornillo con cápsula de tracción, forma de sujeción de tornillos: L Ranura longitudinal, dirección de conexión conductor/placa de circuito impreso: 0 °, gancho de sujeción: - sin gancho de sujeción, sistema enchufable: COMBICON PC 16 advanced, bloqueo: sin, tipo de sujeción: sin, tipo de embalaje: empaquetado en caja | 564.35 | 100 | AA | PCB Connectors (PCC) | AAE | AAEAAF | 25 | 25 | NO | PC |  | 33,76 | G | 0 | 0 | 0 |  | 4063151142179 | 85366990 | CN | EC002638 | Imagen | Catálogo
1149121 | PC 16 HC/ 2-STL2-10,16 | Conector para placa de circuito impreso | Conector de placa de circuito impreso, sección nominal: 16 mm², color: verde, corriente nominal: 76 A, tensión nominal (III/2): 1000 V, superficie de contacto: Sn, tipo de conexión del contacto: Hembra, número de filas: 1, número de polos: 2, familia de artículos: PC 16 HC/..-STL, paso: 10,16 mm, tipo de conexión: Conexión por tornillo con cápsula de tracción, forma de sujeción de tornillos: L Ranura longitudinal, dirección de conexión conductor/placa de circuito impreso: 0 °, gancho de sujeción: - sin gancho de sujeción, sistema enchufable: COMBICON PC 16 advanced, bloqueo: Bloqueo por encaje, tipo de sujeción: Gatillo de bloqueo, tipo de embalaje: empaquetado en caja | 698.54 | 100 | AA | PCB Connectors (PCC) | AAE | AAEAAG | 25 | 25 | NO | PC |  | 38,26 | G | 0 | 0 | 0 |  | 4063151144005 | 85366990 | CN | EC002638 | Imagen | Catálogo
1716847 | PC 16 HC/ 3-G-10,16 | Carcasa de base para placa de circuito impreso | Carcasa base placa de circuito impreso, sección nominal: 16 mm², color: verde, corriente nominal: 76 A, tensión nominal (III/2): 1000 V, superficie de contacto: Sn, tipo de conexión del contacto: Macho, número de filas: 1, número de polos: 3, familia de artículos: PC 16 HC/..-G, paso: 10,16 mm, montaje: Soldadura por ola, disposición de pines: Disposición de pines lineal, longitud del pin [P]: 4 mm, número de pines de soldadura por potencial: 4, sistema enchufable: COMBICON PC 16 advanced, Orientación de la cara enchufable: Estándar, bloqueo: sin, tipo de sujeción: sin, tipo de embalaje: empaquetado en caja | 611.2 | 100 | AA | PCB Connectors (PCC) | AAE | AAESDA | 25 | 25 | NO | PC |  | 27,84 | G | 58 | 261 | 99 | MM | 4055626685243 | 85366930 | SK | EC002637 | Imagen | Catálogo
1716858 | PC 16 HC/ 3-GL2-10,16 | Carcasa de base para placa de circuito impreso | Carcasa base placa de circuito impreso, sección nominal: 16 mm², color: verde, corriente nominal: 76 A, tensión nominal (III/2): 1000 V, superficie de contacto: Sn, tipo de conexión del contacto: Macho, número de filas: 1, número de polos: 3, familia de artículos: PC 16 HC/..-GL2, paso: 10,16 mm, montaje: Soldadura por ola, disposición de pines: Disposición de pines lineal, longitud del pin [P]: 4 mm, número de pines de soldadura por potencial: 4, sistema enchufable: COMBICON PC 16 advanced, Orientación de la cara enchufable: Estándar, bloqueo: Bloqueo por encaje, tipo de sujeción: Gatillo de bloqueo, tipo de embalaje: empaquetado en caja | 655.24 | 100 | AA | PCB Connectors (PCC) | AAE | AAESDB | 25 | 25 | NO | PC |  | 31,56 | G | 57 | 312 | 113 | MM | 4055626685229 | 85366930 | SK | EC002637 | Imagen | Catálogo
1149099 | PC 16 HC/ 3-ST-10,16 | Conector para placa de circuito impreso | Conector de placa de circuito impreso, sección nominal: 16 mm², color: verde, corriente nominal: 76 A, tensión nominal (III/2): 1000 V, superficie de contacto: Sn, tipo de conexión del contacto: Hembra, número de filas: 1, número de polos: 3, familia de artículos: PC 16 HC/..-ST, paso: 10,16 mm, tipo de conexión: Conexión por tornillo con cápsula de tracción, forma de sujeción de tornillos: L Ranura longitudinal, dirección de conexión conductor/placa de circuito impreso: 0 °, gancho de sujeción: - sin gancho de sujeción, sistema enchufable: COMBICON PC 16 advanced, bloqueo: sin, tipo de sujeción: sin, tipo de embalaje: empaquetado en caja | 846.54 | 100 | AA | PCB Connectors (PCC) | AAE | AAEAAF | 25 | 25 | NO | PC |  | 44,30 | G | 0 | 0 | 0 |  | 4063151143480 | 85366990 | CN | EC002638 | Imagen | Catálogo
1149123 | PC 16 HC/ 3-STL2-10,16 | Conector para placa de circuito impreso | Conector de placa de circuito impreso, sección nominal: 16 mm², color: verde, corriente nominal: 76 A, tensión nominal (III/2): 1000 V, superficie de contacto: Sn, tipo de conexión del contacto: Hembra, número de filas: 1, número de polos: 3, familia de artículos: PC 16 HC/..-STL, paso: 10,16 mm, tipo de conexión: Conexión por tornillo con cápsula de tracción, forma de sujeción de tornillos: L Ranura longitudinal, dirección de conexión conductor/placa de circuito impreso: 0 °, gancho de sujeción: - sin gancho de sujeción, sistema enchufable: COMBICON PC 16 advanced, bloqueo: Bloqueo por encaje, tipo de sujeción: Gatillo de bloqueo, tipo de embalaje: empaquetado en caja | 980.73 | 100 | AA | PCB Connectors (PCC) | AAE | AAEAAG | 25 | 25 | NO | PC |  | n.a. | G | 0 | 0 | 0 |  | 4063151144104 | 85366990 | CN | EC002638 | Imagen | Catálogo
1716848 | PC 16 HC/ 4-G-10,16 | Carcasa de base para placa de circuito impreso | Carcasa base placa de circuito impreso, sección nominal: 16 mm², color: verde, corriente nominal: 76 A, tensión nominal (III/2): 1000 V, superficie de contacto: Sn, tipo de conexión del contacto: Macho, número de filas: 1, número de polos: 4, familia de artículos: PC 16 HC/..-G, paso: 10,16 mm, montaje: Soldadura por ola, disposición de pines: Disposición de pines lineal, longitud del pin [P]: 4 mm, número de pines de soldadura por potencial: 4, sistema enchufable: COMBICON PC 16 advanced, Orientación de la cara enchufable: Estándar, bloqueo: sin, tipo de sujeción: sin, tipo de embalaje: empaquetado en caja | 812.94 | 100 | AA | PCB Connectors (PCC) | AAE | AAESDA | 25 | 25 | NO | PC |  | 36,92 | G | 65 | 238 | 163 | MM | 4055626685250 | 85366930 | SK | EC002637 | Imagen | Catálogo
1716866 | PC 16 HC/ 4-GL3-10,16 | Carcasa de base para placa de circuito impreso | Carcasa base placa de circuito impreso, sección nominal: 16 mm², color: verde, corriente nominal: 76 A, tensión nominal (III/2): 1000 V, superficie de contacto: Sn, tipo de conexión del contacto: Macho, número de filas: 1, número de polos: 4, familia de artículos: PC 16 HC/..-GL3, paso: 10,16 mm, montaje: Soldadura por ola, disposición de pines: Disposición de pines lineal, longitud del pin [P]: 4 mm, número de pines de soldadura por potencial: 4, sistema enchufable: COMBICON PC 16 advanced, Orientación de la cara enchufable: Estándar, bloqueo: Bloqueo por encaje, tipo de sujeción: Gatillo de bloqueo, tipo de embalaje: empaquetado en caja | 856.98 | 100 | AA | PCB Connectors (PCC) | AAE | AAESDC | 25 | 25 | NO | PC |  | 38,94 | G | 86 | 192 | 140 | MM | 4055626678467 | 85366930 | SK | EC002637 | Imagen | Catálogo
1149100 | PC 16 HC/ 4-ST-10,16 | Conector para placa de circuito impreso | Conector de placa de circuito impreso, sección nominal: 16 mm², color: verde, corriente nominal: 76 A, tensión nominal (III/2): 1000 V, superficie de contacto: Sn, tipo de conexión del contacto: Hembra, número de filas: 1, número de polos: 4, familia de artículos: PC 16 HC/..-ST, paso: 10,16 mm, tipo de conexión: Conexión por tornillo con cápsula de tracción, forma de sujeción de tornillos: L Ranura longitudinal, dirección de conexión conductor/placa de circuito impreso: 0 °, gancho de sujeción: - sin gancho de sujeción, sistema enchufable: COMBICON PC 16 advanced, bloqueo: sin, tipo de sujeción: sin, tipo de embalaje: empaquetado en caja | 1128.72 | 100 | AA | PCB Connectors (PCC) | AAE | AAEAAF | 25 | 25 | NO | PC |  | n.a. | G | 0 | 0 | 0 |  | 4063151143275 | 85366990 | CN | EC002638 | Imagen | Catálogo
1149125 | PC 16 HC/ 4-STL3-10,16 | Conector para placa de circuito impreso | Conector de placa de circuito impreso, sección nominal: 16 mm², color: verde, corriente nominal: 76 A, tensión nominal (III/2): 1000 V, superficie de contacto: Sn, tipo de conexión del contacto: Hembra, número de filas: 1, número de polos: 4, familia de artículos: PC 16 HC/..-STL, paso: 10,16 mm, tipo de conexión: Conexión por tornillo con cápsula de tracción, forma de sujeción de tornillos: L Ranura longitudinal, dirección de conexión conductor/placa de circuito impreso: 0 °, gancho de sujeción: - sin gancho de sujeción, sistema enchufable: COMBICON PC 16 advanced, bloqueo: Bloqueo por encaje, tipo de sujeción: Gatillo de bloqueo, tipo de embalaje: empaquetado en caja | 1262.91 | 100 | AA | PCB Connectors (PCC) | AAE | AAEAAG | 25 | 25 | NO | PC |  | n.a. | G | 0 | 0 | 0 |  | 4063151142292 | 85366990 | CN | EC002638 | Imagen | Catálogo
1716850 | PC 16 HC/ 5-G-10,16 | Carcasa de base para placa de circuito impreso | Carcasa base placa de circuito impreso, sección nominal: 16 mm², color: verde, corriente nominal: 76 A, tensión nominal (III/2): 1000 V, superficie de contacto: Sn, tipo de conexión del contacto: Macho, número de filas: 1, número de polos: 5, familia de artículos: PC 16 HC/..-G, paso: 10,16 mm, montaje: Soldadura por ola, disposición de pines: Disposición de pines lineal, longitud del pin [P]: 4 mm, número de pines de soldadura por potencial: 4, sistema enchufable: COMBICON PC 16 advanced, Orientación de la cara enchufable: Estándar, bloqueo: sin, tipo de sujeción: sin, tipo de embalaje: empaquetado en caja | 1014.69 | 100 | AA | PCB Connectors (PCC) | AAE | AAESDA | 25 | 25 | NO | PC |  | 43,94 | G | 91 | 181 | 114 | MM | 4055626685267 | 85366930 | SK | EC002637 | Imagen | Catálogo
1716867 | PC 16 HC/ 5-GL3-10,16 | Carcasa de base para placa de circuito impreso | Carcasa base placa de circuito impreso, sección nominal: 16 mm², color: verde, corriente nominal: 76 A, tensión nominal (III/2): 1000 V, superficie de contacto: Sn, tipo de conexión del contacto: Macho, número de filas: 1, número de polos: 5, familia de artículos: PC 16 HC/..-GL3, paso: 10,16 mm, montaje: Soldadura por ola, disposición de pines: Disposición de pines lineal, longitud del pin [P]: 4 mm, número de pines de soldadura por potencial: 4, sistema enchufable: COMBICON PC 16 advanced, Orientación de la cara enchufable: Estándar, bloqueo: Bloqueo por encaje, tipo de sujeción: Gatillo de bloqueo, tipo de embalaje: empaquetado en caja | 1058.73 | 100 | AA | PCB Connectors (PCC) | AAE | AAESDC | 25 | 25 | NO | PC |  | 49,88 | G | 80 | 281 | 141 | MM | 4055626678474 | 85366930 | SK | EC002637 | Imagen | Catálogo
1149102 | PC 16 HC/ 5-ST-10,16 | Conector para placa de circuito impreso | Conector de placa de circuito impreso, sección nominal: 16 mm², color: verde, corriente nominal: 76 A, tensión nominal (III/2): 1000 V, superficie de contacto: Sn, tipo de conexión del contacto: Hembra, número de filas: 1, número de polos: 5, familia de artículos: PC 16 HC/..-ST, paso: 10,16 mm, tipo de conexión: Conexión por tornillo con cápsula de tracción, forma de sujeción de tornillos: L Ranura longitudinal, dirección de conexión conductor/placa de circuito impreso: 0 °, gancho de sujeción: - sin gancho de sujeción, sistema enchufable: COMBICON PC 16 advanced, bloqueo: sin, tipo de sujeción: sin, tipo de embalaje: empaquetado en caja | 1410.9 | 100 | AA | PCB Connectors (PCC) | AAE | AAEAAF | 25 | 25 | NO | PC | F | n.a. | G | 0 | 0 | 0 |  | 4063151142186 | 85366990 | CN | EC002638 | Imagen | Catálogo
1149126 | PC 16 HC/ 5-STL3-10,16 | Conector para placa de circuito impreso | Conector de placa de circuito impreso, sección nominal: 16 mm², color: verde, corriente nominal: 76 A, tensión nominal (III/2): 1000 V, superficie de contacto: Sn, tipo de conexión del contacto: Hembra, número de filas: 1, número de polos: 5, familia de artículos: PC 16 HC/..-STL, paso: 10,16 mm, tipo de conexión: Conexión por tornillo con cápsula de tracción, forma de sujeción de tornillos: L Ranura longitudinal, dirección de conexión conductor/placa de circuito impreso: 0 °, gancho de sujeción: - sin gancho de sujeción, sistema enchufable: COMBICON PC 16 advanced, bloqueo: Bloqueo por encaje, tipo de sujeción: Gatillo de bloqueo, tipo de embalaje: empaquetado en caja | 1545.09 | 100 | AA | PCB Connectors (PCC) | AAE | AAEAAG | 25 | 25 | NO | PC | F | n.a. | G | 0 | 0 | 0 |  | 4063151143763 | 85366990 | CN | EC002638 | Imagen | Catálogo
1716851 | PC 16 HC/ 6-G-10,16 | Carcasa de base para placa de circuito impreso | Carcasa base placa de circuito impreso, sección nominal: 16 mm², color: verde, corriente nominal: 76 A, tensión nominal (III/2): 1000 V, superficie de contacto: Sn, tipo de conexión del contacto: Macho, número de filas: 1, número de polos: 6, familia de artículos: PC 16 HC/..-G, paso: 10,16 mm, montaje: Soldadura por ola, disposición de pines: Disposición de pines lineal, longitud del pin [P]: 4 mm, número de pines de soldadura por potencial: 4, sistema enchufable: COMBICON PC 16 advanced, Orientación de la cara enchufable: Estándar, bloqueo: sin, tipo de sujeción: sin, tipo de embalaje: empaquetado en caja | 1216.44 | 100 | AA | PCB Connectors (PCC) | AAE | AAESDA | 10 | 10 | NO | PC |  | 53,57 | G | 42 | 182 | 114 | MM | 4055626685274 | 85366930 | SK | EC002637 | Imagen | Catálogo
1716874 | PC 16 HC/ 6-GL4-10,16 | Carcasa de base para placa de circuito impreso | Carcasa base placa de circuito impreso, sección nominal: 16 mm², color: verde, corriente nominal: 76 A, tensión nominal (III/2): 1000 V, superficie de contacto: Sn, tipo de conexión del contacto: Macho, número de filas: 1, número de polos: 6, familia de artículos: PC 16 HC/..-GL4, paso: 10,16 mm, montaje: Soldadura por ola, disposición de pines: Disposición de pines lineal, longitud del pin [P]: 4 mm, número de pines de soldadura por potencial: 4, sistema enchufable: COMBICON PC 16 advanced, Orientación de la cara enchufable: Estándar, bloqueo: Bloqueo por encaje, tipo de sujeción: Gatillo de bloqueo, tipo de embalaje: empaquetado en caja | 1260.47 | 100 | AA | PCB Connectors (PCC) | AAE | AAESDD | 10 | 10 | NO | PC |  | 57,30 | G | 43 | 275 | 95 | MM | 4055626678481 | 85366930 | SK | EC002637 | Imagen | Catálogo
1149104 | PC 16 HC/ 6-ST-10,16 | Conector para placa de circuito impreso | Conector de placa de circuito impreso, sección nominal: 16 mm², color: verde, corriente nominal: 76 A, tensión nominal (III/2): 1000 V, superficie de contacto: Sn, tipo de conexión del contacto: Hembra, número de filas: 1, número de polos: 6, familia de artículos: PC 16 HC/..-ST, paso: 10,16 mm, tipo de conexión: Conexión por tornillo con cápsula de tracción, forma de sujeción de tornillos: L Ranura longitudinal, dirección de conexión conductor/placa de circuito impreso: 0 °, gancho de sujeción: - sin gancho de sujeción, sistema enchufable: COMBICON PC 16 advanced, bloqueo: sin, tipo de sujeción: sin, tipo de embalaje: empaquetado en caja | 1693.08 | 100 | AA | PCB Connectors (PCC) | AAE | AAEAAF | 15 | 15 | NO | PC | F | 92,92 | G | 0 | 0 | 0 |  | 4063151141691 | 85366990 | CN | EC002638 | Imagen | Catálogo
1149127 | PC 16 HC/ 6-STL4-10,16 | Conector para placa de circuito impreso | Conector de placa de circuito impreso, sección nominal: 16 mm², color: verde, corriente nominal: 76 A, tensión nominal (III/2): 1000 V, superficie de contacto: Sn, tipo de conexión del contacto: Hembra, número de filas: 1, número de polos: 6, familia de artículos: PC 16 HC/..-STL, paso: 10,16 mm, tipo de conexión: Conexión por tornillo con cápsula de tracción, forma de sujeción de tornillos: L Ranura longitudinal, dirección de conexión conductor/placa de circuito impreso: 0 °, gancho de sujeción: - sin gancho de sujeción, sistema enchufable: COMBICON PC 16 advanced, bloqueo: Bloqueo por encaje, tipo de sujeción: Gatillo de bloqueo, tipo de embalaje: empaquetado en caja | 1827.27 | 100 | AA | PCB Connectors (PCC) | AAE | AAEAAG | 15 | 15 | NO | PC | F | 99,28 | G | 0 | 0 | 0 |  | 4063151142193 | 85366990 | CN | EC002638 | Imagen | Catálogo
1967375 | PC 16/ 2-ST-10,16 | Conector para placa de circuito impreso | Conector de placa de circuito impreso, sección nominal: 16 mm², color: verde, corriente nominal: 76 A, tensión nominal (III/2): 1000 V, superficie de contacto: Ag, tipo de conexión del contacto: Hembra, número de potenciales: 2, número de filas: 1, número de polos: 2, número de conexiones: 2, familia de artículos: PC 16/..-ST, paso: 10,16 mm, tipo de conexión: Conexión por tornillo con cápsula de tracción, forma de sujeción de tornillos: L Ranura longitudinal, dirección de conexión conductor/placa de circuito impreso: 0 °, gancho de sujeción: - sin gancho de sujeción, sistema enchufable: COMBICON PC 16, bloqueo: sin, tipo de sujeción: sin, tipo de embalaje: empaquetado en caja | 569.89 | 100 | AA | PCB Connectors (PCC) | AAE | AAEAAA | 25 | 25 | NO | PC |  | 19,09 | G | 45 | 136 | 108 | MM | 4017918939236 | 85366990 | PL | EC002638 | Imagen | Catálogo
1974300 | PC 16/ 2-ST-10,16 BD:1,2 | Conector para placa de circuito impreso | Conector de placa de circuito impreso, sección nominal: 16 mm², color: verde, corriente nominal: 76 A, tensión nominal (III/2): 1000 V, superficie de contacto: Ag, tipo de conexión del contacto: Hembra, número de potenciales: 2, número de filas: 1, número de polos: 2, número de conexiones: 2, familia de artículos: PC 16/..-ST, paso: 10,16 mm, tipo de conexión: Conexión por tornillo con cápsula de tracción, forma de sujeción de tornillos: L Ranura longitudinal, dirección de conexión conductor/placa de circuito impreso: 0 °, gancho de sujeción: - sin gancho de sujeción, sistema enchufable: COMBICON PC 16, bloqueo: sin, tipo de sujeción: sin, tipo de embalaje: empaquetado en caja | 586.56 | 100 | AA | PCB Connectors (PCC) | AAE | AAEAAA | 25 | 25 | NO | PC | F | 19,14 | G | 45 | 136 | 108 | MM | 4017918947200 | 85366990 | PL | EC002638 | Imagen | Catálogo
1700631 | PC 16/ 2-ST-10,16 BD:L1,L2 | Conector para placa de circuito impreso | Conector de placa de circuito impreso, sección nominal: 16 mm², color: verde, corriente nominal: 76 A, tensión nominal (III/2): 1000 V, superficie de contacto: Ag, tipo de conexión del contacto: Hembra, número de potenciales: 2, número de filas: 1, número de polos: 2, número de conexiones: 2, familia de artículos: PC 16/..-ST, paso: 10,16 mm, tipo de conexión: Conexión por tornillo con cápsula de tracción, forma de sujeción de tornillos: L Ranura longitudinal, dirección de conexión conductor/placa de circuito impreso: 0 °, gancho de sujeción: - sin gancho de sujeción, sistema enchufable: COMBICON PC 16, bloqueo: sin, tipo de sujeción: sin, tipo de embalaje: empaquetado en caja | 586.56 | 100 | AA | PCB Connectors (PCC) | AAE | AAEAAA | 25 | 25 | NO | PC |  | 19,00 | G | 46 | 135 | 111 | MM | 4046356492522 | 85366990 | PL | EC002638 | Imagen | Catálogo
1016985 | PC 16/ 2-ST-10,16BKT20LBDWH1,2 | Conector para placa de circuito impreso | Conector de placa de circuito impreso, sección nominal: 16 mm², color: negro, corriente nominal: 76 A, tensión nominal (III/2): 1000 V, superficie de contacto: Ag, tipo de conexión del contacto: Hembra, número de potenciales: 2, número de filas: 1, número de polos: 2, número de conexiones: 2, familia de artículos: PC 16/..-ST, paso: 10,16 mm, tipo de conexión: Conexión por tornillo con cápsula de tracción, forma de sujeción de tornillos: T20L Torx® con ranura longitudinal, dirección de conexión conductor/placa de circuito impreso: 0 °, gancho de sujeción: - sin gancho de sujeción, sistema enchufable: COMBICON PC 16, bloqueo: sin, tipo de sujeción: sin, tipo de embalaje: empaquetado en caja | 643.54 | 100 | AA | PCB Connectors (PCC) | AAE | AAEAAA | 25 | 50 | NO | PC | F | 18,87 | G | 45 | 136 | 108 | MM | 4055626499338 | 85366990 | PL | EC002638 | Imagen | Catálogo
1967456 | PC 16/ 2-STF-10,16 | Conector para placa de circuito impreso | Conector de placa de circuito impreso, sección nominal: 16 mm², color: verde, corriente nominal: 76 A, tensión nominal (III/2): 1000 V, superficie de contacto: Ag, tipo de conexión del contacto: Hembra, número de potenciales: 2, número de filas: 1, número de polos: 2, número de conexiones: 2, familia de artículos: PC 16/..-STF, paso: 10,16 mm, tipo de conexión: Conexión por tornillo con cápsula de tracción, forma de sujeción de tornillos: L Ranura longitudinal, dirección de conexión conductor/placa de circuito impreso: 0 °, gancho de sujeción: - sin gancho de sujeción, sistema enchufable: COMBICON PC 16, bloqueo: Bloqueo por tornillo, tipo de sujeción: Sujeción aérea (tornillo), tipo de embalaje: empaquetado en caja | 634.17 | 100 | AA | PCB Connectors (PCC) | AAE | AAEAAB | 25 | 25 | NO | PC |  | 22,81 | G | 54 | 190 | 125 | MM | 4017918939311 | 85366990 | PL | EC002638 | Imagen | Catálogo
1834672 | PC 16/ 2-STF-10,16 BD:-+ | Conector para placa de circuito impreso | Conector de placa de circuito impreso, sección nominal: 16 mm², color: verde, corriente nominal: 76 A, tensión nominal (III/2): 1000 V, superficie de contacto: Ag, tipo de conexión del contacto: Hembra, número de potenciales: 2, número de filas: 1, número de polos: 2, número de conexiones: 2, familia de artículos: PC 16/..-STF, paso: 10,16 mm, tipo de conexión: Conexión por tornillo con cápsula de tracción, forma de sujeción de tornillos: L Ranura longitudinal, dirección de conexión conductor/placa de circuito impreso: 0 °, gancho de sujeción: - sin gancho de sujeción, sistema enchufable: COMBICON PC 16, bloqueo: Bloqueo por tornillo, tipo de sujeción: Sujeción aérea (tornillo), tipo de embalaje: empaquetado en caja | 650.83 | 100 | AA | PCB Connectors (PCC) | AAE | AAEAAB | 25 | 25 | NO | PC | F | 23,14 | G | 54 | 190 | 125 | MM | 4046356981132 | 85366990 | PL | EC002638 | Imagen | Catálogo
1715922 | PC 16/ 2-STF-10,16 BK | Conector para placa de circuito impreso | Conector de placa de circuito impreso, sección nominal: 16 mm², color: negro, corriente nominal: 76 A, tensión nominal (III/2): 1000 V, superficie de contacto: Ag, tipo de conexión del contacto: Hembra, número de potenciales: 2, número de filas: 1, número de polos: 2, número de conexiones: 2, familia de artículos: PC 16/..-STF, paso: 10,16 mm, tipo de conexión: Conexión por tornillo con cápsula de tracción, forma de sujeción de tornillos: L Ranura longitudinal, dirección de conexión conductor/placa de circuito impreso: 0 °, gancho de sujeción: - sin gancho de sujeción, sistema enchufable: COMBICON PC 16, bloqueo: Bloqueo por tornillo, tipo de sujeción: Sujeción aérea (tornillo), tipo de embalaje: empaquetado en caja | 634.17 | 100 | AA | PCB Connectors (PCC) | AAE | AAEAAB | 25 | 25 | NO | PC | F | 22,79 | G | 54 | 190 | 125 | MM | 4055626463476 | 85366990 | PL | EC002638 | Imagen | Catálogo
1715923 | PC 16/ 2-STF-10,16 RD | Conector para placa de circuito impreso | Conector de placa de circuito impreso, sección nominal: 16 mm², color: rojo, corriente nominal: 76 A, tensión nominal (III/2): 1000 V, superficie de contacto: Ag, tipo de conexión del contacto: Hembra, número de potenciales: 2, número de filas: 1, número de polos: 2, número de conexiones: 2, familia de artículos: PC 16/..-STF, paso: 10,16 mm, tipo de conexión: Conexión por tornillo con cápsula de tracción, forma de sujeción de tornillos: L Ranura longitudinal, dirección de conexión conductor/placa de circuito impreso: 0 °, gancho de sujeción: - sin gancho de sujeción, sistema enchufable: COMBICON PC 16, bloqueo: Bloqueo por tornillo, tipo de sujeción: Sujeción aérea (tornillo), tipo de embalaje: empaquetado en caja | 634.17 | 100 | AA | PCB Connectors (PCC) | AAE | AAEAAB | 25 | 25 | NO | PC | F | 23,13 | G | 54 | 190 | 125 | MM | 4055626463483 | 85366990 | PL | EC002638 | Imagen | Catálogo
1002944 | PC 16/ 2-STF-RAE-10,16BKBDWHQ | Conector para placa de circuito impreso | Conector de placa de circuito impreso, sección nominal: 16 mm², color: negro, corriente nominal: 76 A, superficie de contacto: Ag, tipo de conexión del contacto: Hembra, número de filas: 1, número de polos: 2, familia de artículos: PC 16/..-STF, paso: 10,16 mm, tipo de conexión: Conexión por tornillo con cápsula de tracción, forma de sujeción de tornillos: L Ranura longitudinal, dirección de conexión conductor/placa de circuito impreso: 0 °, gancho de sujeción: - sin gancho de sujeción, sistema enchufable: COMBICON PC 16, bloqueo: Bloqueo por tornillo, tipo de sujeción: Sujeción aérea (tornillo), tipo de embalaje: empaquetado en caja | 630.7 | 100 | AA | PCB Connectors (PCC) | AAE | AAEAAB | 25 | 25 | NO | PC | F | 30,92 | G | 91 | 181 | 114 | MM | 4055626467863 | 85366990 | PL | EC002638 | Imagen | Catálogo
1967388 | PC 16/ 3-ST-10,16 | Conector para placa de circuito impreso | Conector de placa de circuito impreso, sección nominal: 16 mm², color: verde, corriente nominal: 76 A, tensión nominal (III/2): 1000 V, superficie de contacto: Ag, tipo de conexión del contacto: Hembra, número de potenciales: 3, número de filas: 1, número de polos: 3, número de conexiones: 3, familia de artículos: PC 16/..-ST, paso: 10,16 mm, tipo de conexión: Conexión por tornillo con cápsula de tracción, forma de sujeción de tornillos: L Ranura longitudinal, dirección de conexión conductor/placa de circuito impreso: 0 °, gancho de sujeción: - sin gancho de sujeción, sistema enchufable: COMBICON PC 16, bloqueo: sin, tipo de sujeción: sin, tipo de embalaje: empaquetado en caja | 851.87 | 100 | AA | PCB Connectors (PCC) | AAE | AAEAAA | 25 | 25 | NO | PC |  | 28,22 | G | 63 | 181 | 114 | MM | 4017918939243 | 85366990 | PL | EC002638 | Imagen | Catálogo
1875542 | PC 16/ 3-ST-10,16 BD:1-3 | PCB connector | PCB connector, nominal cross section: 16 mm², color: green, nominal current: 76 A, rated voltage (III/2): 1000 V, contact surface: Ag, contact connection type: Socket, number of rows: 1, number of positions: 3, product range: PC 16/..-ST, pitch: 10.16 mm, connection method: Screw connection with tension sleeve, screw head form: L Slotted, conductor/PCB connection direction: 0 °, locking clip: - without locking clip, plug-in system: COMBICON PC 16, locking: without, mounting method: without, type of packaging: packed in cardboard | 854.34 | 100 | AA | PCB Connectors (PCC) | AAE | AAEAAA | 25 | 1000 | NO | PC | F | 28,06 | g | 58 | 180 | 110 | MM | 4067923537545 | 85366990 | PL |  |  | Catálogo
1700828 | PC 16/ 3-ST-10,16 BD:A1-A3 | Conector para placa de circuito impreso | Conector de placa de circuito impreso, sección nominal: 16 mm², color: verde, corriente nominal: 76 A, tensión nominal (III/2): 1000 V, superficie de contacto: Ag, tipo de conexión del contacto: Hembra, número de potenciales: 3, número de filas: 1, número de polos: 3, número de conexiones: 3, familia de artículos: PC 16/..-ST, paso: 10,16 mm, tipo de conexión: Conexión por tornillo con cápsula de tracción, forma de sujeción de tornillos: L Ranura longitudinal, dirección de conexión conductor/placa de circuito impreso: 0 °, gancho de sujeción: - sin gancho de sujeción, sistema enchufable: COMBICON PC 16, bloqueo: sin, tipo de sujeción: sin, tipo de embalaje: empaquetado en caja | 876.86 | 100 | AA | PCB Connectors (PCC) | AAE | AAEAAA | 25 | 25 | NO | PC |  | 28,46 | G | 62 | 182 | 111 | MM | 4046356501903 | 85366990 | PL | EC002638 | Imagen | Catálogo
1704741 | PC 16/ 3-ST-10,16 BD:L1-L3 | Conector para placa de circuito impreso | Conector de placa de circuito impreso, sección nominal: 16 mm², color: verde, corriente nominal: 76 A, tensión nominal (III/2): 1000 V, superficie de contacto: Ag, tipo de conexión del contacto: Hembra, número de potenciales: 3, número de filas: 1, número de polos: 3, número de conexiones: 3, familia de artículos: PC 16/..-ST, paso: 10,16 mm, tipo de conexión: Conexión por tornillo con cápsula de tracción, forma de sujeción de tornillos: L Ranura longitudinal, dirección de conexión conductor/placa de circuito impreso: 0 °, gancho de sujeción: - sin gancho de sujeción, sistema enchufable: COMBICON PC 16, bloqueo: sin, tipo de sujeción: sin, tipo de embalaje: empaquetado en caja | 876.86 | 100 | AA | PCB Connectors (PCC) | AAE | AAEAAA | 25 | 25 | NO | PC | F | 28,33 | G | 63 | 181 | 114 | MM | 4017918995263 | 85366990 | PL | EC002638 | Imagen | Catálogo
1785090 | PC 16/ 3-ST-10,16 BD:L3-L1 SO | Conector para placa de circuito impreso | Conector de placa de circuito impreso, sección nominal: 16 mm², color: verde, corriente nominal: 76 A, tensión nominal (III/2): 1000 V, superficie de contacto: Ag, tipo de conexión del contacto: Hembra, número de potenciales: 3, número de filas: 1, número de polos: 3, número de conexiones: 3, familia de artículos: PC 16/..-ST, paso: 10,16 mm, tipo de conexión: Conexión por tornillo con cápsula de tracción, forma de sujeción de tornillos: L Ranura longitudinal, dirección de conexión conductor/placa de circuito impreso: 0 °, gancho de sujeción: - sin gancho de sujeción, sistema enchufable: COMBICON PC 16, bloqueo: sin, tipo de sujeción: sin, tipo de embalaje: empaquetado en caja | 876.86 | 100 | AA | PCB Connectors (PCC) | AAE | AAEAAA | 25 | 25 | NO | PC | F | 28,63 | G | 63 | 181 | 114 | MM | 4046356561082 | 85366990 | PL | EC002638 | Imagen | Catálogo
1700657 | PC 16/ 3-ST-10,16 BD:R,Y,B | Conector para placa de circuito impreso | Conector de placa de circuito impreso, sección nominal: 16 mm², color: verde, corriente nominal: 76 A, tensión nominal (III/2): 1000 V, superficie de contacto: Ag, tipo de conexión del contacto: Hembra, número de potenciales: 3, número de filas: 1, número de polos: 3, número de conexiones: 3, familia de artículos: PC 16/..-ST, paso: 10,16 mm, tipo de conexión: Conexión por tornillo con cápsula de tracción, forma de sujeción de tornillos: L Ranura longitudinal, dirección de conexión conductor/placa de circuito impreso: 0 °, gancho de sujeción: - sin gancho de sujeción, sistema enchufable: COMBICON PC 16, bloqueo: sin, tipo de sujeción: sin, tipo de embalaje: empaquetado en caja | 876.86 | 100 | AA | PCB Connectors (PCC) | AAE | AAEAAA | 25 | 25 | NO | PC | F | 28,06 | G | 63 | 181 | 114 | MM | 4046356495646 | 85366990 | PL | EC002638 | Imagen | Catálogo
1730113 | PC 16/ 3-ST-10,16 BD:U-WQ | Conector para placa de circuito impreso | Conector de placa de circuito impreso, sección nominal: 16 mm², color: verde, corriente nominal: 76 A, tensión nominal (III/2): 1000 V, superficie de contacto: Ag, tipo de conexión del contacto: Hembra, número de potenciales: 3, número de filas: 1, número de polos: 3, número de conexiones: 3, familia de artículos: PC 16/..-ST, paso: 10,16 mm, tipo de conexión: Conexión por tornillo con cápsula de tracción, forma de sujeción de tornillos: L Ranura longitudinal, dirección de conexión conductor/placa de circuito impreso: 0 °, gancho de sujeción: - sin gancho de sujeción, sistema enchufable: COMBICON PC 16, bloqueo: sin, tipo de sujeción: sin, tipo de embalaje: empaquetado en caja | 876.86 | 100 | AA | PCB Connectors (PCC) | AAE | AAEAAA | 25 | 25 | NO | PC | F | 28,24 | G | 59 | 182 | 112 | MM | 4046356150163 | 85366990 | PL | EC002638 | Imagen | Catálogo
1742101 | PC 16/ 3-ST-10,16 BK | Conector para placa de circuito impreso | Conector de placa de circuito impreso, sección nominal: 16 mm², color: negro, corriente nominal: 76 A, tensión nominal (III/2): 1000 V, superficie de contacto: Ag, tipo de conexión del contacto: Hembra, número de potenciales: 3, número de filas: 1, número de polos: 3, número de conexiones: 3, familia de artículos: PC 16/..-ST, paso: 10,16 mm, tipo de conexión: Conexión por tornillo con cápsula de tracción, forma de sujeción de tornillos: L Ranura longitudinal, dirección de conexión conductor/placa de circuito impreso: 0 °, gancho de sujeción: - sin gancho de sujeción, sistema enchufable: COMBICON PC 16, bloqueo: sin, tipo de sujeción: sin, tipo de embalaje: empaquetado en caja | 851.87 | 100 | AA | PCB Connectors (PCC) | AAE | AAEAAA | 25 | 25 | NO | PC | F | 27,84 | G | 63 | 181 | 114 | MM | 4046356295048 | 85366990 | PL | EC002638 | Imagen | Catálogo
1736531 | PC 16/ 3-ST-10,16 BK 2CP BDNZ | Conector para placa de circuito impreso | Conector de placa de circuito impreso, sección nominal: 16 mm², color: negro, corriente nominal: 76 A, tensión nominal (III/2): 1000 V, superficie de contacto: Ag, tipo de conexión del contacto: Hembra, número de potenciales: 3, número de filas: 1, número de polos: 3, número de conexiones: 3, familia de artículos: PC 16/..-ST, paso: 10,16 mm, tipo de conexión: Conexión por tornillo con cápsula de tracción, forma de sujeción de tornillos: L Ranura longitudinal, dirección de conexión conductor/placa de circuito impreso: 0 °, gancho de sujeción: - sin gancho de sujeción, sistema enchufable: COMBICON PC 16, bloqueo: sin, tipo de sujeción: sin, tipo de embalaje: empaquetado en caja | 1008 | 100 | AA | PCB Connectors (PCC) | AAE | AAEAAA | 25 | 25 | NO | PC | F | 28,68 | G | 63 | 181 | 114 | MM | 4046356181457 | 85366990 | PL | EC002638 | Imagen | Catálogo
1739198 | PC 16/ 3-ST-10,16 BUGY NZ:203C | Conector para placa de circuito impreso | Conector de placa de circuito impreso, sección nominal: 16 mm², color: gris azulado, corriente nominal: 76 A, tensión nominal (III/2): 1000 V, superficie de contacto: Ag, tipo de conexión del contacto: Hembra, número de potenciales: 3, número de filas: 1, número de polos: 3, número de conexiones: 3, familia de artículos: PC 16/..-ST, paso: 10,16 mm, tipo de conexión: Conexión por tornillo con cápsula de tracción, forma de sujeción de tornillos: L Ranura longitudinal, dirección de conexión conductor/placa de circuito impreso: 0 °, gancho de sujeción: - sin gancho de sujeción, sistema enchufable: COMBICON PC 16, bloqueo: sin, tipo de sujeción: sin, tipo de embalaje: empaquetado en caja | 929.93 | 100 | AA | PCB Connectors (PCC) | AAE | AAEAAA | 25 | 25 | NO | PC |  | 31,24 | G | 83 | 194 | 141 | MM | 4046356286480 | 85366990 | PL | EC002638 | Imagen | Catálogo
1967469 | PC 16/ 3-STF-10,16 | Conector para placa de circuito impreso | Conector de placa de circuito impreso, sección nominal: 16 mm², color: verde, corriente nominal: 76 A, tensión nominal (III/2): 1000 V, superficie de contacto: Ag, tipo de conexión del contacto: Hembra, número de potenciales: 3, número de filas: 1, número de polos: 3, número de conexiones: 3, familia de artículos: PC 16/..-STF, paso: 10,16 mm, tipo de conexión: Conexión por tornillo con cápsula de tracción, forma de sujeción de tornillos: L Ranura longitudinal, dirección de conexión conductor/placa de circuito impreso: 0 °, gancho de sujeción: - sin gancho de sujeción, sistema enchufable: COMBICON PC 16, bloqueo: Bloqueo por tornillo, tipo de sujeción: Sujeción aérea (tornillo), tipo de embalaje: empaquetado en caja | 916.14 | 100 | AA | PCB Connectors (PCC) | AAE | AAEAAB | 25 | 25 | NO | PC |  | 31,34 | G | 81 | 175 | 125 | MM | 4017918939328 | 85366990 | PL | EC002638 | Imagen | Catálogo
1761331 | PC 16/ 3-STF-10,16 BD:L1-L3 | Conector para placa de circuito impreso | Conector de placa de circuito impreso, sección nominal: 16 mm², color: verde, corriente nominal: 76 A, tensión nominal (III/2): 1000 V, superficie de contacto: Ag, tipo de conexión del contacto: Hembra, número de potenciales: 3, número de filas: 1, número de polos: 3, número de conexiones: 3, familia de artículos: PC 16/..-STF, paso: 10,16 mm, tipo de conexión: Conexión por tornillo con cápsula de tracción, forma de sujeción de tornillos: L Ranura longitudinal, dirección de conexión conductor/placa de circuito impreso: 0 °, gancho de sujeción: - sin gancho de sujeción, sistema enchufable: COMBICON PC 16, bloqueo: Bloqueo por tornillo, tipo de sujeción: Sujeción aérea (tornillo), tipo de embalaje: empaquetado en caja | 941.14 | 100 | AA | PCB Connectors (PCC) | AAE | AAEAAB | 25 | 25 | NO | PC | F | 32,30 | G | 81 | 175 | 125 | MM | 4046356360241 | 85366990 | PL | EC002638 | Imagen | Catálogo
1754270 | PC 16/ 3-STF-10,16 RAE BD:W-U | Conector para placa de circuito impreso | Conector de placa de circuito impreso, sección nominal: 16 mm², color: verde, corriente nominal: 76 A, superficie de contacto: Ag, tipo de conexión del contacto: Hembra, número de potenciales: 3, número de filas: 1, número de polos: 3, número de conexiones: 3, familia de artículos: PC 16/..-STF, paso: 10,16 mm, tipo de conexión: Conexión por tornillo con cápsula de tracción, forma de sujeción de tornillos: L Ranura longitudinal, dirección de conexión conductor/placa de circuito impreso: 0 °, gancho de sujeción: - sin gancho de sujeción, sistema enchufable: COMBICON PC 16, bloqueo: Bloqueo por tornillo, tipo de sujeción: Sujeción aérea (tornillo), tipo de embalaje: empaquetado en caja | 864.35 | 100 | AA | PCB Connectors (PCC) | AAE | AAEAAB | 25 | 25 | NO | PC | F | 39,13 | G | 81 | 175 | 125 | MM | 4046356328562 | 85366990 | PL | EC002638 | Imagen | Catálogo
1710032 | PC 16/ 3-STF-10,16BD:50A-2AQSO | Conector para placa de circuito impreso | Conector de placa de circuito impreso, sección nominal: 16 mm², color: verde, corriente nominal: 76 A, tensión nominal (III/2): 1000 V, superficie de contacto: Ag, tipo de conexión del contacto: Hembra, número de potenciales: 3, número de filas: 1, número de polos: 3, número de conexiones: 3, familia de artículos: PC 16/..-STF, paso: 10,16 mm, tipo de conexión: Conexión por tornillo con cápsula de tracción, forma de sujeción de tornillos: L Ranura longitudinal, dirección de conexión conductor/placa de circuito impreso: 0 °, gancho de sujeción: - sin gancho de sujeción, sistema enchufable: COMBICON PC 16, bloqueo: Bloqueo por tornillo, tipo de sujeción: Sujeción aérea (tornillo), tipo de embalaje: empaquetado en caja | 952.92 | 100 | AA | PCB Connectors (PCC) | AAE | AAEAAB | 25 | 500 | NO | PC | F | 31,34 | G | 81 | 175 | 125 | MM | 4055626156200 | 85366990 | PL | EC002638 | Imagen | Catálogo
1737530 | PC 16/ 3-STF-SH-10,16 | Conector para placa de circuito impreso | Conector de placa de circuito impreso, sección nominal: 16 mm², color: verde, corriente nominal: 76 A, tensión nominal (III/2): 1000 V, superficie de contacto: Ag, tipo de conexión del contacto: Hembra, número de potenciales: 3, número de filas: 1, número de polos: 3, número de conexiones: 3, familia de artículos: PC 16/..-STF-SH, paso: 10,16 mm, tipo de conexión: Conexión por tornillo con cápsula de tracción, forma de sujeción de tornillos: L Ranura longitudinal, dirección de conexión conductor/placa de circuito impreso: 0 °, gancho de sujeción: - sin gancho de sujeción, sistema enchufable: COMBICON PC 16, Propiedades eléctricas: apantallado, bloqueo: Bloqueo por tornillo, tipo de sujeción: Sujeción aérea (tornillo), tipo de embalaje: empaquetado en caja | 1245.84 | 100 | AA | PCB Connectors (PCC) | AAE | AAEAAC | 25 | 25 | NO | PC |  | 54,09 | G | 90 | 270 | 112 | MM | 4046356184205 | 85366990 | PL | EC002638 | Imagen | Catálogo
1135498 | PC 16/ 3-STF-SH-10,16 BD:L1-L3 | Conector para placa de circuito impreso | Conector de placa de circuito impreso, sección nominal: 16 mm², color: verde, corriente nominal: 76 A, tensión nominal (III/2): 1000 V, superficie de contacto: Ag, tipo de conexión del contacto: Hembra, número de filas: 1, número de polos: 3, familia de artículos: PC 16/..-STF-SH, paso: 10,16 mm, tipo de conexión: Conexión por tornillo con cápsula de tracción, forma de sujeción de tornillos: L Ranura longitudinal, dirección de conexión conductor/placa de circuito impreso: 0 °, gancho de sujeción: - sin gancho de sujeción, sistema enchufable: COMBICON PC 16, Propiedades eléctricas: apantallado, bloqueo: Bloqueo por tornillo, tipo de sujeción: Sujeción aérea (tornillo), tipo de embalaje: empaquetado en caja | 1270.84 | 100 | AA | PCB Connectors (PCC) | AAE | AAEAAC | 25 | 1000 | NO | PC | F | 55,03 | G | 93 | 271 | 114 | MM | 4063151069421 | 85366990 | PL | EC002638 | Imagen | Catálogo
1703258 | PC 16/ 3-STF-SH-10,16 BKBDWHX3 | Conector para placa de circuito impreso | Conector de placa de circuito impreso, sección nominal: 16 mm², color: negro, corriente nominal: 76 A, tensión nominal (III/2): 1000 V, superficie de contacto: Ag, tipo de conexión del contacto: Hembra, número de potenciales: 3, número de filas: 1, número de polos: 3, número de conexiones: 3, familia de artículos: PC 16/..-STF-SH, paso: 10,16 mm, tipo de conexión: Conexión por tornillo con cápsula de tracción, forma de sujeción de tornillos: L Ranura longitudinal, dirección de conexión conductor/placa de circuito impreso: 0 °, gancho de sujeción: - sin gancho de sujeción, sistema enchufable: COMBICON PC 16, Propiedades eléctricas: apantallado, bloqueo: Bloqueo por tornillo, tipo de sujeción: Sujeción aérea (tornillo), tipo de embalaje: empaquetado en caja | 1374.39 | 100 | AA | PCB Connectors (PCC) | AAE | AAEAAC | 25 | 100 | NO | PC | F | 55,96 | G | 93 | 271 | 114 | MM | 4046356651585 | 85366990 | PL | EC002638 | Imagen | Catálogo
1715824 | PC 16/ 3-STF-SH-10,16 RAE GYNZ | Conector para placa de circuito impreso | Conector de placa de circuito impreso, sección nominal: 16 mm², color: gris, corriente nominal: 76 A, tensión nominal (III/2): 1000 V, superficie de contacto: Ag, tipo de conexión del contacto: Hembra, número de potenciales: 3, número de filas: 1, número de polos: 3, número de conexiones: 3, familia de artículos: PC 16/..-STF, paso: 10,16 mm, tipo de conexión: Conexión por tornillo con cápsula de tracción, forma de sujeción de tornillos: L Ranura longitudinal, dirección de conexión conductor/placa de circuito impreso: 0 °, gancho de sujeción: - sin gancho de sujeción, sistema enchufable: COMBICON PC 16, Propiedades eléctricas: apantallado, bloqueo: Bloqueo por tornillo, tipo de sujeción: Sujeción aérea (tornillo), tipo de embalaje: empaquetado en caja | 1498.63 | 100 | AA | PCB Connectors (PCC) | AAE | AAEAAC | 25 | 50 | NO | PC |  | 63,94 | G | 96 | 269 | 115 | MM | 4046356106733 | 85366990 | DE | EC002638 | Imagen | Catálogo
1703257 | PC 16/ 3-STF-SH-10,16BKPABDSWH | Conector enchufable para placa de circ. impreso | Conector para placa de circuito impreso, sección nominal: 16 mm², color: negro, corriente nominal: 76 A, tensión nominal (III/2): 1000 V, superficie contactos: plata, tipo de contacto: Hembra, número de potenciales: 3, número de filas: 1, número de polos: 3, número de conexiones: 3, familia de artículos: PC 16/..-STF-SH, paso: 10,16 mm, tipo de conexión: Conexión por tornillo con cápsula de tracción, forma de sujeción de tornillos: L Ranura longitudinal, dirección de conexión conductor/placa decircuito impreso: 0 °, gancho de sujeción: - sin gancho de sujeción, sistema enchufable: COMBICON PC 16, bloqueo: Bloqueo por tornillo, tipo de fijación: Sujeción aérea (tornillo), tipo de embalaje: empaquetado en caja | 1395.14 | 100 | AA | PCB Connectors (PCC) | AAE | AAEAAC | 25 | 100 | NO | PC |  | 55.276 | G | 0 | 0 | 0 |  | 4046356651578 | 85366990 | PL | EC002638 | Imagen | Catálogo
1967391 | PC 16/ 4-ST-10,16 | Conector para placa de circuito impreso | Conector de placa de circuito impreso, sección nominal: 16 mm², color: verde, corriente nominal: 76 A, tensión nominal (III/2): 1000 V, superficie de contacto: Ag, tipo de conexión del contacto: Hembra, número de potenciales: 4, número de filas: 1, número de polos: 4, número de conexiones: 4, familia de artículos: PC 16/..-ST, paso: 10,16 mm, tipo de conexión: Conexión por tornillo con cápsula de tracción, forma de sujeción de tornillos: L Ranura longitudinal, dirección de conexión conductor/placa de circuito impreso: 0 °, gancho de sujeción: - sin gancho de sujeción, sistema enchufable: COMBICON PC 16, bloqueo: sin, tipo de sujeción: sin, tipo de embalaje: empaquetado en caja | 1133.83 | 100 | AA | PCB Connectors (PCC) | AAE | AAEAAA | 25 | 25 | NO | PC |  | 36,98 | G | 60 | 211 | 124 | MM | 4017918939250 | 85366990 | PL | EC002638 | Imagen | Catálogo
1975464 | PC 16/ 4-ST-10,16 BD:A1-SERDE | Conector para placa de circuito impreso | Conector de placa de circuito impreso, sección nominal: 16 mm², color: verde, corriente nominal: 76 A, tensión nominal (III/2): 1000 V, superficie de contacto: Ag, tipo de conexión del contacto: Hembra, número de potenciales: 4, número de filas: 1, número de polos: 4, número de conexiones: 4, familia de artículos: PC 16/..-ST, paso: 10,16 mm, tipo de conexión: Conexión por tornillo con cápsula de tracción, forma de sujeción de tornillos: L Ranura longitudinal, dirección de conexión conductor/placa de circuito impreso: 0 °, gancho de sujeción: - sin gancho de sujeción, sistema enchufable: COMBICON PC 16, bloqueo: sin, tipo de sujeción: sin, tipo de embalaje: empaquetado en caja | 1167.16 | 100 | AA | PCB Connectors (PCC) | AAE | AAEAAA | 25 | 25 | NO | PC |  | 37,13 | G | 60 | 209 | 121 | MM | 4017918949396 | 85366990 | PL | EC002638 | Imagen | Catálogo
1975493 | PC 16/ 4-ST-10,16 BD:L1-..IND | Conector para placa de circuito impreso | Conector de placa de circuito impreso, sección nominal: 16 mm², color: verde, corriente nominal: 76 A, tensión nominal (III/2): 1000 V, superficie de contacto: Ag, tipo de conexión del contacto: Hembra, número de potenciales: 4, número de filas: 1, número de polos: 4, número de conexiones: 4, familia de artículos: PC 16/..-ST, paso: 10,16 mm, tipo de conexión: Conexión por tornillo con cápsula de tracción, forma de sujeción de tornillos: L Ranura longitudinal, dirección de conexión conductor/placa de circuito impreso: 0 °, gancho de sujeción: - sin gancho de sujeción, sistema enchufable: COMBICON PC 16, bloqueo: sin, tipo de sujeción: sin, tipo de embalaje: empaquetado en caja | 1167.16 | 100 | AA | PCB Connectors (PCC) | AAE | AAEAAA | 25 | 25 | NO | PC | F | 37,05 | G | 59 | 210 | 122 | MM | 4017918949402 | 85366990 | PL | EC002638 | Imagen | Catálogo
1713629 | PC 16/ 4-ST-10,16 BD:PC/-,PA/+ | Conector para placa de circuito impreso | Conector de placa de circuito impreso, sección nominal: 16 mm², color: verde, corriente nominal: 76 A, tensión nominal (III/2): 1000 V, superficie de contacto: Ag, tipo de conexión del contacto: Hembra, número de potenciales: 4, número de filas: 1, número de polos: 4, número de conexiones: 4, familia de artículos: PC 16/..-ST, paso: 10,16 mm, tipo de conexión: Conexión por tornillo con cápsula de tracción, forma de sujeción de tornillos: L Ranura longitudinal, dirección de conexión conductor/placa de circuito impreso: 0 °, gancho de sujeción: - sin gancho de sujeción, sistema enchufable: COMBICON PC 16, bloqueo: sin, tipo de sujeción: sin, tipo de embalaje: empaquetado en caja | 1167.16 | 100 | AA | PCB Connectors (PCC) | AAE | AAEAAA | 25 | 25 | NO | PC | F | 36,76 | G | 60 | 211 | 124 | MM | 4055626326818 | 85366990 | PL | EC002638 | Imagen | Catálogo
1702716 | PC 16/ 4-ST-10,16 BD:U,V,W,PE | Conector para placa de circuito impreso | Conector de placa de circuito impreso, sección nominal: 16 mm², color: verde, corriente nominal: 76 A, tensión nominal (III/2): 1000 V, superficie de contacto: Ag, tipo de conexión del contacto: Hembra, número de potenciales: 4, número de filas: 1, número de polos: 4, número de conexiones: 4, familia de artículos: PC 16/..-ST, paso: 10,16 mm, tipo de conexión: Conexión por tornillo con cápsula de tracción, forma de sujeción de tornillos: L Ranura longitudinal, dirección de conexión conductor/placa de circuito impreso: 0 °, gancho de sujeción: - sin gancho de sujeción, sistema enchufable: COMBICON PC 16, bloqueo: sin, tipo de sujeción: sin, tipo de embalaje: empaquetado en caja | 1167.16 | 100 | AA | PCB Connectors (PCC) | AAE | AAEAAA | 25 | 25 | NO | PC | F | 37,73 | G | 60 | 211 | 124 | MM | 4046356610100 | 85366990 | PL | EC002638 | Imagen | Catálogo
1152809 | PC 16/ 4-ST-10,16 BK | Conector para placa de circuito impreso | Conector de placa de circuito impreso, sección nominal: 16 mm², color: negro, corriente nominal: 76 A, tensión nominal (III/2): 1000 V, superficie de contacto: Ag, tipo de conexión del contacto: Hembra, número de filas: 1, número de polos: 4, familia de artículos: PC 16/..-ST, paso: 10,16 mm, tipo de conexión: Conexión por tornillo con cápsula de tracción, forma de sujeción de tornillos: L Ranura longitudinal, dirección de conexión conductor/placa de circuito impreso: 0 °, gancho de sujeción: - sin gancho de sujeción, sistema enchufable: COMBICON PC 16, bloqueo: sin, tipo de sujeción: sin, tipo de embalaje: empaquetado en caja | 1133.83 | 100 | AA | PCB Connectors (PCC) | AAE | AAEAAA | 25 | 1000 | NO | PC | F | 36,98 | G | 60 | 211 | 124 | MM | 4063151151546 | 85366990 | PL | EC002638 | Imagen | Catálogo
1736528 | PC 16/ 4-ST-10,16 BK 2CP BDNZ | Conector para placa de circuito impreso | Conector de placa de circuito impreso, sección nominal: 16 mm², color: negro, corriente nominal: 76 A, tensión nominal (III/2): 1000 V, superficie de contacto: Ag, tipo de conexión del contacto: Hembra, número de potenciales: 4, número de filas: 1, número de polos: 4, número de conexiones: 4, familia de artículos: PC 16/..-ST, paso: 10,16 mm, tipo de conexión: Conexión por tornillo con cápsula de tracción, forma de sujeción de tornillos: L Ranura longitudinal, dirección de conexión conductor/placa de circuito impreso: 0 °, gancho de sujeción: - sin gancho de sujeción, sistema enchufable: COMBICON PC 16, bloqueo: sin, tipo de sujeción: sin, tipo de embalaje: empaquetado en caja | 1306.64 | 100 | AA | PCB Connectors (PCC) | AAE | AAEAAA | 25 | 25 | NO | PC | F | 37,05 | G | 58 | 209 | 123 | MM | 4046356181440 | 85366990 | PL | EC002638 | Imagen | Catálogo
1008235 | PC 16/ 4-ST-10,16 BK T20LBD:A1 | Conector para placa de circuito impreso | Conector de placa de circuito impreso, sección nominal: 16 mm², color: negro, corriente nominal: 76 A, tensión nominal (III/2): 1000 V, superficie de contacto: Ag, tipo de conexión del contacto: Hembra, número de potenciales: 4, número de filas: 1, número de polos: 4, número de conexiones: 4, familia de artículos: PC 16/..-ST, paso: 10,16 mm, tipo de conexión: Conexión por tornillo con cápsula de tracción, forma de sujeción de tornillos: T20L Torx®, dirección de conexión conductor/placa de circuito impreso: 0 °, gancho de sujeción: - sin gancho de sujeción, sistema enchufable: COMBICON PC 16, bloqueo: sin, tipo de sujeción: sin, tipo de embalaje: empaquetado en caja | 1280.54 | 100 | AA | PCB Connectors (PCC) | AAE | AAEAAA | 25 | 25 | NO | PC |  | 36,75 | G | 60 | 211 | 124 | MM | 4055626480930 | 85366990 | PL | EC002638 | Imagen | Catálogo
1726127 | PC 16/ 4-ST-10,16 BUGY CP1,2NZ | Conector para placa de circuito impreso | Conector de placa de circuito impreso, sección nominal: 16 mm², color: gris azulado, corriente nominal: 76 A, tensión nominal (III/2): 1000 V, superficie de contacto: Ag, tipo de conexión del contacto: Hembra, número de potenciales: 4, número de filas: 1, número de polos: 4, número de conexiones: 4, familia de artículos: PC 16/..-ST, paso: 10,16 mm, tipo de conexión: Conexión por tornillo con cápsula de tracción, forma de sujeción de tornillos: L Ranura longitudinal, dirección de conexión conductor/placa de circuito impreso: 0 °, gancho de sujeción: - sin gancho de sujeción, sistema enchufable: COMBICON PC 16, bloqueo: sin, tipo de sujeción: sin, tipo de embalaje: empaquetado en caja | 1273.31 | 100 | AA | PCB Connectors (PCC) | AAE | AAEAAA | 25 | 25 | NO | PC |  | 38,38 | G | 83 | 194 | 141 | MM | 4046356130295 | 85366990 | PL | EC002638 | Imagen | Catálogo
1743702 | PC 16/ 4-ST-10,16 BUGY CP1,3NZ | Conector para placa de circuito impreso | Conector de placa de circuito impreso, sección nominal: 16 mm², color: gris azulado, corriente nominal: 76 A, tensión nominal (III/2): 1000 V, superficie de contacto: Ag, tipo de conexión del contacto: Hembra, número de potenciales: 4, número de filas: 1, número de polos: 4, número de conexiones: 4, familia de artículos: PC 16/..-ST, paso: 10,16 mm, tipo de conexión: Conexión por tornillo con cápsula de tracción, forma de sujeción de tornillos: L Ranura longitudinal, dirección de conexión conductor/placa de circuito impreso: 0 °, gancho de sujeción: - sin gancho de sujeción, sistema enchufable: COMBICON PC 16, bloqueo: sin, tipo de sujeción: sin, tipo de embalaje: empaquetado en caja | 1273.31 | 100 | AA | PCB Connectors (PCC) | AAE | AAEAAA | 25 | 25 | NO | PC |  | 38,62 | G | 83 | 194 | 141 | MM | 4046356302982 | 85366990 | PL | EC002638 | Imagen | Catálogo
1743692 | PC 16/ 4-ST-10,16 BUGY CP2,3NZ | Conector para placa de circuito impreso | Conector de placa de circuito impreso, sección nominal: 16 mm², color: gris azulado, corriente nominal: 76 A, tensión nominal (III/2): 1000 V, superficie de contacto: Ag, tipo de conexión del contacto: Hembra, número de potenciales: 4, número de filas: 1, número de polos: 4, número de conexiones: 4, familia de artículos: PC 16/..-ST, paso: 10,16 mm, tipo de conexión: Conexión por tornillo con cápsula de tracción, forma de sujeción de tornillos: L Ranura longitudinal, dirección de conexión conductor/placa de circuito impreso: 0 °, gancho de sujeción: - sin gancho de sujeción, sistema enchufable: COMBICON PC 16, bloqueo: sin, tipo de sujeción: sin, tipo de embalaje: empaquetado en caja | 1273.31 | 100 | AA | PCB Connectors (PCC) | AAE | AAEAAA | 25 | 25 | NO | PC |  | 37,94 | G | 80 | 193 | 136 | MM | 4046356302975 | 85366990 | PL | EC002638 | Imagen | Catálogo
1726114 | PC 16/ 4-ST-10,16 BUGY CP3,4NZ | Conector para placa de circuito impreso | Conector de placa de circuito impreso, sección nominal: 16 mm², color: gris azulado, corriente nominal: 76 A, tensión nominal (III/2): 1000 V, superficie de contacto: Ag, tipo de conexión del contacto: Hembra, número de potenciales: 4, número de filas: 1, número de polos: 4, número de conexiones: 4, familia de artículos: PC 16/..-ST, paso: 10,16 mm, tipo de conexión: Conexión por tornillo con cápsula de tracción, forma de sujeción de tornillos: L Ranura longitudinal, dirección de conexión conductor/placa de circuito impreso: 0 °, gancho de sujeción: - sin gancho de sujeción, sistema enchufable: COMBICON PC 16, bloqueo: sin, tipo de sujeción: sin, tipo de embalaje: empaquetado en caja | 1273.31 | 100 | AA | PCB Connectors (PCC) | AAE | AAEAAA | 25 | 25 | NO | PC |  | 37,86 | G | 83 | 194 | 141 | MM | 4046356130301 | 85366990 | PL | EC002638 | Imagen | Catálogo
1368106 | PC 16/ 4-ST-10,16BKT20LBDWHNZ | Conector para placa de circuito impreso | Conector de placa de circuito impreso, sección nominal: 16 mm², color: negro, corriente nominal: 76 A, tensión nominal (III/2): 1000 V, superficie de contacto: Ag, tipo de conexión del contacto: Hembra, número de filas: 1, número de polos: 4, familia de artículos: PC 16/..-ST, paso: 10,16 mm, tipo de conexión: Conexión por tornillo con cápsula de tracción, forma de sujeción de tornillos: T20L Torx® con ranura longitudinal, dirección de conexión conductor/placa de circuito impreso: 0 °, gancho de sujeción: - sin gancho de sujeción, sistema enchufable: COMBICON PC 16, bloqueo: sin, tipo de sujeción: sin, tipo de embalaje: empaquetado en caja | 1280.54 | 100 | AA | PCB Connectors (PCC) | AAE | AAEAAA | 25 | 1000 | NO | PC | F | 36,69 | G | 60 | 211 | 124 | MM | 4063151722760 | 85366990 | PL | EC002638 | Imagen | Catálogo
1967472 | PC 16/ 4-STF-10,16 | Conector para placa de circuito impreso | Conector de placa de circuito impreso, sección nominal: 16 mm², color: verde, corriente nominal: 76 A, tensión nominal (III/2): 1000 V, superficie de contacto: Ag, tipo de conexión del contacto: Hembra, número de potenciales: 4, número de filas: 1, número de polos: 4, número de conexiones: 4, familia de artículos: PC 16/..-STF, paso: 10,16 mm, tipo de conexión: Conexión por tornillo con cápsula de tracción, forma de sujeción de tornillos: L Ranura longitudinal, dirección de conexión conductor/placa de circuito impreso: 0 °, gancho de sujeción: - sin gancho de sujeción, sistema enchufable: COMBICON PC 16, bloqueo: Bloqueo por tornillo, tipo de sujeción: Sujeción aérea (tornillo), tipo de embalaje: empaquetado en caja | 1198.11 | 100 | AA | PCB Connectors (PCC) | AAE | AAEAAB | 25 | 25 | NO | PC |  | 41,70 | G | 62 | 310 | 113 | MM | 4017918939335 | 85366990 | PL | EC002638 | Imagen | Catálogo
1710352 | PC 16/ 4-STF-10,16 BK | Conector para placa de circuito impreso | Conector de placa de circuito impreso, sección nominal: 16 mm², color: negro, corriente nominal: 76 A, tensión nominal (III/2): 1000 V, superficie de contacto: Ag, tipo de conexión del contacto: Hembra, número de potenciales: 4, número de filas: 1, número de polos: 4, número de conexiones: 4, familia de artículos: PC 16/..-STF, paso: 10,16 mm, tipo de conexión: Conexión por tornillo con cápsula de tracción, forma de sujeción de tornillos: L Ranura longitudinal, dirección de conexión conductor/placa de circuito impreso: 0 °, gancho de sujeción: - sin gancho de sujeción, sistema enchufable: COMBICON PC 16, bloqueo: Bloqueo por tornillo, tipo de sujeción: Sujeción aérea (tornillo), tipo de embalaje: empaquetado en caja | 1198.11 | 100 | AA | PCB Connectors (PCC) | AAE | AAEAAB | 25 | 25 | NO | PC | F | 40,74 | G | 65 | 312 | 115 | MM | 4055626149776 | 85366990 | PL | EC002638 | Imagen | Catálogo
1702557 | PC 16/ 4-STF-10,16 CP1BD:PE-W2 | Conector para placa de circuito impreso | Conector de placa de circuito impreso, sección nominal: 16 mm², color: verde, corriente nominal: 76 A, tensión nominal (III/2): 1000 V, superficie de contacto: Ag, tipo de conexión del contacto: Hembra, número de potenciales: 4, número de filas: 1, número de polos: 4, número de conexiones: 4, familia de artículos: PC 16/..-STF, paso: 10,16 mm, tipo de conexión: Conexión por tornillo con cápsula de tracción, forma de sujeción de tornillos: L Ranura longitudinal, dirección de conexión conductor/placa de circuito impreso: 0 °, gancho de sujeción: - sin gancho de sujeción, sistema enchufable: COMBICON PC 16, bloqueo: Bloqueo por tornillo, tipo de sujeción: Sujeción aérea (tornillo), tipo de embalaje: empaquetado en caja | 1284.51 | 100 | AA | PCB Connectors (PCC) | AAE | AAEAAB | 25 | 25 | NO | PC | F | 41,42 | G | 65 | 312 | 115 | MM | 4046356592109 | 85366990 | PL | EC002638 | Imagen | Catálogo
1702629 | PC 16/ 4-STF-10,16 CP2BD:W1-PE | Conector para placa de circuito impreso | Conector de placa de circuito impreso, sección nominal: 16 mm², color: verde, corriente nominal: 76 A, tensión nominal (III/2): 1000 V, superficie de contacto: Ag, tipo de conexión del contacto: Hembra, número de potenciales: 4, número de filas: 1, número de polos: 4, número de conexiones: 4, familia de artículos: PC 16/..-STF, paso: 10,16 mm, tipo de conexión: Conexión por tornillo con cápsula de tracción, forma de sujeción de tornillos: L Ranura longitudinal, dirección de conexión conductor/placa de circuito impreso: 0 °, gancho de sujeción: - sin gancho de sujeción, sistema enchufable: COMBICON PC 16, bloqueo: Bloqueo por tornillo, tipo de sujeción: Sujeción aérea (tornillo), tipo de embalaje: empaquetado en caja | 1284.51 | 100 | AA | PCB Connectors (PCC) | AAE | AAEAAB | 25 | 25 | NO | PC | F | 41,36 | G | 65 | 312 | 115 | MM | 4046356606264 | 85366990 | PL | EC002638 | Imagen | Catálogo
1702628 | PC 16/ 4-STF-10,16 CP3 BD:C-PE | Conector para placa de circuito impreso | Conector de placa de circuito impreso, sección nominal: 16 mm², color: verde, corriente nominal: 76 A, tensión nominal (III/2): 1000 V, superficie de contacto: Ag, tipo de conexión del contacto: Hembra, número de potenciales: 4, número de filas: 1, número de polos: 4, número de conexiones: 4, familia de artículos: PC 16/..-STF, paso: 10,16 mm, tipo de conexión: Conexión por tornillo con cápsula de tracción, forma de sujeción de tornillos: L Ranura longitudinal, dirección de conexión conductor/placa de circuito impreso: 0 °, gancho de sujeción: - sin gancho de sujeción, sistema enchufable: COMBICON PC 16, bloqueo: Bloqueo por tornillo, tipo de sujeción: Sujeción aérea (tornillo), tipo de embalaje: empaquetado en caja | 1284.51 | 100 | AA | PCB Connectors (PCC) | AAE | AAEAAB | 25 | 25 | NO | PC | F | 40,98 | G | 65 | 312 | 115 | MM | 4046356606257 | 85366990 | PL | EC002638 | Imagen | Catálogo
1722587 | PC 16/ 4-STF-10,16 GY BD:NZ | Conector para placa de circuito impreso | Conector de placa de circuito impreso, sección nominal: 16 mm², color: gris, corriente nominal: 76 A, tensión nominal (III/2): 1000 V, superficie de contacto: Ag, tipo de conexión del contacto: Hembra, número de potenciales: 4, número de filas: 1, número de polos: 4, número de conexiones: 4, familia de artículos: PC 16/..-STF, paso: 10,16 mm, tipo de conexión: Conexión por tornillo con cápsula de tracción, forma de sujeción de tornillos: L Ranura longitudinal, dirección de conexión conductor/placa de circuito impreso: 0 °, gancho de sujeción: - sin gancho de sujeción, sistema enchufable: COMBICON PC 16, bloqueo: Bloqueo por tornillo, tipo de sujeción: Sujeción aérea (tornillo), tipo de embalaje: empaquetado en caja | 1231.43 | 100 | AA | PCB Connectors (PCC) | AAE | AAEAAB | 25 | 25 | NO | PC | F | 41,72 | G | 65 | 312 | 115 | MM | 4046356117333 | 85366990 | PL | EC002638 | Imagen | Catálogo
1970359 | PC 16/ 4-STF-SH-10,16 | Conector para placa de circuito impreso | Conector de placa de circuito impreso, sección nominal: 16 mm², color: verde, corriente nominal: 76 A, tensión nominal (III/2): 1000 V, superficie de contacto: Ag, tipo de conexión del contacto: Hembra, número de potenciales: 4, número de filas: 1, número de polos: 4, número de conexiones: 4, familia de artículos: PC 16/..-STF-SH, paso: 10,16 mm, tipo de conexión: Conexión por tornillo con cápsula de tracción, forma de sujeción de tornillos: L Ranura longitudinal, dirección de conexión conductor/placa de circuito impreso: 0 °, gancho de sujeción: - sin gancho de sujeción, sistema enchufable: COMBICON PC 16, Propiedades eléctricas: apantallado, bloqueo: Bloqueo por tornillo, tipo de sujeción: Sujeción aérea (tornillo), tipo de embalaje: empaquetado en caja | 1527.8 | 100 | AA | PCB Connectors (PCC) | AAE | AAEAAC | 25 | 25 | NO | PC |  | 65,63 | G | 80 | 280 | 145 | MM | 4017918939403 | 85366990 | PL | EC002638 | Imagen | Catálogo
1703253 | PC 16/ 4-STF-SH-10,16 BKBDSWHL | Conector para placa de circuito impreso | Conector de placa de circuito impreso, sección nominal: 16 mm², color: negro, corriente nominal: 76 A, tensión nominal (III/2): 1000 V, superficie de contacto: Ag, tipo de conexión del contacto: Hembra, número de potenciales: 4, número de filas: 1, número de polos: 4, número de conexiones: 4, familia de artículos: PC 16/..-STF-SH, paso: 10,16 mm, tipo de conexión: Conexión por tornillo con cápsula de tracción, forma de sujeción de tornillos: L Ranura longitudinal, dirección de conexión conductor/placa de circuito impreso: 0 °, gancho de sujeción: - sin gancho de sujeción, sistema enchufable: COMBICON PC 16, Propiedades eléctricas: apantallado, bloqueo: Bloqueo por tornillo, tipo de sujeción: Sujeción aérea (tornillo), tipo de embalaje: empaquetado en caja | 2576.76 | 100 | AA | PCB Connectors (PCC) | AAE | AAEAAC | 25 | 100 | NO | PC | F | 72,73 | G | 80 | 281 | 141 | MM | 4046356651356 | 85366990 | PL | EC002638 | Imagen | Catálogo
1703259 | PC 16/ 4-STF-SH-10,16BKBDSWHX4 | Conector para placa de circuito impreso | Conector de placa de circuito impreso, sección nominal: 16 mm², color: negro, corriente nominal: 76 A, tensión nominal (III/2): 1000 V, superficie de contacto: Ag, tipo de conexión del contacto: Hembra, número de potenciales: 4, número de filas: 1, número de polos: 4, número de conexiones: 4, familia de artículos: PC 16/..-STF-SH, paso: 10,16 mm, tipo de conexión: Conexión por tornillo con cápsula de tracción, forma de sujeción de tornillos: L Ranura longitudinal, dirección de conexión conductor/placa de circuito impreso: 0 °, gancho de sujeción: - sin gancho de sujeción, sistema enchufable: COMBICON PC 16, bloqueo: Bloqueo por tornillo, tipo de sujeción: Sujeción aérea (tornillo), tipo de embalaje: empaquetado en caja | 1699.2 | 100 | AA | PCB Connectors (PCC) | AAE | AAEAAB | 25 | 100 | NO | PC | F | 66,00 | G | 80 | 281 | 141 | MM | 4046356651592 | 85366990 | PL | EC002638 | Imagen | Catálogo
1138481 | PC 16/ 4-STF-SH-10,16BKBDWH-PE | Conector para placa de circuito impreso | Conector de placa de circuito impreso, sección nominal: 16 mm², color: negro, corriente nominal: 76 A, tensión nominal (III/2): 1000 V, superficie de contacto: Ag, tipo de conexión del contacto: Hembra, número de filas: 1, número de polos: 4, familia de artículos: PC 16/..-STF-SH, paso: 10,16 mm, tipo de conexión: Conexión por tornillo con cápsula de tracción, forma de sujeción de tornillos: L Ranura longitudinal, dirección de conexión conductor/placa de circuito impreso: 0 °, gancho de sujeción: - sin gancho de sujeción, sistema enchufable: COMBICON PC 16, Propiedades eléctricas: apantallado, bloqueo: Bloqueo por tornillo, tipo de sujeción: Sujeción aérea (tornillo), tipo de embalaje: empaquetado en caja | 1561.13 | 100 | AA | PCB Connectors (PCC) | AAE | AAEAAC | 25 | 1000 | NO | PC | F | 65,98 | G | 80 | 281 | 141 | MM | 4063151073060 | 85366990 | PL | EC002638 | Imagen | Catálogo
1967401 | PC 16/ 5-ST-10,16 | Conector para placa de circuito impreso | Conector de placa de circuito impreso, sección nominal: 16 mm², color: verde, corriente nominal: 76 A, tensión nominal (III/2): 1000 V, superficie de contacto: Ag, tipo de conexión del contacto: Hembra, número de potenciales: 5, número de filas: 1, número de polos: 5, número de conexiones: 5, familia de artículos: PC 16/..-ST, paso: 10,16 mm, tipo de conexión: Conexión por tornillo con cápsula de tracción, forma de sujeción de tornillos: L Ranura longitudinal, dirección de conexión conductor/placa de circuito impreso: 0 °, gancho de sujeción: - sin gancho de sujeción, sistema enchufable: COMBICON PC 16, bloqueo: sin, tipo de sujeción: sin, tipo de embalaje: empaquetado en caja | 1415.81 | 100 | AA | PCB Connectors (PCC) | AAE | AAEAAA | 25 | 25 | NO | PC |  | 45,68 | G | 92 | 180 | 113 | MM | 4017918939267 | 85366990 | PL | EC002638 | Imagen | Catálogo
1587680 | PC 16/ 5-ST-10,16 BD:PE-L3 | Conector para placa de circuito impreso | Conector de placa de circuito impreso, sección nominal: 16 mm², color: verde, corriente nominal: 76 A, tensión nominal (III/2): 1000 V, superficie de contacto: Ag, tipo de conexión del contacto: Hembra, número de filas: 1, número de polos: 5, familia de artículos: PC 16/..-ST, paso: 10,16 mm, tipo de conexión: Conexión por tornillo con cápsula de tracción, forma de sujeción de tornillos: L Ranura longitudinal, dirección de conexión conductor/placa de circuito impreso: 0 °, gancho de sujeción: - sin gancho de sujeción, sistema enchufable: COMBICON PC 16, bloqueo: sin, tipo de sujeción: sin, tipo de embalaje: empaquetado en caja | 1457.47 | 100 | AA | PCB Connectors (PCC) | AAE | AAEAAA | 25 | 1000 | NO | PC | F | 45,68 | G | 91 | 181 | 114 | MM | 4067923143845 | 85369010 | PL | EC002638 | Imagen | Catálogo
1587679 | PC 16/ 5-ST-10,16BKBDWH:L1-PE | Conector para placa de circuito impreso | Conector de placa de circuito impreso, sección nominal: 16 mm², color: negro, corriente nominal: 76 A, tensión nominal (III/2): 1000 V, superficie de contacto: Ag, tipo de conexión del contacto: Hembra, número de filas: 1, número de polos: 5, familia de artículos: PC 16/..-ST, paso: 10,16 mm, tipo de conexión: Conexión por tornillo con cápsula de tracción, forma de sujeción de tornillos: L Ranura longitudinal, dirección de conexión conductor/placa de circuito impreso: 0 °, gancho de sujeción: - sin gancho de sujeción, sistema enchufable: COMBICON PC 16, bloqueo: sin, tipo de sujeción: sin, tipo de embalaje: empaquetado en caja | 1457.47 | 100 | AA | PCB Connectors (PCC) | AAE | AAEAAA | 25 | 1000 | NO | PC | F | 45,68 | G | 91 | 181 | 114 | MM | 4067923143098 | 85366990 | PL | EC002638 | Imagen | Catálogo
1967485 | PC 16/ 5-STF-10,16 | Conector para placa de circuito impreso | Conector de placa de circuito impreso, sección nominal: 16 mm², color: verde, corriente nominal: 76 A, tensión nominal (III/2): 1000 V, superficie de contacto: Ag, tipo de conexión del contacto: Hembra, número de potenciales: 5, número de filas: 1, número de polos: 5, número de conexiones: 5, familia de artículos: PC 16/..-STF, paso: 10,16 mm, tipo de conexión: Conexión por tornillo con cápsula de tracción, forma de sujeción de tornillos: L Ranura longitudinal, dirección de conexión conductor/placa de circuito impreso: 0 °, gancho de sujeción: - sin gancho de sujeción, sistema enchufable: COMBICON PC 16, bloqueo: Bloqueo por tornillo, tipo de sujeción: Sujeción aérea (tornillo), tipo de embalaje: empaquetado en caja | 1480.08 | 100 | AA | PCB Connectors (PCC) | AAE | AAEAAB | 25 | 25 | NO | PC |  | 49,34 | G | 90 | 272 | 115 | MM | 4017918939342 | 85366990 | PL | EC002638 | Imagen | Catálogo
1709129 | PC 16/ 5-STF-10,16 BK | Conector para placa de circuito impreso | Conector de placa de circuito impreso, sección nominal: 16 mm², color: negro, corriente nominal: 76 A, tensión nominal (III/2): 1000 V, superficie de contacto: Ag, tipo de conexión del contacto: Hembra, número de potenciales: 5, número de filas: 1, número de polos: 5, número de conexiones: 5, familia de artículos: PC 16/..-STF, paso: 10,16 mm, tipo de conexión: Conexión por tornillo con cápsula de tracción, forma de sujeción de tornillos: L Ranura longitudinal, dirección de conexión conductor/placa de circuito impreso: 0 °, gancho de sujeción: - sin gancho de sujeción, sistema enchufable: COMBICON PC 16, bloqueo: Bloqueo por tornillo, tipo de sujeción: Sujeción aérea (tornillo), tipo de embalaje: empaquetado en caja | 1480.08 | 100 | AA | PCB Connectors (PCC) | AAE | AAEAAB | 25 | 25 | NO | PC | F | 48,67 | G | 93 | 271 | 114 | MM | 4055626046402 | 85366990 | PL | EC002638 | Imagen | Catálogo
1343370 | PC 16/ 5-STF-10,16 CP5 | Conector para placa de circuito impreso | Conector de placa de circuito impreso, sección nominal: 16 mm², color: verde, corriente nominal: 76 A, tensión nominal (III/2): 1000 V, superficie de contacto: Ag, tipo de conexión del contacto: Hembra, número de filas: 1, número de polos: 5, familia de artículos: PC 16/..-STF, paso: 10,16 mm, tipo de conexión: Conexión por tornillo con cápsula de tracción, forma de sujeción de tornillos: L Ranura longitudinal, dirección de conexión conductor/placa de circuito impreso: 0 °, gancho de sujeción: - sin gancho de sujeción, sistema enchufable: COMBICON PC 16, bloqueo: Bloqueo por tornillo, tipo de sujeción: Sujeción aérea (tornillo), tipo de embalaje: empaquetado en caja | 1533.15 | 100 | AA | PCB Connectors (PCC) | AAE | AAEAAB | 25 | 1000 | NO | PC | F | 49,59 | G | 93 | 271 | 114 | MM | 4063151654696 | 85366990 | PL | EC002638 | Imagen | Catálogo
1972153 | PC 16/ 5-STF-10,16 GY BDNZ314 | Conector para placa de circuito impreso | Conector de placa de circuito impreso, sección nominal: 16 mm², color: gris, corriente nominal: 76 A, tensión nominal (III/2): 1000 V, superficie de contacto: Ag, tipo de conexión del contacto: Hembra, número de potenciales: 5, número de filas: 1, número de polos: 5, número de conexiones: 5, familia de artículos: PC 16/..-STF, paso: 10,16 mm, tipo de conexión: Conexión por tornillo con cápsula de tracción, forma de sujeción de tornillos: L Ranura longitudinal, dirección de conexión conductor/placa de circuito impreso: 0 °, gancho de sujeción: - sin gancho de sujeción, sistema enchufable: COMBICON PC 16, bloqueo: Bloqueo por tornillo, tipo de sujeción: Sujeción aérea (tornillo), tipo de embalaje: empaquetado en caja | 1680.95 | 100 | AA | PCB Connectors (PCC) | AAE | AAEAAB | 25 | 25 | NO | PC | F | 38,78 | G | 93 | 271 | 114 | MM | 4017918939496 | 85366990 | PL | EC002638 | Imagen | Catálogo
1972140 | PC 16/ 5-STF-10,16 GY BDNZ315 | Conector para placa de circuito impreso | Conector de placa de circuito impreso, sección nominal: 16 mm², color: gris, corriente nominal: 76 A, tensión nominal (III/2): 1000 V, superficie de contacto: Ag, tipo de conexión del contacto: Hembra, número de potenciales: 5, número de filas: 1, número de polos: 5, número de conexiones: 5, familia de artículos: PC 16/..-STF, paso: 10,16 mm, tipo de conexión: Conexión por tornillo con cápsula de tracción, forma de sujeción de tornillos: L Ranura longitudinal, dirección de conexión conductor/placa de circuito impreso: 0 °, gancho de sujeción: - sin gancho de sujeción, sistema enchufable: COMBICON PC 16, bloqueo: Bloqueo por tornillo, tipo de sujeción: Sujeción aérea (tornillo), tipo de embalaje: empaquetado en caja | 1680.95 | 100 | AA | PCB Connectors (PCC) | AAE | AAEAAB | 25 | 25 | NO | PC | F | 50,99 | G | 93 | 271 | 114 | MM | 4017918939502 | 85366990 | PL | EC002638 | Imagen | Catálogo
1872359 | PC 16/ 5-STF-10,16BKBDWHSORAE | Conector para placa de circuito impreso | Conector de placa de circuito impreso, sección nominal: 16 mm², color: negro, corriente nominal: 76 A, superficie de contacto: Ag, tipo de conexión del contacto: Hembra, número de potenciales: 5, número de filas: 1, número de polos: 5, número de conexiones: 5, familia de artículos: PC 16/..-STF, paso: 10,16 mm, tipo de conexión: Conexión por tornillo con cápsula de tracción, forma de sujeción de tornillos: L Ranura longitudinal, dirección de conexión conductor/placa de circuito impreso: 0 °, gancho de sujeción: - sin gancho de sujeción, sistema enchufable: COMBICON PC 16, bloqueo: Bloqueo por tornillo, tipo de sujeción: Sujeción aérea (tornillo), tipo de embalaje: empaquetado en caja | 1805.56 | 100 | AA | PCB Connectors (PCC) | AAE | AAEAAB | 25 | 25 | NO | PC | F | 56,58 | G | 90 | 270 | 114 | MM | 4055626232461 | 85366990 | PL | EC002638 | Imagen | Catálogo
1967414 | PC 16/ 6-ST-10,16 | Conector para placa de circuito impreso | Conector de placa de circuito impreso, sección nominal: 16 mm², color: verde, corriente nominal: 76 A, tensión nominal (III/2): 1000 V, superficie de contacto: Ag, tipo de conexión del contacto: Hembra, número de potenciales: 6, número de filas: 1, número de polos: 6, número de conexiones: 6, familia de artículos: PC 16/..-ST, paso: 10,16 mm, tipo de conexión: Conexión por tornillo con cápsula de tracción, forma de sujeción de tornillos: L Ranura longitudinal, dirección de conexión conductor/placa de circuito impreso: 0 °, gancho de sujeción: - sin gancho de sujeción, sistema enchufable: COMBICON PC 16, bloqueo: sin, tipo de sujeción: sin, tipo de embalaje: empaquetado en caja | 1697.77 | 100 | AA | PCB Connectors (PCC) | AAE | AAEAAA | 25 | 25 | NO | PC |  | 54,10 | G | 65 | 238 | 163 | MM | 4017918939274 | 85366990 | PL | EC002638 | Imagen | Catálogo
1967498 | PC 16/ 6-STF-10,16 | Conector para placa de circuito impreso | Conector de placa de circuito impreso, sección nominal: 16 mm², color: verde, corriente nominal: 76 A, tensión nominal (III/2): 1000 V, superficie de contacto: Ag, tipo de conexión del contacto: Hembra, número de potenciales: 6, número de filas: 1, número de polos: 6, número de conexiones: 6, familia de artículos: PC 16/..-STF, paso: 10,16 mm, tipo de conexión: Conexión por tornillo con cápsula de tracción, forma de sujeción de tornillos: L Ranura longitudinal, dirección de conexión conductor/placa de circuito impreso: 0 °, gancho de sujeción: - sin gancho de sujeción, sistema enchufable: COMBICON PC 16, bloqueo: Bloqueo por tornillo, tipo de sujeción: Sujeción aérea (tornillo), tipo de embalaje: empaquetado en caja | 1762.05 | 100 | AA | PCB Connectors (PCC) | AAE | AAEAAB | 25 | 25 | NO | PC |  | 59,82 | G | 80 | 280 | 143 | MM | 4017918939359 | 85366990 | PL | EC002638 | Imagen | Catálogo
1967427 | PC 16/ 7-ST-10,16 | Conector para placa de circuito impreso | Conector de placa de circuito impreso, sección nominal: 16 mm², color: verde, corriente nominal: 76 A, tensión nominal (III/2): 1000 V, superficie de contacto: Ag, tipo de conexión del contacto: Hembra, número de potenciales: 7, número de filas: 1, número de polos: 7, número de conexiones: 7, familia de artículos: PC 16/..-ST, paso: 10,16 mm, tipo de conexión: Conexión por tornillo con cápsula de tracción, forma de sujeción de tornillos: L Ranura longitudinal, dirección de conexión conductor/placa de circuito impreso: 0 °, gancho de sujeción: - sin gancho de sujeción, sistema enchufable: COMBICON PC 16, bloqueo: sin, tipo de sujeción: sin, tipo de embalaje: empaquetado en caja | 1979.75 | 100 | AA | PCB Connectors (PCC) | AAE | AAEAAA | 25 | 25 | NO | PC |  | 63,84 | G | 64 | 239 | 162 | MM | 4017918939281 | 85366990 | PL | EC002638 | Imagen | Catálogo
1967508 | PC 16/ 7-STF-10,16 | Conector para placa de circuito impreso | Conector de placa de circuito impreso, sección nominal: 16 mm², color: verde, corriente nominal: 76 A, tensión nominal (III/2): 1000 V, superficie de contacto: Ag, tipo de conexión del contacto: Hembra, número de potenciales: 7, número de filas: 1, número de polos: 7, número de conexiones: 7, familia de artículos: PC 16/..-STF, paso: 10,16 mm, tipo de conexión: Conexión por tornillo con cápsula de tracción, forma de sujeción de tornillos: L Ranura longitudinal, dirección de conexión conductor/placa de circuito impreso: 0 °, gancho de sujeción: - sin gancho de sujeción, sistema enchufable: COMBICON PC 16, bloqueo: Bloqueo por tornillo, tipo de sujeción: Sujeción aérea (tornillo), tipo de embalaje: empaquetado en caja | 2044.02 | 100 | AA | PCB Connectors (PCC) | AAE | AAEAAB | 25 | 25 | NO | PC |  | 67,43 | G | 70 | 269 | 169 | MM | 4017918939366 | 85366990 | PL | EC002638 | Imagen | Catálogo
1967430 | PC 16/ 8-ST-10,16 | Conector para placa de circuito impreso | Conector de placa de circuito impreso, sección nominal: 16 mm², color: verde, corriente nominal: 76 A, tensión nominal (III/2): 1000 V, superficie de contacto: Ag, tipo de conexión del contacto: Hembra, número de potenciales: 8, número de filas: 1, número de polos: 8, número de conexiones: 8, familia de artículos: PC 16/..-ST, paso: 10,16 mm, tipo de conexión: Conexión por tornillo con cápsula de tracción, forma de sujeción de tornillos: L Ranura longitudinal, dirección de conexión conductor/placa de circuito impreso: 0 °, gancho de sujeción: - sin gancho de sujeción, sistema enchufable: COMBICON PC 16, bloqueo: sin, tipo de sujeción: sin, tipo de embalaje: empaquetado en caja | 2261.71 | 100 | AA | PCB Connectors (PCC) | AAE | AAEAAA | 25 | 25 | NO | PC |  | 72,55 | G | 93 | 271 | 114 | MM | 4017918939298 | 85366990 | PL | EC002638 | Imagen | Catálogo
1967511 | PC 16/ 8-STF-10,16 | Conector para placa de circuito impreso | Conector de placa de circuito impreso, sección nominal: 16 mm², color: verde, corriente nominal: 76 A, tensión nominal (III/2): 1000 V, superficie de contacto: Ag, tipo de conexión del contacto: Hembra, número de potenciales: 8, número de filas: 1, número de polos: 8, número de conexiones: 8, familia de artículos: PC 16/..-STF, paso: 10,16 mm, tipo de conexión: Conexión por tornillo con cápsula de tracción, forma de sujeción de tornillos: L Ranura longitudinal, dirección de conexión conductor/placa de circuito impreso: 0 °, gancho de sujeción: - sin gancho de sujeción, sistema enchufable: COMBICON PC 16, bloqueo: Bloqueo por tornillo, tipo de sujeción: Sujeción aérea (tornillo), tipo de embalaje: empaquetado en caja | 2325.99 | 100 | AA | PCB Connectors (PCC) | AAE | AAEAAB | 25 | 25 | NO | PC |  | 76,29 | G | 194 | 181 | 113 | MM | 4017918939373 | 85366990 | PL | EC002638 | Imagen | Catálogo
1967443 | PC 16/ 9-ST-10,16 | Conector para placa de circuito impreso | Conector de placa de circuito impreso, sección nominal: 16 mm², color: verde, corriente nominal: 76 A, tensión nominal (III/2): 1000 V, superficie de contacto: Ag, tipo de conexión del contacto: Hembra, número de potenciales: 9, número de filas: 1, número de polos: 9, número de conexiones: 9, familia de artículos: PC 16/..-ST, paso: 10,16 mm, tipo de conexión: Conexión por tornillo con cápsula de tracción, forma de sujeción de tornillos: L Ranura longitudinal, dirección de conexión conductor/placa de circuito impreso: 0 °, gancho de sujeción: - sin gancho de sujeción, sistema enchufable: COMBICON PC 16, bloqueo: sin, tipo de sujeción: sin, tipo de embalaje: empaquetado en caja | 2543.69 | 100 | AA | PCB Connectors (PCC) | AAE | AAEAAA | 25 | 25 | NO | PC |  | 84,60 | G | 98 | 361 | 117 | MM | 4017918939304 | 85366990 | PL | EC002638 | Imagen | Catálogo
1967524 | PC 16/ 9-STF-10,16 | Conector para placa de circuito impreso | Conector de placa de circuito impreso, sección nominal: 16 mm², color: verde, corriente nominal: 76 A, tensión nominal (III/2): 1000 V, superficie de contacto: Ag, tipo de conexión del contacto: Hembra, número de potenciales: 9, número de filas: 1, número de polos: 9, número de conexiones: 9, familia de artículos: PC 16/..-STF, paso: 10,16 mm, tipo de conexión: Conexión por tornillo con cápsula de tracción, forma de sujeción de tornillos: L Ranura longitudinal, dirección de conexión conductor/placa de circuito impreso: 0 °, gancho de sujeción: - sin gancho de sujeción, sistema enchufable: COMBICON PC 16, bloqueo: Bloqueo por tornillo, tipo de sujeción: Sujeción aérea (tornillo), tipo de embalaje: empaquetado en caja | 2607.96 | 100 | AA | PCB Connectors (PCC) | AAE | AAEAAB | 25 | 25 | NO | PC |  | 84,42 | G | 194 | 181 | 113 | MM | 4017918939380 | 85366990 | PL | EC002638 | Imagen | Catálogo
1793066 | PC 16/ 9-STF-10,16 GY NZ200E | Conector para placa de circuito impreso | Conector de placa de circuito impreso, sección nominal: 16 mm², color: gris, corriente nominal: 76 A, tensión nominal (III/2): 1000 V, superficie de contacto: Ag, tipo de conexión del contacto: Hembra, número de potenciales: 9, número de filas: 1, número de polos: 9, número de conexiones: 9, familia de artículos: PC 16/..-STF, paso: 10,16 mm, tipo de conexión: Conexión por tornillo con cápsula de tracción, forma de sujeción de tornillos: L Ranura longitudinal, dirección de conexión conductor/placa de circuito impreso: 0 °, gancho de sujeción: - sin gancho de sujeción, sistema enchufable: COMBICON PC 16, bloqueo: Bloqueo por tornillo, tipo de sujeción: Sujeción aérea (tornillo), tipo de embalaje: empaquetado en caja | 2747.31 | 100 | AA | PCB Connectors (PCC) | AAE | AAEAAB | 25 | 25 | NO | PC | F | 84,32 | G | 194 | 181 | 113 | MM | 4046356620673 | 85366990 | PL | EC002638 | Imagen | Catálogo
1762741 | PC 35 HC/ 2-GF-15,00 | Carcasa de base para placa de circuito impreso | Carcasa base placa de circuito impreso, sección nominal: 35 mm², color: verde, corriente nominal: 125 A, tensión nominal (III/2): 1000 V, superficie de contacto: Ag, tipo de conexión del contacto: Macho, número de potenciales: 2, número de filas: 1, número de polos: 2, número de conexiones: 2, familia de artículos: PC 35 HC/..-GF, paso: 15 mm, montaje: Soldadura por ola, disposición de pines: Disposición de pines lineal, longitud del pin [P]: 4,6 mm, número de pines de soldadura por potencial: 3, sistema enchufable: COMBICON PC 35, Orientación de la cara enchufable: Estándar, bloqueo: Bloqueo por tornillo, tipo de sujeción: Sujeción aérea (rosca), tipo de embalaje: empaquetado en caja | 855.79 | 100 | AA | PCB Connectors (PCC) | AAE | AAESEA | 25 | 25 | NO | PC |  | 53,59 | G | 92 | 270 | 113 | MM | 4046356441018 | 85366930 | PL | EC002637 | Imagen | Catálogo
1781162 | PC 35 HC/ 2-GF-15,00 BB | Carcasa de base para placa de circuito impreso | Carcasa base placa de circuito impreso, sección nominal: 35 mm², color: verde, corriente nominal: 125 A, tensión nominal (III/2): 1000 V, superficie de contacto: Ag, tipo de conexión del contacto: Macho, número de potenciales: 2, número de filas: 1, número de polos: 2, número de conexiones: 2, familia de artículos: PC 35 HC/..-GF, paso: 15 mm, montaje: Soldadura por ola, disposición de pines: Disposición de pines lineal, longitud del pin [P]: 4,6 mm, número de pines de soldadura por potencial: 3, sistema enchufable: COMBICON PC 35, Orientación de la cara enchufable: Estándar, bloqueo: Bloqueo por tornillo, tipo de sujeción: Sujeción aérea (rosca), tipo de embalaje: empaquetado en caja | 1968.65 | 100 | AA | PCB Connectors (PCC) | AAE | AAESEA | 10 | 10 | NO | PC |  | 75,07 | G | 89 | 179 | 111 | MM | 4046356554640 | 85366930 | PL | EC002637 | Imagen | Catálogo
1762592 | PC 35 HC/ 2-STF-15,00 | Conector para placa de circuito impreso | Conector de placa de circuito impreso, sección nominal: 35 mm², color: verde, corriente nominal: 125 A, tensión nominal (III/2): 1000 V, superficie de contacto: Ag, tipo de conexión del contacto: Hembra, número de potenciales: 2, número de filas: 1, número de polos: 2, número de conexiones: 2, familia de artículos: PC 35 HC/..-STF, paso: 15 mm, tipo de conexión: Conexión por tornillo con cápsula de tracción, forma de sujeción de tornillos: L Ranura longitudinal, dirección de conexión conductor/placa de circuito impreso: 0 °, gancho de sujeción: - sin gancho de sujeción, sistema enchufable: COMBICON PC 35, bloqueo: Bloqueo por tornillo, tipo de sujeción: Sujeción aérea (tornillo), tipo de embalaje: empaquetado en caja | 1926.54 | 100 | AA | PCB Connectors (PCC) | AAE | AAEACA | 25 | 25 | NO | PC |  | 73,24 | G | 194 | 181 | 113 | MM | 4046356441216 | 85366990 | PL | EC002638 | Imagen | Catálogo
1838114 | PC 35 HC/ 2-STF-15,00 BK | Conector para placa de circuito impreso | Conector de placa de circuito impreso, sección nominal: 35 mm², color: negro, corriente nominal: 125 A, tensión nominal (III/2): 1000 V, superficie de contacto: Ag, tipo de conexión del contacto: Hembra, número de filas: 1, número de polos: 2, familia de artículos: PC 35 HC/..-STF, paso: 15 mm, tipo de conexión: Conexión por tornillo con cápsula de tracción, forma de sujeción de tornillos: L Ranura longitudinal, dirección de conexión conductor/placa de circuito impreso: 0 °, gancho de sujeción: - sin gancho de sujeción, sistema enchufable: COMBICON PC 35, bloqueo: Bloqueo por tornillo, tipo de sujeción: Sujeción aérea (tornillo), tipo de embalaje: empaquetado en caja | 1886.55 | 100 | AA | PCB Connectors (PCC) | AAE | AAEACA | 25 | 25 | NO | PC |  | 71,24 | G |  |  |  |  | 4067923479968 | 85366990 | PL | EC002638 |  | Catálogo
1762754 | PC 35 HC/ 3-GF-15,00 | Carcasa de base para placa de circuito impreso | Carcasa base placa de circuito impreso, sección nominal: 35 mm², color: verde, corriente nominal: 125 A, tensión nominal (III/2): 1000 V, superficie de contacto: Ag, tipo de conexión del contacto: Macho, número de potenciales: 3, número de filas: 1, número de polos: 3, número de conexiones: 3, familia de artículos: PC 35 HC/..-GF, paso: 15 mm, montaje: Soldadura por ola, disposición de pines: Disposición de pines lineal, longitud del pin [P]: 4,6 mm, número de pines de soldadura por potencial: 3, sistema enchufable: COMBICON PC 35, Orientación de la cara enchufable: Estándar, bloqueo: Bloqueo por tornillo, tipo de sujeción: Sujeción aérea (rosca), tipo de embalaje: empaquetado en caja | 1204.53 | 100 | AA | PCB Connectors (PCC) | AAE | AAESEA | 25 | 25 | NO | PC |  | 70,94 | G | 196 | 183 | 113 | MM | 4046356441025 | 85366930 | PL | EC002637 | Imagen | Catálogo
1762602 | PC 35 HC/ 3-STF-15,00 | Conector para placa de circuito impreso | Conector de placa de circuito impreso, sección nominal: 35 mm², color: verde, corriente nominal: 125 A, tensión nominal (III/2): 1000 V, superficie de contacto: Ag, tipo de conexión del contacto: Hembra, número de potenciales: 3, número de filas: 1, número de polos: 3, número de conexiones: 3, familia de artículos: PC 35 HC/..-STF, paso: 15 mm, tipo de conexión: Conexión por tornillo con cápsula de tracción, forma de sujeción de tornillos: L Ranura longitudinal, dirección de conexión conductor/placa de circuito impreso: 0 °, gancho de sujeción: - sin gancho de sujeción, sistema enchufable: COMBICON PC 35, bloqueo: Bloqueo por tornillo, tipo de sujeción: Sujeción aérea (tornillo), tipo de embalaje: empaquetado en caja | 2839.22 | 100 | AA | PCB Connectors (PCC) | AAE | AAEACA | 25 | 25 | NO | PC |  | 101,70 | G | 194 | 181 | 113 | MM | 4046356441223 | 85366990 | PL | EC002638 | Imagen | Catálogo
1709635 | PC 35 HC/ 3-STF-15,00 BD:1-3 | Conector para placa de circuito impreso | Conector de placa de circuito impreso, sección nominal: 35 mm², color: verde, corriente nominal: 125 A, tensión nominal (III/2): 1000 V, superficie de contacto: Ag, tipo de conexión del contacto: Hembra, número de potenciales: 3, número de filas: 1, número de polos: 3, número de conexiones: 3, familia de artículos: PC 35 HC/..-STF, paso: 15 mm, tipo de conexión: Conexión por tornillo con cápsula de tracción, forma de sujeción de tornillos: L Ranura longitudinal, dirección de conexión conductor/placa de circuito impreso: 0 °, gancho de sujeción: - sin gancho de sujeción, sistema enchufable: COMBICON PC 35, bloqueo: Bloqueo por tornillo, tipo de sujeción: Sujeción aérea (tornillo), tipo de embalaje: empaquetado en caja | 2864.22 | 100 | AA | PCB Connectors (PCC) | AAE | AAEACA | 25 | 25 | NO | PC |  | 102,94 | G | 194 | 271 | 113 | MM | 4055626079929 | 85366990 | BG | EC002638 | Imagen | Catálogo
1894136 | PC 35 HC/ 3-STF-15,00GYBD-L3 | PCB connector | PCB connector, nominal cross section: 35 mm², color: gray, nominal current: 125 A, rated voltage (III/2): 1000 V, contact surface: Ag, contact connection type: Socket, number of rows: 1, number of positions: 3, product range: PC 35 HC/..-STF, pitch: 15 mm, connection method: Screw connection with tension sleeve, screw head form: L Slotted, conductor/PCB connection direction: 0 °, locking clip: - without locking clip, plug-in system: COMBICON PC 35, locking: Screw locking mechanism, mounting method: Screw flange, type of packaging: packed in cardboard | 2864.22 | 100 | AA | PCB Connectors (PCC) | AAE | AAEACA | 25 | 1000 | NO | PC | F | 101,70 | g | 0 | 0 | 0 | 0 | 4067923570009 | 85366990 | PL |  |  | Catálogo
1762767 | PC 35 HC/ 4-GF-15,00 | Carcasa de base para placa de circuito impreso | Carcasa base placa de circuito impreso, sección nominal: 35 mm², color: verde, corriente nominal: 125 A, tensión nominal (III/2): 1000 V, superficie de contacto: Ag, tipo de conexión del contacto: Macho, número de potenciales: 4, número de filas: 1, número de polos: 4, número de conexiones: 4, familia de artículos: PC 35 HC/..-GF, paso: 15 mm, montaje: Soldadura por ola, disposición de pines: Disposición de pines lineal, longitud del pin [P]: 4,6 mm, número de pines de soldadura por potencial: 3, sistema enchufable: COMBICON PC 35, Orientación de la cara enchufable: Estándar, bloqueo: Bloqueo por tornillo, tipo de sujeción: Sujeción aérea (rosca), tipo de embalaje: empaquetado en caja | 1553.28 | 100 | AA | PCB Connectors (PCC) | AAE | AAESEA | 25 | 25 | NO | PC |  | 88,25 | G | 190 | 274 | 116 | MM | 4046356441032 | 85366930 | PL | EC002637 | Imagen | Catálogo
1781175 | PC 35 HC/ 4-GF-15,00 BB | Carcasa de base para placa de circuito impreso | Carcasa base placa de circuito impreso, sección nominal: 35 mm², color: verde, corriente nominal: 125 A, tensión nominal (III/2): 1000 V, superficie de contacto: Ag, tipo de conexión del contacto: Macho, número de potenciales: 4, número de filas: 1, número de polos: 4, número de conexiones: 4, familia de artículos: PC 35 HC/..-GF, paso: 15 mm, montaje: Soldadura por ola, disposición de pines: Disposición de pines lineal, longitud del pin [P]: 4,6 mm, número de pines de soldadura por potencial: 3, sistema enchufable: COMBICON PC 35, Orientación de la cara enchufable: Estándar, bloqueo: Bloqueo por tornillo, tipo de sujeción: Sujeción aérea (rosca), tipo de embalaje: empaquetado en caja | 4234.49 | 100 | AA | PCB Connectors (PCC) | AAE | AAESEA | 10 | 10 | NO | PC |  | 153,63 | G | 107 | 279 | 180 | MM | 4046356554633 | 85366930 | PL | EC002637 | Imagen | Catálogo
1831963 | PC 35 HC/ 4-GF-15,00 BK | Carcasa de base para placa de circuito impreso | Carcasa base placa de circuito impreso, sección nominal: 35 mm², color: negro, corriente nominal: 125 A, tensión nominal (III/2): 1000 V, superficie de contacto: Ag, tipo de conexión del contacto: Macho, número de potenciales: 4, número de filas: 1, número de polos: 4, número de conexiones: 4, familia de artículos: PC 35 HC/..-GF, paso: 15 mm, montaje: Soldadura por ola, disposición de pines: Disposición de pines lineal, longitud del pin [P]: 4,6 mm, número de pines de soldadura por potencial: 3, sistema enchufable: COMBICON PC 35, Orientación de la cara enchufable: Estándar, bloqueo: Bloqueo por tornillo, tipo de sujeción: Sujeción aérea (rosca), tipo de embalaje: empaquetado en caja | 1553.28 | 100 | AA | PCB Connectors (PCC) | AAE | AAESEA | 25 | 25 | NO | PC |  | 88,57 | G | 194 | 181 | 113 | MM | 4046356990455 | 85366930 | PL | EC002637 | Imagen | Catálogo
1762851 | PC 35 HC/ 4-GF-SH-15,00 | Carcasa de base para placa de circuito impreso | Carcasa base placa de circuito impreso, sección nominal: 35 mm², color: verde, corriente nominal: 125 A, tensión nominal (III/2): 1000 V, superficie de contacto: Ag, tipo de conexión del contacto: Macho, número de potenciales: 4, número de filas: 1, número de polos: 4, número de conexiones: 4, familia de artículos: PC 35 HC/..-GF-SH, paso: 15 mm, montaje: Soldadura por ola, disposición de pines: Disposición de pines lineal, longitud del pin [P]: 4,6 mm, número de pines de soldadura por potencial: 3, sistema enchufable: COMBICON PC 35, Propiedades eléctricas: apantallado, Orientación de la cara enchufable: Estándar, bloqueo: Bloqueo por tornillo, tipo de sujeción: Sujeción aérea (rosca), tipo de embalaje: empaquetado en caja | 1882.98 | 100 | AA | PCB Connectors (PCC) | AAE | AAESEC | 25 | 25 | NO | PC |  | 91,80 | G | 195 | 183 | 116 | MM | 4046356460736 | 85366930 | PL | EC002637 | Imagen | Catálogo
1831950 | PC 35 HC/ 4-GF-SH-15,00 BK | Carcasa de base para placa de circuito impreso | Carcasa base placa de circuito impreso, sección nominal: 35 mm², color: negro, corriente nominal: 125 A, tensión nominal (III/2): 1000 V, superficie de contacto: Ag, tipo de conexión del contacto: Macho, número de potenciales: 4, número de filas: 1, número de polos: 4, número de conexiones: 4, familia de artículos: PC 35 HC/..-GF-SH, paso: 15 mm, montaje: Soldadura por ola, disposición de pines: Disposición de pines lineal, longitud del pin [P]: 4,6 mm, número de pines de soldadura por potencial: 3, sistema enchufable: COMBICON PC 35, Orientación de la cara enchufable: Estándar, bloqueo: Bloqueo por tornillo, tipo de sujeción: Sujeción aérea (rosca), tipo de embalaje: empaquetado en caja | 1882.98 | 100 | AA | PCB Connectors (PCC) | AAE | AAESEC | 25 | 25 | NO | PC |  | 93,38 | G | 194 | 184 | 112 | MM | 4046356990448 | 85366930 | PL | EC002637 | Imagen | Catálogo
1012673 | PC 35 HC/ 4-GF-SH-15,00 SF | Carcasa de base para placa de circuito impreso | Carcasa base placa de circuito impreso, sección nominal: 35 mm², color: verde, corriente nominal: 125 A, tensión nominal (III/2): 1000 V, superficie de contacto: Ag, tipo de conexión del contacto: Macho, número de filas: 1, número de polos: 4, familia de artículos: PC 35 HC/..-GF-SH, paso: 15 mm, montaje: Soldadura por ola, disposición de pines: Disposición de pines lineal, longitud del pin [P]: 4,6 mm, número de pines de soldadura por potencial: 3, sistema enchufable: COMBICON PC 35, Propiedades eléctricas: apantallado, Orientación de la cara enchufable: Estándar, bloqueo: Bloqueo por tornillo, tipo de sujeción: Sujeción aérea (rosca), tipo de embalaje: empaquetado en caja | 2789.09 | 100 | AA | PCB Connectors (PCC) | AAE | AAESEC | 25 | 25 | NO | PC |  | 92,56 | G | 194 | 181 | 113 | MM | 4055626490601 | 85366930 | PL | EC002637 | Imagen | Catálogo
1762615 | PC 35 HC/ 4-STF-15,00 | Conector para placa de circuito impreso | Conector de placa de circuito impreso, sección nominal: 35 mm², color: verde, corriente nominal: 125 A, tensión nominal (III/2): 1000 V, superficie de contacto: Ag, tipo de conexión del contacto: Hembra, número de potenciales: 4, número de filas: 1, número de polos: 4, número de conexiones: 4, familia de artículos: PC 35 HC/..-STF, paso: 15 mm, tipo de conexión: Conexión por tornillo con cápsula de tracción, forma de sujeción de tornillos: L Ranura longitudinal, dirección de conexión conductor/placa de circuito impreso: 0 °, gancho de sujeción: - sin gancho de sujeción, sistema enchufable: COMBICON PC 35, bloqueo: Bloqueo por tornillo, tipo de sujeción: Sujeción aérea (tornillo), tipo de embalaje: empaquetado en caja | 3751.91 | 100 | AA | PCB Connectors (PCC) | AAE | AAEACA | 25 | 25 | NO | PC |  | 132,69 | G | 194 | 271 | 113 | MM | 4046356441230 | 85366990 | PL | EC002638 | Imagen | Catálogo
1668631 | PC 35 HC/ 4-STF-15,00 BD:-,+ | Conector para placa de circuito impreso | Conector de placa de circuito impreso, sección nominal: 35 mm², color: verde, corriente nominal: 125 A, tensión nominal (III/2): 1000 V, superficie de contacto: Ag, tipo de conexión del contacto: Hembra, número de filas: 1, número de polos: 4, familia de artículos: PC 35 HC/..-STF, paso: 15 mm, tipo de conexión: Conexión por tornillo con cápsula de tracción, forma de sujeción de tornillos: L Ranura longitudinal, dirección de conexión conductor/placa de circuito impreso: 0 °, gancho de sujeción: - sin gancho de sujeción, sistema enchufable: COMBICON PC 35, bloqueo: Bloqueo por tornillo, tipo de sujeción: Sujeción aérea (tornillo), tipo de embalaje: empaquetado en caja | 3785.23 | 100 | AA | PCB Connectors (PCC) | AAE | AAEACA | 25 | 1000 | NO | PC |  | 132,69 | G | 194 | 271 | 113 | MM | 4067923215429 | 85366990 | BG | EC002638 | Imagen | Catálogo
1301099 | PC 35 HC/ 4-STF-15,00 BD:N-L3 | Conector para placa de circuito impreso | Conector de placa de circuito impreso, sección nominal: 35 mm², color: verde, corriente nominal: 125 A, tensión nominal (III/2): 1000 V, superficie de contacto: Ag, tipo de conexión del contacto: Hembra, número de filas: 1, número de polos: 4, familia de artículos: PC 35 HC/..-STF, paso: 15 mm, tipo de conexión: Conexión por tornillo con cápsula de tracción, forma de sujeción de tornillos: T20L Torx® con ranura longitudinal, dirección de conexión conductor/placa de circuito impreso: 0 °, gancho de sujeción: - sin gancho de sujeción, sistema enchufable: COMBICON PC 35, bloqueo: Bloqueo por tornillo, tipo de sujeción: Sujeción aérea (tornillo), tipo de embalaje: empaquetado en caja | 3785.23 | 100 | AA | PCB Connectors (PCC) | AAE | AAEACA | 25 | 1000 | NO | PC |  | 135,53 | G | 194 | 271 | 113 | MM | 4063151544782 | 85366990 | BG | EC002638 | Imagen | Catálogo
1710351 | PC 35 HC/ 4-STF-15,00 BK | Conector para placa de circuito impreso | Conector de placa de circuito impreso, sección nominal: 35 mm², color: negro, corriente nominal: 125 A, tensión nominal (III/2): 1000 V, superficie de contacto: Ag, tipo de conexión del contacto: Hembra, número de potenciales: 4, número de filas: 1, número de polos: 4, número de conexiones: 4, familia de artículos: PC 35 HC/..-STF, paso: 15 mm, tipo de conexión: Conexión por tornillo con cápsula de tracción, forma de sujeción de tornillos: L Ranura longitudinal, dirección de conexión conductor/placa de circuito impreso: 0 °, gancho de sujeción: - sin gancho de sujeción, sistema enchufable: COMBICON PC 35, bloqueo: Bloqueo por tornillo, tipo de sujeción: Sujeción aérea (tornillo), tipo de embalaje: empaquetado en caja | 3751.91 | 100 | AA | PCB Connectors (PCC) | AAE | AAEACA | 10 | 10 | NO | PC |  | 137,22 | G | 93 | 271 | 114 | MM | 4055626149783 | 85366990 | BG | EC002638 | Imagen | Catálogo
1846178 | PC 35 HC/ 4-STF-15,00 BK SO1 | Conector para placa de circuito impreso | Conector de placa de circuito impreso, sección nominal: 35 mm², color: negro, corriente nominal: 125 A, tensión nominal (III/2): 1000 V, superficie de contacto: Ag, tipo de conexión del contacto: Hembra, número de potenciales: 4, número de filas: 1, número de polos: 4, número de conexiones: 4, familia de artículos: PC 35 HC/..-STF, paso: 15 mm, tipo de conexión: Conexión por tornillo con cápsula de tracción, forma de sujeción de tornillos: L Ranura longitudinal, dirección de conexión conductor/placa de circuito impreso: 0 °, gancho de sujeción: - sin gancho de sujeción, sistema enchufable: COMBICON PC 35, bloqueo: Bloqueo por tornillo, tipo de sujeción: Sujeción aérea (tornillo), tipo de embalaje: empaquetado en caja | 3758.15 | 100 | AA | PCB Connectors (PCC) | AAE | AAEACA | 25 | 25 | NO | PC |  | 130,68 | G | 194 | 271 | 113 | MM | 4046356982399 | 85366990 | BG | EC002638 | Imagen | Catálogo
1702575 | PC 35 HC/ 4-STF-15,00BD:U-ERDE | Conector para placa de circuito impreso | Conector de placa de circuito impreso, sección nominal: 35 mm², color: verde, corriente nominal: 125 A, tensión nominal (III/2): 1000 V, superficie de contacto: Ag, tipo de conexión del contacto: Hembra, número de potenciales: 4, número de filas: 1, número de polos: 4, número de conexiones: 4, familia de artículos: PC 35 HC/..-STF, paso: 15 mm, tipo de conexión: Conexión por tornillo con cápsula de tracción, forma de sujeción de tornillos: L Ranura longitudinal, dirección de conexión conductor/placa de circuito impreso: 0 °, gancho de sujeción: - sin gancho de sujeción, sistema enchufable: COMBICON PC 35, bloqueo: Bloqueo por tornillo, tipo de sujeción: Sujeción aérea (tornillo), tipo de embalaje: empaquetado en caja | 3785.23 | 100 | AA | PCB Connectors (PCC) | AAE | AAEACA | 25 | 25 | NO | PC |  | 133,48 | G | 194 | 271 | 113 | MM | 4046356591959 | 85366990 | BG | EC002638 | Imagen | Catálogo
1702574 | PC 35 HC/ 4-STF-15,00BDL1-ERDE | Conector para placa de circuito impreso | Conector de placa de circuito impreso, sección nominal: 35 mm², color: verde, corriente nominal: 125 A, tensión nominal (III/2): 1000 V, superficie de contacto: Ag, tipo de conexión del contacto: Hembra, número de potenciales: 4, número de filas: 1, número de polos: 4, número de conexiones: 4, familia de artículos: PC 35 HC/..-STF, paso: 15 mm, tipo de conexión: Conexión por tornillo con cápsula de tracción, forma de sujeción de tornillos: L Ranura longitudinal, dirección de conexión conductor/placa de circuito impreso: 0 °, gancho de sujeción: - sin gancho de sujeción, sistema enchufable: COMBICON PC 35, bloqueo: Bloqueo por tornillo, tipo de sujeción: Sujeción aérea (tornillo), tipo de embalaje: empaquetado en caja | 3785.23 | 100 | AA | PCB Connectors (PCC) | AAE | AAEACA | 25 | 25 | NO | PC |  | 137,38 | G | 194 | 271 | 113 | MM | 4046356591942 | 85366990 | BG | EC002638 | Imagen | Catálogo
1762848 | PC 35 HC/ 4-STF-SH-15,00 | Conector para placa de circuito impreso | Conector de placa de circuito impreso, sección nominal: 35 mm², color: verde, corriente nominal: 125 A, tensión nominal (III/2): 1000 V, superficie de contacto: Ag, tipo de conexión del contacto: Hembra, número de potenciales: 4, número de filas: 1, número de polos: 4, número de conexiones: 4, familia de artículos: PC 35 HC/..-STF-SH, paso: 15 mm, tipo de conexión: Conexión por tornillo con cápsula de tracción, forma de sujeción de tornillos: L Ranura longitudinal, dirección de conexión conductor/placa de circuito impreso: 0 °, gancho de sujeción: - sin gancho de sujeción, sistema enchufable: COMBICON PC 35, Propiedades eléctricas: apantallado, bloqueo: Bloqueo por tornillo, tipo de sujeción: Sujeción aérea (tornillo), tipo de embalaje: empaquetado en caja | 4802.9 | 100 | AA | PCB Connectors (PCC) | AAE | AAEACB | 10 | 10 | NO | PC |  | 200,00 | G | 93 | 271 | 114 | MM | 4046356460743 | 85366990 | PL | EC002638 | Imagen | Catálogo
1846165 | PC 35 HC/ 4-STF-SH-15,00 BKSO1 | Conector para placa de circuito impreso | Conector de placa de circuito impreso, sección nominal: 35 mm², color: negro, corriente nominal: 125 A, tensión nominal (III/2): 1000 V, superficie de contacto: Ag, tipo de conexión del contacto: Hembra, número de potenciales: 4, número de filas: 1, número de polos: 4, número de conexiones: 4, familia de artículos: PC 35 HC/..-STF, paso: 15 mm, tipo de conexión: Conexión por tornillo con cápsula de tracción, forma de sujeción de tornillos: L Ranura longitudinal, dirección de conexión conductor/placa de circuito impreso: 0 °, gancho de sujeción: - sin gancho de sujeción, sistema enchufable: COMBICON PC 35, bloqueo: Bloqueo por tornillo, tipo de sujeción: Sujeción aérea (tornillo), tipo de embalaje: empaquetado en caja | 3758.15 | 100 | AA | PCB Connectors (PCC) | AAE | AAEACA | 25 | 25 | NO | PC |  | 134,13 | G | 194 | 271 | 113 | MM | 4046356982382 | 85366990 | BG | EC002638 | Imagen | Catálogo
1762770 | PC 35 HC/ 5-GF-15,00 | Carcasa de base para placa de circuito impreso | Carcasa base placa de circuito impreso, sección nominal: 35 mm², color: verde, corriente nominal: 125 A, tensión nominal (III/2): 1000 V, superficie de contacto: Ag, tipo de conexión del contacto: Macho, número de potenciales: 5, número de filas: 1, número de polos: 5, número de conexiones: 5, familia de artículos: PC 35 HC/..-GF, paso: 15 mm, montaje: Soldadura por ola, disposición de pines: Disposición de pines lineal, longitud del pin [P]: 4,6 mm, número de pines de soldadura por potencial: 3, sistema enchufable: COMBICON PC 35, Orientación de la cara enchufable: Estándar, bloqueo: Bloqueo por tornillo, tipo de sujeción: Sujeción aérea (rosca), tipo de embalaje: empaquetado en caja | 1902.02 | 100 | AA | PCB Connectors (PCC) | AAE | AAESEA | 10 | 10 | NO | PC |  | 108,83 | G | 93 | 271 | 114 | MM | 4046356441049 | 85366930 | PL | EC002637 | Imagen | Catálogo
1293270 | PC 35 HC/ 5-GF-15,00 BK | Carcasa de base para placa de circuito impreso | Carcasa base placa de circuito impreso, sección nominal: 35 mm², color: negro, corriente nominal: 125 A, tensión nominal (III/2): 1000 V, superficie de contacto: Ag, tipo de conexión del contacto: Macho, número de filas: 1, número de polos: 5, familia de artículos: PC 35 HC/..-GF, paso: 15 mm, montaje: Soldadura por ola, disposición de pines: Disposición de pines lineal, longitud del pin [P]: 4,6 mm, número de pines de soldadura por potencial: 3, sistema enchufable: COMBICON PC 35, Orientación de la cara enchufable: Estándar, bloqueo: Bloqueo por tornillo, tipo de sujeción: Sujeción aérea (rosca), tipo de embalaje: empaquetado en caja | 1902.02 | 100 | AA | PCB Connectors (PCC) | AAE | AAESEA | 10 | 10 | NO | PC |  | 110,66 | G | 93 | 271 | 114 | MM | 4063151528119 | 85366930 | PL | EC002637 | Imagen | Catálogo
1762628 | PC 35 HC/ 5-STF-15,00 | Conector para placa de circuito impreso | Conector de placa de circuito impreso, sección nominal: 35 mm², color: verde, corriente nominal: 125 A, tensión nominal (III/2): 1000 V, superficie de contacto: Ag, tipo de conexión del contacto: Hembra, número de potenciales: 5, número de filas: 1, número de polos: 5, número de conexiones: 5, familia de artículos: PC 35 HC/..-STF, paso: 15 mm, tipo de conexión: Conexión por tornillo con cápsula de tracción, forma de sujeción de tornillos: L Ranura longitudinal, dirección de conexión conductor/placa de circuito impreso: 0 °, gancho de sujeción: - sin gancho de sujeción, sistema enchufable: COMBICON PC 35, bloqueo: Bloqueo por tornillo, tipo de sujeción: Sujeción aérea (tornillo), tipo de embalaje: empaquetado en caja | 4664.59 | 100 | AA | PCB Connectors (PCC) | AAE | AAEACA | 10 | 10 | NO | PC |  | 167,80 | G | 90 | 270 | 112 | MM | 4046356441247 | 85366990 | PL | EC002638 | Imagen | Catálogo
1293273 | PC 35 HC/ 5-STF-15,00 BK | Conector para placa de circuito impreso | Conector de placa de circuito impreso, sección nominal: 35 mm², color: negro, corriente nominal: 125 A, tensión nominal (III/2): 1000 V, superficie de contacto: Ag, tipo de conexión del contacto: Hembra, número de filas: 1, número de polos: 5, familia de artículos: PC 35 HC/..-STF, paso: 15 mm, tipo de conexión: Conexión por tornillo con cápsula de tracción, forma de sujeción de tornillos: T20L Torx® con ranura longitudinal, dirección de conexión conductor/placa de circuito impreso: 0 °, gancho de sujeción: - sin gancho de sujeción, sistema enchufable: COMBICON PC 35, bloqueo: Bloqueo por tornillo, tipo de sujeción: Sujeción aérea (tornillo), tipo de embalaje: empaquetado en caja | 4664.59 | 100 | AA | PCB Connectors (PCC) | AAE | AAEACA | 10 | 10 | NO | PC |  | 167,80 | G | 93 | 271 | 114 | MM | 4063151528270 | 85366930 | BG | EC002638 | Imagen | Catálogo
1762783 | PC 35 HC/ 6-GF-15,00 | Carcasa de base para placa de circuito impreso | Carcasa base placa de circuito impreso, sección nominal: 35 mm², color: verde, corriente nominal: 125 A, tensión nominal (III/2): 1000 V, superficie de contacto: Ag, tipo de conexión del contacto: Macho, número de potenciales: 6, número de filas: 1, número de polos: 6, número de conexiones: 6, familia de artículos: PC 35 HC/..-GF, paso: 15 mm, montaje: Soldadura por ola, disposición de pines: Disposición de pines lineal, longitud del pin [P]: 4,6 mm, número de pines de soldadura por potencial: 3, sistema enchufable: COMBICON PC 35, Orientación de la cara enchufable: Estándar, bloqueo: Bloqueo por tornillo, tipo de sujeción: Sujeción aérea (rosca), tipo de embalaje: empaquetado en caja | 2250.76 | 100 | AA | PCB Connectors (PCC) | AAE | AAESEA | 10 | 10 | NO | PC |  | 125,31 | G | 93 | 271 | 114 | MM | 4046356441056 | 85366930 | PL | EC002637 | Imagen | Catálogo
1762631 | PC 35 HC/ 6-STF-15,00 | Conector para placa de circuito impreso | Conector de placa de circuito impreso, sección nominal: 35 mm², color: verde, corriente nominal: 125 A, tensión nominal (III/2): 1000 V, superficie de contacto: Ag, tipo de conexión del contacto: Hembra, número de potenciales: 6, número de filas: 1, número de polos: 6, número de conexiones: 6, familia de artículos: PC 35 HC/..-STF, paso: 15 mm, tipo de conexión: Conexión por tornillo con cápsula de tracción, forma de sujeción de tornillos: L Ranura longitudinal, dirección de conexión conductor/placa de circuito impreso: 0 °, gancho de sujeción: - sin gancho de sujeción, sistema enchufable: COMBICON PC 35, bloqueo: Bloqueo por tornillo, tipo de sujeción: Sujeción aérea (tornillo), tipo de embalaje: empaquetado en caja | 5577.27 | 100 | AA | PCB Connectors (PCC) | AAE | AAEACA | 25 | 25 | NO | PC |  | 204,50 | G | 193 | 275 | 175 | MM | 4046356441254 | 85366990 | PL | EC002638 | Imagen | Catálogo
1234268 | PC 4/ 2-G-6,35 P26 THR | Carcasa de base para placa de circuito impreso | Carcasa base placa de circuito impreso, sección nominal: 4 mm², color: negro, corriente nominal: 24 A, tensión nominal (III/2): 800 V, superficie de contacto: Sn, tipo de conexión del contacto: Macho, número de filas: 1, número de polos: 2, familia de artículos: PC 4/..-G-THR, paso: 6,35 mm, montaje: Soldadura THR/soldadura por ola, disposición de pines: Pines en zigzag M, longitud del pin [P]: 2,6 mm, número de pines de soldadura por potencial: 1, sistema enchufable: COMBICON PC 4, Orientación de la cara enchufable: Estándar, bloqueo: sin, tipo de sujeción: sin, tipo de embalaje: empaquetado en caja | 154.26 | 100 | AA | PCB Connectors (PCC) | AAD | AADTBA | 50 | 50 | NO | PC |  | 4,09 | G | 0 | 0 | 0 |  | 4063151337698 | 85366990 | CN | EC002637 | Imagen | Catálogo
1301943 | PC 4/ 2-G-6,35 P26 THR R44 | Carcasa de base para placa de circuito impreso | Carcasa base placa de circuito impreso, sección nominal: 4 mm², color: negro, corriente nominal: 24 A, tensión nominal (III/2): 800 V, superficie de contacto: Sn, tipo de conexión del contacto: Macho, número de filas: 1, número de polos: 2, familia de artículos: PC 4/..-G-THR, paso: 6,35 mm, montaje: Soldadura THR/soldadura por ola, disposición de pines: Pines en zigzag M, longitud del pin [P]: 2,6 mm, número de pines de soldadura por potencial: 1, sistema enchufable: COMBICON PC 4, Orientación de la cara enchufable: Estándar, bloqueo: sin, tipo de sujeción: sin, tipo de embalaje: Correa de 44 mm de ancho | 231.62 | 100 | AA | PCB Connectors (PCC) | AAD | AADTBA | 100 | 100 | NO | PC | F | 8,89 | G | 0 | 0 | 0 |  | 4063151545376 | 85366930 | CN | EC002637 | Imagen | Catálogo
1804797 | PC 4/ 2-G-7,62 | Carcasa de base para placa de circuito impreso | Carcasa base placa de circuito impreso, sección nominal: 4 mm², color: verde, corriente nominal: 20 A, tensión nominal (III/2): 630 V, superficie de contacto: Sn, tipo de conexión del contacto: Macho, número de potenciales: 2, número de filas: 1, número de polos: 2, número de conexiones: 2, familia de artículos: PC 4/..-G, paso: 7,62 mm, montaje: Soldadura por ola, disposición de pines: Disposición de pines lineal, longitud del pin [P]: 5 mm, número de pines de soldadura por potencial: 2, sistema enchufable: COMBICON PC 4, Orientación de la cara enchufable: Estándar, bloqueo: sin, tipo de sujeción: sin, tipo de embalaje: empaquetado en caja, Brida de sujeción: Accesorio, código 1827570 | 222.34 | 100 | AA | PCB Connectors (PCC) | AAD | AADSAA | 50 | 50 | NO | PC |  | 4,31 | G | 53 | 185 | 88 | MM | 4017918046231 | 85366930 | BG | EC002637 | Imagen | Catálogo
1894215 | PC 4/ 2-G-7,62 BK | Carcasa de base para placa de circuito impreso | Carcasa base placa de circuito impreso, sección nominal: 4 mm², color: negro, corriente nominal: 20 A, tensión nominal (III/2): 630 V, superficie de contacto: Sn, tipo de conexión del contacto: Macho, número de potenciales: 2, número de filas: 1, número de polos: 2, número de conexiones: 2, familia de artículos: PC 4/..-G, paso: 7,62 mm, montaje: Soldadura por ola, disposición de pines: Disposición de pines lineal, longitud del pin [P]: 5 mm, número de pines de soldadura por potencial: 2, sistema enchufable: COMBICON PC 4, Orientación de la cara enchufable: Estándar, bloqueo: sin, tipo de sujeción: sin, tipo de embalaje: empaquetado en caja | 222.34 | 100 | AA | PCB Connectors (PCC) | AAD | AADSAA | 50 | 50 | NO | PC |  | 4,42 | G | 54 | 185 | 93 | MM | 4017918389703 | 85366930 | GR | EC002637 | Imagen | Catálogo
1927881 | PC 4/ 2-G-7,62 GY | Carcasa de base para placa de circuito impreso | Carcasa base placa de circuito impreso, sección nominal: 4 mm², color: gris, corriente nominal: 20 A, tensión nominal (III/2): 630 V, superficie de contacto: Sn, tipo de conexión del contacto: Macho, número de potenciales: 2, número de filas: 1, número de polos: 2, número de conexiones: 2, familia de artículos: PC 4/..-G, paso: 7,62 mm, montaje: Soldadura por ola, disposición de pines: Disposición de pines lineal, longitud del pin [P]: 5 mm, número de pines de soldadura por potencial: 2, sistema enchufable: COMBICON PC 4, Orientación de la cara enchufable: Estándar, bloqueo: sin, tipo de sujeción: sin, tipo de embalaje: empaquetado en caja | 222.34 | 100 | AA | PCB Connectors (PCC) | AAD | AADSAA | 50 | 50 | NO | PC |  | 4,40 | G | 55 | 187 | 96 | MM | 4017918618452 | 85366930 | GR | EC002637 | Imagen | Catálogo
1247564 | PC 4/ 2-GU-6,35 P26 THR | Carcasa de base para placa de circuito impreso | Carcasa base placa de circuito impreso, sección nominal: 4 mm², color: negro, corriente nominal: 24 A, tensión nominal (III/2): 800 V, superficie de contacto: Sn, tipo de conexión del contacto: Macho, número de filas: 1, número de polos: 2, familia de artículos: PC 4/..-GU-THR, paso: 6,35 mm, montaje: Soldadura THR/soldadura por ola, disposición de pines: Pines en zigzag M, longitud del pin [P]: 2,6 mm, número de pines de soldadura por potencial: 1, sistema enchufable: COMBICON PC 4, Orientación de la cara enchufable: invertido, bloqueo: sin, tipo de sujeción: sin, tipo de embalaje: empaquetado en caja | 154.26 | 100 | AA | PCB Connectors (PCC) | AAD | AADTBB | 50 | 50 | NO | PC | F | 3,92 | G | 0 | 0 | 0 |  | 4063151349943 | 85366930 | CN | EC002637 | Imagen | Catálogo
1804904 | PC 4/ 2-ST-7,62 | Conector para placa de circuito impreso | Conector de placa de circuito impreso, sección nominal: 4 mm², color: verde, corriente nominal: 20 A, tensión nominal (III/2): 630 V, superficie de contacto: Sn, tipo de conexión del contacto: Hembra, número de potenciales: 2, número de filas: 1, número de polos: 2, número de conexiones: 2, familia de artículos: PC 4/..-ST, paso: 7,62 mm, tipo de conexión: Conexión por tornillo con cápsula de tracción, forma de sujeción de tornillos: L Ranura longitudinal, dirección de conexión conductor/placa de circuito impreso: 0 °, gancho de sujeción: - Gancho de sujeción, sistema enchufable: COMBICON PC 4, bloqueo: sin, tipo de sujeción: sin, tipo de embalaje: empaquetado en caja | 314.7 | 100 | AA | PCB Connectors (PCC) | AAD | AADAAC | 50 | 50 | NO | PC |  | 8,77 | G | 92 | 78 | 114 | MM | 4017918046347 | 85366990 | BG | EC002638 | Imagen | Catálogo
1982910 | PC 4/ 2-ST-7,62 BD:+,-Q | Conector para placa de circuito impreso | Conector de placa de circuito impreso, sección nominal: 4 mm², color: verde, corriente nominal: 20 A, tensión nominal (III/2): 630 V, superficie de contacto: Sn, tipo de conexión del contacto: Hembra, número de potenciales: 2, número de filas: 1, número de polos: 2, número de conexiones: 2, familia de artículos: PC 4/..-ST, paso: 7,62 mm, tipo de conexión: Conexión por tornillo con cápsula de tracción, forma de sujeción de tornillos: L Ranura longitudinal, dirección de conexión conductor/placa de circuito impreso: 0 °, gancho de sujeción: - Gancho de sujeción, sistema enchufable: COMBICON PC 4, bloqueo: sin, tipo de sujeción: sin, tipo de embalaje: empaquetado en caja | 319 | 100 | AA | PCB Connectors (PCC) | AAD | AADAAC | 50 | 50 | NO | PC |  | 8,70 | G | 92 | 78 | 114 | MM | 4017918958558 | 85366990 | BG | EC002638 | Imagen | Catálogo
1923212 | PC 4/ 2-ST-7,62 BD:U,V | Conector para placa de circuito impreso | Conector de placa de circuito impreso, sección nominal: 4 mm², color: verde, corriente nominal: 20 A, tensión nominal (III/2): 630 V, superficie de contacto: Sn, tipo de conexión del contacto: Hembra, número de potenciales: 2, número de filas: 1, número de polos: 2, número de conexiones: 2, familia de artículos: PC 4/..-ST, paso: 7,62 mm, tipo de conexión: Conexión por tornillo con cápsula de tracción, forma de sujeción de tornillos: L Ranura longitudinal, dirección de conexión conductor/placa de circuito impreso: 0 °, gancho de sujeción: - Gancho de sujeción, sistema enchufable: COMBICON PC 4, bloqueo: sin, tipo de sujeción: sin, tipo de embalaje: empaquetado en caja | 331.37 | 100 | AA | PCB Connectors (PCC) | AAD | AADAAC | 50 | 50 | NO | PC |  | 8,73 | G | 92 | 78 | 114 | MM | 4017918198169 | 85366990 | BG | EC002638 | Imagen | Catálogo
1859917 | PC 4/ 2-ST-7,62 BK | Conector para placa de circuito impreso | Conector de placa de circuito impreso, sección nominal: 4 mm², color: negro, corriente nominal: 20 A, tensión nominal (III/2): 630 V, superficie de contacto: Sn, tipo de conexión del contacto: Hembra, número de potenciales: 2, número de filas: 1, número de polos: 2, número de conexiones: 2, familia de artículos: PC 4/..-ST, paso: 7,62 mm, tipo de conexión: Conexión por tornillo con cápsula de tracción, forma de sujeción de tornillos: L Ranura longitudinal, dirección de conexión conductor/placa de circuito impreso: 0 °, gancho de sujeción: - Gancho de sujeción, sistema enchufable: COMBICON PC 4, bloqueo: sin, tipo de sujeción: sin, tipo de embalaje: empaquetado en caja | 314.7 | 100 | AA | PCB Connectors (PCC) | AAD | AADAAC | 50 | 50 | NO | PC |  | 8,74 | G | 92 | 78 | 114 | MM | 4017918226800 | 85366990 | DE | EC002638 | Imagen | Catálogo
1046858 | PC 4/ 2-ST-7,62 BK BDWH:L-N | Conector para placa de circuito impreso | Conector de placa de circuito impreso, sección nominal: 4 mm², color: negro, corriente nominal: 20 A, tensión nominal (III/2): 630 V, superficie de contacto: Sn, tipo de conexión del contacto: Hembra, número de potenciales: 2, número de filas: 1, número de polos: 2, número de conexiones: 2, familia de artículos: PC 4/..-ST, paso: 7,62 mm, tipo de conexión: Conexión por tornillo con cápsula de tracción, forma de sujeción de tornillos: L Ranura longitudinal, dirección de conexión conductor/placa de circuito impreso: 0 °, gancho de sujeción: - Gancho de sujeción, sistema enchufable: COMBICON PC 4, bloqueo: sin, tipo de sujeción: sin, tipo de embalaje: empaquetado en caja | 331.37 | 100 | AA | PCB Connectors (PCC) | AAD | AADAAC | 50 | 1000 | NO | PC |  | 8,74 | G | 92 | 78 | 114 | MM | 4055626644240 | 85366990 | BG | EC002638 | Imagen | Catálogo
5603473 | PC 4/ 2-ST-7.62 W/TECA | Conector para placa de circuito impreso | Conector de placa de circuito impreso, sección nominal: 4 mm², color: verde, corriente nominal: 20 A, tensión nominal (III/2): 630 V, superficie de contacto: Sn, tipo de conexión del contacto: Hembra, número de potenciales: 2, número de filas: 1, número de polos: 2, número de conexiones: 2, familia de artículos: PC 4/..-ST, paso: 7,62 mm, tipo de conexión: Conexión por tornillo con cápsula de tracción, forma de sujeción de tornillos: L Ranura longitudinal, dirección de conexión conductor/placa de circuito impreso: 0 °, gancho de sujeción: - Gancho de sujeción, sistema enchufable: COMBICON PC 4, bloqueo: sin, tipo de sujeción: sin, tipo de embalaje: empaquetado en caja | 331.37 | 100 | AA | PCB Connectors (PCC) | AAD | AADAAC | 50 | 50 | NO | PC |  | 8,77 | G | 92 | 78 | 114 | MM | 4046356579926 | 85366990 | BG | EC002638 | Imagen | Catálogo
1828249 | PC 4/ 2-STF-7,62 | Conector para placa de circuito impreso | Conector de placa de circuito impreso, sección nominal: 4 mm², color: verde, corriente nominal: 20 A, tensión nominal (III/2): 630 V, superficie de contacto: Sn, tipo de conexión del contacto: Hembra, número de potenciales: 2, número de filas: 1, número de polos: 2, número de conexiones: 2, familia de artículos: PC 4/..-STF, paso: 7,62 mm, tipo de conexión: Conexión por tornillo con cápsula de tracción, forma de sujeción de tornillos: L Ranura longitudinal, dirección de conexión conductor/placa de circuito impreso: 0 °, gancho de sujeción: - Gancho de sujeción, sistema enchufable: COMBICON PC 4, bloqueo: Bloqueo por tornillo, tipo de sujeción: Sujeción aérea (tornillo), tipo de embalaje: empaquetado en caja | 328.99 | 100 | AA | PCB Connectors (PCC) | AAD | AADAAD | 50 | 50 | NO | PC |  | 11,91 | G | 90 | 108 | 113 | MM | 4017918050474 | 85366990 | BG | EC002638 | Imagen | Catálogo
1894228 | PC 4/ 2-STF-7,62 BK | Conector para placa de circuito impreso | Conector de placa de circuito impreso, sección nominal: 4 mm², color: negro, corriente nominal: 20 A, tensión nominal (III/2): 630 V, superficie de contacto: Sn, tipo de conexión del contacto: Hembra, número de filas: 1, número de polos: 2, familia de artículos: PC 4/..-STF, paso: 7,62 mm, tipo de conexión: Conexión por tornillo con cápsula de tracción, forma de sujeción de tornillos: L Ranura longitudinal, dirección de conexión conductor/placa de circuito impreso: 0 °, gancho de sujeción: - Gancho de sujeción, sistema enchufable: COMBICON PC 4, bloqueo: Bloqueo por tornillo, tipo de sujeción: Sujeción aérea (tornillo), tipo de embalaje: empaquetado en caja | 328.99 | 100 | AA | PCB Connectors (PCC) | AAD | AADAAD | 50 | 2000 | NO | PC |  | 11,80 | G | 90 | 108 | 113 | MM | 4017918389697 | 85366990 | BG | EC002638 | Imagen | Catálogo
1876932 | PC 4/ 2-STF-7,62 RAE BD:1-2 | Conector para placa de circuito impreso | Conector de placa de circuito impreso, sección nominal: 4 mm², color: verde, corriente nominal: 20 A, tensión nominal (III/2): 630 V, superficie de contacto: Sn, tipo de conexión del contacto: Hembra, número de potenciales: 2, número de filas: 1, número de polos: 2, número de conexiones: 2, familia de artículos: PC 4/..-STF, paso: 7,62 mm, tipo de conexión: Conexión por tornillo con cápsula de tracción, forma de sujeción de tornillos: L Ranura longitudinal, dirección de conexión conductor/placa de circuito impreso: 0 °, gancho de sujeción: - sin gancho de sujeción, sistema enchufable: COMBICON PC 4, bloqueo: Bloqueo por tornillo, tipo de sujeción: Sujeción aérea (tornillo), tipo de embalaje: empaquetado en caja | 434.98 | 100 | AA | PCB Connectors (PCC) | AAH | AAHGIB | 50 | 50 | NO | PC |  | 18,03 | G | 93 | 136 | 114 | MM | 4017918268152 | 85366990 | BG | EC002638 | Imagen | Catálogo
1234269 | PC 4/ 3-G-6,35 P26 THR | Carcasa de base para placa de circuito impreso | Carcasa base placa de circuito impreso, sección nominal: 4 mm², color: negro, corriente nominal: 24 A, tensión nominal (III/2): 800 V, superficie de contacto: Sn, tipo de conexión del contacto: Macho, número de filas: 1, número de polos: 3, familia de artículos: PC 4/..-G-THR, paso: 6,35 mm, montaje: Soldadura THR/soldadura por ola, disposición de pines: Pines en zigzag M, longitud del pin [P]: 2,6 mm, número de pines de soldadura por potencial: 1, sistema enchufable: COMBICON PC 4, Orientación de la cara enchufable: Estándar, bloqueo: sin, tipo de sujeción: sin, tipo de embalaje: empaquetado en caja | 228.41 | 100 | AA | PCB Connectors (PCC) | AAD | AADTBA | 50 | 50 | NO | PC |  | 6,01 | G | 54 | 221 | 77 | MM | 4063151338220 | 85366930 | CN | EC002637 | Imagen | Catálogo
1783991 | PC 4/ 3-G-6,35 P26 THR AP | Carcasa de base para placa de circuito impreso | Carcasa base placa de circuito impreso, sección nominal: 4 mm², color: negro, corriente nominal: 24 A, tensión nominal (III/2): 800 V, superficie de contacto: Sn, tipo de conexión del contacto: Macho, número de filas: 1, número de polos: 3, familia de artículos: PC 4/..-G-THR, paso: 6,35 mm, montaje: Soldadura THR/soldadura por ola, disposición de pines: Pines en zigzag M, longitud del pin [P]: 2,6 mm, número de pines de soldadura por potencial: 1, sistema enchufable: COMBICON PC 4, Orientación de la cara enchufable: Estándar, bloqueo: sin, tipo de sujeción: sin, tipo de embalaje: empaquetado en caja | 232.46 | 100 | AA | PCB Connectors (PCC) | AAD | AADTBA | 50 | 1000 | NO | PC | F | 5,32 | G |  |  |  |  | 4067923401082 | 85366930 | CN | EC002637 |  | Catálogo
1301944 | PC 4/ 3-G-6,35 P26 THR R56 | Carcasa de base para placa de circuito impreso | Carcasa base placa de circuito impreso, sección nominal: 4 mm², color: negro, corriente nominal: 24 A, tensión nominal (III/2): 800 V, superficie de contacto: Sn, tipo de conexión del contacto: Macho, número de filas: 1, número de polos: 3, familia de artículos: PC 4/..-G-THR, paso: 6,35 mm, montaje: Soldadura THR/soldadura por ola, disposición de pines: Pines en zigzag M, longitud del pin [P]: 2,6 mm, número de pines de soldadura por potencial: 1, sistema enchufable: COMBICON PC 4, Orientación de la cara enchufable: Estándar, bloqueo: sin, tipo de sujeción: sin, tipo de embalaje: Correa de 56 mm de ancho | 305.78 | 100 | AA | PCB Connectors (PCC) | AAD | AADTBA | 100 | 100 | NO | PC | F | 10,70 | G | 0 | 0 | 0 |  | 4063151547479 | 85366930 | CN | EC002637 | Imagen | Catálogo
1804807 | PC 4/ 3-G-7,62 | Carcasa de base para placa de circuito impreso | Carcasa base placa de circuito impreso, sección nominal: 4 mm², color: verde, corriente nominal: 20 A, tensión nominal (III/2): 630 V, superficie de contacto: Sn, tipo de conexión del contacto: Macho, número de potenciales: 3, número de filas: 1, número de polos: 3, número de conexiones: 3, familia de artículos: PC 4/..-G, paso: 7,62 mm, montaje: Soldadura por ola, disposición de pines: Disposición de pines lineal, longitud del pin [P]: 5 mm, número de pines de soldadura por potencial: 2, sistema enchufable: COMBICON PC 4, Orientación de la cara enchufable: Estándar, bloqueo: sin, tipo de sujeción: sin, tipo de embalaje: empaquetado en caja, Brida de sujeción: Accesorio, código 1827570 | 330.54 | 100 | AA | PCB Connectors (PCC) | AAD | AADSAA | 50 | 50 | NO | PC |  | 5,82 | G | 75 | 88 | 138 | MM | 4017918046248 | 85366930 | BG | EC002637 | Imagen | Catálogo
1916009 | PC 4/ 3-G-7,62 BK | Carcasa de base para placa de circuito impreso | Carcasa base placa de circuito impreso, sección nominal: 4 mm², color: negro, corriente nominal: 20 A, tensión nominal (III/2): 630 V, superficie de contacto: Sn, tipo de conexión del contacto: Macho, número de potenciales: 3, número de filas: 1, número de polos: 3, número de conexiones: 3, familia de artículos: PC 4/..-G, paso: 7,62 mm, montaje: Soldadura por ola, disposición de pines: Disposición de pines lineal, longitud del pin [P]: 5 mm, número de pines de soldadura por potencial: 2, sistema enchufable: COMBICON PC 4, Orientación de la cara enchufable: Estándar, bloqueo: sin, tipo de sujeción: sin, tipo de embalaje: empaquetado en caja | 330.54 | 100 | AA | PCB Connectors (PCC) | AAD | AADSAA | 50 | 50 | NO | PC |  | 5,88 | G | 77 | 88 | 140 | MM | 4017918461874 | 85366930 | GR | EC002637 | Imagen | Catálogo
1942837 | PC 4/ 3-G-7,62 BUGYNZ11805 | Carcasa de base para placa de circuito impreso | Carcasa base placa de circuito impreso, sección nominal: 4 mm², color: gris azulado, corriente nominal: 20 A, tensión nominal (III/2): 630 V, superficie de contacto: Sn, tipo de conexión del contacto: Macho, número de potenciales: 3, número de filas: 1, número de polos: 3, número de conexiones: 3, familia de artículos: PC 4/..-G, paso: 7,62 mm, montaje: Soldadura por ola, disposición de pines: Disposición de pines lineal, longitud del pin [P]: 5 mm, número de pines de soldadura por potencial: 2, sistema enchufable: COMBICON PC 4, Orientación de la cara enchufable: Estándar, bloqueo: sin, tipo de sujeción: sin, tipo de embalaje: empaquetado en caja | 330.54 | 100 | AA | PCB Connectors (PCC) | AAD | AADSAA | 50 | 50 | NO | PC |  | 5,85 | G | 77 | 90 | 140 | MM | 4017918850944 | 85366930 | GR | EC002637 | Imagen | Catálogo
1810938 | PC 4/ 3-G-7,62 CP1 | Carcasa de base para placa de circuito impreso | Carcasa base placa de circuito impreso, sección nominal: 4 mm², color: verde, corriente nominal: 20 A, tensión nominal (III/2): 630 V, superficie de contacto: Sn, tipo de conexión del contacto: Macho, número de filas: 1, número de polos: 3, familia de artículos: PC 4/..-G, paso: 7,62 mm, montaje: Soldadura por ola, disposición de pines: Disposición de pines lineal, longitud del pin [P]: 5 mm, número de pines de soldadura por potencial: 2, sistema enchufable: COMBICON PC 4, Orientación de la cara enchufable: Estándar, bloqueo: sin, tipo de sujeción: sin, tipo de embalaje: empaquetado en caja | 383.6 | 100 | AA | PCB Connectors (PCC) | AAD | AADSAA | 50 | 1000 | NO | PC |  | 5,82 | G |  |  |  |  | 4067923438101 | 85366930 | BG | EC002637 |  | Catálogo
1810941 | PC 4/ 3-G-7,62 CP2 | Carcasa de base para placa de circuito impreso | Carcasa base placa de circuito impreso, sección nominal: 4 mm², color: verde, corriente nominal: 20 A, tensión nominal (III/2): 630 V, superficie de contacto: Sn, tipo de conexión del contacto: Macho, número de filas: 1, número de polos: 3, familia de artículos: PC 4/..-G, paso: 7,62 mm, montaje: Soldadura por ola, disposición de pines: Disposición de pines lineal, longitud del pin [P]: 5 mm, número de pines de soldadura por potencial: 2, sistema enchufable: COMBICON PC 4, Orientación de la cara enchufable: Estándar, bloqueo: sin, tipo de sujeción: sin, tipo de embalaje: empaquetado en caja | 383.6 | 100 | AA | PCB Connectors (PCC) | AAD | AADSAA | 50 | 1000 | NO | PC |  | 5,82 | G |  |  |  |  | 4067923438002 | 85366930 | BG | EC002637 |  | Catálogo
1810945 | PC 4/ 3-G-7,62 CP3 | Carcasa de base para placa de circuito impreso | Carcasa base placa de circuito impreso, sección nominal: 4 mm², color: verde, corriente nominal: 20 A, tensión nominal (III/2): 630 V, superficie de contacto: Sn, tipo de conexión del contacto: Macho, número de filas: 1, número de polos: 3, familia de artículos: PC 4/..-G, paso: 7,62 mm, montaje: Soldadura por ola, disposición de pines: Disposición de pines lineal, longitud del pin [P]: 5 mm, número de pines de soldadura por potencial: 2, sistema enchufable: COMBICON PC 4, Orientación de la cara enchufable: Estándar, bloqueo: sin, tipo de sujeción: sin, tipo de embalaje: empaquetado en caja | 383.6 | 100 | AA | PCB Connectors (PCC) | AAD | AADSAA | 50 | 1000 | NO | PC |  | 5,82 | G |  |  |  |  | 4067923437821 | 85366930 | BG | EC002637 |  | Catálogo
1973398 | PC 4/ 3-G-7,62 CRWH | Carcasa de base para placa de circuito impreso | Carcasa base placa de circuito impreso, sección nominal: 4 mm², color: blanco crema, corriente nominal: 20 A, tensión nominal (III/2): 630 V, superficie de contacto: Sn, tipo de conexión del contacto: Macho, número de potenciales: 3, número de filas: 1, número de polos: 3, número de conexiones: 3, familia de artículos: PC 4/..-G, paso: 7,62 mm, montaje: Soldadura por ola, disposición de pines: Disposición de pines lineal, longitud del pin [P]: 5 mm, número de pines de soldadura por potencial: 2, sistema enchufable: COMBICON PC 4, Orientación de la cara enchufable: Estándar, bloqueo: sin, tipo de sujeción: sin, tipo de embalaje: empaquetado en caja | 330.54 | 100 | AA | PCB Connectors (PCC) | AAD | AADSAA | 50 | 2000 | NO | PC |  | 5,92 | G | 77 | 90 | 140 | MM | 4017918961619 | 85366930 | GR | EC002637 | Imagen | Catálogo
1835915 | PC 4/ 3-G-7,62 GY | Carcasa de base para placa de circuito impreso | Carcasa base placa de circuito impreso, sección nominal: 4 mm², color: gris, corriente nominal: 20 A, tensión nominal (III/2): 630 V, superficie de contacto: Sn, tipo de conexión del contacto: Macho, número de potenciales: 3, número de filas: 1, número de polos: 3, número de conexiones: 3, familia de artículos: PC 4/..-G, paso: 7,62 mm, montaje: Soldadura por ola, disposición de pines: Disposición de pines lineal, longitud del pin [P]: 5 mm, número de pines de soldadura por potencial: 2, sistema enchufable: COMBICON PC 4, Orientación de la cara enchufable: Estándar, bloqueo: sin, tipo de sujeción: sin, tipo de embalaje: empaquetado en caja | 330.54 | 100 | AA | PCB Connectors (PCC) | AAD | AADSAA | 50 | 50 | NO | PC |  | 5,82 | G | 78 | 88 | 140 | MM | 4017918215606 | 85366930 | GR | EC002637 | Imagen | Catálogo
1743508 | PC 4/ 3-GF-7,62 | Carcasa de base para placa de circuito impreso | Carcasa base placa de circuito impreso, sección nominal: 4 mm², color: verde, corriente nominal: 20 A, tensión nominal (III/2): 630 V, superficie de contacto: Sn, tipo de conexión del contacto: Macho, número de potenciales: 3, número de filas: 1, número de polos: 3, número de conexiones: 3, familia de artículos: PC 4/..-GF, paso: 7,62 mm, montaje: Soldadura por ola, disposición de pines: Disposición de pines lineal, longitud del pin [P]: 5 mm, número de pines de soldadura por potencial: 2, sistema enchufable: COMBICON PC 4, Orientación de la cara enchufable: Estándar, bloqueo: Bloqueo por tornillo, tipo de sujeción: Sujeción aérea (rosca), tipo de embalaje: empaquetado en caja | 651.91 | 100 | AA | PCB Connectors (PCC) | AAD | AADSAB | 50 | 50 | NO | PC | F | 10,09 | G | 83 | 121 | 141 | MM | 4046356301251 | 85366930 | DE | EC002637 | Imagen | Catálogo
1247565 | PC 4/ 3-GU-6,35 P26 THR | Carcasa de base para placa de circuito impreso | Carcasa base placa de circuito impreso, sección nominal: 4 mm², color: negro, corriente nominal: 24 A, tensión nominal (III/2): 800 V, superficie de contacto: Sn, tipo de conexión del contacto: Macho, número de filas: 1, número de polos: 3, familia de artículos: PC 4/..-GU-THR, paso: 6,35 mm, montaje: Soldadura THR/soldadura por ola, disposición de pines: Pines en zigzag M, longitud del pin [P]: 2,6 mm, número de pines de soldadura por potencial: 1, sistema enchufable: COMBICON PC 4, Orientación de la cara enchufable: invertido, bloqueo: sin, tipo de sujeción: sin, tipo de embalaje: empaquetado en caja | 228.41 | 100 | AA | PCB Connectors (PCC) | AAD | AADTBB | 50 | 50 | NO | PC | F | 5,99 | G | 0 | 0 | 0 |  | 4063151350314 | 85366930 | CN | EC002637 | Imagen | Catálogo
1301965 | PC 4/ 3-GU-6,35 P26 THR R56 | Carcasa de base para placa de circuito impreso | Carcasa base placa de circuito impreso, sección nominal: 4 mm², color: negro, corriente nominal: 24 A, tensión nominal (III/2): 800 V, superficie de contacto: Sn, tipo de conexión del contacto: Macho, número de filas: 1, número de polos: 3, familia de artículos: PC 4/..-GU-THR, paso: 6,35 mm, montaje: Soldadura THR/soldadura por ola, disposición de pines: Pines en zigzag M, longitud del pin [P]: 2,6 mm, número de pines de soldadura por potencial: 1, sistema enchufable: COMBICON PC 4, Orientación de la cara enchufable: invertido, bloqueo: sin, tipo de sujeción: sin, tipo de embalaje: Correa de 56 mm de ancho | 305.78 | 100 | AA | PCB Connectors (PCC) | AAD | AADTBB | 100 | 100 | NO | PC | F | 10,80 | G | 0 | 0 | 0 |  | 4063151545383 | 85366930 | CN | EC002637 | Imagen | Catálogo
1878697 | PC 4/ 3-GU-7,62 BK | Carcasa de base para placa de circuito impreso | Carcasa base placa de circuito impreso, sección nominal: 4 mm², color: negro, corriente nominal: 20 A, tensión nominal (III/2): 630 V, superficie de contacto: Sn, tipo de conexión del contacto: Macho, número de potenciales: 3, número de filas: 1, número de polos: 3, número de conexiones: 3, familia de artículos: PC 4/..-GU, paso: 7,62 mm, montaje: Soldadura por ola, disposición de pines: Disposición de pines lineal, longitud del pin [P]: 4,26 mm, número de pines de soldadura por potencial: 2, sistema enchufable: COMBICON PC 4, Orientación de la cara enchufable: invertido, bloqueo: sin, tipo de sujeción: sin, tipo de embalaje: empaquetado en caja | 330.54 | 100 | AA | PCB Connectors (PCC) | AAD | AADSAC | 50 | 50 | NO | PC |  | 5,73 | G | 48 | 182 | 115 | MM | 4017918268770 | 85366930 | GR | EC002637 | Imagen | Catálogo
1346585 | PC 4/ 3-GU-7,62 BK BD:L1-L3 | Carcasa de base para placa de circuito impreso | Carcasa base placa de circuito impreso, sección nominal: 4 mm², color: negro, corriente nominal: 20 A, tensión nominal (III/2): 630 V, superficie de contacto: Sn, tipo de conexión del contacto: Macho, número de filas: 1, número de polos: 3, familia de artículos: PC 4/..-GU, paso: 7,62 mm, montaje: Soldadura por ola, disposición de pines: Disposición de pines lineal, longitud del pin [P]: 4,25 mm, número de pines de soldadura por potencial: 2, sistema enchufable: COMBICON PC 4, Orientación de la cara enchufable: invertido, bloqueo: sin, tipo de sujeción: sin, tipo de embalaje: empaquetado en caja | 355.53 | 100 | AA | PCB Connectors (PCC) | AAD | AADSAC | 50 | 1000 | NO | PC |  | 5,91 | G | 48 | 182 | 115 | MM | 4063151659493 | 85366990 | GR | EC002637 | Imagen | Catálogo
1804917 | PC 4/ 3-ST-7,62 | Conector para placa de circuito impreso | Conector de placa de circuito impreso, sección nominal: 4 mm², color: verde, corriente nominal: 20 A, tensión nominal (III/2): 630 V, superficie de contacto: Sn, tipo de conexión del contacto: Hembra, número de potenciales: 3, número de filas: 1, número de polos: 3, número de conexiones: 3, familia de artículos: PC 4/..-ST, paso: 7,62 mm, tipo de conexión: Conexión por tornillo con cápsula de tracción, forma de sujeción de tornillos: L Ranura longitudinal, dirección de conexión conductor/placa de circuito impreso: 0 °, gancho de sujeción: - Gancho de sujeción, sistema enchufable: COMBICON PC 4, bloqueo: sin, tipo de sujeción: sin, tipo de embalaje: empaquetado en caja | 469.08 | 100 | AA | PCB Connectors (PCC) | AAD | AADAAC | 50 | 50 | NO | PC |  | 12,94 | G | 90 | 108 | 113 | MM | 4017918046354 | 85366990 | DE | EC002638 | Imagen | Catálogo
1231680 | PC 4/ 3-ST-7,62 BD:+,-,- | Conector para placa de circuito impreso | Conector de placa de circuito impreso, sección nominal: 4 mm², color: verde, corriente nominal: 20 A, tensión nominal (III/2): 630 V, superficie de contacto: Sn, tipo de conexión del contacto: Hembra, número de filas: 1, número de polos: 3, familia de artículos: PC 4/..-ST, paso: 7,62 mm, tipo de conexión: Conexión por tornillo con cápsula de tracción, forma de sujeción de tornillos: L Ranura longitudinal, dirección de conexión conductor/placa de circuito impreso: 0 °, gancho de sujeción: - Gancho de sujeción, sistema enchufable: COMBICON PC 4, bloqueo: sin, tipo de sujeción: sin, tipo de embalaje: empaquetado en caja | 494.08 | 100 | AA | PCB Connectors (PCC) | AAD | AADAAC | 50 | 1000 | NO | PC |  | 12,94 | G | 90 | 108 | 113 | MM | 4063151332068 | 85366990 | BG | EC002638 | Imagen | Catálogo
1862179 | PC 4/ 3-ST-7,62 BD:1-3 | Conector para placa de circuito impreso | Conector de placa de circuito impreso, sección nominal: 4 mm², color: verde, corriente nominal: 20 A, tensión nominal (III/2): 630 V, superficie de contacto: Sn, tipo de conexión del contacto: Hembra, número de potenciales: 3, número de filas: 1, número de polos: 3, número de conexiones: 3, familia de artículos: PC 4/..-ST, paso: 7,62 mm, tipo de conexión: Conexión por tornillo con cápsula de tracción, forma de sujeción de tornillos: L Ranura longitudinal, dirección de conexión conductor/placa de circuito impreso: 0 °, gancho de sujeción: - Gancho de sujeción, sistema enchufable: COMBICON PC 4, bloqueo: sin, tipo de sujeción: sin, tipo de embalaje: empaquetado en caja | 494.08 | 100 | AA | PCB Connectors (PCC) | AAD | AADAAC | 50 | 50 | NO | PC |  | 13,03 | G | 90 | 108 | 113 | MM | 4017918228101 | 85366990 | BG | EC002638 | Imagen | Catálogo
1706278 | PC 4/ 3-ST-7,62 BD:74-72SO | Conector para placa de circuito impreso | Conector de placa de circuito impreso, sección nominal: 4 mm², color: verde, corriente nominal: 20 A, tensión nominal (III/2): 630 V, superficie de contacto: Sn, tipo de conexión del contacto: Hembra, número de potenciales: 3, número de filas: 1, número de polos: 3, número de conexiones: 3, familia de artículos: PC 4/..-ST, paso: 7,62 mm, tipo de conexión: Conexión por tornillo con cápsula de tracción, forma de sujeción de tornillos: L Ranura longitudinal, dirección de conexión conductor/placa de circuito impreso: 0 °, gancho de sujeción: - Gancho de sujeción, sistema enchufable: COMBICON PC 4, bloqueo: sin, tipo de sujeción: sin, tipo de embalaje: empaquetado en caja | 486.94 | 100 | AA | PCB Connectors (PCC) | AAD | AADAAC | 50 | 50 | NO | PC |  | 12,99 | G | 90 | 108 | 113 | MM | 4046356845403 | 85366990 | BG | EC002638 | Imagen | Catálogo
1704840 | PC 4/ 3-ST-7,62 BD:ERD,24,0V | Conector para placa de circuito impreso | Conector de placa de circuito impreso, sección nominal: 4 mm², color: verde, corriente nominal: 20 A, tensión nominal (III/2): 630 V, superficie de contacto: Sn, tipo de conexión del contacto: Hembra, número de potenciales: 3, número de filas: 1, número de polos: 3, número de conexiones: 3, familia de artículos: PC 4/..-ST, paso: 7,62 mm, tipo de conexión: Conexión por tornillo con cápsula de tracción, forma de sujeción de tornillos: L Ranura longitudinal, dirección de conexión conductor/placa de circuito impreso: 0 °, gancho de sujeción: - Gancho de sujeción, sistema enchufable: COMBICON PC 4, bloqueo: sin, tipo de sujeción: sin, tipo de embalaje: empaquetado en caja | 486.41 | 100 | AA | PCB Connectors (PCC) | AAD | AADAAC | 50 | 50 | NO | PC |  | 13,09 | G | 90 | 108 | 113 | MM | 4046356740470 | 85366990 | BG | EC002638 | Imagen | Catálogo
1728112 | PC 4/ 3-ST-7,62 BD:L-PE | Conector para placa de circuito impreso | Conector de placa de circuito impreso, sección nominal: 4 mm², color: verde, corriente nominal: 20 A, tensión nominal (III/2): 630 V, superficie de contacto: Sn, tipo de conexión del contacto: Hembra, número de potenciales: 3, número de filas: 1, número de polos: 3, número de conexiones: 3, familia de artículos: PC 4/..-ST, paso: 7,62 mm, tipo de conexión: Conexión por tornillo con cápsula de tracción, forma de sujeción de tornillos: L Ranura longitudinal, dirección de conexión conductor/placa de circuito impreso: 0 °, gancho de sujeción: - Gancho de sujeción, sistema enchufable: COMBICON PC 4, bloqueo: sin, tipo de sujeción: sin, tipo de embalaje: empaquetado en caja | 494.08 | 100 | AA | PCB Connectors (PCC) | AAD | AADAAC | 50 | 50 | NO | PC |  | 13,02 | G | 92 | 108 | 114 | MM | 4046356142526 | 85366990 | BG | EC002638 | Imagen | Catálogo
1710122 | PC 4/ 3-ST-7,62 BD:U-W | Conector para placa de circuito impreso | Conector de placa de circuito impreso, sección nominal: 4 mm², color: verde, corriente nominal: 20 A, tensión nominal (III/2): 630 V, superficie de contacto: Sn, tipo de conexión del contacto: Hembra, número de potenciales: 3, número de filas: 1, número de polos: 3, número de conexiones: 3, familia de artículos: PC 4/..-ST, paso: 7,62 mm, tipo de conexión: Conexión por tornillo con cápsula de tracción, forma de sujeción de tornillos: L Ranura longitudinal, dirección de conexión conductor/placa de circuito impreso: 0 °, gancho de sujeción: - Gancho de sujeción, sistema enchufable: COMBICON PC 4, bloqueo: sin, tipo de sujeción: sin, tipo de embalaje: empaquetado en caja | 486.94 | 100 | AA | PCB Connectors (PCC) | AAD | AADAAC | 50 | 50 | NO | PC |  | 12,91 | G | 90 | 108 | 113 | MM | 4055626132563 | 85366990 | BG | EC002638 | Imagen | Catálogo
1859920 | PC 4/ 3-ST-7,62 BK | Conector para placa de circuito impreso | Conector de placa de circuito impreso, sección nominal: 4 mm², color: negro, corriente nominal: 20 A, tensión nominal (III/2): 630 V, superficie de contacto: Sn, tipo de conexión del contacto: Hembra, número de potenciales: 3, número de filas: 1, número de polos: 3, número de conexiones: 3, familia de artículos: PC 4/..-ST, paso: 7,62 mm, tipo de conexión: Conexión por tornillo con cápsula de tracción, forma de sujeción de tornillos: L Ranura longitudinal, dirección de conexión conductor/placa de circuito impreso: 0 °, gancho de sujeción: - Gancho de sujeción, sistema enchufable: COMBICON PC 4, bloqueo: sin, tipo de sujeción: sin, tipo de embalaje: empaquetado en caja | 469.08 | 100 | AA | PCB Connectors (PCC) | AAD | AADAAC | 50 | 50 | NO | PC |  | 12,96 | G | 90 | 108 | 113 | MM | 4017918373719 | 85366990 | BG | EC002638 | Imagen | Catálogo
1781641 | PC 4/ 3-ST-7,62 BK BD:4U1-PE | Conector para placa de circuito impreso | Conector de placa de circuito impreso, sección nominal: 4 mm², color: negro, corriente nominal: 20 A, tensión nominal (III/2): 630 V, superficie de contacto: Sn, tipo de conexión del contacto: Hembra, número de potenciales: 3, número de filas: 1, número de polos: 3, número de conexiones: 3, familia de artículos: PC 4/..-ST, paso: 7,62 mm, tipo de conexión: Conexión por tornillo con cápsula de tracción, forma de sujeción de tornillos: L Ranura longitudinal, dirección de conexión conductor/placa de circuito impreso: 0 °, gancho de sujeción: - Gancho de sujeción, sistema enchufable: COMBICON PC 4, bloqueo: sin, tipo de sujeción: sin, tipo de embalaje: empaquetado en caja | 494.08 | 100 | AA | PCB Connectors (PCC) | AAD | AADAAC | 50 | 50 | NO | PC |  | 12,91 | G | 90 | 108 | 113 | MM | 4046356552837 | 85366990 | BG | EC002638 | Imagen | Catálogo
1828252 | PC 4/ 3-STF-7,62 | Conector para placa de circuito impreso | Conector de placa de circuito impreso, sección nominal: 4 mm², color: verde, corriente nominal: 20 A, tensión nominal (III/2): 630 V, superficie de contacto: Sn, tipo de conexión del contacto: Hembra, número de potenciales: 3, número de filas: 1, número de polos: 3, número de conexiones: 3, familia de artículos: PC 4/..-STF, paso: 7,62 mm, tipo de conexión: Conexión por tornillo con cápsula de tracción, forma de sujeción de tornillos: L Ranura longitudinal, dirección de conexión conductor/placa de circuito impreso: 0 °, gancho de sujeción: - Gancho de sujeción, sistema enchufable: COMBICON PC 4, bloqueo: Bloqueo por tornillo, tipo de sujeción: Sujeción aérea (tornillo), tipo de embalaje: empaquetado en caja | 483.37 | 100 | AA | PCB Connectors (PCC) | AAD | AADAAD | 50 | 50 | NO | PC |  | 16,13 | G | 93 | 136 | 114 | MM | 4017918050481 | 85366990 | DE | EC002638 | Imagen | Catálogo
1827498 | PC 4/ 3-STF-7,62 BD:+,-,SERDE | Conector para placa de circuito impreso | Conector de placa de circuito impreso, sección nominal: 4 mm², color: verde, corriente nominal: 20 A, tensión nominal (III/2): 630 V, superficie de contacto: Sn, tipo de conexión del contacto: Hembra, número de potenciales: 3, número de filas: 1, número de polos: 3, número de conexiones: 3, familia de artículos: PC 4/..-STF, paso: 7,62 mm, tipo de conexión: Conexión por tornillo con cápsula de tracción, forma de sujeción de tornillos: L Ranura longitudinal, dirección de conexión conductor/placa de circuito impreso: 0 °, gancho de sujeción: - Gancho de sujeción, sistema enchufable: COMBICON PC 4, bloqueo: Bloqueo por tornillo, tipo de sujeción: Sujeción aérea (tornillo), tipo de embalaje: empaquetado en caja | 508.36 | 100 | AA | PCB Connectors (PCC) | AAD | AADAAD | 50 | 50 | NO | PC |  | 16,11 | G | 93 | 136 | 114 | MM | 4046356861090 | 85366990 | BG | EC002638 | Imagen | Catálogo
1882094 | PC 4/ 3-STF-7,62 BD:L,N,PE | Conector para placa de circuito impreso | Conector de placa de circuito impreso, sección nominal: 4 mm², color: verde, corriente nominal: 20 A, tensión nominal (III/2): 630 V, superficie de contacto: Sn, tipo de conexión del contacto: Hembra, número de potenciales: 3, número de filas: 1, número de polos: 3, número de conexiones: 3, familia de artículos: PC 4/..-STF, paso: 7,62 mm, tipo de conexión: Conexión por tornillo con cápsula de tracción, forma de sujeción de tornillos: L Ranura longitudinal, dirección de conexión conductor/placa de circuito impreso: 0 °, gancho de sujeción: - Gancho de sujeción, sistema enchufable: COMBICON PC 4, bloqueo: Bloqueo por tornillo, tipo de sujeción: Sujeción aérea (tornillo), tipo de embalaje: empaquetado en caja | 508.36 | 100 | AA | PCB Connectors (PCC) | AAD | AADAAD | 50 | 50 | NO | PC |  | 16,13 | G | 94 | 135 | 114 | MM | 4017918343330 | 85366990 | BG | EC002638 | Imagen | Catálogo
1876819 | PC 4/ 3-STF-7,62 BDU2,V2,W2RAE | Conector para placa de circuito impreso | Conector de placa de circuito impreso, sección nominal: 4 mm², color: verde, corriente nominal: 20 A, tensión nominal (III/2): 630 V, superficie de contacto: Sn, tipo de conexión del contacto: Hembra, número de potenciales: 3, número de filas: 1, número de polos: 3, número de conexiones: 3, familia de artículos: PC 4/..-STF, paso: 7,62 mm, tipo de conexión: Conexión por tornillo con cápsula de tracción, forma de sujeción de tornillos: L Ranura longitudinal, dirección de conexión conductor/placa de circuito impreso: 0 °, gancho de sujeción: - sin gancho de sujeción, sistema enchufable: COMBICON PC 4, bloqueo: Bloqueo por tornillo, tipo de sujeción: Sujeción aérea (tornillo), tipo de embalaje: empaquetado en caja | 494.79 | 100 | AA | PCB Connectors (PCC) | AAH | AAHGIB | 50 | 50 | NO | PC |  | 22,31 | G | 93 | 181 | 116 | MM | 4017918268121 | 85366990 | BG | EC002638 | Imagen | Catálogo
1730320 | PC 4/ 3-STF-7,62 BK | Conector para placa de circuito impreso | Conector de placa de circuito impreso, sección nominal: 4 mm², color: negro, corriente nominal: 20 A, tensión nominal (III/2): 630 V, superficie de contacto: Sn, tipo de conexión del contacto: Hembra, número de potenciales: 3, número de filas: 1, número de polos: 3, número de conexiones: 3, familia de artículos: PC 4/..-STF, paso: 7,62 mm, tipo de conexión: Conexión por tornillo con cápsula de tracción, forma de sujeción de tornillos: L Ranura longitudinal, dirección de conexión conductor/placa de circuito impreso: 0 °, gancho de sujeción: - Gancho de sujeción, sistema enchufable: COMBICON PC 4, bloqueo: Bloqueo por tornillo, tipo de sujeción: Sujeción aérea (tornillo), tipo de embalaje: empaquetado en caja | 483.37 | 100 | AA | PCB Connectors (PCC) | AAD | AADAAD | 50 | 50 | NO | PC |  | 16,16 | G | 93 | 136 | 114 | MM | 4046356152785 | 85366990 | BG | EC002638 | Imagen | Catálogo
1973408 | PC 4/ 3-STF-7,62 CRWH | Conector para placa de circuito impreso | Conector de placa de circuito impreso, sección nominal: 4 mm², color: blanco crema, corriente nominal: 20 A, tensión nominal (III/2): 630 V, superficie de contacto: Sn, tipo de conexión del contacto: Hembra, número de potenciales: 3, número de filas: 1, número de polos: 3, número de conexiones: 3, familia de artículos: PC 4/..-STF, paso: 7,62 mm, tipo de conexión: Conexión por tornillo con cápsula de tracción, forma de sujeción de tornillos: L Ranura longitudinal, dirección de conexión conductor/placa de circuito impreso: 0 °, gancho de sujeción: - Gancho de sujeción, sistema enchufable: COMBICON PC 4, bloqueo: Bloqueo por tornillo, tipo de sujeción: Sujeción aérea (tornillo), tipo de embalaje: empaquetado en caja | 483.37 | 100 | AA | PCB Connectors (PCC) | AAD | AADAAD | 50 | 50 | NO | PC |  | 16,11 | G | 93 | 136 | 114 | MM | 4017918948979 | 85366990 | BG | EC002638 | Imagen | Catálogo
1835928 | PC 4/ 3-STF-7,62 GY | Conector para placa de circuito impreso | Conector de placa de circuito impreso, sección nominal: 4 mm², color: gris, corriente nominal: 20 A, tensión nominal (III/2): 630 V, superficie de contacto: Sn, tipo de conexión del contacto: Hembra, número de potenciales: 3, número de filas: 1, número de polos: 3, número de conexiones: 3, familia de artículos: PC 4/..-STF, paso: 7,62 mm, tipo de conexión: Conexión por tornillo con cápsula de tracción, forma de sujeción de tornillos: L Ranura longitudinal, dirección de conexión conductor/placa de circuito impreso: 0 °, gancho de sujeción: - Gancho de sujeción, sistema enchufable: COMBICON PC 4, bloqueo: Bloqueo por tornillo, tipo de sujeción: Sujeción aérea (tornillo), tipo de embalaje: empaquetado en caja | 483.37 | 100 | AA | PCB Connectors (PCC) | AAD | AADAAD | 50 | 50 | NO | PC |  | 16,50 | G | 93 | 136 | 114 | MM | 4017918216894 | 85366990 | BG | EC002638 | Imagen | Catálogo
1757617 | PC 4/ 3-STF-7,62 GY BD:L1-L3 | Conector para placa de circuito impreso | Conector de placa de circuito impreso, sección nominal: 4 mm², color: gris, corriente nominal: 20 A, tensión nominal (III/2): 630 V, superficie de contacto: Sn, tipo de conexión del contacto: Hembra, número de potenciales: 3, número de filas: 1, número de polos: 3, número de conexiones: 3, familia de artículos: PC 4/..-STF, paso: 7,62 mm, tipo de conexión: Conexión por tornillo con cápsula de tracción, forma de sujeción de tornillos: L Ranura longitudinal, dirección de conexión conductor/placa de circuito impreso: 0 °, gancho de sujeción: - Gancho de sujeción, sistema enchufable: COMBICON PC 4, bloqueo: Bloqueo por tornillo, tipo de sujeción: Sujeción aérea (tornillo), tipo de embalaje: empaquetado en caja | 508.36 | 100 | AA | PCB Connectors (PCC) | AAD | AADAAD | 50 | 50 | NO | PC |  | 16,13 | G | 93 | 136 | 114 | MM | 4046356367653 | 85366990 | BG | EC002638 | Imagen | Catálogo
1841640 | PC 4/ 3-STF-7,62 GY BD:SO1 RAE | Conector para placa de circuito impreso | Conector de placa de circuito impreso, sección nominal: 4 mm², color: gris, corriente nominal: 20 A, tensión nominal (III/2): 630 V, superficie de contacto: Sn, tipo de conexión del contacto: Hembra, número de potenciales: 3, número de filas: 1, número de polos: 3, número de conexiones: 3, familia de artículos: PC 4/..-STF, paso: 7,62 mm, tipo de conexión: Conexión por tornillo con cápsula de tracción, forma de sujeción de tornillos: L Ranura longitudinal, dirección de conexión conductor/placa de circuito impreso: 0 °, gancho de sujeción: - sin gancho de sujeción, sistema enchufable: COMBICON PC 4, bloqueo: Bloqueo por tornillo, tipo de sujeción: Sujeción aérea (tornillo), tipo de embalaje: empaquetado en caja | 606.37 | 100 | AA | PCB Connectors (PCC) | AAH | AAHGIB | 50 | 50 | NO | PC |  | 22,31 | G | 93 | 181 | 116 | MM | 4017918214661 | 85366990 | BG | EC002638 | Imagen | Catálogo
1856978 | PC 4/ 3-STF-7,62 GY NZ:581090 | Conector para placa de circuito impreso | Conector de placa de circuito impreso, sección nominal: 4 mm², color: gris, corriente nominal: 20 A, tensión nominal (III/2): 630 V, superficie de contacto: Sn, tipo de conexión del contacto: Hembra, número de potenciales: 3, número de filas: 1, número de polos: 3, número de conexiones: 3, familia de artículos: PC 4/..-STF, paso: 7,62 mm, tipo de conexión: Conexión por tornillo con cápsula de tracción, forma de sujeción de tornillos: L Ranura longitudinal, dirección de conexión conductor/placa de circuito impreso: 0 °, gancho de sujeción: - Gancho de sujeción, sistema enchufable: COMBICON PC 4, bloqueo: Bloqueo por tornillo, tipo de sujeción: Sujeción aérea (tornillo), tipo de embalaje: empaquetado en caja | 592.74 | 100 | AA | PCB Connectors (PCC) | AAD | AADAAD | 50 | 50 | NO | PC |  | 22,61 | G | 93 | 181 | 116 | MM | 4017918230760 | 85366990 | BG | EC002638 | Imagen | Catálogo
1859933 | PC 4/ 3-STF-7,62 RAE | Conector para placa de circuito impreso | Conector de placa de circuito impreso, sección nominal: 4 mm², color: verde, corriente nominal: 20 A, tensión nominal (III/2): 630 V, superficie de contacto: Sn, tipo de conexión del contacto: Hembra, número de potenciales: 3, número de filas: 1, número de polos: 3, número de conexiones: 3, familia de artículos: PC 4/..-STF, paso: 7,62 mm, tipo de conexión: Conexión por tornillo con cápsula de tracción, forma de sujeción de tornillos: L Ranura longitudinal, dirección de conexión conductor/placa de circuito impreso: 0 °, gancho de sujeción: - sin gancho de sujeción, sistema enchufable: COMBICON PC 4, bloqueo: Bloqueo por tornillo, tipo de sujeción: Sujeción aérea (tornillo), tipo de embalaje: empaquetado en caja | 583.72 | 100 | AA | PCB Connectors (PCC) | AAD | AADAAD | 50 | 50 | NO | PC |  | 21,66 | G | 93 | 181 | 116 | MM | 4017918265427 | 85366990 | BG | EC002638 | Imagen | Catálogo
1234271 | PC 4/ 4-G-6,35 P26 THR | Carcasa de base para placa de circuito impreso | Carcasa base placa de circuito impreso, sección nominal: 4 mm², color: negro, corriente nominal: 24 A, tensión nominal (III/2): 800 V, superficie de contacto: Sn, tipo de conexión del contacto: Macho, número de filas: 1, número de polos: 4, familia de artículos: PC 4/..-G-THR, paso: 6,35 mm, montaje: Soldadura THR/soldadura por ola, disposición de pines: Pines en zigzag M, longitud del pin [P]: 2,6 mm, número de pines de soldadura por potencial: 1, sistema enchufable: COMBICON PC 4, Orientación de la cara enchufable: Estándar, bloqueo: sin, tipo de sujeción: sin, tipo de embalaje: empaquetado en caja | 302.56 | 100 | AA | PCB Connectors (PCC) | AAD | AADTBA | 50 | 50 | NO | PC |  | 7,36 | G | 0 | 0 | 0 |  | 4063151338305 | 85366930 | CN | EC002637 | Imagen | Catálogo
1804810 | PC 4/ 4-G-7,62 | Carcasa de base para placa de circuito impreso | Carcasa base placa de circuito impreso, sección nominal: 4 mm², color: verde, corriente nominal: 20 A, tensión nominal (III/2): 630 V, superficie de contacto: Sn, tipo de conexión del contacto: Macho, número de potenciales: 4, número de filas: 1, número de polos: 4, número de conexiones: 4, familia de artículos: PC 4/..-G, paso: 7,62 mm, montaje: Soldadura por ola, disposición de pines: Disposición de pines lineal, longitud del pin [P]: 5 mm, número de pines de soldadura por potencial: 2, sistema enchufable: COMBICON PC 4, Orientación de la cara enchufable: Estándar, bloqueo: sin, tipo de sujeción: sin, tipo de embalaje: empaquetado en caja, Brida de sujeción: Accesorio, código 1827570 | 438.73 | 100 | AA | PCB Connectors (PCC) | AAD | AADSAA | 50 | 50 | NO | PC |  | 7,62 | G | 91 | 136 | 114 | MM | 4017918046255 | 85366930 | BG | EC002637 | Imagen | Catálogo
1838239 | PC 4/ 4-G-7,62 BK | Carcasa de base para placa de circuito impreso | Carcasa base placa de circuito impreso, sección nominal: 4 mm², color: negro, corriente nominal: 20 A, tensión nominal (III/2): 630 V, superficie de contacto: Sn, tipo de conexión del contacto: Macho, número de potenciales: 4, número de filas: 1, número de polos: 4, número de conexiones: 4, familia de artículos: PC 4/..-G, paso: 7,62 mm, montaje: Soldadura por ola, disposición de pines: Disposición de pines lineal, longitud del pin [P]: 5 mm, número de pines de soldadura por potencial: 2, sistema enchufable: COMBICON PC 4, Orientación de la cara enchufable: Estándar, bloqueo: sin, tipo de sujeción: sin, tipo de embalaje: empaquetado en caja | 438.73 | 100 | AA | PCB Connectors (PCC) | AAD | AADSAA | 50 | 50 | NO | PC |  | 7,90 | G | 94 | 135 | 114 | MM | 4017918226930 | 85366930 | GR | EC002637 | Imagen | Catálogo
1154495 | PC 4/ 4-G-7,62 BK CP2,4 | Carcasa de base para placa de circuito impreso | Carcasa base placa de circuito impreso, sección nominal: 4 mm², color: negro, corriente nominal: 20 A, tensión nominal (III/2): 630 V, superficie de contacto: Sn, tipo de conexión del contacto: Macho, número de filas: 1, número de polos: 4, familia de artículos: PC 4/..-G, paso: 7,62 mm, montaje: Soldadura por ola, disposición de pines: Disposición de pines lineal, longitud del pin [P]: 5 mm, número de pines de soldadura por potencial: 2, sistema enchufable: COMBICON PC 4, Orientación de la cara enchufable: Estándar, bloqueo: sin, tipo de sujeción: sin, tipo de embalaje: empaquetado en caja | 544.88 | 100 | AA | PCB Connectors (PCC) | AAD | AADSAA | 50 | 1000 | NO | PC |  | 7,87 | G | 93 | 136 | 114 | MM | 4063151154196 | 85366930 | GR | EC002637 | Imagen | Catálogo
1826253 | PC 4/ 4-G-7,62 BUGY CP2,3P25 | Carcasa de base para placa de circuito impreso | Carcasa base placa de circuito impreso, sección nominal: 4 mm², color: gris azulado, corriente nominal: 20 A, tensión nominal (III/2): 630 V, superficie de contacto: Sn, tipo de conexión del contacto: Macho, número de potenciales: 4, número de filas: 1, número de polos: 4, número de conexiones: 4, familia de artículos: PC 4/..-G, paso: 7,62 mm, montaje: Soldadura por ola, disposición de pines: Disposición de pines lineal, longitud del pin [P]: 5 mm, número de pines de soldadura por potencial: 2, sistema enchufable: COMBICON PC 4, Orientación de la cara enchufable: Estándar, bloqueo: sin, tipo de sujeción: sin, tipo de embalaje: empaquetado en caja | 544.88 | 100 | AA | PCB Connectors (PCC) | AAD | AADSAA | 50 | 50 | NO | PC |  | 8,17 | G | 92 | 137 | 114 | MM | 4046356860567 | 85366930 | GR | EC002637 | Imagen | Catálogo
1826266 | PC 4/ 4-G-7,62 BUGYNZ10221P25 | Carcasa de base para placa de circuito impreso | Carcasa base placa de circuito impreso, sección nominal: 4 mm², color: gris azulado, corriente nominal: 20 A, tensión nominal (III/2): 630 V, superficie de contacto: Sn, tipo de conexión del contacto: Macho, número de potenciales: 4, número de filas: 1, número de polos: 4, número de conexiones: 4, familia de artículos: PC 4/..-G, paso: 7,62 mm, montaje: Soldadura por ola, disposición de pines: Disposición de pines lineal, longitud del pin [P]: 5 mm, número de pines de soldadura por potencial: 2, sistema enchufable: COMBICON PC 4, Orientación de la cara enchufable: Estándar, bloqueo: sin, tipo de sujeción: sin, tipo de embalaje: empaquetado en caja | 580.47 | 100 | AA | PCB Connectors (PCC) | AAD | AADSAA | 50 | 50 | NO | PC |  | 7,97 | G | 94 | 135 | 115 | MM | 4046356860673 | 85366930 | DE | EC002637 | Imagen | Catálogo
1943878 | PC 4/ 4-G-7,62 BUGYNZ10222 | Carcasa de base para placa de circuito impreso | Carcasa base placa de circuito impreso, sección nominal: 4 mm², color: gris azulado, corriente nominal: 20 A, tensión nominal (III/2): 630 V, superficie de contacto: Sn, tipo de conexión del contacto: Macho, número de potenciales: 4, número de filas: 1, número de polos: 4, número de conexiones: 4, familia de artículos: PC 4/..-G, paso: 7,62 mm, montaje: Soldadura por ola, disposición de pines: Disposición de pines lineal, longitud del pin [P]: 5 mm, número de pines de soldadura por potencial: 2, sistema enchufable: COMBICON PC 4, Orientación de la cara enchufable: Estándar, bloqueo: sin, tipo de sujeción: sin, tipo de embalaje: empaquetado en caja, Brida de sujeción: Accesorio, código 1827570 | 544.88 | 100 | AA | PCB Connectors (PCC) | AAD | AADSAA | 50 | 50 | NO | PC |  | 7,99 | G | 93 | 135 | 114 | MM | 4017918850920 | 85366930 | DE | EC002637 | Imagen | Catálogo
1943894 | PC 4/ 4-G-7,62 BUGYNZ10223 | Carcasa de base para placa de circuito impreso | Carcasa base placa de circuito impreso, sección nominal: 4 mm², color: gris azulado, corriente nominal: 20 A, tensión nominal (III/2): 630 V, superficie de contacto: Sn, tipo de conexión del contacto: Macho, número de potenciales: 4, número de filas: 1, número de polos: 4, número de conexiones: 4, familia de artículos: PC 4/..-G, paso: 7,62 mm, montaje: Soldadura por ola, disposición de pines: Disposición de pines lineal, longitud del pin [P]: 5 mm, número de pines de soldadura por potencial: 2, sistema enchufable: COMBICON PC 4, Orientación de la cara enchufable: Estándar, bloqueo: sin, tipo de sujeción: sin, tipo de embalaje: empaquetado en caja, Brida de sujeción: Accesorio, código 1827570 | 544.88 | 100 | AA | PCB Connectors (PCC) | AAD | AADSAA | 50 | 50 | NO | PC |  | 7,76 | G | 93 | 136 | 114 | MM | 4017918850913 | 85366930 | GR | EC002637 | Imagen | Catálogo
1826279 | PC 4/ 4-G-7,62 BUGYNZ10223P25 | Carcasa de base para placa de circuito impreso | Carcasa base placa de circuito impreso, sección nominal: 4 mm², color: gris azulado, corriente nominal: 20 A, tensión nominal (III/2): 630 V, superficie de contacto: Sn, tipo de conexión del contacto: Macho, número de potenciales: 4, número de filas: 1, número de polos: 4, número de conexiones: 4, familia de artículos: PC 4/..-G, paso: 7,62 mm, montaje: Soldadura por ola, disposición de pines: Disposición de pines lineal, longitud del pin [P]: 5 mm, número de pines de soldadura por potencial: 2, sistema enchufable: COMBICON PC 4, Orientación de la cara enchufable: Estándar, bloqueo: sin, tipo de sujeción: sin, tipo de embalaje: empaquetado en caja | 580.47 | 100 | AA | PCB Connectors (PCC) | AAD | AADSAA | 50 | 50 | NO | PC |  | 7,90 | G | 94 | 135 | 114 | MM | 4046356860550 | 85366930 | GR | EC002637 | Imagen | Catálogo
1973783 | PC 4/ 4-G-7,62 BUGYNZ1083 | Carcasa de base para placa de circuito impreso | Carcasa base placa de circuito impreso, sección nominal: 4 mm², color: gris azulado, corriente nominal: 20 A, tensión nominal (III/2): 630 V, superficie de contacto: Sn, tipo de conexión del contacto: Macho, número de potenciales: 4, número de filas: 1, número de polos: 4, número de conexiones: 4, familia de artículos: PC 4/..-G, paso: 7,62 mm, montaje: Soldadura por ola, disposición de pines: Disposición de pines lineal, longitud del pin [P]: 5 mm, número de pines de soldadura por potencial: 2, sistema enchufable: COMBICON PC 4, Orientación de la cara enchufable: Estándar, bloqueo: sin, tipo de sujeción: sin, tipo de embalaje: empaquetado en caja | 544.88 | 100 | AA | PCB Connectors (PCC) | AAD | AADSAA | 50 | 50 | NO | PC |  | 7,77 | G | 93 | 136 | 114 | MM | 4017918945022 | 85366930 | GR | EC002637 | Imagen | Catálogo
1973806 | PC 4/ 4-G-7,62 BUGYNZ1084 | Carcasa de base para placa de circuito impreso | Carcasa base placa de circuito impreso, sección nominal: 4 mm², color: gris azulado, corriente nominal: 20 A, tensión nominal (III/2): 630 V, superficie de contacto: Sn, tipo de conexión del contacto: Macho, número de potenciales: 4, número de filas: 1, número de polos: 4, número de conexiones: 4, familia de artículos: PC 4/..-G, paso: 7,62 mm, montaje: Soldadura por ola, disposición de pines: Disposición de pines lineal, longitud del pin [P]: 5 mm, número de pines de soldadura por potencial: 2, sistema enchufable: COMBICON PC 4, Orientación de la cara enchufable: Estándar, bloqueo: sin, tipo de sujeción: sin, tipo de embalaje: empaquetado en caja | 544.88 | 100 | AA | PCB Connectors (PCC) | AAD | AADSAA | 50 | 50 | NO | PC |  | 7,90 | G | 93 | 136 | 114 | MM | 4017918945039 | 85366930 | GR | EC002637 | Imagen | Catálogo
1877355 | PC 4/ 4-G-7,62 GY | Carcasa de base para placa de circuito impreso | Carcasa base placa de circuito impreso, sección nominal: 4 mm², color: gris, corriente nominal: 20 A, tensión nominal (III/2): 630 V, superficie de contacto: Sn, tipo de conexión del contacto: Macho, número de potenciales: 4, número de filas: 1, número de polos: 4, número de conexiones: 4, familia de artículos: PC 4/..-G, paso: 7,62 mm, montaje: Soldadura por ola, disposición de pines: Disposición de pines lineal, longitud del pin [P]: 5 mm, número de pines de soldadura por potencial: 2, sistema enchufable: COMBICON PC 4, Orientación de la cara enchufable: Estándar, bloqueo: sin, tipo de sujeción: sin, tipo de embalaje: empaquetado en caja, Brida de sujeción: Accesorio, código 1827570 | 438.73 | 100 | AA | PCB Connectors (PCC) | AAD | AADSAA | 50 | 50 | NO | PC |  | 7,65 | G | 94 | 137 | 113 | MM | 4017918344801 | 85366930 | GR | EC002637 | Imagen | Catálogo
1708403 | PC 4/ 4-G-7,62 GY31BDWH:NZ 2CP | Carcasa de base para placa de circuito impreso | Carcasa base placa de circuito impreso, sección nominal: 4 mm², color: gris azulado, corriente nominal: 20 A, tensión nominal (III/2): 630 V, superficie de contacto: Sn, tipo de conexión del contacto: Macho, número de potenciales: 4, número de filas: 1, número de polos: 4, número de conexiones: 4, familia de artículos: PC 4/..-G, paso: 7,62 mm, montaje: Soldadura por ola, disposición de pines: Disposición de pines lineal, longitud del pin [P]: 5 mm, número de pines de soldadura por potencial: 2, sistema enchufable: COMBICON PC 4, Orientación de la cara enchufable: Estándar, bloqueo: sin, tipo de sujeción: sin, tipo de embalaje: empaquetado en caja | 578.2 | 100 | AA | PCB Connectors (PCC) | AAD | AADSAA | 50 | 50 | NO | PC |  | 8,08 | G | 93 | 136 | 114 | MM | 4046356997515 | 85366930 | GR | EC002637 | Imagen | Catálogo
1247566 | PC 4/ 4-GU-6,35 P26 THR | Carcasa de base para placa de circuito impreso | Carcasa base placa de circuito impreso, sección nominal: 4 mm², color: negro, corriente nominal: 24 A, tensión nominal (III/2): 800 V, superficie de contacto: Sn, tipo de conexión del contacto: Macho, número de filas: 1, número de polos: 4, familia de artículos: PC 4/..-GU-THR, paso: 6,35 mm, montaje: Soldadura THR/soldadura por ola, disposición de pines: Pines en zigzag M, longitud del pin [P]: 2,6 mm, número de pines de soldadura por potencial: 1, sistema enchufable: COMBICON PC 4, Orientación de la cara enchufable: invertido, bloqueo: sin, tipo de sujeción: sin, tipo de embalaje: empaquetado en caja | 302.56 | 100 | AA | PCB Connectors (PCC) | AAD | AADTBB | 50 | 50 | NO | PC |  | 7,19 | G | 0 | 0 | 0 |  | 4063151347994 | 85366930 | CN | EC002637 | Imagen | Catálogo
1883789 | PC 4/ 4-GU-7,62 | Carcasa de base para placa de circuito impreso | Carcasa base placa de circuito impreso, sección nominal: 4 mm², color: verde, corriente nominal: 20 A, tensión nominal (III/2): 630 V, superficie de contacto: Sn, tipo de conexión del contacto: Macho, número de potenciales: 4, número de filas: 1, número de polos: 4, número de conexiones: 4, familia de artículos: PC 4/..-GU, paso: 7,62 mm, montaje: Soldadura por ola, disposición de pines: Disposición de pines lineal, longitud del pin [P]: 4,26 mm, número de pines de soldadura por potencial: 2, sistema enchufable: COMBICON PC 4, Orientación de la cara enchufable: invertido, bloqueo: sin, tipo de sujeción: sin, tipo de embalaje: empaquetado en caja | 438.73 | 100 | AA | PCB Connectors (PCC) | AAD | AADSAC | 50 | 50 | NO | PC |  | 7,24 | G | 67 | 89 | 138 | MM | 4017918362935 | 85366930 | GR | EC002637 | Imagen | Catálogo
1972221 | PC 4/ 4-GU-7,62 BK | Carcasa de base para placa de circuito impreso | Carcasa base placa de circuito impreso, sección nominal: 4 mm², color: negro, corriente nominal: 20 A, tensión nominal (III/2): 630 V, superficie de contacto: Sn, tipo de conexión del contacto: Macho, número de potenciales: 4, número de filas: 1, número de polos: 4, número de conexiones: 4, familia de artículos: PC 4/..-GU, paso: 7,62 mm, montaje: Soldadura por ola, disposición de pines: Disposición de pines lineal, longitud del pin [P]: 4,26 mm, número de pines de soldadura por potencial: 2, sistema enchufable: COMBICON PC 4, Orientación de la cara enchufable: invertido, bloqueo: sin, tipo de sujeción: sin, tipo de embalaje: empaquetado en caja | 438.73 | 100 | AA | PCB Connectors (PCC) | AAD | AADSAC | 50 | 50 | NO | PC |  | 7,17 | G | 69 | 90 | 140 | MM | 4017918937157 | 85366930 | GR | EC002637 | Imagen | Catálogo
1804920 | PC 4/ 4-ST-7,62 | Conector para placa de circuito impreso | Conector de placa de circuito impreso, sección nominal: 4 mm², color: verde, corriente nominal: 20 A, tensión nominal (III/2): 630 V, superficie de contacto: Sn, tipo de conexión del contacto: Hembra, número de potenciales: 4, número de filas: 1, número de polos: 4, número de conexiones: 4, familia de artículos: PC 4/..-ST, paso: 7,62 mm, tipo de conexión: Conexión por tornillo con cápsula de tracción, forma de sujeción de tornillos: L Ranura longitudinal, dirección de conexión conductor/placa de circuito impreso: 0 °, gancho de sujeción: - Gancho de sujeción, sistema enchufable: COMBICON PC 4, bloqueo: sin, tipo de sujeción: sin, tipo de embalaje: empaquetado en caja | 623.45 | 100 | AA | PCB Connectors (PCC) | AAD | AADAAC | 50 | 50 | NO | PC |  | 17,12 | G | 93 | 136 | 114 | MM | 4017918046361 | 85366990 | BG | EC002638 | Imagen | Catálogo
1882052 | PC 4/ 4-ST-7,62 BD:12-15 | Conector para placa de circuito impreso | Conector de placa de circuito impreso, sección nominal: 4 mm², color: verde, corriente nominal: 20 A, tensión nominal (III/2): 630 V, superficie de contacto: Sn, tipo de conexión del contacto: Hembra, número de potenciales: 4, número de filas: 1, número de polos: 4, número de conexiones: 4, familia de artículos: PC 4/..-ST, paso: 7,62 mm, tipo de conexión: Conexión por tornillo con cápsula de tracción, forma de sujeción de tornillos: L Ranura longitudinal, dirección de conexión conductor/placa de circuito impreso: 0 °, gancho de sujeción: - Gancho de sujeción, sistema enchufable: COMBICON PC 4, bloqueo: sin, tipo de sujeción: sin, tipo de embalaje: empaquetado en caja | 656.78 | 100 | AA | PCB Connectors (PCC) | AAD | AADAAC | 50 | 50 | NO | PC |  | 17,28 | G | 93 | 136 | 114 | MM | 4017918341510 | 85366990 | BG | EC002638 | Imagen | Catálogo
1875894 | PC 4/ 4-ST-7,62 BD:1-4 | Conector para placa de circuito impreso | Conector de placa de circuito impreso, sección nominal: 4 mm², color: verde, corriente nominal: 20 A, tensión nominal (III/2): 630 V, superficie de contacto: Sn, tipo de conexión del contacto: Hembra, número de potenciales: 4, número de filas: 1, número de polos: 4, número de conexiones: 4, familia de artículos: PC 4/..-ST, paso: 7,62 mm, tipo de conexión: Conexión por tornillo con cápsula de tracción, forma de sujeción de tornillos: L Ranura longitudinal, dirección de conexión conductor/placa de circuito impreso: 0 °, gancho de sujeción: - Gancho de sujeción, sistema enchufable: COMBICON PC 4, bloqueo: sin, tipo de sujeción: sin, tipo de embalaje: empaquetado en caja | 656.78 | 100 | AA | PCB Connectors (PCC) | AAD | AADAAC | 50 | 50 | NO | PC |  | 17,25 | G | 93 | 136 | 114 | MM | 4017918267827 | 85366990 | BG | EC002638 | Imagen | Catálogo
1648305 | PC 4/ 4-ST-7,62 BD:4-1 | Conector para placa de circuito impreso | Conector de placa de circuito impreso, sección nominal: 4 mm², color: verde, corriente nominal: 20 A, tensión nominal (III/2): 630 V, superficie de contacto: Sn, tipo de conexión del contacto: Hembra, número de filas: 1, número de polos: 4, familia de artículos: PC 4/..-ST, paso: 7,62 mm, tipo de conexión: Conexión por tornillo con cápsula de tracción, forma de sujeción de tornillos: L Ranura longitudinal, dirección de conexión conductor/placa de circuito impreso: 0 °, gancho de sujeción: - Gancho de sujeción, sistema enchufable: COMBICON PC 4, bloqueo: sin, tipo de sujeción: sin, tipo de embalaje: empaquetado en caja | 647.26 | 100 | AA | PCB Connectors (PCC) | AAD | AADAAC | 50 | 1000 | NO | PC |  | 17,12 | G | 93 | 136 | 114 | MM | 4067923180383 | 85366990 | BG | EC002638 | Imagen | Catálogo
1981212 | PC 4/ 4-ST-7,62 BD:A-D | Conector para placa de circuito impreso | Conector de placa de circuito impreso, sección nominal: 4 mm², color: verde, corriente nominal: 20 A, tensión nominal (III/2): 630 V, superficie de contacto: Sn, tipo de conexión del contacto: Hembra, número de potenciales: 4, número de filas: 1, número de polos: 4, número de conexiones: 4, familia de artículos: PC 4/..-ST, paso: 7,62 mm, tipo de conexión: Conexión por tornillo con cápsula de tracción, forma de sujeción de tornillos: L Ranura longitudinal, dirección de conexión conductor/placa de circuito impreso: 0 °, gancho de sujeción: - Gancho de sujeción, sistema enchufable: COMBICON PC 4, bloqueo: sin, tipo de sujeción: sin, tipo de embalaje: empaquetado en caja | 656.78 | 100 | AA | PCB Connectors (PCC) | AAD | AADAAC | 50 | 50 | NO | PC |  | 17,24 | G | 92 | 134 | 114 | MM | 4017918952167 | 85366990 | BG | EC002638 | Imagen | Catálogo
1714127 | PC 4/ 4-ST-7,62 BD:COOL SO | Conector para placa de circuito impreso | Conector de placa de circuito impreso, sección nominal: 4 mm², color: verde, corriente nominal: 20 A, tensión nominal (III/2): 630 V, superficie de contacto: Sn, tipo de conexión del contacto: Hembra, número de potenciales: 4, número de filas: 1, número de polos: 4, número de conexiones: 4, familia de artículos: PC 4/..-ST, paso: 7,62 mm, tipo de conexión: Conexión por tornillo con cápsula de tracción, forma de sujeción de tornillos: L Ranura longitudinal, dirección de conexión conductor/placa de circuito impreso: 0 °, gancho de sujeción: - Gancho de sujeción, sistema enchufable: COMBICON PC 4, bloqueo: sin, tipo de sujeción: sin, tipo de embalaje: empaquetado en caja | 656.78 | 100 | AA | PCB Connectors (PCC) | AAD | AADAAC | 50 | 50 | NO | PC |  | 17,12 | G | 93 | 136 | 114 | MM | 4055626354712 | 85366990 | BG | EC002638 | Imagen | Catálogo
1718708 | PC 4/ 4-ST-7,62 BD:DC+DC- | Conector para placa de circuito impreso | Conector de placa de circuito impreso, sección nominal: 4 mm², color: verde, corriente nominal: 20 A, tensión nominal (III/2): 630 V, superficie de contacto: Sn, tipo de conexión del contacto: Hembra, número de potenciales: 4, número de filas: 1, número de polos: 4, número de conexiones: 4, familia de artículos: PC 4/..-ST, paso: 7,62 mm, tipo de conexión: Conexión por tornillo con cápsula de tracción, forma de sujeción de tornillos: L Ranura longitudinal, dirección de conexión conductor/placa de circuito impreso: 0 °, gancho de sujeción: - Gancho de sujeción, sistema enchufable: COMBICON PC 4, bloqueo: sin, tipo de sujeción: sin, tipo de embalaje: empaquetado en caja | 656.78 | 100 | AA | PCB Connectors (PCC) | AAD | AADAAC | 50 | 50 | NO | PC |  | 17,10 | G | 93 | 136 | 114 | MM | 4046356140560 | 85366990 | BG | EC002638 | Imagen | Catálogo
1714128 | PC 4/ 4-ST-7,62 BD:DRIVE SO | Conector para placa de circuito impreso | Conector de placa de circuito impreso, sección nominal: 4 mm², color: verde, corriente nominal: 20 A, tensión nominal (III/2): 630 V, superficie de contacto: Sn, tipo de conexión del contacto: Hembra, número de potenciales: 4, número de filas: 1, número de polos: 4, número de conexiones: 4, familia de artículos: PC 4/..-ST, paso: 7,62 mm, tipo de conexión: Conexión por tornillo con cápsula de tracción, forma de sujeción de tornillos: L Ranura longitudinal, dirección de conexión conductor/placa de circuito impreso: 0 °, gancho de sujeción: - Gancho de sujeción, sistema enchufable: COMBICON PC 4, bloqueo: sin, tipo de sujeción: sin, tipo de embalaje: empaquetado en caja | 656.78 | 100 | AA | PCB Connectors (PCC) | AAD | AADAAC | 50 | 50 | NO | PC |  | 17,15 | G | 93 | 136 | 114 | MM | 4055626354729 | 85366990 | BG | EC002638 | Imagen | Catálogo
1774638 | PC 4/ 4-ST-7,62 BD:L3-PE | Conector para placa de circuito impreso | Conector de placa de circuito impreso, sección nominal: 4 mm², color: verde, corriente nominal: 20 A, tensión nominal (III/2): 630 V, superficie de contacto: Sn, tipo de conexión del contacto: Hembra, número de filas: 1, número de polos: 4, familia de artículos: PC 4/..-ST, paso: 7,62 mm, tipo de conexión: Conexión por tornillo con cápsula de tracción, forma de sujeción de tornillos: L Ranura longitudinal, dirección de conexión conductor/placa de circuito impreso: 0 °, gancho de sujeción: - Gancho de sujeción, sistema enchufable: COMBICON PC 4, bloqueo: sin, tipo de sujeción: sin, tipo de embalaje: empaquetado en caja | 647.26 | 100 | AA | PCB Connectors (PCC) | AAD | AADAAC | 50 | 1000 | NO | PC |  | 17,12 | G |  |  |  |  | 4067923388284 | 85366990 | BG | EC002638 |  | Catálogo
1714532 | PC 4/ 4-ST-7,62 BD:PE-NC | Conector para placa de circuito impreso | Conector de placa de circuito impreso, sección nominal: 4 mm², color: verde, corriente nominal: 20 A, tensión nominal (III/2): 630 V, superficie de contacto: Sn, tipo de conexión del contacto: Hembra, número de potenciales: 4, número de filas: 1, número de polos: 4, número de conexiones: 4, familia de artículos: PC 4/..-ST, paso: 7,62 mm, tipo de conexión: Conexión por tornillo con cápsula de tracción, forma de sujeción de tornillos: L Ranura longitudinal, dirección de conexión conductor/placa de circuito impreso: 0 °, gancho de sujeción: - Gancho de sujeción, sistema enchufable: COMBICON PC 4, bloqueo: sin, tipo de sujeción: sin, tipo de embalaje: empaquetado en caja | 656.78 | 100 | AA | PCB Connectors (PCC) | AAD | AADAAC | 50 | 50 | NO | PC |  | 17,12 | G | 93 | 136 | 114 | MM | 4055626367880 | 85366990 | BG | EC002638 | Imagen | Catálogo
1972810 | PC 4/ 4-ST-7,62 BD:SERDEL3L2L1 | Conector para placa de circuito impreso | Conector de placa de circuito impreso, sección nominal: 4 mm², color: verde, corriente nominal: 20 A, tensión nominal (III/2): 630 V, superficie de contacto: Sn, tipo de conexión del contacto: Hembra, número de potenciales: 4, número de filas: 1, número de polos: 4, número de conexiones: 4, familia de artículos: PC 4/..-ST, paso: 7,62 mm, tipo de conexión: Conexión por tornillo con cápsula de tracción, forma de sujeción de tornillos: L Ranura longitudinal, dirección de conexión conductor/placa de circuito impreso: 0 °, gancho de sujeción: - Gancho de sujeción, sistema enchufable: COMBICON PC 4, bloqueo: sin, tipo de sujeción: sin, tipo de embalaje: empaquetado en caja | 656.78 | 100 | AA | PCB Connectors (PCC) | AAD | AADAAC | 50 | 50 | NO | PC |  | 17,19 | G | 93 | 136 | 114 | MM | 4017918939762 | 85366990 | BG | EC002638 | Imagen | Catálogo
1838226 | PC 4/ 4-ST-7,62 BK | Conector para placa de circuito impreso | Conector de placa de circuito impreso, sección nominal: 4 mm², color: negro, corriente nominal: 20 A, tensión nominal (III/2): 630 V, superficie de contacto: Sn, tipo de conexión del contacto: Hembra, número de potenciales: 4, número de filas: 1, número de polos: 4, número de conexiones: 4, familia de artículos: PC 4/..-ST, paso: 7,62 mm, tipo de conexión: Conexión por tornillo con cápsula de tracción, forma de sujeción de tornillos: L Ranura longitudinal, dirección de conexión conductor/placa de circuito impreso: 0 °, gancho de sujeción: - Gancho de sujeción, sistema enchufable: COMBICON PC 4, bloqueo: sin, tipo de sujeción: sin, tipo de embalaje: empaquetado en caja | 623.45 | 100 | AA | PCB Connectors (PCC) | AAD | AADAAC | 50 | 50 | NO | PC |  | 17,09 | G | 93 | 136 | 114 | MM | 4017918263003 | 85366990 | BG | EC002638 | Imagen | Catálogo
1781638 | PC 4/ 4-ST-7,62 BK BD:4U1-PE | Conector para placa de circuito impreso | Conector de placa de circuito impreso, sección nominal: 4 mm², color: negro, corriente nominal: 20 A, tensión nominal (III/2): 630 V, superficie de contacto: Sn, tipo de conexión del contacto: Hembra, número de potenciales: 4, número de filas: 1, número de polos: 4, número de conexiones: 4, familia de artículos: PC 4/..-ST, paso: 7,62 mm, tipo de conexión: Conexión por tornillo con cápsula de tracción, forma de sujeción de tornillos: L Ranura longitudinal, dirección de conexión conductor/placa de circuito impreso: 0 °, gancho de sujeción: - Gancho de sujeción, sistema enchufable: COMBICON PC 4, bloqueo: sin, tipo de sujeción: sin, tipo de embalaje: empaquetado en caja | 644.32 | 100 | AA | PCB Connectors (PCC) | AAD | AADAAC | 50 | 50 | NO | PC |  | 17,14 | G | 93 | 134 | 114 | MM | 4046356552820 | 85366990 | DE | EC002638 | Imagen | Catálogo
1746754 | PC 4/ 4-ST-7,62 CP1,4 BDNZ0330 | Conector para placa de circuito impreso | Conector de placa de circuito impreso, sección nominal: 4 mm², color: verde, corriente nominal: 20 A, tensión nominal (III/2): 630 V, superficie de contacto: Sn, tipo de conexión del contacto: Hembra, número de potenciales: 4, número de filas: 1, número de polos: 4, número de conexiones: 4, familia de artículos: PC 4/..-ST, paso: 7,62 mm, tipo de conexión: Conexión por tornillo con cápsula de tracción, forma de sujeción de tornillos: L Ranura longitudinal, dirección de conexión conductor/placa de circuito impreso: 0 °, gancho de sujeción: - Gancho de sujeción, sistema enchufable: COMBICON PC 4, bloqueo: sin, tipo de sujeción: sin, tipo de embalaje: empaquetado en caja | 753.41 | 100 | AA | PCB Connectors (PCC) | AAD | AADAAC | 50 | 50 | NO | PC |  | 17,28 | G | 93 | 136 | 114 | MM | 4046356291194 | 85366990 | BG | EC002638 | Imagen | Catálogo
1712377 | PC 4/ 4-ST-7,62 CP2,3 BDNZW2 | Conector para placa de circuito impreso | Conector de placa de circuito impreso, sección nominal: 4 mm², color: verde, corriente nominal: 20 A, tensión nominal (III/2): 630 V, superficie de contacto: Sn, tipo de conexión del contacto: Hembra, número de potenciales: 4, número de filas: 1, número de polos: 4, número de conexiones: 4, familia de artículos: PC 4/..-ST, paso: 7,62 mm, tipo de conexión: Conexión por tornillo con cápsula de tracción, forma de sujeción de tornillos: L Ranura longitudinal, dirección de conexión conductor/placa de circuito impreso: 0 °, gancho de sujeción: - Gancho de sujeción, sistema enchufable: COMBICON PC 4, bloqueo: sin, tipo de sujeción: sin, tipo de embalaje: empaquetado en caja | 753.41 | 100 | AA | PCB Connectors (PCC) | AAD | AADAAC | 50 | 50 | NO | PC |  | 17,16 | G | 93 | 136 | 114 | MM | 4046356084147 | 85366990 | BG | EC002638 | Imagen | Catálogo
1880711 | PC 4/ 4-ST-7,62 GY | Conector para placa de circuito impreso | Conector de placa de circuito impreso, sección nominal: 4 mm², color: gris, corriente nominal: 20 A, tensión nominal (III/2): 630 V, superficie de contacto: Sn, tipo de conexión del contacto: Hembra, número de potenciales: 4, número de filas: 1, número de polos: 4, número de conexiones: 4, familia de artículos: PC 4/..-ST, paso: 7,62 mm, tipo de conexión: Conexión por tornillo con cápsula de tracción, forma de sujeción de tornillos: L Ranura longitudinal, dirección de conexión conductor/placa de circuito impreso: 0 °, gancho de sujeción: - Gancho de sujeción, sistema enchufable: COMBICON PC 4, bloqueo: sin, tipo de sujeción: sin, tipo de embalaje: empaquetado en caja | 623.45 | 100 | AA | PCB Connectors (PCC) | AAD | AADAAC | 50 | 50 | NO | PC |  | 17,05 | G | 93 | 136 | 114 | MM | 4017918314514 | 85366990 | BG | EC002638 | Imagen | Catálogo
1828265 | PC 4/ 4-STF-7,62 | Conector para placa de circuito impreso | Conector de placa de circuito impreso, sección nominal: 4 mm², color: verde, corriente nominal: 20 A, tensión nominal (III/2): 630 V, superficie de contacto: Sn, tipo de conexión del contacto: Hembra, número de potenciales: 4, número de filas: 1, número de polos: 4, número de conexiones: 4, familia de artículos: PC 4/..-STF, paso: 7,62 mm, tipo de conexión: Conexión por tornillo con cápsula de tracción, forma de sujeción de tornillos: L Ranura longitudinal, dirección de conexión conductor/placa de circuito impreso: 0 °, gancho de sujeción: - Gancho de sujeción, sistema enchufable: COMBICON PC 4, bloqueo: Bloqueo por tornillo, tipo de sujeción: Sujeción aérea (tornillo), tipo de embalaje: empaquetado en caja | 637.74 | 100 | AA | PCB Connectors (PCC) | AAD | AADAAD | 50 | 50 | NO | PC |  | 20,37 | G | 91 | 181 | 114 | MM | 4017918050498 | 85366990 | BG | EC002638 | Imagen | Catálogo
1879573 | PC 4/ 4-STF-7,62 BK | Conector para placa de circuito impreso | Conector de placa de circuito impreso, sección nominal: 4 mm², color: negro, corriente nominal: 20 A, tensión nominal (III/2): 630 V, superficie de contacto: Sn, tipo de conexión del contacto: Hembra, número de potenciales: 4, número de filas: 1, número de polos: 4, número de conexiones: 4, familia de artículos: PC 4/..-STF, paso: 7,62 mm, tipo de conexión: Conexión por tornillo con cápsula de tracción, forma de sujeción de tornillos: L Ranura longitudinal, dirección de conexión conductor/placa de circuito impreso: 0 °, gancho de sujeción: - Gancho de sujeción, sistema enchufable: COMBICON PC 4, bloqueo: Bloqueo por tornillo, tipo de sujeción: Sujeción aérea (tornillo), tipo de embalaje: empaquetado en caja | 637.74 | 100 | AA | PCB Connectors (PCC) | AAD | AADAAD | 50 | 50 | NO | PC |  | 20,30 | G | 93 | 181 | 116 | MM | 4017918309176 | 85366990 | BG | EC002638 | Imagen | Catálogo
1713327 | PC 4/ 4-STF-7,62 BK BDWH:1-4 | Conector para placa de circuito impreso | Conector de placa de circuito impreso, sección nominal: 4 mm², color: negro, corriente nominal: 20 A, tensión nominal (III/2): 630 V, superficie de contacto: Sn, tipo de conexión del contacto: Hembra, número de potenciales: 4, número de filas: 1, número de polos: 4, número de conexiones: 4, familia de artículos: PC 4/..-STF, paso: 7,62 mm, tipo de conexión: Conexión por tornillo con cápsula de tracción, forma de sujeción de tornillos: L Ranura longitudinal, dirección de conexión conductor/placa de circuito impreso: 0 °, gancho de sujeción: - Gancho de sujeción, sistema enchufable: COMBICON PC 4, bloqueo: Bloqueo por tornillo, tipo de sujeción: Sujeción aérea (tornillo), tipo de embalaje: empaquetado en caja | 671.06 | 100 | AA | PCB Connectors (PCC) | AAD | AADAAD | 50 | 50 | NO | PC |  | 20,21 | G | 93 | 181 | 116 | MM | 4055626319780 | 85366990 | BG | EC002638 | Imagen | Catálogo
1234272 | PC 4/ 5-G-6,35 P26 THR | Carcasa de base para placa de circuito impreso | Carcasa base placa de circuito impreso, sección nominal: 4 mm², color: negro, corriente nominal: 24 A, tensión nominal (III/2): 800 V, superficie de contacto: Sn, tipo de conexión del contacto: Macho, número de filas: 1, número de polos: 5, familia de artículos: PC 4/..-G-THR, paso: 6,35 mm, montaje: Soldadura THR/soldadura por ola, disposición de pines: Pines en zigzag M, longitud del pin [P]: 2,6 mm, número de pines de soldadura por potencial: 1, sistema enchufable: COMBICON PC 4, Orientación de la cara enchufable: Estándar, bloqueo: sin, tipo de sujeción: sin, tipo de embalaje: empaquetado en caja | 376.72 | 100 | AA | PCB Connectors (PCC) | AAD | AADTBA | 50 | 50 | NO | PC |  | 8,80 | G | 0 | 0 | 0 |  | 4063151338404 | 85366930 | CN | EC002637 | Imagen | Catálogo
1804823 | PC 4/ 5-G-7,62 | Carcasa de base para placa de circuito impreso | Carcasa base placa de circuito impreso, sección nominal: 4 mm², color: verde, corriente nominal: 20 A, tensión nominal (III/2): 630 V, superficie de contacto: Sn, tipo de conexión del contacto: Macho, número de potenciales: 5, número de filas: 1, número de polos: 5, número de conexiones: 5, familia de artículos: PC 4/..-G, paso: 7,62 mm, montaje: Soldadura por ola, disposición de pines: Disposición de pines lineal, longitud del pin [P]: 5 mm, número de pines de soldadura por potencial: 2, sistema enchufable: COMBICON PC 4, Orientación de la cara enchufable: Estándar, bloqueo: sin, tipo de sujeción: sin, tipo de embalaje: empaquetado en caja, Brida de sujeción: Accesorio, código 1827570 | 546.93 | 100 | AA | PCB Connectors (PCC) | AAD | AADSAA | 50 | 50 | NO | PC |  | 9,19 | G | 80 | 120 | 140 | MM | 4017918046262 | 85366930 | BG | EC002637 | Imagen | Catálogo
1994924 | PC 4/ 5-G-7,62 BK | Carcasa de base para placa de circuito impreso | Carcasa base placa de circuito impreso, sección nominal: 4 mm², color: negro, corriente nominal: 20 A, tensión nominal (III/2): 630 V, superficie de contacto: Sn, tipo de conexión del contacto: Macho, número de potenciales: 5, número de filas: 1, número de polos: 5, número de conexiones: 5, familia de artículos: PC 4/..-G, paso: 7,62 mm, montaje: Soldadura por ola, disposición de pines: Disposición de pines lineal, longitud del pin [P]: 5 mm, número de pines de soldadura por potencial: 2, sistema enchufable: COMBICON PC 4, Orientación de la cara enchufable: Estándar, bloqueo: sin, tipo de sujeción: sin, tipo de embalaje: empaquetado en caja | 546.93 | 100 | AA | PCB Connectors (PCC) | AAD | AADSAA | 50 | 50 | NO | PC |  | 9,11 | G | 84 | 119 | 140 | MM | 4017918991012 | 85366930 | GR | EC002637 | Imagen | Catálogo
1753886 | PC 4/ 5-G-7,62 PIN3,6 | Carcasa de base para placa de circuito impreso | Carcasa base placa de circuito impreso, sección nominal: 4 mm², color: verde, corriente nominal: 20 A, tensión nominal (III/2): 630 V, superficie de contacto: Sn, tipo de conexión del contacto: Macho, número de potenciales: 5, número de filas: 1, número de polos: 5, número de conexiones: 5, familia de artículos: PC 4/..-G, paso: 7,62 mm, montaje: Soldadura por ola, disposición de pines: Disposición de pines lineal, longitud del pin [P]: 3,6 mm, número de pines de soldadura por potencial: 2, sistema enchufable: COMBICON PC 4, Orientación de la cara enchufable: Estándar, bloqueo: sin, tipo de sujeción: sin, tipo de embalaje: empaquetado en caja | 546.93 | 100 | AA | PCB Connectors (PCC) | AAD | AADSAA | 50 | 50 | NO | PC |  | 9,11 | G | 80 | 120 | 140 | MM | 4046356332347 | 85366930 | BG | EC002637 | Imagen | Catálogo
1247567 | PC 4/ 5-GU-6,35 P26 THR | Carcasa de base para placa de circuito impreso | Carcasa base placa de circuito impreso, sección nominal: 4 mm², color: negro, corriente nominal: 24 A, tensión nominal (III/2): 800 V, superficie de contacto: Sn, tipo de conexión del contacto: Macho, número de filas: 1, número de polos: 5, familia de artículos: PC 4/..-GU-THR, paso: 6,35 mm, montaje: Soldadura THR/soldadura por ola, disposición de pines: Pines en zigzag M, longitud del pin [P]: 2,6 mm, número de pines de soldadura por potencial: 1, sistema enchufable: COMBICON PC 4, Orientación de la cara enchufable: invertido, bloqueo: sin, tipo de sujeción: sin, tipo de embalaje: empaquetado en caja | 376.72 | 100 | AA | PCB Connectors (PCC) | AAD | AADTBB | 50 | 50 | NO | PC | F | 9,22 | G | 0 | 0 | 0 |  | 4063151349950 | 85366930 | CN | EC002637 | Imagen | Catálogo
1892039 | PC 4/ 5-GU-7,62 | Carcasa de base para placa de circuito impreso | Carcasa base placa de circuito impreso, sección nominal: 4 mm², color: verde, corriente nominal: 20 A, tensión nominal (III/2): 630 V, superficie de contacto: Sn, tipo de conexión del contacto: Macho, número de potenciales: 5, número de filas: 1, número de polos: 5, número de conexiones: 5, familia de artículos: PC 4/..-GU, paso: 7,62 mm, montaje: Soldadura por ola, disposición de pines: Disposición de pines lineal, longitud del pin [P]: 4,26 mm, número de pines de soldadura por potencial: 2, sistema enchufable: COMBICON PC 4, Orientación de la cara enchufable: invertido, bloqueo: sin, tipo de sujeción: sin, tipo de embalaje: empaquetado en caja | 546.93 | 100 | AA | PCB Connectors (PCC) | AAD | AADSAC | 50 | 50 | NO | PC |  | 9,20 | G | 93 | 136 | 114 | MM | 4017918363697 | 85366930 | GR | EC002637 | Imagen | Catálogo
1993284 | PC 4/ 5-GU-7,62 (1-3,5) | Carcasa de base para placa de circuito impreso | Carcasa base placa de circuito impreso, sección nominal: 4 mm², color: verde, corriente nominal: 20 A, tensión nominal (III/2): 630 V, superficie de contacto: Sn, tipo de conexión del contacto: Macho, número de potenciales: 4, número de filas: 1, número de polos: 5, número de conexiones: 4, familia de artículos: PC 4/..-GU, paso: 7,62 mm, montaje: Soldadura por ola, disposición de pines: Disposición de pines lineal, longitud del pin [P]: 4,26 mm, número de pines de soldadura por potencial: 2, sistema enchufable: COMBICON PC 4, Orientación de la cara enchufable: invertido, bloqueo: sin, tipo de sujeción: sin, tipo de embalaje: empaquetado en caja | 546.93 | 100 | AA | PCB Connectors (PCC) | AAD | AADSAC | 50 | 50 | NO | PC |  | 8,56 | G | 93 | 136 | 114 | MM | 4017918982454 | 85366930 | GR | EC002637 | Imagen | Catálogo
1804933 | PC 4/ 5-ST-7,62 | Conector para placa de circuito impreso | Conector de placa de circuito impreso, sección nominal: 4 mm², color: verde, corriente nominal: 20 A, tensión nominal (III/2): 630 V, superficie de contacto: Sn, tipo de conexión del contacto: Hembra, número de potenciales: 5, número de filas: 1, número de polos: 5, número de conexiones: 5, familia de artículos: PC 4/..-ST, paso: 7,62 mm, tipo de conexión: Conexión por tornillo con cápsula de tracción, forma de sujeción de tornillos: L Ranura longitudinal, dirección de conexión conductor/placa de circuito impreso: 0 °, gancho de sujeción: - Gancho de sujeción, sistema enchufable: COMBICON PC 4, bloqueo: sin, tipo de sujeción: sin, tipo de embalaje: empaquetado en caja | 777.83 | 100 | AA | PCB Connectors (PCC) | AAD | AADAAC | 50 | 50 | NO | PC |  | 21,30 | G | 91 | 181 | 114 | MM | 4017918046378 | 85366990 | BG | EC002638 | Imagen | Catálogo
1710121 | PC 4/ 5-ST-7,62 BD:L1-L2C | Conector para placa de circuito impreso | Conector de placa de circuito impreso, sección nominal: 4 mm², color: verde, corriente nominal: 20 A, tensión nominal (III/2): 630 V, superficie de contacto: Sn, tipo de conexión del contacto: Hembra, número de potenciales: 5, número de filas: 1, número de polos: 5, número de conexiones: 5, familia de artículos: PC 4/..-ST, paso: 7,62 mm, tipo de conexión: Conexión por tornillo con cápsula de tracción, forma de sujeción de tornillos: L Ranura longitudinal, dirección de conexión conductor/placa de circuito impreso: 0 °, gancho de sujeción: - Gancho de sujeción, sistema enchufable: COMBICON PC 4, bloqueo: sin, tipo de sujeción: sin, tipo de embalaje: empaquetado en caja | 807.59 | 100 | AA | PCB Connectors (PCC) | AAD | AADAAC | 50 | 50 | NO | PC |  | 21,30 | G | 93 | 181 | 116 | MM | 4055626132556 | 85366990 | BG | EC002638 | Imagen | Catálogo
1962558 | PC 4/ 5-ST-7,62 BK | Conector para placa de circuito impreso | Conector de placa de circuito impreso, sección nominal: 4 mm², color: negro, corriente nominal: 20 A, tensión nominal (III/2): 630 V, superficie de contacto: Sn, tipo de conexión del contacto: Hembra, número de potenciales: 5, número de filas: 1, número de polos: 5, número de conexiones: 5, familia de artículos: PC 4/..-ST, paso: 7,62 mm, tipo de conexión: Conexión por tornillo con cápsula de tracción, forma de sujeción de tornillos: L Ranura longitudinal, dirección de conexión conductor/placa de circuito impreso: 0 °, gancho de sujeción: - Gancho de sujeción, sistema enchufable: COMBICON PC 4, bloqueo: sin, tipo de sujeción: sin, tipo de embalaje: empaquetado en caja | 777.83 | 100 | AA | PCB Connectors (PCC) | AAD | AADAAC | 50 | 50 | NO | PC |  | 21,33 | G | 93 | 181 | 116 | MM | 4017918903442 | 85366990 | BG | EC002638 | Imagen | Catálogo
1966415 | PC 4/ 5-ST-7,62BDNZ:ERDE-0V | Conector para placa de circuito impreso | Conector de placa de circuito impreso, sección nominal: 4 mm², color: verde, corriente nominal: 20 A, tensión nominal (III/2): 630 V, superficie de contacto: Sn, tipo de conexión del contacto: Hembra, número de potenciales: 5, número de filas: 1, número de polos: 5, número de conexiones: 5, familia de artículos: PC 4/..-ST, paso: 7,62 mm, tipo de conexión: Conexión por tornillo con cápsula de tracción, forma de sujeción de tornillos: L Ranura longitudinal, dirección de conexión conductor/placa de circuito impreso: 0 °, gancho de sujeción: - Gancho de sujeción, sistema enchufable: COMBICON PC 4, bloqueo: sin, tipo de sujeción: sin, tipo de embalaje: empaquetado en caja | 807.59 | 100 | AA | PCB Connectors (PCC) | AAD | AADAAC | 50 | 50 | NO | PC |  | 21,30 | G | 93 | 181 | 116 | MM | 4017918913380 | 85366990 | BG | EC002638 | Imagen | Catálogo
1828278 | PC 4/ 5-STF-7,62 | Conector para placa de circuito impreso | Conector de placa de circuito impreso, sección nominal: 4 mm², color: verde, corriente nominal: 20 A, tensión nominal (III/2): 630 V, superficie de contacto: Sn, tipo de conexión del contacto: Hembra, número de potenciales: 5, número de filas: 1, número de polos: 5, número de conexiones: 5, familia de artículos: PC 4/..-STF, paso: 7,62 mm, tipo de conexión: Conexión por tornillo con cápsula de tracción, forma de sujeción de tornillos: L Ranura longitudinal, dirección de conexión conductor/placa de circuito impreso: 0 °, gancho de sujeción: - Gancho de sujeción, sistema enchufable: COMBICON PC 4, bloqueo: Bloqueo por tornillo, tipo de sujeción: Sujeción aérea (tornillo), tipo de embalaje: empaquetado en caja | 792.12 | 100 | AA | PCB Connectors (PCC) | AAD | AADAAD | 50 | 50 | NO | PC |  | 25,00 | G | 91 | 271 | 114 | MM | 4017918050504 | 85366990 | BG | EC002638 | Imagen | Catálogo
1881778 | PC 4/ 5-STF-7,62 (1,3,5) | Conector para placa de circuito impreso | Conector de placa de circuito impreso, sección nominal: 4 mm², color: verde, corriente nominal: 20 A, tensión nominal (III/2): 630 V, superficie de contacto: Sn, tipo de conexión del contacto: Hembra, número de potenciales: 3, número de filas: 1, número de polos: 5, número de conexiones: 3, familia de artículos: PC 4/..-STF, paso: 7,62 mm, tipo de conexión: Conexión por tornillo con cápsula de tracción, forma de sujeción de tornillos: L Ranura longitudinal, dirección de conexión conductor/placa de circuito impreso: 0 °, gancho de sujeción: - Gancho de sujeción, sistema enchufable: COMBICON PC 4, bloqueo: Bloqueo por tornillo, tipo de sujeción: Sujeción aérea (tornillo), tipo de embalaje: empaquetado en caja | 664.65 | 100 | AA | PCB Connectors (PCC) | AAD | AADAAD | 50 | 50 | NO | PC |  | 19,08 | G | 91 | 271 | 114 | MM | 4017918340391 | 85366990 | BG | EC002638 | Imagen | Catálogo
1708274 | PC 4/ 5-STF-7,62 BD:L1-PE | Conector para placa de circuito impreso | Conector de placa de circuito impreso, sección nominal: 4 mm², color: verde, corriente nominal: 20 A, tensión nominal (III/2): 630 V, superficie de contacto: Sn, tipo de conexión del contacto: Hembra, número de potenciales: 5, número de filas: 1, número de polos: 5, número de conexiones: 5, familia de artículos: PC 4/..-STF, paso: 7,62 mm, tipo de conexión: Conexión por tornillo con cápsula de tracción, forma de sujeción de tornillos: L Ranura longitudinal, dirección de conexión conductor/placa de circuito impreso: 0 °, gancho de sujeción: - Gancho de sujeción, sistema enchufable: COMBICON PC 4, bloqueo: Bloqueo por tornillo, tipo de sujeción: Sujeción aérea (tornillo), tipo de embalaje: empaquetado en caja | 833.78 | 100 | AA | PCB Connectors (PCC) | AAD | AADAAD | 50 | 50 | NO | PC |  | 24,63 | G | 91 | 271 | 114 | MM | 4046356999069 | 85366990 | BG | EC002638 | Imagen | Catálogo
1234273 | PC 4/ 6-G-6,35 P26 THR | Carcasa de base para placa de circuito impreso | Carcasa base placa de circuito impreso, sección nominal: 4 mm², color: negro, corriente nominal: 24 A, tensión nominal (III/2): 800 V, superficie de contacto: Sn, tipo de conexión del contacto: Macho, número de filas: 1, número de polos: 6, familia de artículos: PC 4/..-G-THR, paso: 6,35 mm, montaje: Soldadura THR/soldadura por ola, disposición de pines: Pines en zigzag M, longitud del pin [P]: 2,6 mm, número de pines de soldadura por potencial: 1, sistema enchufable: COMBICON PC 4, Orientación de la cara enchufable: Estándar, bloqueo: sin, tipo de sujeción: sin, tipo de embalaje: empaquetado en caja | 450.87 | 100 | AA | PCB Connectors (PCC) | AAD | AADTBA | 50 | 50 | NO | PC |  | 10,21 | G | 0 | 0 | 0 |  | 4063151336691 | 85366930 | CN | EC002637 | Imagen | Catálogo
1804836 | PC 4/ 6-G-7,62 | Carcasa de base para placa de circuito impreso | Carcasa base placa de circuito impreso, sección nominal: 4 mm², color: verde, corriente nominal: 20 A, tensión nominal (III/2): 630 V, superficie de contacto: Sn, tipo de conexión del contacto: Macho, número de potenciales: 6, número de filas: 1, número de polos: 6, número de conexiones: 6, familia de artículos: PC 4/..-G, paso: 7,62 mm, montaje: Soldadura por ola, disposición de pines: Disposición de pines lineal, longitud del pin [P]: 5 mm, número de pines de soldadura por potencial: 2, sistema enchufable: COMBICON PC 4, Orientación de la cara enchufable: Estándar, bloqueo: sin, tipo de sujeción: sin, tipo de embalaje: empaquetado en caja, Brida de sujeción: Accesorio, código 1827570 | 655.11 | 100 | AA | PCB Connectors (PCC) | AAD | AADSAA | 50 | 50 | NO | PC |  | 10,71 | G | 100 | 150 | 102 | MM | 4017918046279 | 85366930 | GR | EC002637 | Imagen | Catálogo
1801148 | PC 4/ 6-G-7,62 BK | Carcasa de base para placa de circuito impreso | Carcasa base placa de circuito impreso, sección nominal: 4 mm², color: negro, corriente nominal: 20 A, tensión nominal (III/2): 630 V, superficie de contacto: Sn, tipo de conexión del contacto: Macho, número de potenciales: 6, número de filas: 1, número de polos: 6, número de conexiones: 6, familia de artículos: PC 4/..-G, paso: 7,62 mm, montaje: Soldadura por ola, disposición de pines: Disposición de pines lineal, longitud del pin [P]: 5 mm, número de pines de soldadura por potencial: 2, sistema enchufable: COMBICON PC 4, Orientación de la cara enchufable: Estándar, bloqueo: sin, tipo de sujeción: sin, tipo de embalaje: empaquetado en caja | 655.11 | 100 | AA | PCB Connectors (PCC) | AAD | AADSAA | 50 | 50 | NO | PC |  | 10,76 | G | 98 | 148 | 101 | MM | 4046356034777 | 85366930 | GR | EC002637 | Imagen | Catálogo
1973411 | PC 4/ 6-G-7,62 CRWH | Carcasa de base para placa de circuito impreso | Carcasa base placa de circuito impreso, sección nominal: 4 mm², color: blanco crema, corriente nominal: 20 A, tensión nominal (III/2): 630 V, superficie de contacto: Sn, tipo de conexión del contacto: Macho, número de potenciales: 6, número de filas: 1, número de polos: 6, número de conexiones: 6, familia de artículos: PC 4/..-G, paso: 7,62 mm, montaje: Soldadura por ola, disposición de pines: Disposición de pines lineal, longitud del pin [P]: 5 mm, número de pines de soldadura por potencial: 2, sistema enchufable: COMBICON PC 4, Orientación de la cara enchufable: Estándar, bloqueo: sin, tipo de sujeción: sin, tipo de embalaje: empaquetado en caja | 655.11 | 100 | AA | PCB Connectors (PCC) | AAD | AADSAA | 50 | 2000 | NO | PC |  | 10,75 | G | 100 | 150 | 102 | MM | 4017918961626 | 85366930 | GR | EC002637 | Imagen | Catálogo
1966923 | PC 4/ 6-G-7,62 PIN 3,6 | Carcasa de base para placa de circuito impreso | Carcasa base placa de circuito impreso, sección nominal: 4 mm², color: verde, corriente nominal: 20 A, tensión nominal (III/2): 630 V, superficie de contacto: Sn, tipo de conexión del contacto: Macho, número de potenciales: 6, número de filas: 1, número de polos: 6, número de conexiones: 6, familia de artículos: PC 4/..-G, paso: 7,62 mm, montaje: Soldadura por ola, disposición de pines: Disposición de pines lineal, longitud del pin [P]: 3,6 mm, número de pines de soldadura por potencial: 2, sistema enchufable: COMBICON PC 4, Orientación de la cara enchufable: Estándar, bloqueo: sin, tipo de sujeción: sin, tipo de embalaje: empaquetado en caja, Brida de sujeción: Accesorio, código 1827570 | 655.11 | 100 | AA | PCB Connectors (PCC) | AAD | AADSAA | 50 | 50 | NO | PC |  | 10,74 | G | 95 | 150 | 101 | MM | 4017918915001 | 85366930 | BG | EC002637 | Imagen | Catálogo
1729030 | PC 4/ 6-GF-7,62 | Carcasa de base para placa de circuito impreso | Carcasa base placa de circuito impreso, sección nominal: 4 mm², color: verde, corriente nominal: 20 A, tensión nominal (III/2): 630 V, superficie de contacto: Sn, tipo de conexión del contacto: Macho, número de potenciales: 6, número de filas: 1, número de polos: 6, número de conexiones: 6, familia de artículos: PC 4/..-GF, paso: 7,62 mm, montaje: Soldadura por ola, disposición de pines: Disposición de pines lineal, longitud del pin [P]: 5 mm, número de pines de soldadura por potencial: 2, sistema enchufable: COMBICON PC 4, Orientación de la cara enchufable: Estándar, bloqueo: Bloqueo por tornillo, tipo de sujeción: Sujeción aérea (rosca), tipo de embalaje: empaquetado en caja | 976.48 | 100 | AA | PCB Connectors (PCC) | AAD | AADSAB | 50 | 50 | NO | PC |  | 15,18 | G | 93 | 181 | 116 | MM | 4046356147187 | 85366930 | DE | EC002637 | Imagen | Catálogo
1247568 | PC 4/ 6-GU-6,35 P26 THR | Carcasa de base para placa de circuito impreso | Carcasa base placa de circuito impreso, sección nominal: 4 mm², color: negro, corriente nominal: 24 A, tensión nominal (III/2): 800 V, superficie de contacto: Sn, tipo de conexión del contacto: Macho, número de filas: 1, número de polos: 6, familia de artículos: PC 4/..-GU-THR, paso: 6,35 mm, montaje: Soldadura THR/soldadura por ola, disposición de pines: Pines en zigzag M, longitud del pin [P]: 2,6 mm, número de pines de soldadura por potencial: 1, sistema enchufable: COMBICON PC 4, Orientación de la cara enchufable: invertido, bloqueo: sin, tipo de sujeción: sin, tipo de embalaje: empaquetado en caja | 450.87 | 100 | AA | PCB Connectors (PCC) | AAD | AADTBB | 50 | 50 | NO | PC |  | 10,35 | G | 0 | 0 | 0 |  | 4063151350505 | 85366930 | CN | EC002637 | Imagen | Catálogo
1301968 | PC 4/ 6-GU-6,35 P26 THR R72 | Carcasa de base para placa de circuito impreso | Carcasa base placa de circuito impreso, sección nominal: 4 mm², color: negro, corriente nominal: 24 A, tensión nominal (III/2): 800 V, superficie de contacto: Sn, tipo de conexión del contacto: Macho, número de filas: 1, número de polos: 6, familia de artículos: PC 4/..-GU-THR, paso: 6,35 mm, montaje: Soldadura THR/soldadura por ola, disposición de pines: Pines en zigzag M, longitud del pin [P]: 2,6 mm, número de pines de soldadura por potencial: 1, sistema enchufable: COMBICON PC 4, Orientación de la cara enchufable: invertido, bloqueo: sin, tipo de sujeción: sin, tipo de embalaje: Correa de 72 mm de ancho | 528.23 | 100 | AA | PCB Connectors (PCC) | AAD | AADTBB | 100 | 100 | NO | PC | F | 15,20 | G | 0 | 0 | 0 |  | 4063151547196 | 85366930 | CN | EC002637 | Imagen | Catálogo
1892042 | PC 4/ 6-GU-7,62 | Carcasa de base para placa de circuito impreso | Carcasa base placa de circuito impreso, sección nominal: 4 mm², color: verde, corriente nominal: 20 A, tensión nominal (III/2): 630 V, superficie de contacto: Sn, tipo de conexión del contacto: Macho, número de potenciales: 6, número de filas: 1, número de polos: 6, número de conexiones: 6, familia de artículos: PC 4/..-GU, paso: 7,62 mm, montaje: Soldadura por ola, disposición de pines: Disposición de pines lineal, longitud del pin [P]: 4,26 mm, número de pines de soldadura por potencial: 2, sistema enchufable: COMBICON PC 4, Orientación de la cara enchufable: invertido, bloqueo: sin, tipo de sujeción: sin, tipo de embalaje: empaquetado en caja | 655.11 | 100 | AA | PCB Connectors (PCC) | AAD | AADSAC | 50 | 50 | NO | PC |  | 10,97 | G | 100 | 150 | 102 | MM | 4017918363703 | 85366930 | GR | EC002637 | Imagen | Catálogo
1804946 | PC 4/ 6-ST-7,62 | Conector para placa de circuito impreso | Conector de placa de circuito impreso, sección nominal: 4 mm², color: verde, corriente nominal: 20 A, tensión nominal (III/2): 630 V, superficie de contacto: Sn, tipo de conexión del contacto: Hembra, número de potenciales: 6, número de filas: 1, número de polos: 6, número de conexiones: 6, familia de artículos: PC 4/..-ST, paso: 7,62 mm, tipo de conexión: Conexión por tornillo con cápsula de tracción, forma de sujeción de tornillos: L Ranura longitudinal, dirección de conexión conductor/placa de circuito impreso: 0 °, gancho de sujeción: - Gancho de sujeción, sistema enchufable: COMBICON PC 4, bloqueo: sin, tipo de sujeción: sin, tipo de embalaje: empaquetado en caja | 932.2 | 100 | AA | PCB Connectors (PCC) | AAD | AADAAC | 50 | 50 | NO | PC |  | 25,34 | G | 91 | 271 | 114 | MM | 4017918046385 | 85366990 | BG | EC002638 | Imagen | Catálogo
1862140 | PC 4/ 6-ST-7,62 BD:1-6 | Conector para placa de circuito impreso | Conector de placa de circuito impreso, sección nominal: 4 mm², color: verde, corriente nominal: 20 A, tensión nominal (III/2): 630 V, superficie de contacto: Sn, tipo de conexión del contacto: Hembra, número de potenciales: 6, número de filas: 1, número de polos: 6, número de conexiones: 6, familia de artículos: PC 4/..-ST, paso: 7,62 mm, tipo de conexión: Conexión por tornillo con cápsula de tracción, forma de sujeción de tornillos: L Ranura longitudinal, dirección de conexión conductor/placa de circuito impreso: 0 °, gancho de sujeción: - Gancho de sujeción, sistema enchufable: COMBICON PC 4, bloqueo: sin, tipo de sujeción: sin, tipo de embalaje: empaquetado en caja | 982.19 | 100 | AA | PCB Connectors (PCC) | AAD | AADAAC | 50 | 50 | NO | PC |  | 25,73 | G | 93 | 181 | 116 | MM | 4017918265830 | 85366990 | BG | EC002638 | Imagen | Catálogo
1894121 | PC 4/ 6-ST-7,62 BD:6-1 | Conector para placa de circuito impreso | Conector de placa de circuito impreso, sección nominal: 4 mm², color: verde, corriente nominal: 20 A, tensión nominal (III/2): 630 V, superficie de contacto: Sn, tipo de conexión del contacto: Hembra, número de potenciales: 6, número de filas: 1, número de polos: 6, número de conexiones: 6, familia de artículos: PC 4/..-ST, paso: 7,62 mm, tipo de conexión: Conexión por tornillo con cápsula de tracción, forma de sujeción de tornillos: L Ranura longitudinal, dirección de conexión conductor/placa de circuito impreso: 0 °, gancho de sujeción: - Gancho de sujeción, sistema enchufable: COMBICON PC 4, bloqueo: sin, tipo de sujeción: sin, tipo de embalaje: empaquetado en caja | 982.19 | 100 | AA | PCB Connectors (PCC) | AAD | AADAAC | 50 | 50 | NO | PC |  | 25,31 | G | 93 | 181 | 116 | MM | 4017918389222 | 85366990 | BG | EC002638 | Imagen | Catálogo
1738319 | PC 4/ 6-ST-7,62 BD:6-1SO | Conector para placa de circuito impreso | Conector de placa de circuito impreso, sección nominal: 4 mm², color: verde, corriente nominal: 20 A, tensión nominal (III/2): 630 V, superficie de contacto: Sn, tipo de conexión del contacto: Hembra, número de potenciales: 6, número de filas: 1, número de polos: 6, número de conexiones: 6, familia de artículos: PC 4/..-ST, paso: 7,62 mm, tipo de conexión: Conexión por tornillo con cápsula de tracción, forma de sujeción de tornillos: L Ranura longitudinal, dirección de conexión conductor/placa de circuito impreso: 0 °, gancho de sujeción: - Gancho de sujeción, sistema enchufable: COMBICON PC 4, bloqueo: sin, tipo de sujeción: sin, tipo de embalaje: empaquetado en caja | 982.19 | 100 | AA | PCB Connectors (PCC) | AAD | AADAAC | 50 | 50 | NO | PC |  | 25,52 | G | 91 | 271 | 114 | MM | 4046356283915 | 85366990 | BG | EC002638 | Imagen | Catálogo
1914289 | PC 4/ 6-ST-7,62 BD:NZ 410306 | Conector para placa de circuito impreso | Conector de placa de circuito impreso, sección nominal: 4 mm², color: verde, corriente nominal: 20 A, tensión nominal (III/2): 630 V, superficie de contacto: Sn, tipo de conexión del contacto: Hembra, número de potenciales: 6, número de filas: 1, número de polos: 6, número de conexiones: 6, familia de artículos: PC 4/..-ST, paso: 7,62 mm, tipo de conexión: Conexión por tornillo con cápsula de tracción, forma de sujeción de tornillos: L Ranura longitudinal, dirección de conexión conductor/placa de circuito impreso: 0 °, gancho de sujeción: - Gancho de sujeción, sistema enchufable: COMBICON PC 4, bloqueo: sin, tipo de sujeción: sin, tipo de embalaje: empaquetado en caja | 967.91 | 100 | AA | PCB Connectors (PCC) | AAD | AADAAC | 50 | 50 | NO | PC |  | 25,39 | G | 93 | 181 | 116 | MM | 4017918454654 | 85366990 | BG | EC002638 | Imagen | Catálogo
1896747 | PC 4/ 6-ST-7,62 BD:NZ40314 | Conector para placa de circuito impreso | Conector de placa de circuito impreso, sección nominal: 4 mm², color: verde, corriente nominal: 20 A, tensión nominal (III/2): 630 V, superficie de contacto: Sn, tipo de conexión del contacto: Hembra, número de potenciales: 6, número de filas: 1, número de polos: 6, número de conexiones: 6, familia de artículos: PC 4/..-ST, paso: 7,62 mm, tipo de conexión: Conexión por tornillo con cápsula de tracción, forma de sujeción de tornillos: L Ranura longitudinal, dirección de conexión conductor/placa de circuito impreso: 0 °, gancho de sujeción: - Gancho de sujeción, sistema enchufable: COMBICON PC 4, bloqueo: sin, tipo de sujeción: sin, tipo de embalaje: empaquetado en caja | 967.91 | 100 | AA | PCB Connectors (PCC) | AAD | AADAAC | 50 | 50 | NO | PC |  | 25,45 | G | 91 | 271 | 114 | MM | 4017918418236 | 85366990 | BG | EC002638 | Imagen | Catálogo
1898004 | PC 4/ 6-ST-7,62 GY | Conector para placa de circuito impreso | Conector de placa de circuito impreso, sección nominal: 4 mm², color: gris, corriente nominal: 20 A, tensión nominal (III/2): 630 V, superficie de contacto: Sn, tipo de conexión del contacto: Hembra, número de potenciales: 6, número de filas: 1, número de polos: 6, número de conexiones: 6, familia de artículos: PC 4/..-ST, paso: 7,62 mm, tipo de conexión: Conexión por tornillo con cápsula de tracción, forma de sujeción de tornillos: L Ranura longitudinal, dirección de conexión conductor/placa de circuito impreso: 0 °, gancho de sujeción: - Gancho de sujeción, sistema enchufable: COMBICON PC 4, bloqueo: sin, tipo de sujeción: sin, tipo de embalaje: empaquetado en caja | 932.2 | 100 | AA | PCB Connectors (PCC) | AAD | AADAAC | 50 | 50 | NO | PC |  | 25,49 | G | 91 | 271 | 114 | MM | 4017918413699 | 85366990 | BG | EC002638 | Imagen | Catálogo
1896802 | PC 4/ 6-ST-7,62BD:WVU,PE,B+,B- | Conector para placa de circuito impreso | Conector de placa de circuito impreso, sección nominal: 4 mm², color: verde, corriente nominal: 20 A, tensión nominal (III/2): 630 V, superficie de contacto: Sn, tipo de conexión del contacto: Hembra, número de potenciales: 6, número de filas: 1, número de polos: 6, número de conexiones: 6, familia de artículos: PC 4/..-ST, paso: 7,62 mm, tipo de conexión: Conexión por tornillo con cápsula de tracción, forma de sujeción de tornillos: L Ranura longitudinal, dirección de conexión conductor/placa de circuito impreso: 0 °, gancho de sujeción: - Gancho de sujeción, sistema enchufable: COMBICON PC 4, bloqueo: sin, tipo de sujeción: sin, tipo de embalaje: empaquetado en caja | 982.19 | 100 | AA | PCB Connectors (PCC) | AAD | AADAAC | 50 | 50 | NO | PC |  | 25,49 | G | 91 | 271 | 114 | MM | 4017918413415 | 85366990 | BG | EC002638 | Imagen | Catálogo
1828281 | PC 4/ 6-STF-7,62 | Conector para placa de circuito impreso | Conector de placa de circuito impreso, sección nominal: 4 mm², color: verde, corriente nominal: 20 A, tensión nominal (III/2): 630 V, superficie de contacto: Sn, tipo de conexión del contacto: Hembra, número de potenciales: 6, número de filas: 1, número de polos: 6, número de conexiones: 6, familia de artículos: PC 4/..-STF, paso: 7,62 mm, tipo de conexión: Conexión por tornillo con cápsula de tracción, forma de sujeción de tornillos: L Ranura longitudinal, dirección de conexión conductor/placa de circuito impreso: 0 °, gancho de sujeción: - Gancho de sujeción, sistema enchufable: COMBICON PC 4, bloqueo: Bloqueo por tornillo, tipo de sujeción: Sujeción aérea (tornillo), tipo de embalaje: empaquetado en caja | 946.49 | 100 | AA | PCB Connectors (PCC) | AAD | AADAAD | 50 | 50 | NO | PC |  | 28,59 | G | 91 | 271 | 114 | MM | 4017918050511 | 85366990 | BG | EC002638 | Imagen | Catálogo
1723502 | PC 4/ 6-STF-7,62 BD:1-6 | Conector para placa de circuito impreso | Conector de placa de circuito impreso, sección nominal: 4 mm², color: verde, corriente nominal: 20 A, tensión nominal (III/2): 630 V, superficie de contacto: Sn, tipo de conexión del contacto: Hembra, número de potenciales: 6, número de filas: 1, número de polos: 6, número de conexiones: 6, familia de artículos: PC 4/..-STF, paso: 7,62 mm, tipo de conexión: Conexión por tornillo con cápsula de tracción, forma de sujeción de tornillos: L Ranura longitudinal, dirección de conexión conductor/placa de circuito impreso: 0 °, gancho de sujeción: - Gancho de sujeción, sistema enchufable: COMBICON PC 4, bloqueo: Bloqueo por tornillo, tipo de sujeción: Sujeción aérea (tornillo), tipo de embalaje: empaquetado en caja | 996.48 | 100 | AA | PCB Connectors (PCC) | AAD | AADAAD | 50 | 50 | NO | PC |  | 28,68 | G | 91 | 271 | 114 | MM | 4046356122504 | 85366990 | BG | EC002638 | Imagen | Catálogo
1248128 | PC 4/ 6-STF-7,62 BK | Conector para placa de circuito impreso | Conector de placa de circuito impreso, sección nominal: 4 mm², color: negro, corriente nominal: 20 A, tensión nominal (III/2): 630 V, superficie de contacto: Sn, tipo de conexión del contacto: Hembra, número de filas: 1, número de polos: 6, familia de artículos: PC 4/..-STF, paso: 7,62 mm, tipo de conexión: Conexión por tornillo con cápsula de tracción, forma de sujeción de tornillos: L Ranura longitudinal, dirección de conexión conductor/placa de circuito impreso: 0 °, gancho de sujeción: - Gancho de sujeción, sistema enchufable: COMBICON PC 4, bloqueo: Bloqueo por tornillo, tipo de sujeción: Sujeción aérea (tornillo), tipo de embalaje: empaquetado en caja | 946.49 | 100 | AA | PCB Connectors (PCC) | AAD | AADAAD | 50 | 50 | NO | PC |  | 28,59 | G | 91 | 271 | 114 | MM | 4063151351021 | 85366990 | BG | EC002638 | Imagen | Catálogo
1973424 | PC 4/ 6-STF-7,62 CRWH | Conector para placa de circuito impreso | Conector de placa de circuito impreso, sección nominal: 4 mm², color: blanco crema, corriente nominal: 20 A, tensión nominal (III/2): 630 V, superficie de contacto: Sn, tipo de conexión del contacto: Hembra, número de potenciales: 6, número de filas: 1, número de polos: 6, número de conexiones: 6, familia de artículos: PC 4/..-STF, paso: 7,62 mm, tipo de conexión: Conexión por tornillo con cápsula de tracción, forma de sujeción de tornillos: L Ranura longitudinal, dirección de conexión conductor/placa de circuito impreso: 0 °, gancho de sujeción: - Gancho de sujeción, sistema enchufable: COMBICON PC 4, bloqueo: Bloqueo por tornillo, tipo de sujeción: Sujeción aérea (tornillo), tipo de embalaje: empaquetado en caja | 946.49 | 100 | AA | PCB Connectors (PCC) | AAD | AADAAD | 50 | 50 | NO | PC |  | 28,83 | G | 91 | 271 | 114 | MM | 4017918961633 | 85366990 | BG | EC002638 | Imagen | Catálogo
1992094 | PC 4/ 6-STF-7,62BD:WVU,PE,B+B- | Conector para placa de circuito impreso | Conector de placa de circuito impreso, sección nominal: 4 mm², color: verde, corriente nominal: 20 A, tensión nominal (III/2): 630 V, superficie de contacto: Sn, tipo de conexión del contacto: Hembra, número de potenciales: 6, número de filas: 1, número de polos: 6, número de conexiones: 6, familia de artículos: PC 4/..-STF, paso: 7,62 mm, tipo de conexión: Conexión por tornillo con cápsula de tracción, forma de sujeción de tornillos: L Ranura longitudinal, dirección de conexión conductor/placa de circuito impreso: 0 °, gancho de sujeción: - Gancho de sujeción, sistema enchufable: COMBICON PC 4, bloqueo: Bloqueo por tornillo, tipo de sujeción: Sujeción aérea (tornillo), tipo de embalaje: empaquetado en caja | 996.48 | 100 | AA | PCB Connectors (PCC) | AAD | AADAAD | 50 | 50 | NO | PC |  | 28,97 | G | 91 | 271 | 114 | MM | 4017918978907 | 85366990 | BG | EC002638 | Imagen | Catálogo
1234275 | PC 4/ 7-G-6,35 P26 THR | Carcasa de base para placa de circuito impreso | Carcasa base placa de circuito impreso, sección nominal: 4 mm², color: negro, corriente nominal: 24 A, tensión nominal (III/2): 800 V, superficie de contacto: Sn, tipo de conexión del contacto: Macho, número de filas: 1, número de polos: 7, familia de artículos: PC 4/..-G-THR, paso: 6,35 mm, montaje: Soldadura THR/soldadura por ola, disposición de pines: Pines en zigzag M, longitud del pin [P]: 2,6 mm, número de pines de soldadura por potencial: 1, sistema enchufable: COMBICON PC 4, Orientación de la cara enchufable: Estándar, bloqueo: sin, tipo de sujeción: sin, tipo de embalaje: empaquetado en caja | 525.02 | 100 | AA | PCB Connectors (PCC) | AAD | AADTBA | 25 | 25 | NO | PC |  | 11,52 | G | 0 | 0 | 0 |  | 4063151338503 | 85366930 | CN | EC002637 | Imagen | Catálogo
1804849 | PC 4/ 7-G-7,62 | Carcasa de base para placa de circuito impreso | Carcasa base placa de circuito impreso, sección nominal: 4 mm², color: verde, corriente nominal: 20 A, tensión nominal (III/2): 630 V, superficie de contacto: Sn, tipo de conexión del contacto: Macho, número de potenciales: 7, número de filas: 1, número de polos: 7, número de conexiones: 7, familia de artículos: PC 4/..-G, paso: 7,62 mm, montaje: Soldadura por ola, disposición de pines: Disposición de pines lineal, longitud del pin [P]: 5 mm, número de pines de soldadura por potencial: 2, sistema enchufable: COMBICON PC 4, Orientación de la cara enchufable: Estándar, bloqueo: sin, tipo de sujeción: sin, tipo de embalaje: empaquetado en caja, Brida de sujeción: Accesorio, código 1827570 | 763.31 | 100 | AA | PCB Connectors (PCC) | AAD | AADSAA | 50 | 50 | NO | PC |  | 12,69 | G | 93 | 181 | 116 | MM | 4017918046286 | 85366930 | GR | EC002637 | Imagen | Catálogo
1838255 | PC 4/ 7-G-7,62 BK | Carcasa de base para placa de circuito impreso | Carcasa base placa de circuito impreso, sección nominal: 4 mm², color: negro, corriente nominal: 20 A, tensión nominal (III/2): 630 V, superficie de contacto: Sn, tipo de conexión del contacto: Macho, número de potenciales: 7, número de filas: 1, número de polos: 7, número de conexiones: 7, familia de artículos: PC 4/..-G, paso: 7,62 mm, montaje: Soldadura por ola, disposición de pines: Disposición de pines lineal, longitud del pin [P]: 5 mm, número de pines de soldadura por potencial: 2, sistema enchufable: COMBICON PC 4, Orientación de la cara enchufable: Estándar, bloqueo: sin, tipo de sujeción: sin, tipo de embalaje: empaquetado en caja, Brida de sujeción: Accesorio, código 1827570 | 763.31 | 100 | AA | PCB Connectors (PCC) | AAD | AADSAA | 50 | 2000 | NO | PC |  | 12,49 | G | 93 | 181 | 116 | MM | 4017918226947 | 85366930 | GR | EC002637 | Imagen | Catálogo
1710337 | PC 4/ 7-G-7,62 GY | Carcasa de base para placa de circuito impreso | Carcasa base placa de circuito impreso, sección nominal: 4 mm², color: gris, corriente nominal: 20 A, tensión nominal (III/2): 630 V, superficie de contacto: Sn, tipo de conexión del contacto: Macho, número de potenciales: 7, número de filas: 1, número de polos: 7, número de conexiones: 7, familia de artículos: PC 4/..-G, paso: 7,62 mm, montaje: Soldadura por ola, disposición de pines: Disposición de pines lineal, longitud del pin [P]: 5 mm, número de pines de soldadura por potencial: 2, sistema enchufable: COMBICON PC 4, Orientación de la cara enchufable: Estándar, bloqueo: sin, tipo de sujeción: sin, tipo de embalaje: empaquetado en caja | 763.31 | 100 | AA | PCB Connectors (PCC) | AAD | AADSAA | 50 | 50 | NO | PC |  | 12,66 | G | 94 | 179 | 115 | MM | 4046356077668 | 85366930 | GR | EC002637 | Imagen | Catálogo
1247569 | PC 4/ 7-GU-6,35 P26 THR | Carcasa de base para placa de circuito impreso | Carcasa base placa de circuito impreso, sección nominal: 4 mm², color: negro, corriente nominal: 24 A, tensión nominal (III/2): 800 V, superficie de contacto: Sn, tipo de conexión del contacto: Macho, número de filas: 1, número de polos: 7, familia de artículos: PC 4/..-GU-THR, paso: 6,35 mm, montaje: Soldadura THR/soldadura por ola, disposición de pines: Pines en zigzag M, longitud del pin [P]: 2,6 mm, número de pines de soldadura por potencial: 1, sistema enchufable: COMBICON PC 4, Orientación de la cara enchufable: invertido, bloqueo: sin, tipo de sujeción: sin, tipo de embalaje: empaquetado en caja | 525.02 | 100 | AA | PCB Connectors (PCC) | AAD | AADTBB | 50 | 50 | NO | PC | F | 13,44 | G | 0 | 0 | 0 |  | 4063151349967 | 85366930 | CN | EC002637 | Imagen | Catálogo
1804959 | PC 4/ 7-ST-7,62 | Conector para placa de circuito impreso | Conector de placa de circuito impreso, sección nominal: 4 mm², color: verde, corriente nominal: 20 A, tensión nominal (III/2): 630 V, superficie de contacto: Sn, tipo de conexión del contacto: Hembra, número de potenciales: 7, número de filas: 1, número de polos: 7, número de conexiones: 7, familia de artículos: PC 4/..-ST, paso: 7,62 mm, tipo de conexión: Conexión por tornillo con cápsula de tracción, forma de sujeción de tornillos: L Ranura longitudinal, dirección de conexión conductor/placa de circuito impreso: 0 °, gancho de sujeción: - Gancho de sujeción, sistema enchufable: COMBICON PC 4, bloqueo: sin, tipo de sujeción: sin, tipo de embalaje: empaquetado en caja | 1086.58 | 100 | AA | PCB Connectors (PCC) | AAD | AADAAC | 50 | 50 | NO | PC |  | 29,40 | G | 91 | 271 | 114 | MM | 4017918046392 | 85366990 | BG | EC002638 | Imagen | Catálogo
1845248 | PC 4/ 7-ST-7,62 (1357) | Conector para placa de circuito impreso | Conector de placa de circuito impreso, sección nominal: 4 mm², color: verde, corriente nominal: 20 A, tensión nominal (III/2): 630 V, superficie de contacto: Sn, tipo de conexión del contacto: Hembra, número de potenciales: 4, número de filas: 1, número de polos: 7, número de conexiones: 4, familia de artículos: PC 4/..-ST, paso: 7,62 mm, tipo de conexión: Conexión por tornillo con cápsula de tracción, forma de sujeción de tornillos: L Ranura longitudinal, dirección de conexión conductor/placa de circuito impreso: 0 °, gancho de sujeción: - Gancho de sujeción, sistema enchufable: COMBICON PC 4, bloqueo: sin, tipo de sujeción: sin, tipo de embalaje: empaquetado en caja | 1086.58 | 100 | AA | PCB Connectors (PCC) | AAD | AADAAC | 50 | 50 | NO | PC |  | 21,32 | G | 92 | 270 | 115 | MM | 4017918217419 | 85366990 | DE | EC002638 | Imagen | Catálogo
1838242 | PC 4/ 7-ST-7,62 BK | Conector para placa de circuito impreso | Conector de placa de circuito impreso, sección nominal: 4 mm², color: negro, corriente nominal: 20 A, tensión nominal (III/2): 630 V, superficie de contacto: Sn, tipo de conexión del contacto: Hembra, número de potenciales: 7, número de filas: 1, número de polos: 7, número de conexiones: 7, familia de artículos: PC 4/..-ST, paso: 7,62 mm, tipo de conexión: Conexión por tornillo con cápsula de tracción, forma de sujeción de tornillos: L Ranura longitudinal, dirección de conexión conductor/placa de circuito impreso: 0 °, gancho de sujeción: - Gancho de sujeción, sistema enchufable: COMBICON PC 4, bloqueo: sin, tipo de sujeción: sin, tipo de embalaje: empaquetado en caja | 1086.58 | 100 | AA | PCB Connectors (PCC) | AAD | AADAAC | 50 | 50 | NO | PC |  | 29,94 | G | 91 | 271 | 114 | MM | 4017918263010 | 85366990 | BG | EC002638 | Imagen | Catálogo
1970090 | PC 4/ 7-ST-7,62 NZ9950003649 | Conector para placa de circuito impreso | Conector de placa de circuito impreso, sección nominal: 4 mm², color: verde, corriente nominal: 20 A, tensión nominal (III/2): 630 V, superficie de contacto: Sn, tipo de conexión del contacto: Hembra, número de potenciales: 7, número de filas: 1, número de polos: 7, número de conexiones: 7, familia de artículos: PC 4/..-ST, paso: 7,62 mm, tipo de conexión: Conexión por tornillo con cápsula de tracción, forma de sujeción de tornillos: L Ranura longitudinal, dirección de conexión conductor/placa de circuito impreso: 0 °, gancho de sujeción: - Gancho de sujeción, sistema enchufable: COMBICON PC 4, bloqueo: sin, tipo de sujeción: sin, tipo de embalaje: empaquetado en caja | 1128.24 | 100 | AA | PCB Connectors (PCC) | AAD | AADAAC | 50 | 50 | NO | PC |  | 29,90 | G | 91 | 271 | 114 | MM | 4017918928100 | 85366990 | BG | EC002638 | Imagen | Catálogo
1828294 | PC 4/ 7-STF-7,62 | Conector para placa de circuito impreso | Conector de placa de circuito impreso, sección nominal: 4 mm², color: verde, corriente nominal: 20 A, tensión nominal (III/2): 630 V, superficie de contacto: Sn, tipo de conexión del contacto: Hembra, número de potenciales: 7, número de filas: 1, número de polos: 7, número de conexiones: 7, familia de artículos: PC 4/..-STF, paso: 7,62 mm, tipo de conexión: Conexión por tornillo con cápsula de tracción, forma de sujeción de tornillos: L Ranura longitudinal, dirección de conexión conductor/placa de circuito impreso: 0 °, gancho de sujeción: - Gancho de sujeción, sistema enchufable: COMBICON PC 4, bloqueo: Bloqueo por tornillo, tipo de sujeción: Sujeción aérea (tornillo), tipo de embalaje: empaquetado en caja | 1100.87 | 100 | AA | PCB Connectors (PCC) | AAD | AADAAD | 50 | 50 | NO | PC |  | 31,43 | G | 91 | 271 | 114 | MM | 4017918050528 | 85366990 | BG | EC002638 | Imagen | Catálogo
1707585 | PC 4/ 7-STF-7,62 BD:1-7 | Conector para placa de circuito impreso | Conector de placa de circuito impreso, sección nominal: 4 mm², color: verde, corriente nominal: 20 A, tensión nominal (III/2): 630 V, superficie de contacto: Sn, tipo de conexión del contacto: Hembra, número de potenciales: 7, número de filas: 1, número de polos: 7, número de conexiones: 7, familia de artículos: PC 4/..-STF, paso: 7,62 mm, tipo de conexión: Conexión por tornillo con cápsula de tracción, forma de sujeción de tornillos: L Ranura longitudinal, dirección de conexión conductor/placa de circuito impreso: 0 °, gancho de sujeción: - Gancho de sujeción, sistema enchufable: COMBICON PC 4, bloqueo: Bloqueo por tornillo, tipo de sujeción: Sujeción aérea (tornillo), tipo de embalaje: empaquetado en caja | 1159.19 | 100 | AA | PCB Connectors (PCC) | AAD | AADAAD | 50 | 50 | NO | PC |  | 32,71 | G | 91 | 271 | 114 | MM | 4046356935036 | 85366990 | BG | EC002638 | Imagen | Catálogo
1234276 | PC 4/ 8-G-6,35 P26 THR | Carcasa de base para placa de circuito impreso | Carcasa base placa de circuito impreso, sección nominal: 4 mm², color: negro, corriente nominal: 24 A, tensión nominal (III/2): 800 V, superficie de contacto: Sn, tipo de conexión del contacto: Macho, número de filas: 1, número de polos: 8, familia de artículos: PC 4/..-G-THR, paso: 6,35 mm, montaje: Soldadura THR/soldadura por ola, disposición de pines: Pines en zigzag M, longitud del pin [P]: 2,6 mm, número de pines de soldadura por potencial: 1, sistema enchufable: COMBICON PC 4, Orientación de la cara enchufable: Estándar, bloqueo: sin, tipo de sujeción: sin, tipo de embalaje: empaquetado en caja | 599.17 | 100 | AA | PCB Connectors (PCC) | AAD | AADTBA | 25 | 25 | NO | PC |  | 13,33 | G | 54 | 221 | 77 | MM | 4063151336493 | 85366930 | CN | EC002637 | Imagen | Catálogo
1804852 | PC 4/ 8-G-7,62 | Carcasa de base para placa de circuito impreso | Carcasa base placa de circuito impreso, sección nominal: 4 mm², color: verde, corriente nominal: 20 A, tensión nominal (III/2): 630 V, superficie de contacto: Sn, tipo de conexión del contacto: Macho, número de potenciales: 8, número de filas: 1, número de polos: 8, número de conexiones: 8, familia de artículos: PC 4/..-G, paso: 7,62 mm, montaje: Soldadura por ola, disposición de pines: Disposición de pines lineal, longitud del pin [P]: 5 mm, número de pines de soldadura por potencial: 2, sistema enchufable: COMBICON PC 4, Orientación de la cara enchufable: Estándar, bloqueo: sin, tipo de sujeción: sin, tipo de embalaje: empaquetado en caja, Brida de sujeción: Accesorio, código 1827570 | 871.5 | 100 | AA | PCB Connectors (PCC) | AAD | AADSAA | 50 | 50 | NO | PC |  | 14,05 | G | 94 | 179 | 115 | MM | 4017918046293 | 85366930 | GR | EC002637 | Imagen | Catálogo
1729726 | PC 4/ 8-G-7,62 BK | Carcasa de base para placa de circuito impreso | Carcasa base placa de circuito impreso, sección nominal: 4 mm², color: negro, corriente nominal: 20 A, tensión nominal (III/2): 630 V, superficie de contacto: Sn, tipo de conexión del contacto: Macho, número de potenciales: 8, número de filas: 1, número de polos: 8, número de conexiones: 8, familia de artículos: PC 4/..-G, paso: 7,62 mm, montaje: Soldadura por ola, disposición de pines: Disposición de pines lineal, longitud del pin [P]: 5 mm, número de pines de soldadura por potencial: 2, sistema enchufable: COMBICON PC 4, Orientación de la cara enchufable: Estándar, bloqueo: sin, tipo de sujeción: sin, tipo de embalaje: empaquetado en caja | 871.5 | 100 | AA | PCB Connectors (PCC) | AAD | AADSAA | 50 | 50 | NO | PC |  | 13,95 | G | 93 | 181 | 116 | MM | 4046356150255 | 85366930 | GR | EC002637 | Imagen | Catálogo
1732690 | PC 4/ 8-G-7,62 BK CP2,3,5,8 | Carcasa de base para placa de circuito impreso | Carcasa base placa de circuito impreso, sección nominal: 4 mm², color: negro, corriente nominal: 20 A, tensión nominal (III/2): 630 V, superficie de contacto: Sn, tipo de conexión del contacto: Macho, número de potenciales: 8, número de filas: 1, número de polos: 8, número de conexiones: 8, familia de artículos: PC 4/..-G, paso: 7,62 mm, montaje: Soldadura por ola, disposición de pines: Disposición de pines lineal, longitud del pin [P]: 5 mm, número de pines de soldadura por potencial: 2, sistema enchufable: COMBICON PC 4, Orientación de la cara enchufable: Estándar, bloqueo: sin, tipo de sujeción: sin, tipo de embalaje: empaquetado en caja | 1083.79 | 100 | AA | PCB Connectors (PCC) | AAD | AADSAA | 50 | 50 | NO | PC |  | 14,14 | G | 93 | 181 | 116 | MM | 4046356299633 | 85366930 | GR | EC002637 | Imagen | Catálogo
1774959 | PC 4/ 8-G-7,62 GY PIN 3,6 | Carcasa de base para placa de circuito impreso | Carcasa base placa de circuito impreso, sección nominal: 4 mm², color: gris, corriente nominal: 20 A, tensión nominal (III/2): 630 V, superficie de contacto: Sn, tipo de conexión del contacto: Macho, número de potenciales: 8, número de filas: 1, número de polos: 8, número de conexiones: 8, familia de artículos: PC 4/..-G, paso: 7,62 mm, montaje: Soldadura por ola, disposición de pines: Disposición de pines lineal, longitud del pin [P]: 3,6 mm, número de pines de soldadura por potencial: 2, sistema enchufable: COMBICON PC 4, Orientación de la cara enchufable: Estándar, bloqueo: sin, tipo de sujeción: sin, tipo de embalaje: empaquetado en caja | 871.5 | 100 | AA | PCB Connectors (PCC) | AAD | AADSAA | 50 | 50 | NO | PC |  | 14,06 | G | 91 | 181 | 114 | MM | 4046356507660 | 85366930 | BG | EC002637 | Imagen | Catálogo
1247570 | PC 4/ 8-GU-6,35 P26 THR | Carcasa de base para placa de circuito impreso | Carcasa base placa de circuito impreso, sección nominal: 4 mm², color: negro, corriente nominal: 24 A, tensión nominal (III/2): 800 V, superficie de contacto: Sn, tipo de conexión del contacto: Macho, número de filas: 1, número de polos: 8, familia de artículos: PC 4/..-GU-THR, paso: 6,35 mm, montaje: Soldadura THR/soldadura por ola, disposición de pines: Pines en zigzag M, longitud del pin [P]: 2,6 mm, número de pines de soldadura por potencial: 1, sistema enchufable: COMBICON PC 4, Orientación de la cara enchufable: invertido, bloqueo: sin, tipo de sujeción: sin, tipo de embalaje: empaquetado en caja | 599.17 | 100 | AA | PCB Connectors (PCC) | AAD | AADTBB | 50 | 50 | NO | PC | F | 13,24 | G | 0 | 0 | 0 |  | 4063151350604 | 85366930 | CN | EC002637 | Imagen | Catálogo
1804962 | PC 4/ 8-ST-7,62 | Conector para placa de circuito impreso | Conector de placa de circuito impreso, sección nominal: 4 mm², color: verde, corriente nominal: 20 A, tensión nominal (III/2): 630 V, superficie de contacto: Sn, tipo de conexión del contacto: Hembra, número de potenciales: 8, número de filas: 1, número de polos: 8, número de conexiones: 8, familia de artículos: PC 4/..-ST, paso: 7,62 mm, tipo de conexión: Conexión por tornillo con cápsula de tracción, forma de sujeción de tornillos: L Ranura longitudinal, dirección de conexión conductor/placa de circuito impreso: 0 °, gancho de sujeción: - Gancho de sujeción, sistema enchufable: COMBICON PC 4, bloqueo: sin, tipo de sujeción: sin, tipo de embalaje: empaquetado en caja | 1240.95 | 100 | AA | PCB Connectors (PCC) | AAD | AADAAC | 50 | 50 | NO | PC |  | 34,33 | G | 91 | 271 | 114 | MM | 4017918046408 | 85366990 | BG | EC002638 | Imagen | Catálogo
1855298 | PC 4/ 8-ST-7,62 BD:8-1 | Conector para placa de circuito impreso | Conector de placa de circuito impreso, sección nominal: 4 mm², color: verde, corriente nominal: 20 A, tensión nominal (III/2): 630 V, superficie de contacto: Sn, tipo de conexión del contacto: Hembra, número de filas: 1, número de polos: 8, familia de artículos: PC 4/..-ST, paso: 7,62 mm, tipo de conexión: Conexión por tornillo con cápsula de tracción, forma de sujeción de tornillos: L Ranura longitudinal, dirección de conexión conductor/placa de circuito impreso: 0 °, gancho de sujeción: - Gancho de sujeción, sistema enchufable: COMBICON PC 4, bloqueo: sin, tipo de sujeción: sin, tipo de embalaje: empaquetado en caja | 1255.05 | 100 | AA | PCB Connectors (PCC) | AAD | AADAAC | 50 | 1000 | NO | PC |  | 34,33 | G |  |  |  |  | 4067923511286 | 85366990 | BG | EC002638 |  | Catálogo
1701585 | PC 4/ 8-ST-7,62 GY | Conector para placa de circuito impreso | Conector de placa de circuito impreso, sección nominal: 4 mm², color: gris, corriente nominal: 20 A, tensión nominal (III/2): 630 V, superficie de contacto: Sn, tipo de conexión del contacto: Hembra, número de potenciales: 8, número de filas: 1, número de polos: 8, número de conexiones: 8, familia de artículos: PC 4/..-ST, paso: 7,62 mm, tipo de conexión: Conexión por tornillo con cápsula de tracción, forma de sujeción de tornillos: L Ranura longitudinal, dirección de conexión conductor/placa de circuito impreso: 0 °, gancho de sujeción: - Gancho de sujeción, sistema enchufable: COMBICON PC 4, bloqueo: sin, tipo de sujeción: sin, tipo de embalaje: empaquetado en caja | 1240.95 | 100 | AA | PCB Connectors (PCC) | AAD | AADAAC | 50 | 2000 | NO | PC |  | 34,71 | G | 91 | 271 | 114 | MM | 4046356545358 | 85366990 | BG | EC002638 | Imagen | Catálogo
1744264 | PC 4/ 8-ST-7,62 PA BDNZ:542 | Conector para placa de circuito impreso | Conector de placa de circuito impreso, sección nominal: 4 mm², color: verde, corriente nominal: 20 A, tensión nominal (III/2): 630 V, superficie de contacto: Sn, tipo de conexión del contacto: Hembra, número de potenciales: 5, número de filas: 1, número de polos: 8, número de conexiones: 5, familia de artículos: PC 4/..-ST, paso: 7,62 mm, tipo de conexión: Conexión por tornillo con cápsula de tracción, forma de sujeción de tornillos: L Ranura longitudinal, dirección de conexión conductor/placa de circuito impreso: 0 °, gancho de sujeción: - Gancho de sujeción, sistema enchufable: COMBICON PC 4, bloqueo: sin, tipo de sujeción: sin, tipo de embalaje: empaquetado en caja | 1288.56 | 100 | AA | PCB Connectors (PCC) | AAD | AADAAC | 50 | 50 | NO | PC |  | 26,52 | G | 91 | 271 | 114 | MM | 4046356305631 | 85366990 | DE | EC002638 | Imagen | Catálogo
1828304 | PC 4/ 8-STF-7,62 | Conector para placa de circuito impreso | Conector de placa de circuito impreso, sección nominal: 4 mm², color: verde, corriente nominal: 20 A, tensión nominal (III/2): 630 V, superficie de contacto: Sn, tipo de conexión del contacto: Hembra, número de potenciales: 8, número de filas: 1, número de polos: 8, número de conexiones: 8, familia de artículos: PC 4/..-STF, paso: 7,62 mm, tipo de conexión: Conexión por tornillo con cápsula de tracción, forma de sujeción de tornillos: L Ranura longitudinal, dirección de conexión conductor/placa de circuito impreso: 0 °, gancho de sujeción: - Gancho de sujeción, sistema enchufable: COMBICON PC 4, bloqueo: Bloqueo por tornillo, tipo de sujeción: Sujeción aérea (tornillo), tipo de embalaje: empaquetado en caja | 1255.24 | 100 | AA | PCB Connectors (PCC) | AAD | AADAAD | 50 | 50 | NO | PC |  | 37,00 | G | 91 | 271 | 114 | MM | 4017918050535 | 85366990 | BG | EC002638 | Imagen | Catálogo
1748804 | PC 4/ 8-STF-7,62 BK | Conector para placa de circuito impreso | Conector de placa de circuito impreso, sección nominal: 4 mm², color: negro, corriente nominal: 20 A, tensión nominal (III/2): 630 V, superficie de contacto: Sn, tipo de conexión del contacto: Hembra, número de potenciales: 8, número de filas: 1, número de polos: 8, número de conexiones: 8, familia de artículos: PC 4/..-STF, paso: 7,62 mm, tipo de conexión: Conexión por tornillo con cápsula de tracción, forma de sujeción de tornillos: L Ranura longitudinal, dirección de conexión conductor/placa de circuito impreso: 0 °, gancho de sujeción: - Gancho de sujeción, sistema enchufable: COMBICON PC 4, bloqueo: Bloqueo por tornillo, tipo de sujeción: Sujeción aérea (tornillo), tipo de embalaje: empaquetado en caja | 1255.24 | 100 | AA | PCB Connectors (PCC) | AAD | AADAAD | 50 | 50 | NO | PC |  | 36,83 | G | 91 | 271 | 114 | MM | 4046356309639 | 85366990 | BG | EC002638 | Imagen | Catálogo
1234277 | PC 4/ 9-G-6,35 P26 THR | Carcasa de base para placa de circuito impreso | Carcasa base placa de circuito impreso, sección nominal: 4 mm², color: negro, corriente nominal: 24 A, tensión nominal (III/2): 800 V, superficie de contacto: Sn, tipo de conexión del contacto: Macho, número de filas: 1, número de polos: 9, familia de artículos: PC 4/..-G-THR, paso: 6,35 mm, montaje: Soldadura THR/soldadura por ola, disposición de pines: Pines en zigzag M, longitud del pin [P]: 2,6 mm, número de pines de soldadura por potencial: 1, sistema enchufable: COMBICON PC 4, Orientación de la cara enchufable: Estándar, bloqueo: sin, tipo de sujeción: sin, tipo de embalaje: empaquetado en caja | 673.33 | 100 | AA | PCB Connectors (PCC) | AAD | AADTBA | 25 | 25 | NO | PC | F | 14,81 | G | 0 | 0 | 0 |  | 4063151338022 | 85366930 | CN | EC002637 | Imagen | Catálogo
1804865 | PC 4/ 9-G-7,62 | Carcasa de base para placa de circuito impreso | Carcasa base placa de circuito impreso, sección nominal: 4 mm², color: verde, corriente nominal: 20 A, tensión nominal (III/2): 630 V, superficie de contacto: Sn, tipo de conexión del contacto: Macho, número de potenciales: 9, número de filas: 1, número de polos: 9, número de conexiones: 9, familia de artículos: PC 4/..-G, paso: 7,62 mm, montaje: Soldadura por ola, disposición de pines: Disposición de pines lineal, longitud del pin [P]: 5 mm, número de pines de soldadura por potencial: 2, sistema enchufable: COMBICON PC 4, Orientación de la cara enchufable: Estándar, bloqueo: sin, tipo de sujeción: sin, tipo de embalaje: empaquetado en caja, Brida de sujeción: Accesorio, código 1827570 | 979.7 | 100 | AA | PCB Connectors (PCC) | AAD | AADSAA | 50 | 50 | NO | PC |  | 15,48 | G | 94 | 180 | 115 | MM | 4017918046309 | 85366930 | GR | EC002637 | Imagen | Catálogo
1801150 | PC 4/ 9-G-7,62 BK | Carcasa de base para placa de circuito impreso | Carcasa base placa de circuito impreso, sección nominal: 4 mm², color: negro, corriente nominal: 20 A, tensión nominal (III/2): 630 V, superficie de contacto: Sn, tipo de conexión del contacto: Macho, número de potenciales: 9, número de filas: 1, número de polos: 9, número de conexiones: 9, familia de artículos: PC 4/..-G, paso: 7,62 mm, montaje: Soldadura por ola, disposición de pines: Disposición de pines lineal, longitud del pin [P]: 5 mm, número de pines de soldadura por potencial: 2, sistema enchufable: COMBICON PC 4, Orientación de la cara enchufable: Estándar, bloqueo: sin, tipo de sujeción: sin, tipo de embalaje: empaquetado en caja | 979.7 | 100 | AA | PCB Connectors (PCC) | AAD | AADSAA | 50 | 50 | NO | PC |  | 15,44 | G | 93 | 181 | 116 | MM | 4046356180788 | 85366930 | DE | EC002637 | Imagen | Catálogo
1008845 | PC 4/ 9-G-7,62 PA1,3,5,7,9 | Carcasa de base para placa de circuito impreso | Carcasa base placa de circuito impreso, sección nominal: 4 mm², color: verde, corriente nominal: 20 A, tensión nominal (III/2): 630 V, superficie de contacto: Sn, tipo de conexión del contacto: Macho, número de potenciales: 5, número de filas: 1, número de polos: 9, número de conexiones: 5, familia de artículos: PC 4/..-G, paso: 7,62 mm, montaje: Soldadura por ola, disposición de pines: Disposición de pines lineal, longitud del pin [P]: 5 mm, número de pines de soldadura por potencial: 2, sistema enchufable: COMBICON PC 4, Orientación de la cara enchufable: Estándar, bloqueo: sin, tipo de sujeción: sin, tipo de embalaje: empaquetado en caja | 835.18 | 100 | AA | PCB Connectors (PCC) | AAD | AADSAA | 50 | 50 | NO | PC |  | 13,04 | G | 93 | 181 | 116 | MM | 4055626480367 | 85366930 | GR | EC002637 | Imagen | Catálogo
1247571 | PC 4/ 9-GU-6,35 P26 THR | Carcasa de base para placa de circuito impreso | Carcasa base placa de circuito impreso, sección nominal: 4 mm², color: negro, corriente nominal: 24 A, tensión nominal (III/2): 800 V, superficie de contacto: Sn, tipo de conexión del contacto: Macho, número de filas: 1, número de polos: 9, familia de artículos: PC 4/..-GU-THR, paso: 6,35 mm, montaje: Soldadura THR/soldadura por ola, disposición de pines: Pines en zigzag M, longitud del pin [P]: 2,6 mm, número de pines de soldadura por potencial: 1, sistema enchufable: COMBICON PC 4, Orientación de la cara enchufable: invertido, bloqueo: sin, tipo de sujeción: sin, tipo de embalaje: empaquetado en caja | 673.33 | 100 | AA | PCB Connectors (PCC) | AAD | AADTBB | 50 | 50 | NO | PC | F | 14,92 | G | 0 | 0 | 0 |  | 4063151348946 | 85366930 | CN | EC002637 | Imagen | Catálogo
1804975 | PC 4/ 9-ST-7,62 | Conector para placa de circuito impreso | Conector de placa de circuito impreso, sección nominal: 4 mm², color: verde, corriente nominal: 20 A, tensión nominal (III/2): 630 V, superficie de contacto: Sn, tipo de conexión del contacto: Hembra, número de potenciales: 9, número de filas: 1, número de polos: 9, número de conexiones: 9, familia de artículos: PC 4/..-ST, paso: 7,62 mm, tipo de conexión: Conexión por tornillo con cápsula de tracción, forma de sujeción de tornillos: L Ranura longitudinal, dirección de conexión conductor/placa de circuito impreso: 0 °, gancho de sujeción: - Gancho de sujeción, sistema enchufable: COMBICON PC 4, bloqueo: sin, tipo de sujeción: sin, tipo de embalaje: empaquetado en caja | 1395.34 | 100 | AA | PCB Connectors (PCC) | AAD | AADAAC | 50 | 50 | NO | PC |  | 38,45 | G | 93 | 270 | 113 | MM | 4017918046415 | 85366990 | BG | EC002638 | Imagen | Catálogo
1995033 | PC 4/ 9-ST-7,62 (13579) | Conector para placa de circuito impreso | Conector de placa de circuito impreso, sección nominal: 4 mm², color: verde, corriente nominal: 20 A, tensión nominal (III/2): 630 V, superficie de contacto: Sn, tipo de conexión del contacto: Hembra, número de potenciales: 5, número de filas: 1, número de polos: 9, número de conexiones: 5, familia de artículos: PC 4/..-ST, paso: 7,62 mm, tipo de conexión: Conexión por tornillo con cápsula de tracción, forma de sujeción de tornillos: L Ranura longitudinal, dirección de conexión conductor/placa de circuito impreso: 0 °, gancho de sujeción: - Gancho de sujeción, sistema enchufable: COMBICON PC 4, bloqueo: sin, tipo de sujeción: sin, tipo de embalaje: empaquetado en caja | 1395.34 | 100 | AA | PCB Connectors (PCC) | AAD | AADAAC | 50 | 50 | NO | PC |  | 27,25 | G | 91 | 271 | 114 | MM | 4017918991265 | 85366990 | BG | EC002638 | Imagen | Catálogo
1828317 | PC 4/ 9-STF-7,62 | Conector para placa de circuito impreso | Conector de placa de circuito impreso, sección nominal: 4 mm², color: verde, corriente nominal: 20 A, tensión nominal (III/2): 630 V, superficie de contacto: Sn, tipo de conexión del contacto: Hembra, número de potenciales: 9, número de filas: 1, número de polos: 9, número de conexiones: 9, familia de artículos: PC 4/..-STF, paso: 7,62 mm, tipo de conexión: Conexión por tornillo con cápsula de tracción, forma de sujeción de tornillos: L Ranura longitudinal, dirección de conexión conductor/placa de circuito impreso: 0 °, gancho de sujeción: - Gancho de sujeción, sistema enchufable: COMBICON PC 4, bloqueo: Bloqueo por tornillo, tipo de sujeción: Sujeción aérea (tornillo), tipo de embalaje: empaquetado en caja | 1409.62 | 100 | AA | PCB Connectors (PCC) | AAD | AADAAD | 50 | 50 | NO | PC |  | 40,92 | G | 195 | 182 | 116 | MM | 4017918050542 | 85366990 | BG | EC002638 | Imagen | Catálogo
1009967 | PC 4/ 9-STF-7,62 PA1,3,5,7,9 | Conector para placa de circuito impreso | Conector de placa de circuito impreso, sección nominal: 4 mm², color: verde, corriente nominal: 20 A, tensión nominal (III/2): 630 V, superficie de contacto: Sn, tipo de conexión del contacto: Hembra, número de potenciales: 5, número de filas: 1, número de polos: 9, número de conexiones: 5, familia de artículos: PC 4/..-STF, paso: 7,62 mm, tipo de conexión: Conexión por tornillo con cápsula de tracción, forma de sujeción de tornillos: L Ranura longitudinal, dirección de conexión conductor/placa de circuito impreso: 0 °, gancho de sujeción: - Gancho de sujeción, sistema enchufable: COMBICON PC 4, bloqueo: Bloqueo por tornillo, tipo de sujeción: Sujeción aérea (tornillo), tipo de embalaje: empaquetado en caja | 1409.62 | 100 | AA | PCB Connectors (PCC) | AAD | AADAAD | 50 | 50 | NO | PC |  | 29,98 | G | 195 | 182 | 116 | MM | 4055626482378 | 85366990 | BG | EC002638 | Imagen | Catálogo
1234278 | PC 4/10-G-6,35 P26 THR | Carcasa de base para placa de circuito impreso | Carcasa base placa de circuito impreso, sección nominal: 4 mm², color: negro, corriente nominal: 24 A, tensión nominal (III/2): 800 V, superficie de contacto: Sn, tipo de conexión del contacto: Macho, número de filas: 1, número de polos: 10, familia de artículos: PC 4/..-G-THR, paso: 6,35 mm, montaje: Soldadura THR/soldadura por ola, disposición de pines: Pines en zigzag M, longitud del pin [P]: 2,6 mm, número de pines de soldadura por potencial: 1, sistema enchufable: COMBICON PC 4, Orientación de la cara enchufable: Estándar, bloqueo: sin, tipo de sujeción: sin, tipo de embalaje: empaquetado en caja | 747.48 | 100 | AA | PCB Connectors (PCC) | AAD | AADTBA | 25 | 25 | NO | PC | F | 16,21 | G | 0 | 0 | 0 |  | 4063151338114 | 85366930 | CN | EC002637 | Imagen | Catálogo
1804878 | PC 4/10-G-7,62 | Carcasa de base para placa de circuito impreso | Carcasa base placa de circuito impreso, sección nominal: 4 mm², color: verde, corriente nominal: 20 A, tensión nominal (III/2): 630 V, superficie de contacto: Sn, tipo de conexión del contacto: Macho, número de potenciales: 10, número de filas: 1, número de polos: 10, número de conexiones: 10, familia de artículos: PC 4/..-G, paso: 7,62 mm, montaje: Soldadura por ola, disposición de pines: Disposición de pines lineal, longitud del pin [P]: 5 mm, número de pines de soldadura por potencial: 2, sistema enchufable: COMBICON PC 4, Orientación de la cara enchufable: Estándar, bloqueo: sin, tipo de sujeción: sin, tipo de embalaje: empaquetado en caja, Brida de sujeción: Accesorio, código 1827570 | 1087.89 | 100 | AA | PCB Connectors (PCC) | AAD | AADSAA | 50 | 50 | NO | PC |  | 21,81 | G | 92 | 269 | 114 | MM | 4017918046316 | 85366930 | GR | EC002637 | Imagen | Catálogo
1247573 | PC 4/10-GU-6,35 P26 THR | Carcasa de base para placa de circuito impreso | Carcasa base placa de circuito impreso, sección nominal: 4 mm², color: negro, corriente nominal: 24 A, tensión nominal (III/2): 800 V, superficie de contacto: Sn, tipo de conexión del contacto: Macho, número de filas: 1, número de polos: 10, familia de artículos: PC 4/..-GU-THR, paso: 6,35 mm, montaje: Soldadura THR/soldadura por ola, disposición de pines: Pines en zigzag M, longitud del pin [P]: 2,6 mm, número de pines de soldadura por potencial: 1, sistema enchufable: COMBICON PC 4, Orientación de la cara enchufable: invertido, bloqueo: sin, tipo de sujeción: sin, tipo de embalaje: empaquetado en caja | 747.48 | 100 | AA | PCB Connectors (PCC) | AAD | AADTBB | 50 | 50 | NO | PC | F | 16,80 | G | 0 | 0 | 0 |  | 4063151350062 | 85366930 | CN | EC002637 | Imagen | Catálogo
1804988 | PC 4/10-ST-7,62 | Conector para placa de circuito impreso | Conector de placa de circuito impreso, sección nominal: 4 mm², color: verde, corriente nominal: 20 A, tensión nominal (III/2): 630 V, superficie de contacto: Sn, tipo de conexión del contacto: Hembra, número de potenciales: 10, número de filas: 1, número de polos: 10, número de conexiones: 10, familia de artículos: PC 4/..-ST, paso: 7,62 mm, tipo de conexión: Conexión por tornillo con cápsula de tracción, forma de sujeción de tornillos: L Ranura longitudinal, dirección de conexión conductor/placa de circuito impreso: 0 °, gancho de sujeción: - Gancho de sujeción, sistema enchufable: COMBICON PC 4, bloqueo: sin, tipo de sujeción: sin, tipo de embalaje: empaquetado en caja | 1549.71 | 100 | AA | PCB Connectors (PCC) | AAD | AADAAC | 50 | 50 | NO | PC |  | 42,30 | G | 93 | 267 | 115 | MM | 4017918046422 | 85366990 | BG | EC002638 | Imagen | Catálogo
1995020 | PC 4/10-ST-7,62 BK | Conector para placa de circuito impreso | Conector de placa de circuito impreso, sección nominal: 4 mm², color: negro, corriente nominal: 20 A, tensión nominal (III/2): 630 V, superficie de contacto: Sn, tipo de conexión del contacto: Hembra, número de potenciales: 10, número de filas: 1, número de polos: 10, número de conexiones: 10, familia de artículos: PC 4/..-ST, paso: 7,62 mm, tipo de conexión: Conexión por tornillo con cápsula de tracción, forma de sujeción de tornillos: L Ranura longitudinal, dirección de conexión conductor/placa de circuito impreso: 0 °, gancho de sujeción: - Gancho de sujeción, sistema enchufable: COMBICON PC 4, bloqueo: sin, tipo de sujeción: sin, tipo de embalaje: empaquetado en caja | 1549.71 | 100 | AA | PCB Connectors (PCC) | AAD | AADAAC | 50 | 50 | NO | PC |  | 42,80 | G | 91 | 271 | 114 | MM | 4017918991258 | 85366990 | BG | EC002638 | Imagen | Catálogo
1892547 | PC 4/10-ST-7,62 BS:NZ L1-R2 | Conector para placa de circuito impreso | Conector de placa de circuito impreso, sección nominal: 4 mm², color: verde, corriente nominal: 20 A, tensión nominal (III/2): 630 V, superficie de contacto: Sn, tipo de conexión del contacto: Hembra, número de potenciales: 10, número de filas: 1, número de polos: 10, número de conexiones: 10, familia de artículos: PC 4/..-ST, paso: 7,62 mm, tipo de conexión: Conexión por tornillo con cápsula de tracción, forma de sujeción de tornillos: L Ranura longitudinal, dirección de conexión conductor/placa de circuito impreso: 0 °, gancho de sujeción: - Gancho de sujeción, sistema enchufable: COMBICON PC 4, bloqueo: sin, tipo de sujeción: sin, tipo de embalaje: empaquetado en caja | 1633.02 | 100 | AA | PCB Connectors (PCC) | AAD | AADAAC | 50 | 50 | NO | PC |  | 42,49 | G | 91 | 271 | 114 | MM | 4017918372972 | 85366990 | BG | EC002638 | Imagen | Catálogo
1828320 | PC 4/10-STF-7,62 | Conector para placa de circuito impreso | Conector de placa de circuito impreso, sección nominal: 4 mm², color: verde, corriente nominal: 20 A, tensión nominal (III/2): 630 V, superficie de contacto: Sn, tipo de conexión del contacto: Hembra, número de potenciales: 10, número de filas: 1, número de polos: 10, número de conexiones: 10, familia de artículos: PC 4/..-STF, paso: 7,62 mm, tipo de conexión: Conexión por tornillo con cápsula de tracción, forma de sujeción de tornillos: L Ranura longitudinal, dirección de conexión conductor/placa de circuito impreso: 0 °, gancho de sujeción: - Gancho de sujeción, sistema enchufable: COMBICON PC 4, bloqueo: Bloqueo por tornillo, tipo de sujeción: Sujeción aérea (tornillo), tipo de embalaje: empaquetado en caja | 1563.99 | 100 | AA | PCB Connectors (PCC) | AAD | AADAAD | 50 | 50 | NO | PC |  | 45,06 | G | 195 | 178 | 112 | MM | 4017918050559 | 85366990 | BG | EC002638 | Imagen | Catálogo
1234279 | PC 4/11-G-6,35 P26 THR | Carcasa de base para placa de circuito impreso | Carcasa base placa de circuito impreso, sección nominal: 4 mm², color: negro, corriente nominal: 24 A, tensión nominal (III/2): 800 V, superficie de contacto: Sn, tipo de conexión del contacto: Macho, número de filas: 1, número de polos: 11, familia de artículos: PC 4/..-G-THR, paso: 6,35 mm, montaje: Soldadura THR/soldadura por ola, disposición de pines: Pines en zigzag M, longitud del pin [P]: 2,6 mm, número de pines de soldadura por potencial: 1, sistema enchufable: COMBICON PC 4, Orientación de la cara enchufable: Estándar, bloqueo: sin, tipo de sujeción: sin, tipo de embalaje: empaquetado en caja | 821.63 | 100 | AA | PCB Connectors (PCC) | AAD | AADTBA | 25 | 25 | NO | PC | F | 18,71 | G | 0 | 0 | 0 |  | 4063151336196 | 85366930 | CN | EC002637 | Imagen | Catálogo
1804881 | PC 4/11-G-7,62 | Carcasa de base para placa de circuito impreso | Carcasa base placa de circuito impreso, sección nominal: 4 mm², color: verde, corriente nominal: 20 A, tensión nominal (III/2): 630 V, superficie de contacto: Sn, tipo de conexión del contacto: Macho, número de potenciales: 11, número de filas: 1, número de polos: 11, número de conexiones: 11, familia de artículos: PC 4/..-G, paso: 7,62 mm, montaje: Soldadura por ola, disposición de pines: Disposición de pines lineal, longitud del pin [P]: 5 mm, número de pines de soldadura por potencial: 2, sistema enchufable: COMBICON PC 4, Orientación de la cara enchufable: Estándar, bloqueo: sin, tipo de sujeción: sin, tipo de embalaje: empaquetado en caja, Brida de sujeción: Accesorio, código 1827570 | 1196.09 | 100 | AA | PCB Connectors (PCC) | AAD | AADSAA | 50 | 50 | NO | PC |  | 23,47 | G | 95 | 269 | 115 | MM | 4017918046323 | 85366930 | DE | EC002637 | Imagen | Catálogo
1801151 | PC 4/11-G-7,62 BK | Carcasa de base para placa de circuito impreso | Carcasa base placa de circuito impreso, sección nominal: 4 mm², color: negro, corriente nominal: 20 A, tensión nominal (III/2): 630 V, superficie de contacto: Sn, tipo de conexión del contacto: Macho, número de potenciales: 11, número de filas: 1, número de polos: 11, número de conexiones: 11, familia de artículos: PC 4/..-G, paso: 7,62 mm, montaje: Soldadura por ola, disposición de pines: Disposición de pines lineal, longitud del pin [P]: 5 mm, número de pines de soldadura por potencial: 2, sistema enchufable: COMBICON PC 4, Orientación de la cara enchufable: Estándar, bloqueo: sin, tipo de sujeción: sin, tipo de embalaje: empaquetado en caja | 1196.09 | 100 | AA | PCB Connectors (PCC) | AAD | AADSAA | 50 | 50 | NO | PC |  | 23,26 | G | 94 | 270 | 114 | MM | 4046356180771 | 85366930 | GR | EC002637 | Imagen | Catálogo
1247574 | PC 4/11-GU-6,35 P26 THR | Carcasa de base para placa de circuito impreso | Carcasa base placa de circuito impreso, sección nominal: 4 mm², color: negro, corriente nominal: 24 A, tensión nominal (III/2): 800 V, superficie de contacto: Sn, tipo de conexión del contacto: Macho, número de filas: 1, número de polos: 11, familia de artículos: PC 4/..-GU-THR, paso: 6,35 mm, montaje: Soldadura THR/soldadura por ola, disposición de pines: Pines en zigzag M, longitud del pin [P]: 2,6 mm, número de pines de soldadura por potencial: 1, sistema enchufable: COMBICON PC 4, Orientación de la cara enchufable: invertido, bloqueo: sin, tipo de sujeción: sin, tipo de embalaje: empaquetado en caja | 821.63 | 100 | AA | PCB Connectors (PCC) | AAD | AADTBB | 50 | 50 | NO | PC | F | 18,95 | G | 0 | 0 | 0 |  | 4063151349776 | 85366930 | CN | EC002637 | Imagen | Catálogo
1804991 | PC 4/11-ST-7,62 | Conector para placa de circuito impreso | Conector de placa de circuito impreso, sección nominal: 4 mm², color: verde, corriente nominal: 20 A, tensión nominal (III/2): 630 V, superficie de contacto: Sn, tipo de conexión del contacto: Hembra, número de potenciales: 11, número de filas: 1, número de polos: 11, número de conexiones: 11, familia de artículos: PC 4/..-ST, paso: 7,62 mm, tipo de conexión: Conexión por tornillo con cápsula de tracción, forma de sujeción de tornillos: L Ranura longitudinal, dirección de conexión conductor/placa de circuito impreso: 0 °, gancho de sujeción: - Gancho de sujeción, sistema enchufable: COMBICON PC 4, bloqueo: sin, tipo de sujeción: sin, tipo de embalaje: empaquetado en caja | 1704.09 | 100 | AA | PCB Connectors (PCC) | AAD | AADAAC | 50 | 50 | NO | PC |  | 46,72 | G | 194 | 182 | 113 | MM | 4017918046439 | 85366990 | DE | EC002638 | Imagen | Catálogo
1828333 | PC 4/11-STF-7,62 | Conector para placa de circuito impreso | Conector de placa de circuito impreso, sección nominal: 4 mm², color: verde, corriente nominal: 20 A, tensión nominal (III/2): 630 V, superficie de contacto: Sn, tipo de conexión del contacto: Hembra, número de potenciales: 11, número de filas: 1, número de polos: 11, número de conexiones: 11, familia de artículos: PC 4/..-STF, paso: 7,62 mm, tipo de conexión: Conexión por tornillo con cápsula de tracción, forma de sujeción de tornillos: L Ranura longitudinal, dirección de conexión conductor/placa de circuito impreso: 0 °, gancho de sujeción: - Gancho de sujeción, sistema enchufable: COMBICON PC 4, bloqueo: Bloqueo por tornillo, tipo de sujeción: Sujeción aérea (tornillo), tipo de embalaje: empaquetado en caja | 1718.37 | 100 | AA | PCB Connectors (PCC) | AAD | AADAAD | 50 | 50 | NO | PC |  | 48,96 | G | 195 | 182 | 116 | MM | 4017918050566 | 85366990 | BG | EC002638 | Imagen | Catálogo
1234280 | PC 4/12-G-6,35 P26 THR | Carcasa de base para placa de circuito impreso | Carcasa base placa de circuito impreso, sección nominal: 4 mm², color: negro, corriente nominal: 24 A, tensión nominal (III/2): 800 V, superficie de contacto: Sn, tipo de conexión del contacto: Macho, número de filas: 1, número de polos: 12, familia de artículos: PC 4/..-G-THR, paso: 6,35 mm, montaje: Soldadura THR/soldadura por ola, disposición de pines: Pines en zigzag M, longitud del pin [P]: 2,6 mm, número de pines de soldadura por potencial: 1, sistema enchufable: COMBICON PC 4, Orientación de la cara enchufable: Estándar, bloqueo: sin, tipo de sujeción: sin, tipo de embalaje: empaquetado en caja | 895.78 | 100 | AA | PCB Connectors (PCC) | AAD | AADTBA | 25 | 25 | NO | PC |  | 19,40 | G | 0 | 0 | 0 |  | 4063151337599 | 85366930 | CN | EC002637 | Imagen | Catálogo
1804894 | PC 4/12-G-7,62 | Carcasa de base para placa de circuito impreso | Carcasa base placa de circuito impreso, sección nominal: 4 mm², color: verde, corriente nominal: 20 A, tensión nominal (III/2): 630 V, superficie de contacto: Sn, tipo de conexión del contacto: Macho, número de potenciales: 12, número de filas: 1, número de polos: 12, número de conexiones: 12, familia de artículos: PC 4/..-G, paso: 7,62 mm, montaje: Soldadura por ola, disposición de pines: Disposición de pines lineal, longitud del pin [P]: 5 mm, número de pines de soldadura por potencial: 2, sistema enchufable: COMBICON PC 4, Orientación de la cara enchufable: Estándar, bloqueo: sin, tipo de sujeción: sin, tipo de embalaje: empaquetado en caja, Brida de sujeción: Accesorio, código 1827570 | 1304.28 | 100 | AA | PCB Connectors (PCC) | AAD | AADSAA | 50 | 50 | NO | PC |  | 25,33 | G | 95 | 269 | 115 | MM | 4017918046330 | 85366930 | DE | EC002637 | Imagen | Catálogo
1455634 | PC 4/12-G-7,62 BK | Carcasa de base para placa de circuito impreso | Carcasa base placa de circuito impreso, sección nominal: 4 mm², color: negro, corriente nominal: 20 A, tensión nominal (III/2): 630 V, superficie de contacto: Sn, tipo de conexión del contacto: Macho, número de filas: 1, número de polos: 12, familia de artículos: PC 4/..-G, paso: 7,62 mm, montaje: Soldadura por ola, disposición de pines: Disposición de pines lineal, longitud del pin [P]: 5 mm, número de pines de soldadura por potencial: 2, sistema enchufable: COMBICON PC 4, Orientación de la cara enchufable: Estándar, bloqueo: sin, tipo de sujeción: sin, tipo de embalaje: empaquetado en caja | 1304.28 | 100 | AA | PCB Connectors (PCC) | AAD | AADSAA | 50 | 50 | NO | PC |  | 25,24 | G | 91 | 271 | 114 | MM | 4063151846053 | 85366930 | GR | EC002637 | Imagen | Catálogo
1247577 | PC 4/12-GU-6,35 P26 THR | Carcasa de base para placa de circuito impreso | Carcasa base placa de circuito impreso, sección nominal: 4 mm², color: negro, corriente nominal: 24 A, tensión nominal (III/2): 800 V, superficie de contacto: Sn, tipo de conexión del contacto: Macho, número de filas: 1, número de polos: 12, familia de artículos: PC 4/..-GU-THR, paso: 6,35 mm, montaje: Soldadura THR/soldadura por ola, disposición de pines: Pines en zigzag M, longitud del pin [P]: 2,6 mm, número de pines de soldadura por potencial: 1, sistema enchufable: COMBICON PC 4, Orientación de la cara enchufable: invertido, bloqueo: sin, tipo de sujeción: sin, tipo de embalaje: empaquetado en caja | 895.78 | 100 | AA | PCB Connectors (PCC) | AAD | AADTBB | 50 | 50 | NO | PC | F | 20,09 | G | 0 | 0 | 0 |  | 4063151350413 | 85366930 | CN | EC002637 | Imagen | Catálogo
1805000 | PC 4/12-ST-7,62 | Conector para placa de circuito impreso | Conector de placa de circuito impreso, sección nominal: 4 mm², color: verde, corriente nominal: 20 A, tensión nominal (III/2): 630 V, superficie de contacto: Sn, tipo de conexión del contacto: Hembra, número de potenciales: 12, número de filas: 1, número de polos: 12, número de conexiones: 12, familia de artículos: PC 4/..-ST, paso: 7,62 mm, tipo de conexión: Conexión por tornillo con cápsula de tracción, forma de sujeción de tornillos: L Ranura longitudinal, dirección de conexión conductor/placa de circuito impreso: 0 °, gancho de sujeción: - Gancho de sujeción, sistema enchufable: COMBICON PC 4, bloqueo: sin, tipo de sujeción: sin, tipo de embalaje: empaquetado en caja | 1858.46 | 100 | AA | PCB Connectors (PCC) | AAD | AADAAC | 50 | 50 | NO | PC |  | 50,60 | G | 196 | 184 | 111 | MM | 4017918046446 | 85366990 | BG | EC002638 | Imagen | Catálogo
1827583 | PC 4/12-STF-7,62 | Conector para placa de circuito impreso | Conector de placa de circuito impreso, sección nominal: 4 mm², color: verde, corriente nominal: 20 A, tensión nominal (III/2): 630 V, superficie de contacto: Sn, tipo de conexión del contacto: Hembra, número de potenciales: 12, número de filas: 1, número de polos: 12, número de conexiones: 12, familia de artículos: PC 4/..-STF, paso: 7,62 mm, tipo de conexión: Conexión por tornillo con cápsula de tracción, forma de sujeción de tornillos: L Ranura longitudinal, dirección de conexión conductor/placa de circuito impreso: 0 °, gancho de sujeción: - Gancho de sujeción, sistema enchufable: COMBICON PC 4, bloqueo: Bloqueo por tornillo, tipo de sujeción: Sujeción aérea (tornillo), tipo de embalaje: empaquetado en caja | 1872.74 | 100 | AA | PCB Connectors (PCC) | AAD | AADAAD | 50 | 50 | NO | PC |  | 52,91 | G | 194 | 179 | 113 | MM | 4017918050146 | 85366990 | BG | EC002638 | Imagen | Catálogo
1975998 | PC 4/12-STF-7,62 BD:1-12 | Conector para placa de circuito impreso | Conector de placa de circuito impreso, sección nominal: 4 mm², color: verde, corriente nominal: 20 A, tensión nominal (III/2): 630 V, superficie de contacto: Sn, tipo de conexión del contacto: Hembra, número de potenciales: 12, número de filas: 1, número de polos: 12, número de conexiones: 12, familia de artículos: PC 4/..-STF, paso: 7,62 mm, tipo de conexión: Conexión por tornillo con cápsula de tracción, forma de sujeción de tornillos: L Ranura longitudinal, dirección de conexión conductor/placa de circuito impreso: 0 °, gancho de sujeción: - Gancho de sujeción, sistema enchufable: COMBICON PC 4, bloqueo: Bloqueo por tornillo, tipo de sujeción: Sujeción aérea (tornillo), tipo de embalaje: empaquetado en caja | 1972.72 | 100 | AA | PCB Connectors (PCC) | AAD | AADAAD | 50 | 50 | NO | PC |  | 53,86 | G | 195 | 182 | 116 | MM | 4017918951818 | 85366990 | BG | EC002638 | Imagen | Catálogo
1299249 | PC 4/13-G-6,35 P26 THR | Carcasa de base para placa de circuito impreso | Carcasa base placa de circuito impreso, sección nominal: 4 mm², color: negro, corriente nominal: 24 A, tensión nominal (III/2): 800 V, superficie de contacto: Sn, tipo de conexión del contacto: Macho, número de filas: 1, número de polos: 13, familia de artículos: PC 4/..-G-THR, paso: 6,35 mm, montaje: Soldadura THR/soldadura por ola, disposición de pines: Pines en zigzag M, longitud del pin [P]: 2,6 mm, número de pines de soldadura por potencial: 1, sistema enchufable: COMBICON PC 4, Orientación de la cara enchufable: Estándar, bloqueo: sin, tipo de sujeción: sin, tipo de embalaje: empaquetado en caja | 969.94 | 100 | AA | PCB Connectors (PCC) | AAD | AADTBA | 50 | 50 | NO | PC | F | 20,78 | G | 0 | 0 | 0 |  | 4063151540821 | 85366930 | CN | EC002637 | Imagen | Catálogo
1299283 | PC 4/13-GU-6,35 P26 THR | Carcasa de base para placa de circuito impreso | Carcasa base placa de circuito impreso, sección nominal: 4 mm², color: negro, corriente nominal: 24 A, tensión nominal (III/2): 800 V, superficie de contacto: Sn, tipo de conexión del contacto: Macho, número de filas: 1, número de polos: 13, familia de artículos: PC 4/..-GU-THR, paso: 6,35 mm, montaje: Soldadura THR/soldadura por ola, disposición de pines: Pines en zigzag M, longitud del pin [P]: 2,6 mm, número de pines de soldadura por potencial: 1, sistema enchufable: COMBICON PC 4, Orientación de la cara enchufable: invertido, bloqueo: sin, tipo de sujeción: sin, tipo de embalaje: empaquetado en caja | 969.94 | 100 | AA | PCB Connectors (PCC) | AAD | AADTBB | 50 | 50 | NO | PC | F | 21,14 | G | 0 | 0 | 0 |  | 4063151538972 | 85366930 | CN | EC002637 | Imagen | Catálogo
1720466 | PC 5/ 2-G-7,62 | Carcasa de base para placa de circuito impreso | Carcasa base placa de circuito impreso, sección nominal: 6 mm², color: verde, corriente nominal: 32 A, tensión nominal (III/2): 630 V, superficie de contacto: Sn, tipo de conexión del contacto: Macho, número de potenciales: 2, número de filas: 1, número de polos: 2, número de conexiones: 2, familia de artículos: PC 5/..-G, paso: 7,62 mm, montaje: Soldadura por ola, disposición de pines: Disposición de pines lineal, longitud del pin [P]: 5 mm, número de pines de soldadura por potencial: 3, sistema enchufable: COMBICON PC 5, Orientación de la cara enchufable: Estándar, bloqueo: sin, tipo de sujeción: sin, tipo de embalaje: empaquetado en caja | 222.34 | 100 | AA | PCB Connectors (PCC) | AAD | AADSBA | 50 | 50 | NO | PC |  | 4,70 | G | 77 | 90 | 140 | MM | 4046356111355 | 85366930 | GR | EC002637 | Imagen | Catálogo
1708081 | PC 5/ 2-G-7,62 BD:L1/+,L1/+ | Carcasa de base para placa de circuito impreso | Carcasa base placa de circuito impreso, sección nominal: 6 mm², color: verde, corriente nominal: 32 A, tensión nominal (III/2): 630 V, superficie de contacto: Sn, tipo de conexión del contacto: Macho, número de filas: 1, número de polos: 2, familia de artículos: PC 5/..-G, paso: 7,62 mm, montaje: Soldadura por ola, disposición de pines: Disposición de pines lineal, longitud del pin [P]: 5 mm, número de pines de soldadura por potencial: 3, sistema enchufable: COMBICON PC 5, Orientación de la cara enchufable: Estándar, bloqueo: sin, tipo de sujeción: sin, tipo de embalaje: empaquetado en caja | 239 | 100 | AA | PCB Connectors (PCC) | AAD | AADSBA | 50 | 50 | NO | PC |  | 4,89 | G | 65 | 90 | 140 | MM | 4046356966788 | 85366930 | GR | EC002637 | Imagen | Catálogo
1708082 | PC 5/ 2-G-7,62 BD:L2/-,L2/- | Carcasa de base para placa de circuito impreso | Carcasa base placa de circuito impreso, sección nominal: 6 mm², color: verde, corriente nominal: 32 A, tensión nominal (III/2): 630 V, superficie de contacto: Sn, tipo de conexión del contacto: Macho, número de filas: 1, número de polos: 2, familia de artículos: PC 5/..-G, paso: 7,62 mm, montaje: Soldadura por ola, disposición de pines: Disposición de pines lineal, longitud del pin [P]: 5 mm, número de pines de soldadura por potencial: 3, sistema enchufable: COMBICON PC 5, Orientación de la cara enchufable: Estándar, bloqueo: sin, tipo de sujeción: sin, tipo de embalaje: empaquetado en caja | 239 | 100 | AA | PCB Connectors (PCC) | AAD | AADSBA | 50 | 50 | NO | PC |  | 4,80 | G | 65 | 90 | 140 | MM | 4046356966771 | 85366930 | GR | EC002637 | Imagen | Catálogo
1809474 | PC 5/ 2-G-7,62 BK | Carcasa de base para placa de circuito impreso | Carcasa base placa de circuito impreso, sección nominal: 6 mm², color: negro, corriente nominal: 32 A, tensión nominal (III/2): 630 V, superficie de contacto: Sn, tipo de conexión del contacto: Macho, número de filas: 1, número de polos: 2, familia de artículos: PC 5/..-G, paso: 7,62 mm, montaje: Soldadura por ola, disposición de pines: Disposición de pines lineal, longitud del pin [P]: 5 mm, número de pines de soldadura por potencial: 3, sistema enchufable: COMBICON PC 5, Orientación de la cara enchufable: Estándar, bloqueo: sin, tipo de sujeción: sin, tipo de embalaje: empaquetado en caja | 222.34 | 100 | AA | PCB Connectors (PCC) | AAD | AADSBA | 50 | 50 | NO | PC |  | 4,66 | G | 77 | 88 | 140 | MM | 4046356701846 | 85366930 | GR | EC002637 | Imagen | Catálogo
1708570 | PC 5/ 2-G-7,62 BK P26 | Carcasa de base para placa de circuito impreso | Carcasa base placa de circuito impreso, sección nominal: 6 mm², color: negro, corriente nominal: 32 A, tensión nominal (III/2): 630 V, superficie de contacto: Sn, tipo de conexión del contacto: Macho, número de filas: 1, número de polos: 2, familia de artículos: PC 5/..-G, paso: 7,62 mm, montaje: Soldadura por ola, disposición de pines: Disposición de pines lineal, longitud del pin [P]: 2,6 mm, número de pines de soldadura por potencial: 3, sistema enchufable: COMBICON PC 5, Orientación de la cara enchufable: Estándar, bloqueo: sin, tipo de sujeción: sin, tipo de embalaje: empaquetado en caja | 222.34 | 100 | AA | PCB Connectors (PCC) | AAD | AADSBA | 50 | 50 | NO | PC |  | 4,44 | G | 77 | 90 | 140 | MM | 4055626008370 | 85366930 | GR | EC002637 | Imagen | Catálogo
1796827 | PC 5/ 2-G-7,62 GY | Carcasa de base para placa de circuito impreso | Carcasa base placa de circuito impreso, sección nominal: 6 mm², color: gris, corriente nominal: 32 A, tensión nominal (III/2): 630 V, superficie de contacto: Sn, tipo de conexión del contacto: Macho, número de filas: 1, número de polos: 2, familia de artículos: PC 5/..-G, paso: 7,62 mm, montaje: Soldadura por ola, disposición de pines: Disposición de pines lineal, longitud del pin [P]: 5 mm, número de pines de soldadura por potencial: 3, sistema enchufable: COMBICON PC 5, Orientación de la cara enchufable: Estándar, bloqueo: sin, tipo de sujeción: sin, tipo de embalaje: empaquetado en caja | 222.34 | 100 | AA | PCB Connectors (PCC) | AAD | AADSBA | 50 | 50 | NO | PC |  | 4,72 | G | 78 | 89 | 140 | MM | 4046356639521 | 85366930 | GR | EC002637 | Imagen | Catálogo
1838898 | PC 5/ 2-G-7,62 GY7031 CP2 | Carcasa de base para placa de circuito impreso | Carcasa base placa de circuito impreso, sección nominal: 6 mm², color: gris azulado, corriente nominal: 32 A, tensión nominal (III/2): 630 V, superficie de contacto: Sn, tipo de conexión del contacto: Macho, número de filas: 1, número de polos: 2, familia de artículos: PC 5/..-G, paso: 7,62 mm, montaje: Soldadura por ola, disposición de pines: Disposición de pines lineal, longitud del pin [P]: 5 mm, número de pines de soldadura por potencial: 3, sistema enchufable: COMBICON PC 5, Orientación de la cara enchufable: Estándar, bloqueo: sin, tipo de sujeción: sin, tipo de embalaje: empaquetado en caja | 275.41 | 100 | AA | PCB Connectors (PCC) | AAD | AADSBA | 50 | 50 | NO | PC |  | 4,73 | G | 77 | 90 | 140 | MM | 4055626069630 | 85366930 | GR | EC002637 | Imagen | Catálogo
1706745 | PC 5/ 2-G-7,62 P26 | Carcasa de base para placa de circuito impreso | Carcasa base placa de circuito impreso, sección nominal: 6 mm², color: verde, corriente nominal: 32 A, tensión nominal (III/2): 630 V, superficie de contacto: Sn, tipo de conexión del contacto: Macho, número de filas: 1, número de polos: 2, familia de artículos: PC 5/..-G, paso: 7,62 mm, montaje: Soldadura por ola, disposición de pines: Disposición de pines lineal, longitud del pin [P]: 2,6 mm, número de pines de soldadura por potencial: 3, sistema enchufable: COMBICON PC 5, Orientación de la cara enchufable: Estándar, bloqueo: sin, tipo de sujeción: sin, tipo de embalaje: empaquetado en caja | 222.34 | 100 | AA | PCB Connectors (PCC) | AAD | AADSBA | 50 | 50 | NO | PC |  | 4,60 | G | 77 | 90 | 140 | MM | 4046356872713 | 85366930 | GR | EC002637 | Imagen | Catálogo
1822024 | PC 5/ 2-G-7,62 P26 THT R44 | Carcasa de base para placa de circuito impreso | Carcasa base placa de circuito impreso, sección nominal: 6 mm², color: negro, corriente nominal: 32 A, tensión nominal (III/2): 630 V, superficie de contacto: Sn, tipo de conexión del contacto: Macho, número de filas: 1, número de polos: 2, familia de artículos: PC 5/..-G-THR, paso: 7,62 mm, montaje: Soldadura THR/soldadura por ola, dirección de conexión conductor/placa de circuito impreso: 0 °, disposición de pines: Disposición de pines lineal, longitud del pin [P]: 2,6 mm, número de pines de soldadura por potencial: 3, sistema enchufable: COMBICON PC 5, Orientación de la cara enchufable: Estándar, bloqueo: sin, tipo de sujeción: sin, tipo de embalaje: Correa de 44 mm de ancho, Encontrará más información para el usuario y recomendaciones de diseño sobre la tecnología Through Hole Reflow en: Downloads | 294.55 | 100 | AA | PCB Connectors (PCC) | AAD | AADTCA | 65 | 65 | NO | PC |  | 13,30 | G | 91 | 181 | 114 | MM | 4046356836968 | 85366930 | DE | EC002637 | Imagen | Catálogo
1720796 | PC 5/ 2-GF-7,62 | Carcasa de base para placa de circuito impreso | Carcasa base placa de circuito impreso, sección nominal: 6 mm², color: verde, corriente nominal: 32 A, tensión nominal (III/2): 630 V, superficie de contacto: Sn, tipo de conexión del contacto: Macho, número de potenciales: 2, número de filas: 1, número de polos: 2, número de conexiones: 2, familia de artículos: PC 5/..-GF, paso: 7,62 mm, montaje: Soldadura por ola, disposición de pines: Disposición de pines lineal, longitud del pin [P]: 5 mm, número de pines de soldadura por potencial: 3, sistema enchufable: COMBICON PC 5, Orientación de la cara enchufable: Estándar, bloqueo: Bloqueo por tornillo, tipo de sujeción: Sujeción aérea (rosca), tipo de embalaje: empaquetado en caja | 254.48 | 100 | AA | PCB Connectors (PCC) | AAD | AADSBB | 50 | 50 | NO | PC |  | 9,19 | G | 90 | 108 | 113 | MM | 4046356113762 | 85366930 | GR | EC002637 | Imagen | Catálogo
1721012 | PC 5/ 2-GFU-7,62 | Carcasa de base para placa de circuito impreso | Carcasa base placa de circuito impreso, sección nominal: 6 mm², color: verde, corriente nominal: 32 A, tensión nominal (III/2): 630 V, superficie de contacto: Sn, tipo de conexión del contacto: Macho, número de potenciales: 2, número de filas: 1, número de polos: 2, número de conexiones: 2, familia de artículos: PC 5/..-GFU, paso: 7,62 mm, montaje: Soldadura por ola, disposición de pines: Disposición de pines lineal, longitud del pin [P]: 4,2 mm, número de pines de soldadura por potencial: 3, sistema enchufable: COMBICON PC 5, Orientación de la cara enchufable: invertido, bloqueo: Bloqueo por tornillo, tipo de sujeción: Sujeción aérea (rosca), tipo de embalaje: empaquetado en caja | 254.48 | 100 | AA | PCB Connectors (PCC) | AAD | AADSCG | 50 | 50 | NO | PC |  | 9,31 | G | 91 | 107 | 113 | MM | 4046356114356 | 85366930 | GR | EC002637 | Imagen | Catálogo
1711654 | PC 5/ 2-GSF-7,62 | Carcasa de base para placa de circuito impreso | Carcasa base placa de circuito impreso, sección nominal: 6 mm², color: verde, corriente nominal: 32 A, tensión nominal (III/2): 630 V, superficie de contacto: Sn, tipo de conexión del contacto: Macho, número de potenciales: 5, número de filas: 1, número de polos: 2, número de conexiones: 5, familia de artículos: PC 5/..-GSF, paso: 7,62 mm, montaje: Soldadura por ola, disposición de pines: Disposición de pines lineal, longitud del pin [P]: 5 mm, número de pines de soldadura por potencial: 3, sistema enchufable: COMBICON PC 5, Orientación de la cara enchufable: Estándar, bloqueo: Bloqueo por encaje, tipo de sujeción: Ventana de bloqueo Click &amp; Lock, tipo de embalaje: empaquetado en caja | 674.61 | 100 | AA | PCB Connectors (PCC) | AAD | AADSBH | 50 | 50 | NO | PC |  | 8,50 | G | 45 | 190 | 180 | MM | 4055626246697 | 85366930 | GR | EC002637 | Imagen | Catálogo
1720686 | PC 5/ 2-GU-7,62 | Carcasa de base para placa de circuito impreso | Carcasa base placa de circuito impreso, sección nominal: 6 mm², color: verde, corriente nominal: 32 A, tensión nominal (III/2): 630 V, superficie de contacto: Sn, tipo de conexión del contacto: Macho, número de potenciales: 2, número de filas: 1, número de polos: 2, número de conexiones: 2, familia de artículos: PC 5/..-GU, paso: 7,62 mm, montaje: Soldadura por ola, disposición de pines: Disposición de pines lineal, longitud del pin [P]: 4,2 mm, número de pines de soldadura por potencial: 3, sistema enchufable: COMBICON PC 5, Orientación de la cara enchufable: invertido, bloqueo: sin, tipo de sujeción: sin, tipo de embalaje: empaquetado en caja | 222.34 | 100 | AA | PCB Connectors (PCC) | AAD | AADSBF | 50 | 50 | NO | PC |  | 4,68 | G | 78 | 88 | 139 | MM | 4046356114134 | 85366930 | GR | EC002637 | Imagen | Catálogo
1706334 | PC 5/ 2-GU-7,62 BK | Carcasa de base para placa de circuito impreso | Carcasa base placa de circuito impreso, sección nominal: 6 mm², color: negro, corriente nominal: 32 A, tensión nominal (III/2): 630 V, superficie de contacto: Sn, tipo de conexión del contacto: Macho, número de filas: 1, número de polos: 2, familia de artículos: PC 5/..-GU, paso: 7,62 mm, montaje: Soldadura por ola, disposición de pines: Disposición de pines lineal, longitud del pin [P]: 4,2 mm, número de pines de soldadura por potencial: 3, sistema enchufable: COMBICON PC 5, Orientación de la cara enchufable: invertido, bloqueo: sin, tipo de sujeción: sin, tipo de embalaje: empaquetado en caja | 222.34 | 100 | AA | PCB Connectors (PCC) | AAD | AADSBF | 50 | 50 | NO | PC |  | 4,99 | G | 55 | 187 | 96 | MM | 4046356857680 | 85366930 | GR | EC002637 | Imagen | Catálogo
1713275 | PC 5/ 2-GU-7,62 GY7035 | Carcasa de base para placa de circuito impreso | Carcasa base placa de circuito impreso, sección nominal: 6 mm², color: gris claro, corriente nominal: 32 A, tensión nominal (III/2): 630 V, superficie de contacto: Sn, tipo de conexión del contacto: Macho, número de filas: 1, número de polos: 2, familia de artículos: PC 5/..-GU, paso: 7,62 mm, montaje: Soldadura por ola, disposición de pines: Disposición de pines lineal, longitud del pin [P]: 4,2 mm, número de pines de soldadura por potencial: 3, sistema enchufable: COMBICON PC 5, Orientación de la cara enchufable: invertido, bloqueo: sin, tipo de sujeción: sin, tipo de embalaje: empaquetado en caja | 222.34 | 100 | AA | PCB Connectors (PCC) | AAD | AADSBF | 50 | 50 | NO | PC |  | 4,67 | G | 77 | 90 | 140 | MM | 4055626355924 | 85366930 | GR | EC002637 | Imagen | Catálogo
1827401 | PC 5/ 2-GU-7,62 P26 THT R44 | Carcasa de base para placa de circuito impreso | Carcasa base placa de circuito impreso, sección nominal: 6 mm², color: negro, corriente nominal: 32 A, tensión nominal (III/2): 630 V, superficie de contacto: Sn, tipo de conexión del contacto: Macho, número de potenciales: 2, número de filas: 1, número de polos: 2, número de conexiones: 2, familia de artículos: PC 5/..-GU-THT, paso: 7,62 mm, montaje: Soldadura THR/soldadura por ola, dirección de conexión conductor/placa de circuito impreso: 0 °, disposición de pines: Disposición de pines lineal, longitud del pin [P]: 2,6 mm, número de pines de soldadura por potencial: 3, sistema enchufable: COMBICON PC 5, Orientación de la cara enchufable: Estándar, bloqueo: sin, tipo de sujeción: sin, tipo de embalaje: Correa de 44 mm de ancho | 294.55 | 100 | AA | PCB Connectors (PCC) | AAD | AADTCB | 65 | 65 | NO | PC | F | 13,20 | G | 91 | 181 | 114 | MM | 4046356868617 | 85366930 | DE | EC002637 | Imagen | Catálogo
1777723 | PC 5/ 2-ST1-7,62 | Conector para placa de circuito impreso | Conector de placa de circuito impreso, sección nominal: 6 mm², color: verde, corriente nominal: 32 A, tensión nominal (III/2): 1000 V, superficie de contacto: Sn, tipo de conexión del contacto: Hembra, número de potenciales: 2, número de filas: 1, número de polos: 2, número de conexiones: 2, familia de artículos: PC 5/..-ST1, paso: 7,62 mm, tipo de conexión: Conexión por tornillo con cápsula de tracción, forma de sujeción de tornillos: H1L Philipps-Recess con ranura longitudinal, dirección de conexión conductor/placa de circuito impreso: 0 °, gancho de sujeción: - Gancho de sujeción, sistema enchufable: COMBICON PC 5, bloqueo: sin, tipo de sujeción: sin, tipo de embalaje: empaquetado en caja | 338.98 | 100 | AA | PCB Connectors (PCC) | AAD | AADABA | 50 | 50 | NO | PC |  | 9,29 | G | 90 | 108 | 113 | MM | 4046356522267 | 85366990 | DE | EC002638 | Imagen | Catálogo
1710021 | PC 5/ 2-ST1-7,62 BD:+,- | Conector para placa de circuito impreso | Conector de placa de circuito impreso, sección nominal: 6 mm², color: verde, corriente nominal: 32 A, tensión nominal (III/2): 1000 V, superficie de contacto: Sn, tipo de conexión del contacto: Hembra, número de potenciales: 2, número de filas: 1, número de polos: 2, número de conexiones: 2, familia de artículos: PC 5/..-ST1, paso: 7,62 mm, tipo de conexión: Conexión por tornillo con cápsula de tracción, forma de sujeción de tornillos: H1L Philipps-Recess con ranura longitudinal, dirección de conexión conductor/placa de circuito impreso: 0 °, gancho de sujeción: - Gancho de sujeción, sistema enchufable: COMBICON PC 5, bloqueo: sin, tipo de sujeción: sin, tipo de embalaje: empaquetado en caja | 355.65 | 100 | AA | PCB Connectors (PCC) | AAD | AADABA | 50 | 50 | NO | PC | F | 9,28 | G | 91 | 107 | 114 | MM | 4055626130880 | 85366990 | DE | EC002638 | Imagen | Catálogo
1715593 | PC 5/ 2-ST1-7,62 BD:+,BR | Conector para placa de circuito impreso | Conector de placa de circuito impreso, sección nominal: 6 mm², color: verde, corriente nominal: 32 A, tensión nominal (III/2): 1000 V, superficie de contacto: Sn, tipo de conexión del contacto: Hembra, número de potenciales: 2, número de filas: 1, número de polos: 2, número de conexiones: 2, familia de artículos: PC 5/..-ST1, paso: 7,62 mm, tipo de conexión: Conexión por tornillo con cápsula de tracción, forma de sujeción de tornillos: H1L Philipps-Recess con ranura longitudinal, dirección de conexión conductor/placa de circuito impreso: 0 °, gancho de sujeción: - Gancho de sujeción, sistema enchufable: COMBICON PC 5, bloqueo: sin, tipo de sujeción: sin, tipo de embalaje: empaquetado en caja | 355.65 | 100 | AA | PCB Connectors (PCC) | AAD | AADABA | 50 | 50 | NO | PC | F | 9,24 | G | 90 | 108 | 113 | MM | 4055626407951 | 85366990 | DE | EC002638 | Imagen | Catálogo
1709854 | PC 5/ 2-ST1-7,62 BD:01,U1 SO | Conector para placa de circuito impreso | Conector de placa de circuito impreso, sección nominal: 6 mm², color: verde, corriente nominal: 32 A, tensión nominal (III/2): 1000 V, superficie de contacto: Sn, tipo de conexión del contacto: Hembra, número de potenciales: 2, número de filas: 1, número de polos: 2, número de conexiones: 2, familia de artículos: PC 5/..-ST1, paso: 7,62 mm, tipo de conexión: Conexión por tornillo con cápsula de tracción, forma de sujeción de tornillos: H1L Philipps-Recess con ranura longitudinal, dirección de conexión conductor/placa de circuito impreso: 0 °, gancho de sujeción: - Gancho de sujeción, sistema enchufable: COMBICON PC 5, bloqueo: sin, tipo de sujeción: sin, tipo de embalaje: empaquetado en caja | 355.65 | 100 | AA | PCB Connectors (PCC) | AAD | AADABA | 50 | 50 | NO | PC | F | 9,30 | G | 91 | 107 | 115 | MM | 4055626121543 | 85366990 | DE | EC002638 | Imagen | Catálogo
1709855 | PC 5/ 2-ST1-7,62 BD:02,U2 SO | Conector para placa de circuito impreso | Conector de placa de circuito impreso, sección nominal: 6 mm², color: verde, corriente nominal: 32 A, tensión nominal (III/2): 1000 V, superficie de contacto: Sn, tipo de conexión del contacto: Hembra, número de potenciales: 2, número de filas: 1, número de polos: 2, número de conexiones: 2, familia de artículos: PC 5/..-ST1, paso: 7,62 mm, tipo de conexión: Conexión por tornillo con cápsula de tracción, forma de sujeción de tornillos: H1L Philipps-Recess con ranura longitudinal, dirección de conexión conductor/placa de circuito impreso: 0 °, gancho de sujeción: - Gancho de sujeción, sistema enchufable: COMBICON PC 5, bloqueo: sin, tipo de sujeción: sin, tipo de embalaje: empaquetado en caja | 355.65 | 100 | AA | PCB Connectors (PCC) | AAD | AADABA | 50 | 50 | NO | PC | F | 9,30 | G | 90 | 108 | 113 | MM | 4055626120430 | 85366990 | DE | EC002638 | Imagen | Catálogo
1709857 | PC 5/ 2-ST1-7,62 BD:03,U3 SO | Conector para placa de circuito impreso | Conector de placa de circuito impreso, sección nominal: 6 mm², color: verde, corriente nominal: 32 A, tensión nominal (III/2): 1000 V, superficie de contacto: Sn, tipo de conexión del contacto: Hembra, número de potenciales: 2, número de filas: 1, número de polos: 2, número de conexiones: 2, familia de artículos: PC 5/..-ST1, paso: 7,62 mm, tipo de conexión: Conexión por tornillo con cápsula de tracción, forma de sujeción de tornillos: H1L Philipps-Recess con ranura longitudinal, dirección de conexión conductor/placa de circuito impreso: 0 °, gancho de sujeción: - Gancho de sujeción, sistema enchufable: COMBICON PC 5, bloqueo: sin, tipo de sujeción: sin, tipo de embalaje: empaquetado en caja | 355.65 | 100 | AA | PCB Connectors (PCC) | AAD | AADABA | 50 | 50 | NO | PC | F | 9,30 | G | 90 | 108 | 113 | MM | 4055626120447 | 85366990 | DE | EC002638 | Imagen | Catálogo
1709858 | PC 5/ 2-ST1-7,62 BD:04,U4 SO | Conector para placa de circuito impreso | Conector de placa de circuito impreso, sección nominal: 6 mm², color: verde, corriente nominal: 32 A, tensión nominal (III/2): 1000 V, superficie de contacto: Sn, tipo de conexión del contacto: Hembra, número de potenciales: 2, número de filas: 1, número de polos: 2, número de conexiones: 2, familia de artículos: PC 5/..-ST1, paso: 7,62 mm, tipo de conexión: Conexión por tornillo con cápsula de tracción, forma de sujeción de tornillos: H1L Philipps-Recess con ranura longitudinal, dirección de conexión conductor/placa de circuito impreso: 0 °, gancho de sujeción: - Gancho de sujeción, sistema enchufable: COMBICON PC 5, bloqueo: sin, tipo de sujeción: sin, tipo de embalaje: empaquetado en caja | 355.65 | 100 | AA | PCB Connectors (PCC) | AAD | AADABA | 50 | 50 | NO | PC | F | 9,30 | G | 90 | 108 | 113 | MM | 4055626120423 | 85366990 | DE | EC002638 | Imagen | Catálogo
1798634 | PC 5/ 2-ST1-7,62 BD:1-2 | Conector para placa de circuito impreso | Conector de placa de circuito impreso, sección nominal: 6 mm², color: verde, corriente nominal: 32 A, tensión nominal (III/2): 1000 V, superficie de contacto: Sn, tipo de conexión del contacto: Hembra, número de potenciales: 2, número de filas: 1, número de polos: 2, número de conexiones: 2, familia de artículos: PC 5/..-ST1, paso: 7,62 mm, tipo de conexión: Conexión por tornillo con cápsula de tracción, forma de sujeción de tornillos: H1L Philipps-Recess con ranura longitudinal, dirección de conexión conductor/placa de circuito impreso: 0 °, gancho de sujeción: - Gancho de sujeción, sistema enchufable: COMBICON PC 5, bloqueo: sin, tipo de sujeción: sin, tipo de embalaje: empaquetado en caja | 355.65 | 100 | AA | PCB Connectors (PCC) | AAD | AADABA | 50 | 50 | NO | PC | F | 9,31 | G | 90 | 108 | 113 | MM | 4046356662574 | 85366990 | DE | EC002638 | Imagen | Catálogo
1708175 | PC 5/ 2-ST1-7,62 BD:-DC+DCSO | Conector para placa de circuito impreso | Conector de placa de circuito impreso, sección nominal: 6 mm², color: verde, corriente nominal: 32 A, tensión nominal (III/2): 1000 V, superficie de contacto: Sn, tipo de conexión del contacto: Hembra, número de potenciales: 2, número de filas: 1, número de polos: 2, número de conexiones: 2, familia de artículos: PC 5/..-ST1, paso: 7,62 mm, tipo de conexión: Conexión por tornillo con cápsula de tracción, forma de sujeción de tornillos: H1L Philipps-Recess con ranura longitudinal, dirección de conexión conductor/placa de circuito impreso: 0 °, gancho de sujeción: - Gancho de sujeción, sistema enchufable: COMBICON PC 5, bloqueo: sin, tipo de sujeción: sin, tipo de embalaje: empaquetado en caja | 404.34 | 100 | AA | PCB Connectors (PCC) | AAD | AADABA | 50 | 50 | NO | PC | F | 9,44 | G | 90 | 108 | 113 | MM | 4046356980876 | 85366990 | DE | EC002638 | Imagen | Catálogo
1783157 | PC 5/ 2-ST1-7,62 BK | Conector para placa de circuito impreso | Conector de placa de circuito impreso, sección nominal: 6 mm², color: negro, corriente nominal: 32 A, tensión nominal (III/2): 1000 V, superficie de contacto: Sn, tipo de conexión del contacto: Hembra, número de potenciales: 2, número de filas: 1, número de polos: 2, número de conexiones: 2, familia de artículos: PC 5/..-ST1, paso: 7,62 mm, tipo de conexión: Conexión por tornillo con cápsula de tracción, forma de sujeción de tornillos: H1L Philipps-Recess con ranura longitudinal, dirección de conexión conductor/placa de circuito impreso: 0 °, gancho de sujeción: - Gancho de sujeción, sistema enchufable: COMBICON PC 5, bloqueo: sin, tipo de sujeción: sin, tipo de embalaje: empaquetado en caja | 338.98 | 100 | AA | PCB Connectors (PCC) | AAD | AADABA | 50 | 50 | NO | PC | F | 9,37 | G | 90 | 108 | 113 | MM | 4046356555548 | 85366990 | DE | EC002638 | Imagen | Catálogo
1783160 | PC 5/ 2-ST1-7,62 BK BD:L1,N | Conector para placa de circuito impreso | Conector de placa de circuito impreso, sección nominal: 6 mm², color: negro, corriente nominal: 32 A, tensión nominal (III/2): 1000 V, superficie de contacto: Sn, tipo de conexión del contacto: Hembra, número de potenciales: 2, número de filas: 1, número de polos: 2, número de conexiones: 2, familia de artículos: PC 5/..-ST1, paso: 7,62 mm, tipo de conexión: Conexión por tornillo con cápsula de tracción, forma de sujeción de tornillos: H1L Philipps-Recess con ranura longitudinal, dirección de conexión conductor/placa de circuito impreso: 0 °, gancho de sujeción: - Gancho de sujeción, sistema enchufable: COMBICON PC 5, bloqueo: sin, tipo de sujeción: sin, tipo de embalaje: empaquetado en caja | 355.65 | 100 | AA | PCB Connectors (PCC) | AAD | AADABA | 50 | 50 | NO | PC | F | 9,37 | G | 90 | 108 | 113 | MM | 4046356555555 | 85366990 | DE | EC002638 | Imagen | Catálogo
1164682 | PC 5/ 2-ST1-7,62 BK BDWH:N-L1Q | Conector para placa de circuito impreso | Conector de placa de circuito impreso, sección nominal: 6 mm², color: negro, corriente nominal: 32 A, tensión nominal (III/2): 1000 V, superficie de contacto: Sn, tipo de conexión del contacto: Hembra, número de filas: 1, número de polos: 2, familia de artículos: PC 5/..-ST1, paso: 7,62 mm, tipo de conexión: Conexión por tornillo con cápsula de tracción, forma de sujeción de tornillos: H1L Philipps-Recess con ranura longitudinal, dirección de conexión conductor/placa de circuito impreso: 0 °, gancho de sujeción: - Gancho de sujeción, sistema enchufable: COMBICON PC 5, bloqueo: sin, tipo de sujeción: sin, tipo de embalaje: empaquetado en caja | 355.65 | 100 | AA | PCB Connectors (PCC) | AAD | AADABA | 50 | 1000 | NO | PC | F | 9,29 | G | 90 | 108 | 113 | MM | 4063151176082 | 85366990 | DE | EC002638 | Imagen | Catálogo
1813334 | PC 5/ 2-ST1-7,62 BKBDWH:1,2Q | Conector para placa de circuito impreso | Conector de placa de circuito impreso, sección nominal: 6 mm², color: negro, corriente nominal: 32 A, tensión nominal (III/2): 1000 V, superficie de contacto: Sn, tipo de conexión del contacto: Hembra, número de potenciales: 2, número de filas: 1, número de polos: 2, número de conexiones: 2, familia de artículos: PC 5/..-ST1, paso: 7,62 mm, tipo de conexión: Conexión por tornillo con cápsula de tracción, forma de sujeción de tornillos: H1L Philipps-Recess con ranura longitudinal, dirección de conexión conductor/placa de circuito impreso: 0 °, gancho de sujeción: - Gancho de sujeción, sistema enchufable: COMBICON PC 5, bloqueo: sin, tipo de sujeción: sin, tipo de embalaje: empaquetado en caja | 355.65 | 100 | AA | PCB Connectors (PCC) | AAD | AADABA | 50 | 50 | NO | PC | F | 9,39 | G | 93 | 136 | 114 | MM | 4046356730945 | 85366990 | DE | EC002638 | Imagen | Catálogo
1822053 | PC 5/ 2-ST1-7,62 BKBDWH:UDC | Conector para placa de circuito impreso | Conector de placa de circuito impreso, sección nominal: 6 mm², color: negro, corriente nominal: 32 A, tensión nominal (III/2): 1000 V, superficie de contacto: Sn, tipo de conexión del contacto: Hembra, número de potenciales: 2, número de filas: 1, número de polos: 2, número de conexiones: 2, familia de artículos: PC 5/..-ST1, paso: 7,62 mm, tipo de conexión: Conexión por tornillo con cápsula de tracción, forma de sujeción de tornillos: H1L Philipps-Recess con ranura longitudinal, dirección de conexión conductor/placa de circuito impreso: 0 °, gancho de sujeción: - Gancho de sujeción, sistema enchufable: COMBICON PC 5, bloqueo: sin, tipo de sujeción: sin, tipo de embalaje: empaquetado en caja | 355.65 | 100 | AA | PCB Connectors (PCC) | AAD | AADABA | 50 | 50 | NO | PC | F | 9,29 | G | 90 | 108 | 113 | MM | 4055626001005 | 85366990 | DE | EC002638 | Imagen | Catálogo
1777943 | PC 5/ 2-ST2-7,62 | Conector para placa de circuito impreso | Conector de placa de circuito impreso, sección nominal: 6 mm², color: verde, corriente nominal: 32 A, tensión nominal (III/2): 1000 V, superficie de contacto: Sn, tipo de conexión del contacto: Hembra, número de potenciales: 2, número de filas: 1, número de polos: 2, número de conexiones: 2, familia de artículos: PC 5/..-ST2, paso: 7,62 mm, tipo de conexión: Conexión por tornillo con cápsula de tracción, forma de sujeción de tornillos: H1L Philipps-Recess con ranura longitudinal, dirección de conexión conductor/placa de circuito impreso: 0 °, gancho de sujeción: - Gancho de sujeción, sistema enchufable: COMBICON PC 5, bloqueo: sin, tipo de sujeción: sin, tipo de embalaje: empaquetado en caja | 338.98 | 100 | AA | PCB Connectors (PCC) | AAH | AAHGIA | 50 | 50 | NO | PC | F | 9,37 | G | 93 | 136 | 114 | MM | 4046356523080 | 85366990 | DE | EC002638 | Imagen | Catálogo
1783144 | PC 5/ 2-ST2-7,62 BD:1-2 | Conector para placa de circuito impreso | Conector de placa de circuito impreso, sección nominal: 6 mm², color: verde, corriente nominal: 32 A, tensión nominal (III/2): 1000 V, superficie de contacto: Sn, tipo de conexión del contacto: Hembra, número de potenciales: 2, número de filas: 1, número de polos: 2, número de conexiones: 2, familia de artículos: PC 5/..-ST2, paso: 7,62 mm, tipo de conexión: Conexión por tornillo con cápsula de tracción, forma de sujeción de tornillos: H1L Philipps-Recess con ranura longitudinal, dirección de conexión conductor/placa de circuito impreso: 0 °, gancho de sujeción: - Gancho de sujeción, sistema enchufable: COMBICON PC 5, bloqueo: sin, tipo de sujeción: sin, tipo de embalaje: empaquetado en caja | 355.65 | 100 | AA | PCB Connectors (PCC) | AAH | AAHGIA | 50 | 50 | NO | PC |  | 9,37 | G | 93 | 135 | 114 | MM | 4046356555531 | 85366990 | DE | EC002638 | Imagen | Catálogo
1783212 | PC 5/ 2-ST2-7,62 BKNZ195N2292 | Conector para placa de circuito impreso | Conector de placa de circuito impreso, sección nominal: 6 mm², color: negro, corriente nominal: 32 A, tensión nominal (III/2): 1000 V, superficie de contacto: Sn, tipo de conexión del contacto: Hembra, número de potenciales: 2, número de filas: 1, número de polos: 2, número de conexiones: 2, familia de artículos: PC 5/..-ST2, paso: 7,62 mm, tipo de conexión: Conexión por tornillo con cápsula de tracción, forma de sujeción de tornillos: H1L Philipps-Recess con ranura longitudinal, dirección de conexión conductor/placa de circuito impreso: 0 °, gancho de sujeción: - Gancho de sujeción, sistema enchufable: COMBICON PC 5, bloqueo: sin, tipo de sujeción: sin, tipo de embalaje: empaquetado en caja | 390.77 | 100 | AA | PCB Connectors (PCC) | AAH | AAHGIA | 50 | 50 | NO | PC | F | 9,38 | G | 90 | 108 | 113 | MM | 4046356555609 | 85366990 | DE | EC002638 | Imagen | Catálogo
1783225 | PC 5/ 2-ST2-7,62GY7031CPNZ201C | Conector para placa de circuito impreso | Conector de placa de circuito impreso, sección nominal: 6 mm², color: gris azulado, corriente nominal: 32 A, tensión nominal (III/2): 1000 V, superficie de contacto: Sn, tipo de conexión del contacto: Hembra, número de potenciales: 2, número de filas: 1, número de polos: 2, número de conexiones: 2, familia de artículos: PC 5/..-ST2, paso: 7,62 mm, tipo de conexión: Conexión por tornillo con cápsula de tracción, forma de sujeción de tornillos: H1L Philipps-Recess con ranura longitudinal, dirección de conexión conductor/placa de circuito impreso: 0 °, gancho de sujeción: - Gancho de sujeción, sistema enchufable: COMBICON PC 5, bloqueo: sin, tipo de sujeción: sin, tipo de embalaje: empaquetado en caja | 408.72 | 100 | AA | PCB Connectors (PCC) | AAH | AAHGIA | 50 | 50 | NO | PC | F | 9,89 | G | 83 | 177 | 133 | MM | 4046356555616 | 85366990 | DE | EC002638 | Imagen | Catálogo
1778065 | PC 5/ 2-STCL1-7,62 | Conector para placa de circuito impreso | Conector de placa de circuito impreso, sección nominal: 6 mm², color: verde, corriente nominal: 32 A, tensión nominal (III/2): 1000 V, superficie de contacto: Sn, tipo de conexión del contacto: Hembra, número de potenciales: 2, número de filas: 1, número de polos: 2, número de conexiones: 2, familia de artículos: PC 5/..-STCL1, paso: 7,62 mm, tipo de conexión: Conexión por tornillo con cápsula de tracción, forma de sujeción de tornillos: H1L Philipps-Recess con ranura longitudinal, dirección de conexión conductor/placa de circuito impreso: 0 °, gancho de sujeción: - sin gancho de sujeción, sistema enchufable: COMBICON PC 5, bloqueo: Bloqueo de clip, tipo de sujeción: Pinza de bloqueo Click &amp; Lock, tipo de embalaje: empaquetado en caja | 353.27 | 100 | AA | PCB Connectors (PCC) | AAD | AADABE | 50 | 50 | NO | PC |  | 10,19 | G | 93 | 136 | 114 | MM | 4046356523196 | 85366990 | DE | EC002638 | Imagen | Catálogo
1798647 | PC 5/ 2-STCL1-7,62 BD:-,+ | Conector para placa de circuito impreso | Conector de placa de circuito impreso, sección nominal: 6 mm², color: verde, corriente nominal: 32 A, tensión nominal (III/2): 1000 V, superficie de contacto: Sn, tipo de conexión del contacto: Hembra, número de potenciales: 2, número de filas: 1, número de polos: 2, número de conexiones: 2, familia de artículos: PC 5/..-STCL1, paso: 7,62 mm, tipo de conexión: Conexión por tornillo con cápsula de tracción, forma de sujeción de tornillos: H1L Philipps-Recess con ranura longitudinal, dirección de conexión conductor/placa de circuito impreso: 0 °, gancho de sujeción: - sin gancho de sujeción, sistema enchufable: COMBICON PC 5, bloqueo: Bloqueo de clip, tipo de sujeción: Pinza de bloqueo Click &amp; Lock, tipo de embalaje: empaquetado en caja | 369.93 | 100 | AA | PCB Connectors (PCC) | AAD | AADABE | 50 | 50 | NO | PC |  | 10,23 | G | 92 | 134 | 114 | MM | 4046356662598 | 85366990 | DE | EC002638 | Imagen | Catálogo
1704983 | PC 5/ 2-STCL1-7,62 BD:1,2 | Conector para placa de circuito impreso | Conector de placa de circuito impreso, sección nominal: 6 mm², color: verde, corriente nominal: 32 A, tensión nominal (III/2): 1000 V, superficie de contacto: Sn, tipo de conexión del contacto: Hembra, número de potenciales: 2, número de filas: 1, número de polos: 2, número de conexiones: 2, familia de artículos: PC 5/..-STCL1, paso: 7,62 mm, tipo de conexión: Conexión por tornillo con cápsula de tracción, forma de sujeción de tornillos: H1L Philipps-Recess con ranura longitudinal, dirección de conexión conductor/placa de circuito impreso: 0 °, gancho de sujeción: - sin gancho de sujeción, sistema enchufable: COMBICON PC 5, bloqueo: Bloqueo de clip, tipo de sujeción: Pinza de bloqueo Click &amp; Lock, tipo de embalaje: empaquetado en caja | 369.93 | 100 | AA | PCB Connectors (PCC) | AAD | AADABE | 50 | 50 | NO | PC | F | 10,22 | G | 93 | 136 | 114 | MM | 4046356747912 | 85366990 | DE | EC002638 | Imagen | Catálogo
1846686 | PC 5/ 2-STCL1-7,62 BK | Conector para placa de circuito impreso | Conector de placa de circuito impreso, sección nominal: 6 mm², color: negro, corriente nominal: 32 A, tensión nominal (III/2): 1000 V, superficie de contacto: Sn, tipo de conexión del contacto: Hembra, número de potenciales: 2, número de filas: 1, número de polos: 2, número de conexiones: 2, familia de artículos: PC 5/..-STCL1, paso: 7,62 mm, tipo de conexión: Conexión por tornillo con cápsula de tracción, forma de sujeción de tornillos: H1L Philipps-Recess con ranura longitudinal, dirección de conexión conductor/placa de circuito impreso: 0 °, gancho de sujeción: - sin gancho de sujeción, sistema enchufable: COMBICON PC 5, bloqueo: Bloqueo de clip, tipo de sujeción: Pinza de bloqueo Click &amp; Lock, tipo de embalaje: empaquetado en caja | 353.27 | 100 | AA | PCB Connectors (PCC) | AAD | AADABE | 50 | 50 | NO | PC |  | 10,27 | G | 91 | 136 | 114 | MM | 4055626020143 | 85366990 | BG | EC002638 | Imagen | Catálogo
1709003 | PC 5/ 2-STCL1-7,62 BK BDWH:-,+ | Conector para placa de circuito impreso | Conector de placa de circuito impreso, sección nominal: 6 mm², color: negro, corriente nominal: 32 A, tensión nominal (III/2): 1000 V, superficie de contacto: Sn, tipo de conexión del contacto: Hembra, número de filas: 1, número de polos: 2, familia de artículos: PC 5/..-STCL1, paso: 7,62 mm, tipo de conexión: Conexión por tornillo con cápsula de tracción, forma de sujeción de tornillos: H1L Philipps-Recess con ranura longitudinal, dirección de conexión conductor/placa de circuito impreso: 0 °, gancho de sujeción: - sin gancho de sujeción, sistema enchufable: COMBICON PC 5, bloqueo: Bloqueo de clip, tipo de sujeción: Pinza de bloqueo Click &amp; Lock, tipo de embalaje: empaquetado en caja | 468.18 | 100 | AA | PCB Connectors (PCC) | AAD | AADABE | 50 | 50 | NO | PC | F | 10,15 | G | 90 | 108 | 113 | MM | 4055626114927 | 85366990 | DE | EC002638 | Imagen | Catálogo
1798650 | PC 5/ 2-STCL1-7,62 GY | Conector para placa de circuito impreso | Conector de placa de circuito impreso, sección nominal: 6 mm², color: gris, corriente nominal: 32 A, tensión nominal (III/2): 1000 V, superficie de contacto: Sn, tipo de conexión del contacto: Hembra, número de potenciales: 2, número de filas: 1, número de polos: 2, número de conexiones: 2, familia de artículos: PC 5/..-STCL1, paso: 7,62 mm, tipo de conexión: Conexión por tornillo con cápsula de tracción, forma de sujeción de tornillos: H1L Philipps-Recess con ranura longitudinal, dirección de conexión conductor/placa de circuito impreso: 0 °, gancho de sujeción: - sin gancho de sujeción, sistema enchufable: COMBICON PC 5, bloqueo: Bloqueo de clip, tipo de sujeción: Pinza de bloqueo Click &amp; Lock, tipo de embalaje: empaquetado en caja | 353.27 | 100 | AA | PCB Connectors (PCC) | AAD | AADABE | 50 | 50 | NO | PC |  | 10,26 | G | 92 | 134 | 112 | MM | 4046356662581 | 85366990 | BG | EC002638 | Imagen | Catálogo
1391645 | PC 5/ 2-STF1-15,24 | Conector para placa de circuito impreso | Conector de placa de circuito impreso, sección nominal: 6 mm², color: verde, corriente nominal: 32 A, tensión nominal (III/2): 1000 V, superficie de contacto: Sn, tipo de conexión del contacto: Hembra, número de filas: 1, número de polos: 2, familia de artículos: PC 5/..-STF1, paso: 15,24 mm, tipo de conexión: Conexión por tornillo con cápsula de tracción, forma de sujeción de tornillos: H1L Philipps-Recess con ranura longitudinal, dirección de conexión conductor/placa de circuito impreso: 0 °, gancho de sujeción: - sin gancho de sujeción, sistema enchufable: COMBICON PC 5, bloqueo: Bloqueo por tornillo, tipo de sujeción: Sujeción aérea (tornillo), tipo de embalaje: empaquetado en caja | 519.79 | 100 | AA | PCB Connectors (PCC) | AAD | AADABC | 50 | 50 | NO | PC | F | 13,69 | G | 93 | 181 | 116 | MM | 4063151771430 | 85366990 | DE | EC002638 | Imagen | Catálogo
1777833 | PC 5/ 2-STF1-7,62 | Conector para placa de circuito impreso | Conector de placa de circuito impreso, sección nominal: 6 mm², color: verde, corriente nominal: 32 A, tensión nominal (III/2): 1000 V, superficie de contacto: Sn, tipo de conexión del contacto: Hembra, número de potenciales: 2, número de filas: 1, número de polos: 2, número de conexiones: 2, familia de artículos: PC 5/..-STF1, paso: 7,62 mm, tipo de conexión: Conexión por tornillo con cápsula de tracción, forma de sujeción de tornillos: H1L Philipps-Recess con ranura longitudinal, dirección de conexión conductor/placa de circuito impreso: 0 °, gancho de sujeción: - sin gancho de sujeción, sistema enchufable: COMBICON PC 5, bloqueo: Bloqueo por tornillo, tipo de sujeción: Sujeción aérea (tornillo), tipo de embalaje: empaquetado en caja | 353.27 | 100 | AA | PCB Connectors (PCC) | AAD | AADABB | 50 | 50 | NO | PC |  | 12,20 | G | 93 | 136 | 114 | MM | 4046356522977 | 85366990 | DE | EC002638 | Imagen | Catálogo
1811844 | PC 5/ 2-STF1-7,62 BD:+,- | Conector para placa de circuito impreso | Conector de placa de circuito impreso, sección nominal: 6 mm², color: verde, corriente nominal: 32 A, tensión nominal (III/2): 1000 V, superficie de contacto: Sn, tipo de conexión del contacto: Hembra, número de potenciales: 2, número de filas: 1, número de polos: 2, número de conexiones: 2, familia de artículos: PC 5/..-STF1, paso: 7,62 mm, tipo de conexión: Conexión por tornillo con cápsula de tracción, forma de sujeción de tornillos: H1L Philipps-Recess con ranura longitudinal, dirección de conexión conductor/placa de circuito impreso: 0 °, gancho de sujeción: - sin gancho de sujeción, sistema enchufable: COMBICON PC 5, bloqueo: Bloqueo por tornillo, tipo de sujeción: Sujeción aérea (tornillo), tipo de embalaje: empaquetado en caja | 350.18 | 100 | AA | PCB Connectors (PCC) | AAD | AADABB | 50 | 50 | NO | PC | F | 12,14 | G | 93 | 136 | 114 | MM | 4046356727716 | 85366990 | DE | EC002638 | Imagen | Catálogo
1706366 | PC 5/ 2-STF1-7,62 BD:1,2 | Conector para placa de circuito impreso | Conector de placa de circuito impreso, sección nominal: 6 mm², color: verde, corriente nominal: 32 A, tensión nominal (III/2): 1000 V, superficie de contacto: Sn, tipo de conexión del contacto: Hembra, número de potenciales: 2, número de filas: 1, número de polos: 2, número de conexiones: 2, familia de artículos: PC 5/..-STF1, paso: 7,62 mm, tipo de conexión: Conexión por tornillo con cápsula de tracción, forma de sujeción de tornillos: H1L Philipps-Recess con ranura longitudinal, dirección de conexión conductor/placa de circuito impreso: 0 °, gancho de sujeción: - sin gancho de sujeción, sistema enchufable: COMBICON PC 5, bloqueo: Bloqueo por tornillo, tipo de sujeción: Sujeción aérea (tornillo), tipo de embalaje: empaquetado en caja | 369.93 | 100 | AA | PCB Connectors (PCC) | AAD | AADABB | 50 | 50 | NO | PC | F | 12,20 | G | 93 | 136 | 114 | MM | 4046356858908 | 85366990 | DE | EC002638 | Imagen | Catálogo
1783238 | PC 5/ 2-STF1-7,62 BD:RTN,-48V | Conector para placa de circuito impreso | Conector de placa de circuito impreso, sección nominal: 6 mm², color: verde, corriente nominal: 32 A, tensión nominal (III/2): 1000 V, superficie de contacto: Sn, tipo de conexión del contacto: Hembra, número de potenciales: 2, número de filas: 1, número de polos: 2, número de conexiones: 2, familia de artículos: PC 5/..-STF1, paso: 7,62 mm, tipo de conexión: Conexión por tornillo con cápsula de tracción, forma de sujeción de tornillos: H1L Philipps-Recess con ranura longitudinal, dirección de conexión conductor/placa de circuito impreso: 0 °, gancho de sujeción: - sin gancho de sujeción, sistema enchufable: COMBICON PC 5, bloqueo: Bloqueo por tornillo, tipo de sujeción: Sujeción aérea (tornillo), tipo de embalaje: empaquetado en caja | 345.41 | 100 | AA | PCB Connectors (PCC) | AAD | AADABB | 50 | 50 | NO | PC | F | 12,15 | G | 93 | 136 | 114 | MM | 4046356563444 | 85366990 | DE | EC002638 | Imagen | Catálogo
1783241 | PC 5/ 2-STF1-7,62 BK | Conector para placa de circuito impreso | Conector de placa de circuito impreso, sección nominal: 6 mm², color: negro, corriente nominal: 32 A, tensión nominal (III/2): 1000 V, superficie de contacto: Sn, tipo de conexión del contacto: Hembra, número de potenciales: 2, número de filas: 1, número de polos: 2, número de conexiones: 2, familia de artículos: PC 5/..-STF1, paso: 7,62 mm, tipo de conexión: Conexión por tornillo con cápsula de tracción, forma de sujeción de tornillos: H1L Philipps-Recess con ranura longitudinal, dirección de conexión conductor/placa de circuito impreso: 0 °, gancho de sujeción: - sin gancho de sujeción, sistema enchufable: COMBICON PC 5, bloqueo: Bloqueo por tornillo, tipo de sujeción: Sujeción aérea (tornillo), tipo de embalaje: empaquetado en caja | 353.27 | 100 | AA | PCB Connectors (PCC) | AAD | AADABB | 50 | 50 | NO | PC | F | 12,18 | G | 93 | 136 | 114 | MM | 4046356563451 | 85366990 | DE | EC002638 | Imagen | Catálogo
1042998 | PC 5/ 2-STF1-7,62 GY31 BD-L+SO | Conector para placa de circuito impreso | Conector de placa de circuito impreso, sección nominal: 6 mm², color: gris azulado, corriente nominal: 32 A, tensión nominal (III/2): 1000 V, superficie de contacto: Sn, tipo de conexión del contacto: Hembra, número de potenciales: 2, número de filas: 1, número de polos: 2, número de conexiones: 2, familia de artículos: PC 5/..-STF1, paso: 7,62 mm, tipo de conexión: Conexión por tornillo con cápsula de tracción, forma de sujeción de tornillos: H1L Philipps-Recess con ranura longitudinal, dirección de conexión conductor/placa de circuito impreso: 0 °, gancho de sujeción: - sin gancho de sujeción, sistema enchufable: COMBICON PC 5, bloqueo: Bloqueo por tornillo, tipo de sujeción: Sujeción aérea (tornillo), tipo de embalaje: empaquetado en caja | 346.45 | 100 | AA | PCB Connectors (PCC) | AAD | AADABB | 50 | 50 | NO | PC | F | 12,20 | G | 93 | 134 | 114 | MM | 4055626605449 | 85366990 | DE | EC002638 | Imagen | Catálogo
1778175 | PC 5/ 2-STF-SH1-7,62 | Conector para placa de circuito impreso | Conector de placa de circuito impreso, sección nominal: 6 mm², color: verde, corriente nominal: 32 A, tensión nominal (III/2): 1000 V, superficie de contacto: Sn, tipo de conexión del contacto: Hembra, número de potenciales: 2, número de filas: 1, número de polos: 2, número de conexiones: 2, familia de artículos: PC 5/..-STF1-SH, paso: 7,62 mm, tipo de conexión: Conexión por tornillo con cápsula de tracción, forma de sujeción de tornillos: H1L Philipps-Recess con ranura longitudinal, dirección de conexión conductor/placa de circuito impreso: 0 °, gancho de sujeción: - sin gancho de sujeción, sistema enchufable: COMBICON PC 5, Propiedades eléctricas: apantallado, bloqueo: Bloqueo por tornillo, tipo de sujeción: Sujeción aérea (tornillo), tipo de embalaje: empaquetado en caja | 682.97 | 100 | AA | PCB Connectors (PCC) | AAD | AADABD | 50 | 50 | NO | PC | F | 28,64 | G | 93 | 181 | 116 | MM | 4046356523301 | 85366990 | DE | EC002638 | Imagen | Catálogo
1783254 | PC 5/ 2-STF-SH1-7,62 BK | Conector para placa de circuito impreso | Conector de placa de circuito impreso, sección nominal: 6 mm², color: negro, corriente nominal: 32 A, tensión nominal (III/2): 1000 V, superficie de contacto: Sn, tipo de conexión del contacto: Hembra, número de potenciales: 2, número de filas: 1, número de polos: 2, número de conexiones: 2, familia de artículos: PC 5/..-STF1-SH, paso: 7,62 mm, tipo de conexión: Conexión por tornillo con cápsula de tracción, forma de sujeción de tornillos: H1L Philipps-Recess con ranura longitudinal, dirección de conexión conductor/placa de circuito impreso: 0 °, gancho de sujeción: - sin gancho de sujeción, sistema enchufable: COMBICON PC 5, Propiedades eléctricas: apantallado, bloqueo: Bloqueo por tornillo, tipo de sujeción: Sujeción aérea (tornillo), tipo de embalaje: empaquetado en caja | 682.97 | 100 | AA | PCB Connectors (PCC) | AAD | AADABD | 50 | 50 | NO | PC | F | 28,60 | G | 93 | 181 | 116 | MM | 4046356563468 | 85366990 | DE | EC002638 | Imagen | Catálogo
1783267 | PC 5/ 2-STF-SH1-7,62 RAE GY NZ | Conector para placa de circuito impreso | Conector de placa de circuito impreso, sección nominal: 6 mm², color: gris, corriente nominal: 32 A, tensión nominal (III/2): 1000 V, superficie de contacto: Sn, tipo de conexión del contacto: Hembra, número de potenciales: 2, número de filas: 1, número de polos: 2, número de conexiones: 2, familia de artículos: PC 5/..-STF1-SH, paso: 7,62 mm, tipo de conexión: Conexión por tornillo con cápsula de tracción, forma de sujeción de tornillos: H1L Philipps-Recess con ranura longitudinal, dirección de conexión conductor/placa de circuito impreso: 0 °, gancho de sujeción: - sin gancho de sujeción, sistema enchufable: COMBICON PC 5, Propiedades eléctricas: apantallado, bloqueo: Bloqueo por tornillo, tipo de sujeción: Sujeción aérea (tornillo), tipo de embalaje: empaquetado en caja | 682.4 | 100 | AA | PCB Connectors (PCC) | AAD | AADABD | 50 | 50 | NO | PC | F | 33,07 | G | 93 | 181 | 116 | MM | 4046356563475 | 85366990 | DE | EC002638 | Imagen | Catálogo
1720479 | PC 5/ 3-G-7,62 | Carcasa de base para placa de circuito impreso | Carcasa base placa de circuito impreso, sección nominal: 6 mm², color: verde, corriente nominal: 32 A, tensión nominal (III/2): 630 V, superficie de contacto: Sn, tipo de conexión del contacto: Macho, número de potenciales: 3, número de filas: 1, número de polos: 3, número de conexiones: 3, familia de artículos: PC 5/..-G, paso: 7,62 mm, montaje: Soldadura por ola, disposición de pines: Disposición de pines lineal, longitud del pin [P]: 5 mm, número de pines de soldadura por potencial: 3, sistema enchufable: COMBICON PC 5, Orientación de la cara enchufable: Estándar, bloqueo: sin, tipo de sujeción: sin, tipo de embalaje: empaquetado en caja | 330.54 | 100 | AA | PCB Connectors (PCC) | AAD | AADSBA | 50 | 50 | NO | PC |  | 6,80 | G | 93 | 136 | 114 | MM | 4046356111362 | 85366930 | GR | EC002637 | Imagen | Catálogo
1773374 | PC 5/ 3-G-7,62 BG | Carcasa de base para placa de circuito impreso | Carcasa base placa de circuito impreso, sección nominal: 6 mm², color: beige, corriente nominal: 32 A, tensión nominal (III/2): 630 V, superficie de contacto: Sn, tipo de conexión del contacto: Macho, número de filas: 1, número de polos: 3, familia de artículos: PC 5/..-G, paso: 7,62 mm, montaje: Soldadura por ola, disposición de pines: Disposición de pines lineal, longitud del pin [P]: 5 mm, número de pines de soldadura por potencial: 3, sistema enchufable: COMBICON PC 5, Orientación de la cara enchufable: Estándar, bloqueo: sin, tipo de sujeción: sin, tipo de embalaje: empaquetado en caja | 330.54 | 100 | AA | PCB Connectors (PCC) | AAD | AADSBA | 50 | 50 | NO | PC |  | 6,87 | G | 93 | 136 | 114 | MM | 4046356472036 | 85366930 | GR | EC002637 | Imagen | Catálogo
1757413 | PC 5/ 3-G-7,62 BK | Carcasa de base para placa de circuito impreso | Carcasa base placa de circuito impreso, sección nominal: 6 mm², color: negro, corriente nominal: 32 A, tensión nominal (III/2): 630 V, superficie de contacto: Sn, tipo de conexión del contacto: Macho, número de filas: 1, número de polos: 3, familia de artículos: PC 5/..-G, paso: 7,62 mm, montaje: Soldadura por ola, disposición de pines: Disposición de pines lineal, longitud del pin [P]: 5 mm, número de pines de soldadura por potencial: 3, sistema enchufable: COMBICON PC 5, Orientación de la cara enchufable: Estándar, bloqueo: sin, tipo de sujeción: sin, tipo de embalaje: empaquetado en caja | 330.54 | 100 | AA | PCB Connectors (PCC) | AAD | AADSBA | 50 | 50 | NO | PC |  | 6,66 | G | 92 | 134 | 114 | MM | 4046356342292 | 85366930 | GR | EC002637 | Imagen | Catálogo
1459572 | PC 5/ 3-G-7,62 BK CP1 | Carcasa de base para placa de circuito impreso | Carcasa base placa de circuito impreso, sección nominal: 6 mm², color: negro, corriente nominal: 32 A, tensión nominal (III/2): 630 V, superficie de contacto: Sn, tipo de conexión del contacto: Macho, número de filas: 1, número de polos: 3, familia de artículos: PC 5/..-G, paso: 7,62 mm, montaje: Soldadura por ola, disposición de pines: Disposición de pines lineal, longitud del pin [P]: 5 mm, número de pines de soldadura por potencial: 3, sistema enchufable: COMBICON PC 5, Orientación de la cara enchufable: Estándar, bloqueo: sin, tipo de sujeción: sin, tipo de embalaje: empaquetado en caja | 383.6 | 100 | AA | PCB Connectors (PCC) | AAD | AADSBA | 50 | 1000 | NO | PC |  | 6,66 | G | 93 | 136 | 114 | MM | 4063151850265 | 85366930 | GR | EC002637 | Imagen | Catálogo
1459576 | PC 5/ 3-G-7,62 BK CP2 | Carcasa de base para placa de circuito impreso | Carcasa base placa de circuito impreso, sección nominal: 6 mm², color: negro, corriente nominal: 32 A, tensión nominal (III/2): 630 V, superficie de contacto: Sn, tipo de conexión del contacto: Macho, número de filas: 1, número de polos: 3, familia de artículos: PC 5/..-G, paso: 7,62 mm, montaje: Soldadura por ola, disposición de pines: Disposición de pines lineal, longitud del pin [P]: 5 mm, número de pines de soldadura por potencial: 3, sistema enchufable: COMBICON PC 5, Orientación de la cara enchufable: Estándar, bloqueo: sin, tipo de sujeción: sin, tipo de embalaje: empaquetado en caja | 383.6 | 100 | AA | PCB Connectors (PCC) | AAD | AADSBA | 50 | 1000 | NO | PC |  | 6,66 | G | 93 | 136 | 114 | MM | 4063151845896 | 85366930 | GR | EC002637 | Imagen | Catálogo
1703546 | PC 5/ 3-G-7,62 BK P26 | Carcasa de base para placa de circuito impreso | Carcasa base placa de circuito impreso, sección nominal: 6 mm², color: negro, corriente nominal: 32 A, tensión nominal (III/2): 630 V, superficie de contacto: Sn, tipo de conexión del contacto: Macho, número de filas: 1, número de polos: 3, familia de artículos: PC 5/..-G, paso: 7,62 mm, montaje: Soldadura por ola, disposición de pines: Disposición de pines lineal, longitud del pin [P]: 2,6 mm, número de pines de soldadura por potencial: 3, sistema enchufable: COMBICON PC 5, Orientación de la cara enchufable: Estándar, bloqueo: sin, tipo de sujeción: sin, tipo de embalaje: empaquetado en caja | 320.87 | 100 | AA | PCB Connectors (PCC) | AAD | AADSBA | 50 | 50 | NO | PC |  | 6,65 | G | 93 | 136 | 114 | MM | 4046356656849 | 85366930 | GR | EC002637 | Imagen | Catálogo
1717203 | PC 5/ 3-G-7,62 BK PIN 3,4 | Carcasa de base para placa de circuito impreso | Carcasa base placa de circuito impreso, sección nominal: 6 mm², color: negro, corriente nominal: 32 A, tensión nominal (III/2): 630 V, superficie de contacto: Sn, tipo de conexión del contacto: Macho, número de filas: 1, número de polos: 3, familia de artículos: PC 5/..-G, paso: 7,62 mm, montaje: Soldadura por ola, disposición de pines: Disposición de pines lineal, longitud del pin [P]: 3,4 mm, número de pines de soldadura por potencial: 3, sistema enchufable: COMBICON PC 5, Orientación de la cara enchufable: Estándar, bloqueo: sin, tipo de sujeción: sin, tipo de embalaje: empaquetado en caja | 320.87 | 100 | AA | PCB Connectors (PCC) | AAD | AADSBA | 50 | 50 | NO | PC |  | 6,65 | G | 91 | 134 | 113 | MM | 4055626496337 | 85366930 | GR | EC002637 | Imagen | Catálogo
1705146 | PC 5/ 3-G-7,62 BUGY | Carcasa de base para placa de circuito impreso | Carcasa base placa de circuito impreso, sección nominal: 6 mm², color: gris azulado, corriente nominal: 32 A, tensión nominal (III/2): 630 V, superficie de contacto: Sn, tipo de conexión del contacto: Macho, número de filas: 1, número de polos: 3, familia de artículos: PC 5/..-G, paso: 7,62 mm, montaje: Soldadura por ola, disposición de pines: Disposición de pines lineal, longitud del pin [P]: 5 mm, número de pines de soldadura por potencial: 3, sistema enchufable: COMBICON PC 5, Orientación de la cara enchufable: Estándar, bloqueo: sin, tipo de sujeción: sin, tipo de embalaje: empaquetado en caja | 330.54 | 100 | AA | PCB Connectors (PCC) | AAD | AADSBA | 50 | 50 | NO | PC |  | 6,83 | G | 93 | 136 | 114 | MM | 4046356754361 | 85366930 | GR | EC002637 | Imagen | Catálogo
1834177 | PC 5/ 3-G-7,62 CRWH | Carcasa de base para placa de circuito impreso | Carcasa base placa de circuito impreso, sección nominal: 6 mm², color: blanco crema, corriente nominal: 32 A, tensión nominal (III/2): 630 V, superficie de contacto: Sn, tipo de conexión del contacto: Macho, número de filas: 1, número de polos: 3, familia de artículos: PC 5/..-G, paso: 7,62 mm, montaje: Soldadura por ola, disposición de pines: Disposición de pines lineal, longitud del pin [P]: 5 mm, número de pines de soldadura por potencial: 3, sistema enchufable: COMBICON PC 5, Orientación de la cara enchufable: Estándar, bloqueo: sin, tipo de sujeción: sin, tipo de embalaje: empaquetado en caja | 330.54 | 100 | AA | PCB Connectors (PCC) | AAD | AADSBA | 50 | 50 | NO | PC |  | 6,60 | G | 93 | 136 | 114 | MM | 4046356960311 | 85366930 | DE | EC002637 | Imagen | Catálogo
1819736 | PC 5/ 3-G-7,62 GY | Carcasa de base para placa de circuito impreso | Carcasa base placa de circuito impreso, sección nominal: 6 mm², color: gris, corriente nominal: 32 A, tensión nominal (III/2): 630 V, superficie de contacto: Sn, tipo de conexión del contacto: Macho, número de filas: 1, número de polos: 3, familia de artículos: PC 5/..-G, paso: 7,62 mm, montaje: Soldadura por ola, disposición de pines: Disposición de pines lineal, longitud del pin [P]: 5 mm, número de pines de soldadura por potencial: 3, sistema enchufable: COMBICON PC 5, Orientación de la cara enchufable: Estándar, bloqueo: sin, tipo de sujeción: sin, tipo de embalaje: empaquetado en caja | 330.54 | 100 | AA | PCB Connectors (PCC) | AAD | AADSBA | 50 | 50 | NO | PC |  | 6,75 | G | 92 | 134 | 114 | MM | 4046356768504 | 85366930 | GR | EC002637 | Imagen | Catálogo
1702216 | PC 5/ 3-G-7,62 P26 THT PA 1,3 | Carcasa de base para placa de circuito impreso | Carcasa base placa de circuito impreso, sección nominal: 6 mm², color: verde, corriente nominal: 32 A, tensión nominal (III/2): 630 V, superficie de contacto: Sn, tipo de conexión del contacto: Macho, número de potenciales: 2, número de filas: 1, número de polos: 3, número de conexiones: 2, familia de artículos: PC 5/..-G, paso: 7,62 mm, montaje: Soldadura THR/soldadura por ola, dirección de conexión conductor/placa de circuito impreso: 0 °, disposición de pines: Disposición de pines lineal, longitud del pin [P]: 2,6 mm, número de pines de soldadura por potencial: 3, sistema enchufable: COMBICON PC 5, Orientación de la cara enchufable: Estándar, bloqueo: sin, tipo de sujeción: sin, tipo de embalaje: empaquetado en caja | 275.03 | 100 | AA | PCB Connectors (PCC) | AAD | AADSBA | 50 | 50 | NO | PC |  | 8,73 | G | 92 | 270 | 175 | MM | 4046356575942 | 85366930 | GR | EC002637 | Imagen | Catálogo
1753857 | PC 5/ 3-G-7,62 P26 THT R44 | Carcasa de base para placa de circuito impreso | Carcasa base placa de circuito impreso, sección nominal: 6 mm², color: verde, corriente nominal: 32 A, tensión nominal (III/2): 630 V, superficie de contacto: Sn, tipo de conexión del contacto: Macho, número de filas: 1, número de polos: 3, familia de artículos: PC 5/..-G-THR, paso: 7,62 mm, montaje: Soldadura THR/soldadura por ola, dirección de conexión conductor/placa de circuito impreso: 0 °, disposición de pines: Disposición de pines lineal, longitud del pin [P]: 2,6 mm, número de pines de soldadura por potencial: 3, sistema enchufable: COMBICON PC 5, Orientación de la cara enchufable: Estándar, bloqueo: sin, tipo de sujeción: sin, tipo de embalaje: Correa de 44 mm de ancho, Encontrará más información para el usuario y recomendaciones de diseño sobre la tecnología Through Hole Reflow en: Downloads | 413.57 | 100 | AA | PCB Connectors (PCC) | AAD | AADTCA | 65 | 65 | NO | PC |  | 15,49 | G | 53 | 330 | 330 | MM | 4046356446471 | 85366930 | DE | EC002637 | Imagen | Catálogo
1754296 | PC 5/ 3-G-7,62 P26 THTPA1,3R44 | Carcasa de base para placa de circuito impreso | Carcasa base placa de circuito impreso, sección nominal: 6 mm², color: verde, corriente nominal: 32 A, tensión nominal (III/2): 630 V, superficie de contacto: Sn, tipo de conexión del contacto: Macho, número de potenciales: 2, número de filas: 1, número de polos: 3, número de conexiones: 2, familia de artículos: PC 5/..-G-THR, paso: 7,62 mm, montaje: Soldadura THR/soldadura por ola, dirección de conexión conductor/placa de circuito impreso: 0 °, disposición de pines: Disposición de pines lineal, longitud del pin [P]: 2,6 mm, número de pines de soldadura por potencial: 3, sistema enchufable: COMBICON PC 5, Orientación de la cara enchufable: Estándar, bloqueo: sin, tipo de sujeción: sin, tipo de embalaje: Correa de 44 mm de ancho, Encontrará más información para el usuario y recomendaciones de diseño sobre la tecnología Through Hole Reflow en: Downloads | 413.57 | 100 | AA | PCB Connectors (PCC) | AAD | AADTCA | 65 | 65 | NO | PC |  | 14,73 | G | 49 | 460 | 420 | MM | 4046356446488 | 85366930 | DE | EC002637 | Imagen | Catálogo
1702147 | PC 5/ 3-G-7,62 PA1,3 | Carcasa de base para placa de circuito impreso | Carcasa base placa de circuito impreso, sección nominal: 6 mm², color: verde, corriente nominal: 32 A, tensión nominal (III/2): 630 V, superficie de contacto: Sn, tipo de conexión del contacto: Macho, número de potenciales: 2, número de filas: 1, número de polos: 3, número de conexiones: 2, familia de artículos: PC 5/..-G, paso: 7,62 mm, montaje: Soldadura por ola, disposición de pines: Disposición de pines lineal, longitud del pin [P]: 5 mm, número de pines de soldadura por potencial: 3, sistema enchufable: COMBICON PC 5, Orientación de la cara enchufable: Estándar, bloqueo: sin, tipo de sujeción: sin, tipo de embalaje: empaquetado en caja | 268.5 | 100 | AA | PCB Connectors (PCC) | AAD | AADSBA | 50 | 50 | NO | PC |  | 5,92 | G | 93 | 136 | 114 | MM | 4046356572873 | 85366930 | GR | EC002637 | Imagen | Catálogo
1460425 | PC 5/ 3-G-7,62 PIN 3,4 | Carcasa de base para placa de circuito impreso | Carcasa base placa de circuito impreso, sección nominal: 6 mm², color: verde, corriente nominal: 32 A, tensión nominal (III/2): 630 V, superficie de contacto: Sn, tipo de conexión del contacto: Macho, número de filas: 1, número de polos: 3, familia de artículos: PC 5/..-G, paso: 7,62 mm, montaje: Soldadura por ola, disposición de pines: Disposición de pines lineal, longitud del pin [P]: 3,4 mm, número de pines de soldadura por potencial: 3, sistema enchufable: COMBICON PC 5, Orientación de la cara enchufable: Estándar, bloqueo: sin, tipo de sujeción: sin, tipo de embalaje: empaquetado en caja | 330.54 | 100 | AA | PCB Connectors (PCC) | AAD | AADSBA | 50 | 1000 | NO | PC |  | 6,67 | G | 93 | 136 | 114 | MM | 4063151851712 | 85366930 | GR | EC002637 | Imagen | Catálogo
1720806 | PC 5/ 3-GF-7,62 | Carcasa de base para placa de circuito impreso | Carcasa base placa de circuito impreso, sección nominal: 6 mm², color: verde, corriente nominal: 32 A, tensión nominal (III/2): 630 V, superficie de contacto: Sn, tipo de conexión del contacto: Macho, número de potenciales: 3, número de filas: 1, número de polos: 3, número de conexiones: 3, familia de artículos: PC 5/..-GF, paso: 7,62 mm, montaje: Soldadura por ola, disposición de pines: Disposición de pines lineal, longitud del pin [P]: 5 mm, número de pines de soldadura por potencial: 3, sistema enchufable: COMBICON PC 5, Orientación de la cara enchufable: Estándar, bloqueo: Bloqueo por tornillo, tipo de sujeción: Sujeción aérea (rosca), tipo de embalaje: empaquetado en caja | 362.67 | 100 | AA | PCB Connectors (PCC) | AAD | AADSBB | 50 | 50 | NO | PC |  | 11,20 | G | 93 | 135 | 115 | MM | 4046356113601 | 85366930 | GR | EC002637 | Imagen | Catálogo
1721025 | PC 5/ 3-GFU-7,62 | Carcasa de base para placa de circuito impreso | Carcasa base placa de circuito impreso, sección nominal: 6 mm², color: verde, corriente nominal: 32 A, tensión nominal (III/2): 630 V, superficie de contacto: Sn, tipo de conexión del contacto: Macho, número de potenciales: 3, número de filas: 1, número de polos: 3, número de conexiones: 3, familia de artículos: PC 5/..-GFU, paso: 7,62 mm, montaje: Soldadura por ola, disposición de pines: Disposición de pines lineal, longitud del pin [P]: 4,2 mm, número de pines de soldadura por potencial: 3, sistema enchufable: COMBICON PC 5, Orientación de la cara enchufable: invertido, bloqueo: Bloqueo por tornillo, tipo de sujeción: Sujeción aérea (rosca), tipo de embalaje: empaquetado en caja | 362.67 | 100 | AA | PCB Connectors (PCC) | AAD | AADSCG | 50 | 50 | NO | PC |  | 11,51 | G | 94 | 179 | 114 | MM | 4046356114363 | 85366930 | DE | EC002637 | Imagen | Catálogo
1706473 | PC 5/ 3-GFU-7,62 BK | Carcasa de base para placa de circuito impreso | Carcasa base placa de circuito impreso, sección nominal: 6 mm², color: negro, corriente nominal: 32 A, tensión nominal (III/2): 630 V, superficie de contacto: Sn, tipo de conexión del contacto: Macho, número de filas: 1, número de polos: 3, familia de artículos: PC 5/..-GFU, paso: 7,62 mm, montaje: Soldadura por ola, disposición de pines: Disposición de pines lineal, longitud del pin [P]: 4,2 mm, número de pines de soldadura por potencial: 3, sistema enchufable: COMBICON PC 5, Orientación de la cara enchufable: invertido, bloqueo: Bloqueo por tornillo, tipo de sujeción: Sujeción aérea (rosca), tipo de embalaje: empaquetado en caja | 362.67 | 100 | AA | PCB Connectors (PCC) | AAD | AADSCG | 50 | 50 | NO | PC |  | 11,12 | G | 93 | 136 | 114 | MM | 4046356861823 | 85366930 | DE | EC002637 | Imagen | Catálogo
1707924 | PC 5/ 3-GSF-7,62 | Carcasa de base para placa de circuito impreso | Carcasa base placa de circuito impreso, sección nominal: 6 mm², color: verde, corriente nominal: 32 A, tensión nominal (III/2): 630 V, superficie de contacto: Sn, tipo de conexión del contacto: Macho, número de potenciales: 3, número de filas: 1, número de polos: 3, número de conexiones: 3, familia de artículos: PC 5/..-GSF, paso: 7,62 mm, montaje: Soldadura por ola, disposición de pines: Disposición de pines lineal, longitud del pin [P]: 5 mm, número de pines de soldadura por potencial: 3, sistema enchufable: COMBICON PC 5, Orientación de la cara enchufable: Estándar, bloqueo: Bloqueo por encaje, tipo de sujeción: Ventana de bloqueo Click &amp; Lock, tipo de embalaje: empaquetado en caja | 901.82 | 100 | AA | PCB Connectors (PCC) | AAD | AADSBH | 50 | 50 | NO | PC |  | 10,42 | G | 45 | 200 | 180 | MM | 4055626077499 | 85366930 | GR | EC002637 | Imagen | Catálogo
1720699 | PC 5/ 3-GU-7,62 | Carcasa de base para placa de circuito impreso | Carcasa base placa de circuito impreso, sección nominal: 6 mm², color: verde, corriente nominal: 32 A, tensión nominal (III/2): 630 V, superficie de contacto: Sn, tipo de conexión del contacto: Macho, número de potenciales: 3, número de filas: 1, número de polos: 3, número de conexiones: 3, familia de artículos: PC 5/..-GU, paso: 7,62 mm, montaje: Soldadura por ola, disposición de pines: Disposición de pines lineal, longitud del pin [P]: 4,2 mm, número de pines de soldadura por potencial: 3, sistema enchufable: COMBICON PC 5, Orientación de la cara enchufable: invertido, bloqueo: sin, tipo de sujeción: sin, tipo de embalaje: empaquetado en caja | 330.54 | 100 | AA | PCB Connectors (PCC) | AAD | AADSBF | 50 | 50 | NO | PC |  | 6,75 | G | 93 | 134 | 114 | MM | 4046356114141 | 85366930 | GR | EC002637 | Imagen | Catálogo
1705063 | PC 5/ 3-GU-7,62 BK | Carcasa de base para placa de circuito impreso | Carcasa base placa de circuito impreso, sección nominal: 6 mm², color: negro, corriente nominal: 32 A, tensión nominal (III/2): 630 V, superficie de contacto: Sn, tipo de conexión del contacto: Macho, número de filas: 1, número de polos: 3, familia de artículos: PC 5/..-GU, paso: 7,62 mm, montaje: Soldadura por ola, disposición de pines: Disposición de pines lineal, longitud del pin [P]: 4,2 mm, número de pines de soldadura por potencial: 3, sistema enchufable: COMBICON PC 5, Orientación de la cara enchufable: invertido, bloqueo: sin, tipo de sujeción: sin, tipo de embalaje: empaquetado en caja | 330.54 | 100 | AA | PCB Connectors (PCC) | AAD | AADSBF | 50 | 50 | NO | PC |  | 6,84 | G | 92 | 134 | 114 | MM | 4046356751599 | 85366930 | DE | EC002637 | Imagen | Catálogo
1766210 | PC 5/ 3-GU-7,62 CP1 | Carcasa de base para placa de circuito impreso | Carcasa base placa de circuito impreso, sección nominal: 6 mm², color: verde, corriente nominal: 32 A, tensión nominal (III/2): 630 V, superficie de contacto: Sn, tipo de conexión del contacto: Macho, número de filas: 1, número de polos: 3, familia de artículos: PC 5/..-GU, paso: 7,62 mm, montaje: Soldadura por ola, disposición de pines: Disposición de pines lineal, longitud del pin [P]: 4,2 mm, número de pines de soldadura por potencial: 3, sistema enchufable: COMBICON PC 5, Orientación de la cara enchufable: invertido, bloqueo: sin, tipo de sujeción: sin, tipo de embalaje: empaquetado en caja | 383.6 | 100 | AA | PCB Connectors (PCC) | AAD | AADSBF | 50 | 1000 | NO | PC |  | 6,75 | G |  |  |  |  | 4067923374645 | 85366930 | GR | EC002637 |  | Catálogo
1777736 | PC 5/ 3-ST1-7,62 | Conector para placa de circuito impreso | Conector de placa de circuito impreso, sección nominal: 6 mm², color: verde, corriente nominal: 32 A, tensión nominal (III/2): 1000 V, superficie de contacto: Sn, tipo de conexión del contacto: Hembra, número de potenciales: 3, número de filas: 1, número de polos: 3, número de conexiones: 3, familia de artículos: PC 5/..-ST1, paso: 7,62 mm, tipo de conexión: Conexión por tornillo con cápsula de tracción, forma de sujeción de tornillos: H1L Philipps-Recess con ranura longitudinal, dirección de conexión conductor/placa de circuito impreso: 0 °, gancho de sujeción: - Gancho de sujeción, sistema enchufable: COMBICON PC 5, bloqueo: sin, tipo de sujeción: sin, tipo de embalaje: empaquetado en caja | 505.5 | 100 | AA | PCB Connectors (PCC) | AAD | AADABA | 50 | 50 | NO | PC |  | 13,68 | G | 93 | 136 | 114 | MM | 4046356522878 | 85366990 | DE | EC002638 | Imagen | Catálogo
1783403 | PC 5/ 3-ST1-7,62 1CPBDL3L2L1SO | Conector para placa de circuito impreso | Conector de placa de circuito impreso, sección nominal: 6 mm², color: verde, corriente nominal: 32 A, tensión nominal (III/2): 1000 V, superficie de contacto: Sn, tipo de conexión del contacto: Hembra, número de potenciales: 3, número de filas: 1, número de polos: 3, número de conexiones: 3, familia de artículos: PC 5/..-ST1, paso: 7,62 mm, tipo de conexión: Conexión por tornillo con cápsula de tracción, forma de sujeción de tornillos: H1L Philipps-Recess con ranura longitudinal, dirección de conexión conductor/placa de circuito impreso: 0 °, gancho de sujeción: - Gancho de sujeción, sistema enchufable: COMBICON PC 5, bloqueo: sin, tipo de sujeción: sin, tipo de embalaje: empaquetado en caja | 576.42 | 100 | AA | PCB Connectors (PCC) | AAD | AADABA | 50 | 50 | NO | PC |  | 13,77 | G | 92 | 134 | 113 | MM | 4046356555821 | 85366990 | DE | EC002638 | Imagen | Catálogo
1708177 | PC 5/ 3-ST1-7,62 BD: +RB,-RBSO | Conector para placa de circuito impreso | Conector de placa de circuito impreso, sección nominal: 6 mm², color: verde, corriente nominal: 32 A, tensión nominal (III/2): 1000 V, superficie de contacto: Sn, tipo de conexión del contacto: Hembra, número de potenciales: 3, número de filas: 1, número de polos: 3, número de conexiones: 3, familia de artículos: PC 5/..-ST1, paso: 7,62 mm, tipo de conexión: Conexión por tornillo con cápsula de tracción, forma de sujeción de tornillos: H1L Philipps-Recess con ranura longitudinal, dirección de conexión conductor/placa de circuito impreso: 0 °, gancho de sujeción: - Gancho de sujeción, sistema enchufable: COMBICON PC 5, bloqueo: sin, tipo de sujeción: sin, tipo de embalaje: empaquetado en caja | 607.29 | 100 | AA | PCB Connectors (PCC) | AAD | AADABA | 50 | 50 | NO | PC | F | 13,66 | G | 93 | 136 | 114 | MM | 4046356980975 | 85366990 | DE | EC002638 | Imagen | Catálogo
1783416 | PC 5/ 3-ST1-7,62 BD:A1,A2,A3 | Conector para placa de circuito impreso | Conector de placa de circuito impreso, sección nominal: 6 mm², color: verde, corriente nominal: 32 A, tensión nominal (III/2): 1000 V, superficie de contacto: Sn, tipo de conexión del contacto: Hembra, número de potenciales: 3, número de filas: 1, número de polos: 3, número de conexiones: 3, familia de artículos: PC 5/..-ST1, paso: 7,62 mm, tipo de conexión: Conexión por tornillo con cápsula de tracción, forma de sujeción de tornillos: H1L Philipps-Recess con ranura longitudinal, dirección de conexión conductor/placa de circuito impreso: 0 °, gancho de sujeción: - Gancho de sujeción, sistema enchufable: COMBICON PC 5, bloqueo: sin, tipo de sujeción: sin, tipo de embalaje: empaquetado en caja | 530.5 | 100 | AA | PCB Connectors (PCC) | AAD | AADABA | 50 | 50 | NO | PC |  | 13,74 | G | 91 | 136 | 114 | MM | 4046356555838 | 85366990 | DE | EC002638 | Imagen | Catálogo
1715592 | PC 5/ 3-ST1-7,62 BD:L1-L3 | Conector para placa de circuito impreso | Conector de placa de circuito impreso, sección nominal: 6 mm², color: verde, corriente nominal: 32 A, tensión nominal (III/2): 1000 V, superficie de contacto: Sn, tipo de conexión del contacto: Hembra, número de potenciales: 3, número de filas: 1, número de polos: 3, número de conexiones: 3, familia de artículos: PC 5/..-ST1, paso: 7,62 mm, tipo de conexión: Conexión por tornillo con cápsula de tracción, forma de sujeción de tornillos: H1L Philipps-Recess con ranura longitudinal, dirección de conexión conductor/placa de circuito impreso: 0 °, gancho de sujeción: - Gancho de sujeción, sistema enchufable: COMBICON PC 5, bloqueo: sin, tipo de sujeción: sin, tipo de embalaje: empaquetado en caja | 530.5 | 100 | AA | PCB Connectors (PCC) | AAD | AADABA | 50 | 50 | NO | PC | F | 13,56 | G | 93 | 136 | 114 | MM | 4055626407944 | 85366990 | DE | EC002638 | Imagen | Catálogo
1007286 | PC 5/ 3-ST1-7,62 BD:SERD-L SO | Conector para placa de circuito impreso | Conector de placa de circuito impreso, sección nominal: 6 mm², color: verde, corriente nominal: 32 A, tensión nominal (III/2): 1000 V, superficie de contacto: Sn, tipo de conexión del contacto: Hembra, número de potenciales: 3, número de filas: 1, número de polos: 3, número de conexiones: 3, familia de artículos: PC 5/..-ST1, paso: 7,62 mm, tipo de conexión: Conexión por tornillo con cápsula de tracción, forma de sujeción de tornillos: H1L Philipps-Recess con ranura longitudinal, dirección de conexión conductor/placa de circuito impreso: 0 °, gancho de sujeción: - Gancho de sujeción, sistema enchufable: COMBICON PC 5, bloqueo: sin, tipo de sujeción: sin, tipo de embalaje: empaquetado en caja | 530.5 | 100 | AA | PCB Connectors (PCC) | AAD | AADABA | 50 | 50 | NO | PC | F | 13,55 | G | 93 | 181 | 116 | MM | 4055626479316 | 85366990 | DE | EC002638 | Imagen | Catálogo
1798731 | PC 5/ 3-ST1-7,62 BG BDL1-L3 | Conector para placa de circuito impreso | Conector de placa de circuito impreso, sección nominal: 6 mm², color: beige, corriente nominal: 32 A, tensión nominal (III/2): 1000 V, superficie de contacto: Sn, tipo de conexión del contacto: Hembra, número de potenciales: 3, número de filas: 1, número de polos: 3, número de conexiones: 3, familia de artículos: PC 5/..-ST1, paso: 7,62 mm, tipo de conexión: Conexión por tornillo con cápsula de tracción, forma de sujeción de tornillos: H1L Philipps-Recess con ranura longitudinal, dirección de conexión conductor/placa de circuito impreso: 0 °, gancho de sujeción: - Gancho de sujeción, sistema enchufable: COMBICON PC 5, bloqueo: sin, tipo de sujeción: sin, tipo de embalaje: empaquetado en caja | 496.63 | 100 | AA | PCB Connectors (PCC) | AAD | AADABA | 50 | 50 | NO | PC | F | 13,72 | G | 93 | 136 | 114 | MM | 4046356662604 | 85366990 | DE | EC002638 | Imagen | Catálogo
1783283 | PC 5/ 3-ST1-7,62 BK | Conector para placa de circuito impreso | Conector de placa de circuito impreso, sección nominal: 6 mm², color: negro, corriente nominal: 32 A, tensión nominal (III/2): 1000 V, superficie de contacto: Sn, tipo de conexión del contacto: Hembra, número de potenciales: 3, número de filas: 1, número de polos: 3, número de conexiones: 3, familia de artículos: PC 5/..-ST1, paso: 7,62 mm, tipo de conexión: Conexión por tornillo con cápsula de tracción, forma de sujeción de tornillos: H1L Philipps-Recess con ranura longitudinal, dirección de conexión conductor/placa de circuito impreso: 0 °, gancho de sujeción: - Gancho de sujeción, sistema enchufable: COMBICON PC 5, bloqueo: sin, tipo de sujeción: sin, tipo de embalaje: empaquetado en caja | 505.5 | 100 | AA | PCB Connectors (PCC) | AAD | AADABA | 50 | 50 | NO | PC | F | 13,76 | G | 93 | 181 | 116 | MM | 4046356555630 | 85366990 | DE | EC002638 | Imagen | Catálogo
1164683 | PC 5/ 3-ST1-7,62 BK BDWHL3-L1Q | Conector para placa de circuito impreso | Conector de placa de circuito impreso, sección nominal: 6 mm², color: negro, corriente nominal: 32 A, tensión nominal (III/2): 1000 V, superficie de contacto: Sn, tipo de conexión del contacto: Hembra, número de filas: 1, número de polos: 3, familia de artículos: PC 5/..-ST1, paso: 7,62 mm, tipo de conexión: Conexión por tornillo con cápsula de tracción, forma de sujeción de tornillos: H1L Philipps-Recess con ranura longitudinal, dirección de conexión conductor/placa de circuito impreso: 0 °, gancho de sujeción: - Gancho de sujeción, sistema enchufable: COMBICON PC 5, bloqueo: sin, tipo de sujeción: sin, tipo de embalaje: empaquetado en caja | 530.5 | 100 | AA | PCB Connectors (PCC) | AAD | AADABA | 50 | 1000 | NO | PC |  | 13,62 | G | 93 | 181 | 116 | MM | 4063151176396 | 85366990 | DE | EC002638 | Imagen | Catálogo
1798663 | PC 5/ 3-ST1-7,62 BKCP1,2BDWH | Conector para placa de circuito impreso | Conector de placa de circuito impreso, sección nominal: 6 mm², color: negro, corriente nominal: 32 A, tensión nominal (III/2): 1000 V, superficie de contacto: Sn, tipo de conexión del contacto: Hembra, número de potenciales: 3, número de filas: 1, número de polos: 3, número de conexiones: 3, familia de artículos: PC 5/..-ST1, paso: 7,62 mm, tipo de conexión: Conexión por tornillo con cápsula de tracción, forma de sujeción de tornillos: H1L Philipps-Recess con ranura longitudinal, dirección de conexión conductor/placa de circuito impreso: 0 °, gancho de sujeción: - Gancho de sujeción, sistema enchufable: COMBICON PC 5, bloqueo: sin, tipo de sujeción: sin, tipo de embalaje: empaquetado en caja | 636.64 | 100 | AA | PCB Connectors (PCC) | AAD | AADABA | 50 | 50 | NO | PC | F | 13,66 | G | 93 | 136 | 114 | MM | 4046356747325 | 85366990 | DE | EC002638 | Imagen | Catálogo
1798676 | PC 5/ 3-ST1-7,62 BKCP1BDWH | Conector para placa de circuito impreso | Conector de placa de circuito impreso, sección nominal: 6 mm², color: negro, corriente nominal: 32 A, tensión nominal (III/2): 1000 V, superficie de contacto: Sn, tipo de conexión del contacto: Hembra, número de potenciales: 3, número de filas: 1, número de polos: 3, número de conexiones: 3, familia de artículos: PC 5/..-ST1, paso: 7,62 mm, tipo de conexión: Conexión por tornillo con cápsula de tracción, forma de sujeción de tornillos: H1L Philipps-Recess con ranura longitudinal, dirección de conexión conductor/placa de circuito impreso: 0 °, gancho de sujeción: - Gancho de sujeción, sistema enchufable: COMBICON PC 5, bloqueo: sin, tipo de sujeción: sin, tipo de embalaje: empaquetado en caja | 583.56 | 100 | AA | PCB Connectors (PCC) | AAD | AADABA | 50 | 50 | NO | PC | F | 13,79 | G | 93 | 136 | 114 | MM | 4046356747332 | 85366990 | DE | EC002638 | Imagen | Catálogo
1798689 | PC 5/ 3-ST1-7,62 BKCP1BDWH2 | Conector para placa de circuito impreso | Conector de placa de circuito impreso, sección nominal: 6 mm², color: negro, corriente nominal: 32 A, tensión nominal (III/2): 1000 V, superficie de contacto: Sn, tipo de conexión del contacto: Hembra, número de potenciales: 3, número de filas: 1, número de polos: 3, número de conexiones: 3, familia de artículos: PC 5/..-ST1, paso: 7,62 mm, tipo de conexión: Conexión por tornillo con cápsula de tracción, forma de sujeción de tornillos: H1L Philipps-Recess con ranura longitudinal, dirección de conexión conductor/placa de circuito impreso: 0 °, gancho de sujeción: - Gancho de sujeción, sistema enchufable: COMBICON PC 5, bloqueo: sin, tipo de sujeción: sin, tipo de embalaje: empaquetado en caja | 583.56 | 100 | AA | PCB Connectors (PCC) | AAD | AADABA | 50 | 50 | NO | PC | F | 13,76 | G | 93 | 134 | 113 | MM | 4046356747349 | 85366990 | DE | EC002638 | Imagen | Catálogo
1798692 | PC 5/ 3-ST1-7,62 BKCP2,3BDWH | Conector para placa de circuito impreso | Conector de placa de circuito impreso, sección nominal: 6 mm², color: negro, corriente nominal: 32 A, tensión nominal (III/2): 1000 V, superficie de contacto: Sn, tipo de conexión del contacto: Hembra, número de potenciales: 3, número de filas: 1, número de polos: 3, número de conexiones: 3, familia de artículos: PC 5/..-ST1, paso: 7,62 mm, tipo de conexión: Conexión por tornillo con cápsula de tracción, forma de sujeción de tornillos: H1L Philipps-Recess con ranura longitudinal, dirección de conexión conductor/placa de circuito impreso: 0 °, gancho de sujeción: - Gancho de sujeción, sistema enchufable: COMBICON PC 5, bloqueo: sin, tipo de sujeción: sin, tipo de embalaje: empaquetado en caja | 636.64 | 100 | AA | PCB Connectors (PCC) | AAD | AADABA | 50 | 50 | NO | PC | F | 13,65 | G | 93 | 136 | 114 | MM | 4046356747356 | 85366990 | DE | EC002638 | Imagen | Catálogo
1798702 | PC 5/ 3-ST1-7,62 BKCP3BDWH | Conector para placa de circuito impreso | Conector de placa de circuito impreso, sección nominal: 6 mm², color: negro, corriente nominal: 32 A, tensión nominal (III/2): 1000 V, superficie de contacto: Sn, tipo de conexión del contacto: Hembra, número de potenciales: 3, número de filas: 1, número de polos: 3, número de conexiones: 3, familia de artículos: PC 5/..-ST1, paso: 7,62 mm, tipo de conexión: Conexión por tornillo con cápsula de tracción, forma de sujeción de tornillos: H1L Philipps-Recess con ranura longitudinal, dirección de conexión conductor/placa de circuito impreso: 0 °, gancho de sujeción: - Gancho de sujeción, sistema enchufable: COMBICON PC 5, bloqueo: sin, tipo de sujeción: sin, tipo de embalaje: empaquetado en caja | 583.56 | 100 | AA | PCB Connectors (PCC) | AAD | AADABA | 50 | 50 | NO | PC | F | 13,63 | G | 93 | 136 | 114 | MM | 4046356747363 | 85366990 | DE | EC002638 | Imagen | Catálogo
1798715 | PC 5/ 3-ST1-7,62 BKCP3BDWH2 | Conector para placa de circuito impreso | Conector de placa de circuito impreso, sección nominal: 6 mm², color: negro, corriente nominal: 32 A, tensión nominal (III/2): 1000 V, superficie de contacto: Sn, tipo de conexión del contacto: Hembra, número de potenciales: 3, número de filas: 1, número de polos: 3, número de conexiones: 3, familia de artículos: PC 5/..-ST1, paso: 7,62 mm, tipo de conexión: Conexión por tornillo con cápsula de tracción, forma de sujeción de tornillos: H1L Philipps-Recess con ranura longitudinal, dirección de conexión conductor/placa de circuito impreso: 0 °, gancho de sujeción: - Gancho de sujeción, sistema enchufable: COMBICON PC 5, bloqueo: sin, tipo de sujeción: sin, tipo de embalaje: empaquetado en caja | 583.56 | 100 | AA | PCB Connectors (PCC) | AAD | AADABA | 50 | 50 | NO | PC | F | 13,58 | G | 93 | 136 | 114 | MM | 4046356747479 | 85366990 | DE | EC002638 | Imagen | Catálogo
1706801 | PC 5/ 3-ST1-7,62 GY BD:L1-L3 | Conector para placa de circuito impreso | Conector de placa de circuito impreso, sección nominal: 6 mm², color: gris, corriente nominal: 32 A, tensión nominal (III/2): 1000 V, superficie de contacto: Sn, tipo de conexión del contacto: Hembra, número de potenciales: 3, número de filas: 1, número de polos: 3, número de conexiones: 3, familia de artículos: PC 5/..-ST1, paso: 7,62 mm, tipo de conexión: Conexión por tornillo con cápsula de tracción, forma de sujeción de tornillos: H1L Philipps-Recess con ranura longitudinal, dirección de conexión conductor/placa de circuito impreso: 0 °, gancho de sujeción: - Gancho de sujeción, sistema enchufable: COMBICON PC 5, bloqueo: sin, tipo de sujeción: sin, tipo de embalaje: empaquetado en caja | 530.5 | 100 | AA | PCB Connectors (PCC) | AAD | AADABA | 50 | 50 | NO | PC | F | 13,74 | G | 93 | 181 | 116 | MM | 4046356880855 | 85366990 | DE | EC002638 | Imagen | Catálogo
1872469 | PC 5/ 3-ST1-7,62BKBDWH:U-WQ | Conector para placa de circuito impreso | Conector de placa de circuito impreso, sección nominal: 6 mm², color: negro, corriente nominal: 32 A, tensión nominal (III/2): 1000 V, superficie de contacto: Sn, tipo de conexión del contacto: Hembra, número de potenciales: 3, número de filas: 1, número de polos: 3, número de conexiones: 3, familia de artículos: PC 5/..-ST1, paso: 7,62 mm, tipo de conexión: Conexión por tornillo con cápsula de tracción, forma de sujeción de tornillos: H1L Philipps-Recess con ranura longitudinal, dirección de conexión conductor/placa de circuito impreso: 0 °, gancho de sujeción: - Gancho de sujeción, sistema enchufable: COMBICON PC 5, bloqueo: sin, tipo de sujeción: sin, tipo de embalaje: empaquetado en caja | 519.19 | 100 | AA | PCB Connectors (PCC) | AAD | AADABA | 50 | 50 | NO | PC |  | 13,55 | G | 93 | 134 | 114 | MM | 4055626232416 | 85366990 | DE | EC002638 | Imagen | Catálogo
1872498 | PC 5/ 3-ST1-7,62BKCP2BDWH:Q | Conector para placa de circuito impreso | Conector de placa de circuito impreso, sección nominal: 6 mm², color: negro, corriente nominal: 32 A, tensión nominal (III/2): 1000 V, superficie de contacto: Sn, tipo de conexión del contacto: Hembra, número de potenciales: 3, número de filas: 1, número de polos: 3, número de conexiones: 3, familia de artículos: PC 5/..-ST1, paso: 7,62 mm, tipo de conexión: Conexión por tornillo con cápsula de tracción, forma de sujeción de tornillos: H1L Philipps-Recess con ranura longitudinal, dirección de conexión conductor/placa de circuito impreso: 0 °, gancho de sujeción: - Gancho de sujeción, sistema enchufable: COMBICON PC 5, bloqueo: sin, tipo de sujeción: sin, tipo de embalaje: empaquetado en caja | 583.56 | 100 | AA | PCB Connectors (PCC) | AAD | AADABA | 50 | 50 | NO | PC |  | 13,66 | G | 93 | 136 | 114 | MM | 4055626232447 | 85366990 | DE | EC002638 | Imagen | Catálogo
1872485 | PC 5/ 3-ST1-7,62BKCP3BDWHQ | Conector para placa de circuito impreso | Conector de placa de circuito impreso, sección nominal: 6 mm², color: negro, corriente nominal: 32 A, tensión nominal (III/2): 1000 V, superficie de contacto: Sn, tipo de conexión del contacto: Hembra, número de potenciales: 3, número de filas: 1, número de polos: 3, número de conexiones: 3, familia de artículos: PC 5/..-ST1, paso: 7,62 mm, tipo de conexión: Conexión por tornillo con cápsula de tracción, forma de sujeción de tornillos: H1L Philipps-Recess con ranura longitudinal, dirección de conexión conductor/placa de circuito impreso: 0 °, gancho de sujeción: - Gancho de sujeción, sistema enchufable: COMBICON PC 5, bloqueo: sin, tipo de sujeción: sin, tipo de embalaje: empaquetado en caja | 583.56 | 100 | AA | PCB Connectors (PCC) | AAD | AADABA | 50 | 50 | NO | PC | F | 13,67 | G | 93 | 136 | 114 | MM | 4055626232430 | 85366990 | DE | EC002638 | Imagen | Catálogo
1872456 | PC 5/ 3-ST1-7,62BKCPBDWHRIQ | Conector para placa de circuito impreso | Conector de placa de circuito impreso, sección nominal: 6 mm², color: negro, corriente nominal: 32 A, tensión nominal (III/2): 1000 V, superficie de contacto: Sn, tipo de conexión del contacto: Hembra, número de potenciales: 3, número de filas: 1, número de polos: 3, número de conexiones: 3, familia de artículos: PC 5/..-ST1, paso: 7,62 mm, tipo de conexión: Conexión por tornillo con cápsula de tracción, forma de sujeción de tornillos: H1L Philipps-Recess con ranura longitudinal, dirección de conexión conductor/placa de circuito impreso: 0 °, gancho de sujeción: - Gancho de sujeción, sistema enchufable: COMBICON PC 5, bloqueo: sin, tipo de sujeción: sin, tipo de embalaje: empaquetado en caja | 583.56 | 100 | AA | PCB Connectors (PCC) | AAD | AADABA | 50 | 50 | NO | PC | F | 13,68 | G | 93 | 136 | 114 | MM | 4055626232478 | 85366990 | DE | EC002638 | Imagen | Catálogo
1777956 | PC 5/ 3-ST2-7,62 | Conector para placa de circuito impreso | Conector de placa de circuito impreso, sección nominal: 6 mm², color: verde, corriente nominal: 32 A, tensión nominal (III/2): 1000 V, superficie de contacto: Sn, tipo de conexión del contacto: Hembra, número de potenciales: 3, número de filas: 1, número de polos: 3, número de conexiones: 3, familia de artículos: PC 5/..-ST2, paso: 7,62 mm, tipo de conexión: Conexión por tornillo con cápsula de tracción, forma de sujeción de tornillos: H1L Philipps-Recess con ranura longitudinal, dirección de conexión conductor/placa de circuito impreso: 0 °, gancho de sujeción: - Gancho de sujeción, sistema enchufable: COMBICON PC 5, bloqueo: sin, tipo de sujeción: sin, tipo de embalaje: empaquetado en caja | 505.5 | 100 | AA | PCB Connectors (PCC) | AAH | AAHGIA | 50 | 50 | NO | PC | F | 13,66 | G | 93 | 136 | 114 | MM | 4046356523097 | 85366990 | DE | EC002638 | Imagen | Catálogo
1783322 | PC 5/ 3-ST2-7,62 7031BDNZ11805 | Conector para placa de circuito impreso | Conector de placa de circuito impreso, sección nominal: 6 mm², color: gris azulado, corriente nominal: 32 A, tensión nominal (III/2): 1000 V, superficie de contacto: Sn, tipo de conexión del contacto: Hembra, número de potenciales: 3, número de filas: 1, número de polos: 3, número de conexiones: 3, familia de artículos: PC 5/..-ST2, paso: 7,62 mm, tipo de conexión: Conexión por tornillo con cápsula de tracción, forma de sujeción de tornillos: H1L Philipps-Recess con ranura longitudinal, dirección de conexión conductor/placa de circuito impreso: 0 °, gancho de sujeción: - Gancho de sujeción, sistema enchufable: COMBICON PC 5, bloqueo: sin, tipo de sujeción: sin, tipo de embalaje: empaquetado en caja | 518.94 | 100 | AA | PCB Connectors (PCC) | AAH | AAHGIA | 50 | 50 | NO | PC | F | 14,13 | G | 83 | 177 | 133 | MM | 4046356555753 | 85366990 | DE | EC002638 | Imagen | Catálogo
1783270 | PC 5/ 3-ST2-7,62 BD:1-3 | Conector para placa de circuito impreso | Conector de placa de circuito impreso, sección nominal: 6 mm², color: verde, corriente nominal: 32 A, tensión nominal (III/2): 1000 V, superficie de contacto: Sn, tipo de conexión del contacto: Hembra, número de potenciales: 3, número de filas: 1, número de polos: 3, número de conexiones: 3, familia de artículos: PC 5/..-ST2, paso: 7,62 mm, tipo de conexión: Conexión por tornillo con cápsula de tracción, forma de sujeción de tornillos: H1L Philipps-Recess con ranura longitudinal, dirección de conexión conductor/placa de circuito impreso: 0 °, gancho de sujeción: - Gancho de sujeción, sistema enchufable: COMBICON PC 5, bloqueo: sin, tipo de sujeción: sin, tipo de embalaje: empaquetado en caja | 530.5 | 100 | AA | PCB Connectors (PCC) | AAH | AAHGIA | 50 | 50 | NO | PC |  | 13,75 | G | 93 | 134 | 113 | MM | 4046356555623 | 85366990 | DE | EC002638 | Imagen | Catálogo
1783296 | PC 5/ 3-ST2-7,62 BK BD:NZ | Conector para placa de circuito impreso | Conector de placa de circuito impreso, sección nominal: 6 mm², color: negro, corriente nominal: 32 A, tensión nominal (III/2): 1000 V, superficie de contacto: Sn, tipo de conexión del contacto: Hembra, número de potenciales: 3, número de filas: 1, número de polos: 3, número de conexiones: 3, familia de artículos: PC 5/..-ST2, paso: 7,62 mm, tipo de conexión: Conexión por tornillo con cápsula de tracción, forma de sujeción de tornillos: H1L Philipps-Recess con ranura longitudinal, dirección de conexión conductor/placa de circuito impreso: 0 °, gancho de sujeción: - Gancho de sujeción, sistema enchufable: COMBICON PC 5, bloqueo: sin, tipo de sujeción: sin, tipo de embalaje: empaquetado en caja | 542.96 | 100 | AA | PCB Connectors (PCC) | AAH | AAHGIA | 50 | 50 | NO | PC |  | 13,70 | G | 93 | 134 | 115 | MM | 4046356555722 | 85366990 | DE | EC002638 | Imagen | Catálogo
1783306 | PC 5/ 3-ST2-7,62 BK BD:NZ461 | Conector para placa de circuito impreso | Conector de placa de circuito impreso, sección nominal: 6 mm², color: negro, corriente nominal: 32 A, tensión nominal (III/2): 1000 V, superficie de contacto: Sn, tipo de conexión del contacto: Hembra, número de potenciales: 3, número de filas: 1, número de polos: 3, número de conexiones: 3, familia de artículos: PC 5/..-ST2, paso: 7,62 mm, tipo de conexión: Conexión por tornillo con cápsula de tracción, forma de sujeción de tornillos: H1L Philipps-Recess con ranura longitudinal, dirección de conexión conductor/placa de circuito impreso: 0 °, gancho de sujeción: - Gancho de sujeción, sistema enchufable: COMBICON PC 5, bloqueo: sin, tipo de sujeción: sin, tipo de embalaje: empaquetado en caja | 518.94 | 100 | AA | PCB Connectors (PCC) | AAH | AAHGIA | 50 | 50 | NO | PC |  | 13,63 | G | 94 | 134 | 113 | MM | 4046356555739 | 85366990 | DE | EC002638 | Imagen | Catálogo
1783335 | PC 5/ 3-ST2-7,62 BK195H6103R2 | Conector para placa de circuito impreso | Conector de placa de circuito impreso, sección nominal: 6 mm², color: negro, corriente nominal: 32 A, tensión nominal (III/2): 1000 V, superficie de contacto: Sn, tipo de conexión del contacto: Hembra, número de potenciales: 3, número de filas: 1, número de polos: 3, número de conexiones: 3, familia de artículos: PC 5/..-ST2, paso: 7,62 mm, tipo de conexión: Conexión por tornillo con cápsula de tracción, forma de sujeción de tornillos: H1L Philipps-Recess con ranura longitudinal, dirección de conexión conductor/placa de circuito impreso: 0 °, gancho de sujeción: - Gancho de sujeción, sistema enchufable: COMBICON PC 5, bloqueo: sin, tipo de sujeción: sin, tipo de embalaje: empaquetado en caja | 542.96 | 100 | AA | PCB Connectors (PCC) | AAH | AAHGIA | 50 | 50 | NO | PC |  | 13,57 | G | 93 | 134 | 114 | MM | 4046356555760 | 85366990 | DE | EC002638 | Imagen | Catálogo
1783348 | PC 5/ 3-ST2-7,62 BK1CPNZ5016 | Conector para placa de circuito impreso | Conector de placa de circuito impreso, sección nominal: 6 mm², color: negro, corriente nominal: 32 A, tensión nominal (III/2): 1000 V, superficie de contacto: Sn, tipo de conexión del contacto: Hembra, número de potenciales: 3, número de filas: 1, número de polos: 3, número de conexiones: 3, familia de artículos: PC 5/..-ST2, paso: 7,62 mm, tipo de conexión: Conexión por tornillo con cápsula de tracción, forma de sujeción de tornillos: H1L Philipps-Recess con ranura longitudinal, dirección de conexión conductor/placa de circuito impreso: 0 °, gancho de sujeción: - Gancho de sujeción, sistema enchufable: COMBICON PC 5, bloqueo: sin, tipo de sujeción: sin, tipo de embalaje: empaquetado en caja | 583.56 | 100 | AA | PCB Connectors (PCC) | AAH | AAHGIA | 500 | 500 | NO | PC | F | 13,89 | G | 286 | 398 | 258 | MM | 4046356555777 | 85366990 | DE | EC002638 | Imagen | Catálogo
1834290 | PC 5/ 3-ST2-7,62 BK2CPBDNZ5774 | Conector para placa de circuito impreso | Conector de placa de circuito impreso, sección nominal: 6 mm², color: negro, corriente nominal: 32 A, tensión nominal (III/2): 1000 V, superficie de contacto: Sn, tipo de conexión del contacto: Hembra, número de potenciales: 3, número de filas: 1, número de polos: 3, número de conexiones: 3, familia de artículos: PC 5/..-ST2, paso: 7,62 mm, tipo de conexión: Conexión por tornillo con cápsula de tracción, forma de sujeción de tornillos: H1L Philipps-Recess con ranura longitudinal, dirección de conexión conductor/placa de circuito impreso: 0 °, gancho de sujeción: - Gancho de sujeción, sistema enchufable: COMBICON PC 5, bloqueo: sin, tipo de sujeción: sin, tipo de embalaje: empaquetado en caja | 636.64 | 100 | AA | PCB Connectors (PCC) | AAH | AAHGIA | 50 | 50 | NO | PC | F | 13,78 | G | 93 | 136 | 114 | MM | 4046356965392 | 85366990 | DE | EC002638 | Imagen | Catálogo
1834300 | PC 5/ 3-ST2-7,62 BK2CPBDNZ5775 | Conector para placa de circuito impreso | Conector de placa de circuito impreso, sección nominal: 6 mm², color: negro, corriente nominal: 32 A, tensión nominal (III/2): 1000 V, superficie de contacto: Sn, tipo de conexión del contacto: Hembra, número de potenciales: 3, número de filas: 1, número de polos: 3, número de conexiones: 3, familia de artículos: PC 5/..-ST2, paso: 7,62 mm, tipo de conexión: Conexión por tornillo con cápsula de tracción, forma de sujeción de tornillos: H1L Philipps-Recess con ranura longitudinal, dirección de conexión conductor/placa de circuito impreso: 0 °, gancho de sujeción: - Gancho de sujeción, sistema enchufable: COMBICON PC 5, bloqueo: sin, tipo de sujeción: sin, tipo de embalaje: empaquetado en caja | 636.64 | 100 | AA | PCB Connectors (PCC) | AAH | AAHGIA | 50 | 50 | NO | PC |  | 13,78 | G | 93 | 134 | 113 | MM | 4046356965408 | 85366990 | DE | EC002638 | Imagen | Catálogo
1834313 | PC 5/ 3-ST2-7,62 BK2CPBDNZ5790 | Conector para placa de circuito impreso | Conector de placa de circuito impreso, sección nominal: 6 mm², color: negro, corriente nominal: 32 A, tensión nominal (III/2): 1000 V, superficie de contacto: Sn, tipo de conexión del contacto: Hembra, número de potenciales: 3, número de filas: 1, número de polos: 3, número de conexiones: 3, familia de artículos: PC 5/..-ST2, paso: 7,62 mm, tipo de conexión: Conexión por tornillo con cápsula de tracción, forma de sujeción de tornillos: H1L Philipps-Recess con ranura longitudinal, dirección de conexión conductor/placa de circuito impreso: 0 °, gancho de sujeción: - Gancho de sujeción, sistema enchufable: COMBICON PC 5, bloqueo: sin, tipo de sujeción: sin, tipo de embalaje: empaquetado en caja | 636.64 | 100 | AA | PCB Connectors (PCC) | AAH | AAHGIA | 50 | 50 | NO | PC |  | 13,65 | G | 94 | 134 | 115 | MM | 4046356965415 | 85366990 | DE | EC002638 | Imagen | Catálogo
1783377 | PC 5/ 3-ST2-7,62 BKNZ175Z1113 | Conector para placa de circuito impreso | Conector de placa de circuito impreso, sección nominal: 6 mm², color: negro, corriente nominal: 32 A, tensión nominal (III/2): 1000 V, superficie de contacto: Sn, tipo de conexión del contacto: Hembra, número de potenciales: 3, número de filas: 1, número de polos: 3, número de conexiones: 3, familia de artículos: PC 5/..-ST2, paso: 7,62 mm, tipo de conexión: Conexión por tornillo con cápsula de tracción, forma de sujeción de tornillos: H1L Philipps-Recess con ranura longitudinal, dirección de conexión conductor/placa de circuito impreso: 0 °, gancho de sujeción: - Gancho de sujeción, sistema enchufable: COMBICON PC 5, bloqueo: sin, tipo de sujeción: sin, tipo de embalaje: empaquetado en caja | 600.62 | 100 | AA | PCB Connectors (PCC) | AAH | AAHGIA | 500 | 500 | NO | PC | F | 14,00 | G | 286 | 398 | 258 | MM | 4046356555807 | 85366990 | DE | EC002638 | Imagen | Catálogo
1778078 | PC 5/ 3-STCL1-7,62 | Conector para placa de circuito impreso | Conector de placa de circuito impreso, sección nominal: 6 mm², color: verde, corriente nominal: 32 A, tensión nominal (III/2): 1000 V, superficie de contacto: Sn, tipo de conexión del contacto: Hembra, número de potenciales: 3, número de filas: 1, número de polos: 3, número de conexiones: 3, familia de artículos: PC 5/..-STCL1, paso: 7,62 mm, tipo de conexión: Conexión por tornillo con cápsula de tracción, forma de sujeción de tornillos: H1L Philipps-Recess con ranura longitudinal, dirección de conexión conductor/placa de circuito impreso: 0 °, gancho de sujeción: - sin gancho de sujeción, sistema enchufable: COMBICON PC 5, bloqueo: Bloqueo de clip, tipo de sujeción: Pinza de bloqueo Click &amp; Lock, tipo de embalaje: empaquetado en caja | 519.79 | 100 | AA | PCB Connectors (PCC) | AAD | AADABE | 50 | 50 | NO | PC |  | 14,48 | G | 91 | 181 | 114 | MM | 4046356523202 | 85366990 | BG | EC002638 | Imagen | Catálogo
1712806 | PC 5/ 3-STCL1-7,62 BD:PE-L | Conector para placa de circuito impreso | Conector de placa de circuito impreso, sección nominal: 6 mm², color: verde, corriente nominal: 32 A, tensión nominal (III/2): 1000 V, superficie de contacto: Sn, tipo de conexión del contacto: Hembra, número de potenciales: 3, número de filas: 1, número de polos: 3, número de conexiones: 3, familia de artículos: PC 5/..-STCL1, paso: 7,62 mm, tipo de conexión: Conexión por tornillo con cápsula de tracción, forma de sujeción de tornillos: H1L Philipps-Recess con ranura longitudinal, dirección de conexión conductor/placa de circuito impreso: 0 °, gancho de sujeción: - sin gancho de sujeción, sistema enchufable: COMBICON PC 5, bloqueo: Bloqueo de clip, tipo de sujeción: Pinza de bloqueo Click &amp; Lock, tipo de embalaje: empaquetado en caja | 544.78 | 100 | AA | PCB Connectors (PCC) | AAD | AADABE | 50 | 50 | NO | PC | F | 14,56 | G | 93 | 179 | 115 | MM | 4055626296715 | 85366990 | DE | EC002638 | Imagen | Catálogo
1798773 | PC 5/ 3-STCL1-7,62 BG BD:U,V,W | Conector para placa de circuito impreso | Conector de placa de circuito impreso, sección nominal: 6 mm², color: beige, corriente nominal: 32 A, tensión nominal (III/2): 1000 V, superficie de contacto: Sn, tipo de conexión del contacto: Hembra, número de potenciales: 3, número de filas: 1, número de polos: 3, número de conexiones: 3, familia de artículos: PC 5/..-STCL1, paso: 7,62 mm, tipo de conexión: Conexión por tornillo con cápsula de tracción, forma de sujeción de tornillos: H1L Philipps-Recess con ranura longitudinal, dirección de conexión conductor/placa de circuito impreso: 0 °, gancho de sujeción: - sin gancho de sujeción, sistema enchufable: COMBICON PC 5, bloqueo: Bloqueo de clip, tipo de sujeción: Pinza de bloqueo Click &amp; Lock, tipo de embalaje: empaquetado en caja | 507.02 | 100 | AA | PCB Connectors (PCC) | AAD | AADABE | 50 | 50 | NO | PC | F | 14,57 | G | 93 | 181 | 116 | MM | 4046356667722 | 85366990 | DE | EC002638 | Imagen | Catálogo
1798786 | PC 5/ 3-STCL1-7,62BGBDL1,L2,L3 | Conector para placa de circuito impreso | Conector de placa de circuito impreso, sección nominal: 6 mm², color: beige, corriente nominal: 32 A, tensión nominal (III/2): 1000 V, superficie de contacto: Sn, tipo de conexión del contacto: Hembra, número de potenciales: 3, número de filas: 1, número de polos: 3, número de conexiones: 3, familia de artículos: PC 5/..-STCL1, paso: 7,62 mm, tipo de conexión: Conexión por tornillo con cápsula de tracción, forma de sujeción de tornillos: H1L Philipps-Recess con ranura longitudinal, dirección de conexión conductor/placa de circuito impreso: 0 °, gancho de sujeción: - sin gancho de sujeción, sistema enchufable: COMBICON PC 5, bloqueo: Bloqueo de clip, tipo de sujeción: Pinza de bloqueo Click &amp; Lock, tipo de embalaje: empaquetado en caja | 507.02 | 100 | AA | PCB Connectors (PCC) | AAD | AADABE | 50 | 50 | NO | PC | F | 14,65 | G | 93 | 181 | 116 | MM | 4046356667739 | 85366990 | DE | EC002638 | Imagen | Catálogo
1391646 | PC 5/ 3-STF1-15,24 | Conector para placa de circuito impreso | Conector de placa de circuito impreso, sección nominal: 6 mm², color: verde, corriente nominal: 32 A, tensión nominal (III/2): 1000 V, superficie de contacto: Sn, tipo de conexión del contacto: Hembra, número de filas: 1, número de polos: 3, familia de artículos: PC 5/..-STF1, paso: 15,24 mm, tipo de conexión: Conexión por tornillo con cápsula de tracción, forma de sujeción de tornillos: H1L Philipps-Recess con ranura longitudinal, dirección de conexión conductor/placa de circuito impreso: 0 °, gancho de sujeción: - sin gancho de sujeción, sistema enchufable: COMBICON PC 5, bloqueo: Bloqueo por tornillo, tipo de sujeción: Sujeción aérea (tornillo), tipo de embalaje: empaquetado en caja | 769.55 | 100 | AA | PCB Connectors (PCC) | AAD | AADABC | 50 | 50 | NO | PC | F | 2,22 | G | 91 | 271 | 114 | MM | 4063151772109 | 85366990 | DE | EC002638 | Imagen | Catálogo
1777846 | PC 5/ 3-STF1-7,62 | Conector para placa de circuito impreso | Conector de placa de circuito impreso, sección nominal: 6 mm², color: verde, corriente nominal: 32 A, tensión nominal (III/2): 1000 V, superficie de contacto: Sn, tipo de conexión del contacto: Hembra, número de potenciales: 3, número de filas: 1, número de polos: 3, número de conexiones: 3, familia de artículos: PC 5/..-STF1, paso: 7,62 mm, tipo de conexión: Conexión por tornillo con cápsula de tracción, forma de sujeción de tornillos: H1L Philipps-Recess con ranura longitudinal, dirección de conexión conductor/placa de circuito impreso: 0 °, gancho de sujeción: - sin gancho de sujeción, sistema enchufable: COMBICON PC 5, bloqueo: Bloqueo por tornillo, tipo de sujeción: Sujeción aérea (tornillo), tipo de embalaje: empaquetado en caja | 519.79 | 100 | AA | PCB Connectors (PCC) | AAD | AADABB | 50 | 50 | NO | PC |  | 16,58 | G | 93 | 181 | 116 | MM | 4046356522984 | 85366990 | DE | EC002638 | Imagen | Catálogo
1327131 | PC 5/ 3-STF1-7,62 BDWH:1-3 | Conector para placa de circuito impreso | Conector de placa de circuito impreso, sección nominal: 6 mm², color: verde, corriente nominal: 32 A, tensión nominal (III/2): 1000 V, superficie de contacto: Sn, tipo de conexión del contacto: Hembra, número de filas: 1, número de polos: 3, familia de artículos: PC 5/..-STF1, paso: 7,62 mm, tipo de conexión: Conexión por tornillo con cápsula de tracción, forma de sujeción de tornillos: H1L Philipps-Recess con ranura longitudinal, dirección de conexión conductor/placa de circuito impreso: 0 °, gancho de sujeción: - sin gancho de sujeción, sistema enchufable: COMBICON PC 5, bloqueo: Bloqueo por tornillo, tipo de sujeción: Sujeción aérea (tornillo), tipo de embalaje: empaquetado en caja | 544.78 | 100 | AA | PCB Connectors (PCC) | AAD | AADABB | 50 | 1000 | NO | PC | F | 16,58 | G | 93 | 181 | 116 | MM | 4063151619299 | 85366990 | DE | EC002638 | Imagen | Catálogo
1713165 | PC 5/ 3-STF1-7,62 BK BDWH-ERD | Conector para placa de circuito impreso | Conector de placa de circuito impreso, sección nominal: 6 mm², color: negro, corriente nominal: 32 A, tensión nominal (III/2): 1000 V, superficie de contacto: Sn, tipo de conexión del contacto: Hembra, número de potenciales: 3, número de filas: 1, número de polos: 3, número de conexiones: 3, familia de artículos: PC 5/..-STF1, paso: 7,62 mm, tipo de conexión: Conexión por tornillo con cápsula de tracción, forma de sujeción de tornillos: H1L Philipps-Recess con ranura longitudinal, dirección de conexión conductor/placa de circuito impreso: 0 °, gancho de sujeción: - sin gancho de sujeción, sistema enchufable: COMBICON PC 5, bloqueo: Bloqueo por tornillo, tipo de sujeción: Sujeción aérea (tornillo), tipo de embalaje: empaquetado en caja | 522.23 | 100 | AA | PCB Connectors (PCC) | AAD | AADABB | 50 | 50 | NO | PC | F | 16,58 | G | 93 | 181 | 116 | MM | 4055626316444 | 85366990 | DE | EC002638 | Imagen | Catálogo
1783445 | PC 5/ 3-STF1-7,62 GY RAE BD:NZ | Conector para placa de circuito impreso | Conector de placa de circuito impreso, sección nominal: 6 mm², color: gris, corriente nominal: 32 A, tensión nominal (III/2): 1000 V, superficie de contacto: Sn, tipo de conexión del contacto: Hembra, número de potenciales: 3, número de filas: 1, número de polos: 3, número de conexiones: 3, familia de artículos: PC 5/..-STF1, paso: 7,62 mm, tipo de conexión: Conexión por tornillo con cápsula de tracción, forma de sujeción de tornillos: H1L Philipps-Recess con ranura longitudinal, dirección de conexión conductor/placa de circuito impreso: 0 °, gancho de sujeción: - sin gancho de sujeción, sistema enchufable: COMBICON PC 5, bloqueo: Bloqueo por tornillo, tipo de sujeción: Sujeción aérea (tornillo), tipo de embalaje: empaquetado en caja, Rotulación: W V U; tornillo especial: tornillo moleteado M3 | 501.62 | 100 | AA | PCB Connectors (PCC) | AAH | AAHGIC | 50 | 50 | NO | PC |  | 23,66 | G | 92 | 179 | 115 | MM | 4046356563482 | 85366990 | DE | EC002638 | Imagen | Catálogo
1783458 | PC 5/ 3-STF1-7,62 RAE BD:L1-L3 | Conector para placa de circuito impreso | Conector de placa de circuito impreso, sección nominal: 6 mm², color: verde, corriente nominal: 32 A, tensión nominal (III/2): 1000 V, superficie de contacto: Sn, tipo de conexión del contacto: Hembra, número de potenciales: 3, número de filas: 1, número de polos: 3, número de conexiones: 3, familia de artículos: PC 5/..-STF1, paso: 7,62 mm, tipo de conexión: Conexión por tornillo con cápsula de tracción, forma de sujeción de tornillos: H1L Philipps-Recess con ranura longitudinal, dirección de conexión conductor/placa de circuito impreso: 0 °, gancho de sujeción: - sin gancho de sujeción, sistema enchufable: COMBICON PC 5, bloqueo: Bloqueo por tornillo, tipo de sujeción: Sujeción aérea (tornillo), tipo de embalaje: empaquetado en caja | 628.96 | 100 | AA | PCB Connectors (PCC) | AAD | AADABB | 50 | 50 | NO | PC | F | 23,67 | G | 93 | 181 | 116 | MM | 4046356563499 | 85366990 | DE | EC002638 | Imagen | Catálogo
1783461 | PC 5/ 3-STF1-7,62 RAE BD:W,V,U | Conector para placa de circuito impreso | Conector de placa de circuito impreso, sección nominal: 6 mm², color: verde, corriente nominal: 32 A, tensión nominal (III/2): 1000 V, superficie de contacto: Sn, tipo de conexión del contacto: Hembra, número de potenciales: 3, número de filas: 1, número de polos: 3, número de conexiones: 3, familia de artículos: PC 5/..-STF1, paso: 7,62 mm, tipo de conexión: Conexión por tornillo con cápsula de tracción, forma de sujeción de tornillos: H1L Philipps-Recess con ranura longitudinal, dirección de conexión conductor/placa de circuito impreso: 0 °, gancho de sujeción: - sin gancho de sujeción, sistema enchufable: COMBICON PC 5, bloqueo: Bloqueo por tornillo, tipo de sujeción: Sujeción aérea (tornillo), tipo de embalaje: empaquetado en caja | 628.96 | 100 | AA | PCB Connectors (PCC) | AAD | AADABB | 50 | 50 | NO | PC | F | 23,66 | G | 93 | 181 | 116 | MM | 4046356563505 | 85366990 | DE | EC002638 | Imagen | Catálogo
1778188 | PC 5/ 3-STF-SH1-7,62 | Conector para placa de circuito impreso | Conector de placa de circuito impreso, sección nominal: 6 mm², color: verde, corriente nominal: 32 A, tensión nominal (III/2): 1000 V, superficie de contacto: Sn, tipo de conexión del contacto: Hembra, número de potenciales: 3, número de filas: 1, número de polos: 3, número de conexiones: 3, familia de artículos: PC 5/..-STF1-SH, paso: 7,62 mm, tipo de conexión: Conexión por tornillo con cápsula de tracción, forma de sujeción de tornillos: H1L Philipps-Recess con ranura longitudinal, dirección de conexión conductor/placa de circuito impreso: 0 °, gancho de sujeción: - sin gancho de sujeción, sistema enchufable: COMBICON PC 5, Propiedades eléctricas: apantallado, bloqueo: Bloqueo por tornillo, tipo de sujeción: Sujeción aérea (tornillo), tipo de embalaje: empaquetado en caja | 849.49 | 100 | AA | PCB Connectors (PCC) | AAD | AADABD | 50 | 50 | NO | PC |  | 34,38 | G | 91 | 271 | 114 | MM | 4046356523318 | 85366990 | DE | EC002638 | Imagen | Catálogo
1720482 | PC 5/ 4-G-7,62 | Carcasa de base para placa de circuito impreso | Carcasa base placa de circuito impreso, sección nominal: 6 mm², color: verde, corriente nominal: 32 A, tensión nominal (III/2): 630 V, superficie de contacto: Sn, tipo de conexión del contacto: Macho, número de potenciales: 4, número de filas: 1, número de polos: 4, número de conexiones: 4, familia de artículos: PC 5/..-G, paso: 7,62 mm, montaje: Soldadura por ola, disposición de pines: Disposición de pines lineal, longitud del pin [P]: 5 mm, número de pines de soldadura por potencial: 3, sistema enchufable: COMBICON PC 5, Orientación de la cara enchufable: Estándar, bloqueo: sin, tipo de sujeción: sin, tipo de embalaje: empaquetado en caja | 438.73 | 100 | AA | PCB Connectors (PCC) | AAD | AADSBA | 50 | 50 | NO | PC |  | 8,83 | G | 93 | 181 | 116 | MM | 4046356113670 | 85366930 | GR | EC002637 | Imagen | Catálogo
1769469 | PC 5/ 4-G-7,62 BK | Carcasa de base para placa de circuito impreso | Carcasa base placa de circuito impreso, sección nominal: 6 mm², color: negro, corriente nominal: 32 A, tensión nominal (III/2): 630 V, superficie de contacto: Sn, tipo de conexión del contacto: Macho, número de filas: 1, número de polos: 4, familia de artículos: PC 5/..-G, paso: 7,62 mm, montaje: Soldadura por ola, disposición de pines: Disposición de pines lineal, longitud del pin [P]: 5 mm, número de pines de soldadura por potencial: 3, sistema enchufable: COMBICON PC 5, Orientación de la cara enchufable: Estándar, bloqueo: sin, tipo de sujeción: sin, tipo de embalaje: empaquetado en caja | 438.73 | 100 | AA | PCB Connectors (PCC) | AAD | AADSBA | 50 | 50 | NO | PC |  | 8,76 | G | 93 | 179 | 114 | MM | 4046356447614 | 85366930 | GR | EC002637 | Imagen | Catálogo
1195459 | PC 5/ 4-G-7,62 BK P26 | Carcasa de base para placa de circuito impreso | Carcasa base placa de circuito impreso, sección nominal: 6 mm², color: negro, corriente nominal: 32 A, tensión nominal (III/2): 630 V, superficie de contacto: Sn, tipo de conexión del contacto: Macho, número de filas: 1, número de polos: 4, familia de artículos: PC 5/..-G, paso: 7,62 mm, montaje: Soldadura por ola, disposición de pines: Disposición de pines lineal, longitud del pin [P]: 2,6 mm, número de pines de soldadura por potencial: 3, sistema enchufable: COMBICON PC 5, Orientación de la cara enchufable: Estándar, bloqueo: sin, tipo de sujeción: sin, tipo de embalaje: empaquetado en caja | 438.73 | 100 | AA | PCB Connectors (PCC) | AAD | AADSBA | 50 | 50 | NO | PC |  | 8,64 | G | 93 | 181 | 116 | MM | 4063151251963 | 85366930 | GR | EC002637 | Imagen | Catálogo
1703547 | PC 5/ 4-G-7,62 CRWH P26 | Carcasa de base para placa de circuito impreso | Carcasa base placa de circuito impreso, sección nominal: 6 mm², color: blanco crema, corriente nominal: 32 A, tensión nominal (III/2): 630 V, superficie de contacto: Sn, tipo de conexión del contacto: Macho, número de filas: 1, número de polos: 4, familia de artículos: PC 5/..-G, paso: 7,62 mm, montaje: Soldadura por ola, disposición de pines: Disposición de pines lineal, longitud del pin [P]: 2,6 mm, número de pines de soldadura por potencial: 3, sistema enchufable: COMBICON PC 5, Orientación de la cara enchufable: Estándar, bloqueo: sin, tipo de sujeción: sin, tipo de embalaje: empaquetado en caja | 438.73 | 100 | AA | PCB Connectors (PCC) | AAD | AADSBA | 50 | 50 | NO | PC |  | 8,66 | G | 91 | 179 | 115 | MM | 4046356656856 | 85366930 | GR | EC002637 | Imagen | Catálogo
1714138 | PC 5/ 4-G-7,62 GY | Carcasa de base para placa de circuito impreso | Carcasa base placa de circuito impreso, sección nominal: 6 mm², color: gris, corriente nominal: 32 A, tensión nominal (III/2): 630 V, superficie de contacto: Sn, tipo de conexión del contacto: Macho, número de filas: 1, número de polos: 4, familia de artículos: PC 5/..-G, paso: 7,62 mm, montaje: Soldadura por ola, disposición de pines: Disposición de pines lineal, longitud del pin [P]: 5 mm, número de pines de soldadura por potencial: 3, sistema enchufable: COMBICON PC 5, Orientación de la cara enchufable: Estándar, bloqueo: sin, tipo de sujeción: sin, tipo de embalaje: empaquetado en caja | 438.73 | 100 | AA | PCB Connectors (PCC) | AAD | AADSBA | 50 | 2000 | NO | PC |  | 8,72 | G | 94 | 180 | 115 | MM | 4055626347714 | 85366930 | DE | EC002637 | Imagen | Catálogo
1706746 | PC 5/ 4-G-7,62 P26 | Carcasa de base para placa de circuito impreso | Carcasa base placa de circuito impreso, sección nominal: 6 mm², color: verde, corriente nominal: 32 A, tensión nominal (III/2): 630 V, superficie de contacto: Sn, tipo de conexión del contacto: Macho, número de filas: 1, número de polos: 4, familia de artículos: PC 5/..-G, paso: 7,62 mm, montaje: Soldadura por ola, disposición de pines: Disposición de pines lineal, longitud del pin [P]: 2,6 mm, número de pines de soldadura por potencial: 3, sistema enchufable: COMBICON PC 5, Orientación de la cara enchufable: Estándar, bloqueo: sin, tipo de sujeción: sin, tipo de embalaje: empaquetado en caja | 429.07 | 100 | AA | PCB Connectors (PCC) | AAD | AADSBA | 50 | 50 | NO | PC |  | 8,51 | G | 93 | 181 | 116 | MM | 4046356872706 | 85366930 | GR | EC002637 | Imagen | Catálogo
1704122 | PC 5/ 4-G-7,62 P26 THT R56 | Carcasa de base para placa de circuito impreso | Carcasa base placa de circuito impreso, sección nominal: 6 mm², color: negro, corriente nominal: 32 A, tensión nominal (III/2): 630 V, superficie de contacto: Sn, tipo de conexión del contacto: Macho, número de filas: 1, número de polos: 4, familia de artículos: PC 5/..-G-THR, paso: 7,62 mm, montaje: Soldadura THR/soldadura por ola, dirección de conexión conductor/placa de circuito impreso: 0 °, disposición de pines: Disposición de pines lineal, longitud del pin [P]: 2,6 mm, número de pines de soldadura por potencial: 3, sistema enchufable: COMBICON PC 5, Orientación de la cara enchufable: Estándar, bloqueo: sin, tipo de sujeción: sin, tipo de embalaje: Correa de 56 mm de ancho | 532.58 | 100 | AA | PCB Connectors (PCC) | AAD | AADTCA | 65 | 65 | NO | PC |  | 18,75 | G | 64 | 330 | 330 | MM | 4046356920438 | 85366930 | DE | EC002637 | Imagen | Catálogo
1831785 | PC 5/ 4-G-7,62 PA1,4 | Carcasa de base para placa de circuito impreso | Carcasa base placa de circuito impreso, sección nominal: 6 mm², color: verde, corriente nominal: 32 A, tensión nominal (III/2): 630 V, superficie de contacto: Sn, tipo de conexión del contacto: Macho, número de potenciales: 2, número de filas: 1, número de polos: 4, número de conexiones: 2, familia de artículos: PC 5/..-G, paso: 7,62 mm, montaje: Soldadura por ola, disposición de pines: Disposición de pines lineal, longitud del pin [P]: 5 mm, número de pines de soldadura por potencial: 3, sistema enchufable: COMBICON PC 5, Orientación de la cara enchufable: Estándar, bloqueo: sin, tipo de sujeción: sin, tipo de embalaje: empaquetado en caja | 359.63 | 100 | AA | PCB Connectors (PCC) | AAD | AADSBA | 50 | 50 | NO | PC |  | 7,40 | G | 93 | 181 | 116 | MM | 4046356901451 | 85366930 | GR | EC002637 | Imagen | Catálogo
1716353 | PC 5/ 4-G-7,62 PIN 3,4 OG | Carcasa de base para placa de circuito impreso | Carcasa base placa de circuito impreso, sección nominal: 6 mm², color: naranja, corriente nominal: 32 A, tensión nominal (III/2): 630 V, superficie de contacto: Sn, tipo de conexión del contacto: Macho, número de filas: 1, número de polos: 4, familia de artículos: PC 5/..-G, paso: 7,62 mm, montaje: Soldadura por ola, disposición de pines: Disposición de pines lineal, longitud del pin [P]: 3,4 mm, número de pines de soldadura por potencial: 3, sistema enchufable: COMBICON PC 5, Orientación de la cara enchufable: Estándar, bloqueo: sin, tipo de sujeción: sin, tipo de embalaje: empaquetado en caja | 438.73 | 100 | AA | PCB Connectors (PCC) | AAD | AADSBA | 50 | 50 | NO | PC |  | 8,63 | G | 93 | 181 | 116 | MM | 4055626471280 | 85366930 | GR | EC002637 | Imagen | Catálogo
1720819 | PC 5/ 4-GF-7,62 | Carcasa de base para placa de circuito impreso | Carcasa base placa de circuito impreso, sección nominal: 6 mm², color: verde, corriente nominal: 32 A, tensión nominal (III/2): 630 V, superficie de contacto: Sn, tipo de conexión del contacto: Macho, número de potenciales: 4, número de filas: 1, número de polos: 4, número de conexiones: 4, familia de artículos: PC 5/..-GF, paso: 7,62 mm, montaje: Soldadura por ola, disposición de pines: Disposición de pines lineal, longitud del pin [P]: 5 mm, número de pines de soldadura por potencial: 3, sistema enchufable: COMBICON PC 5, Orientación de la cara enchufable: Estándar, bloqueo: Bloqueo por tornillo, tipo de sujeción: Sujeción aérea (rosca), tipo de embalaje: empaquetado en caja | 470.86 | 100 | AA | PCB Connectors (PCC) | AAD | AADSBB | 50 | 50 | NO | PC |  | 13,54 | G | 93 | 181 | 116 | MM | 4046356113618 | 85366930 | GR | EC002637 | Imagen | Catálogo
1831921 | PC 5/ 4-GF-7,62 BK | Carcasa de base para placa de circuito impreso | Carcasa base placa de circuito impreso, sección nominal: 6 mm², color: negro, corriente nominal: 32 A, tensión nominal (III/2): 630 V, superficie de contacto: Sn, tipo de conexión del contacto: Macho, número de filas: 1, número de polos: 4, familia de artículos: PC 5/..-GF, paso: 7,62 mm, montaje: Soldadura por ola, disposición de pines: Disposición de pines lineal, longitud del pin [P]: 5 mm, número de pines de soldadura por potencial: 3, sistema enchufable: COMBICON PC 5, Orientación de la cara enchufable: Estándar, bloqueo: Bloqueo por tornillo, tipo de sujeción: Sujeción aérea (rosca), tipo de embalaje: empaquetado en caja | 470.86 | 100 | AA | PCB Connectors (PCC) | AAD | AADSBB | 50 | 50 | NO | PC |  | 13,63 | G | 93 | 181 | 116 | MM | 4046356919616 | 85366930 | GR | EC002637 | Imagen | Catálogo
1585037 | PC 5/ 4-GF-7,62 GY | Carcasa de base para placa de circuito impreso | Carcasa base placa de circuito impreso, sección nominal: 6 mm², color: gris, corriente nominal: 32 A, tensión nominal (III/2): 630 V, superficie de contacto: Sn, tipo de conexión del contacto: Macho, número de filas: 1, número de polos: 4, familia de artículos: PC 5/..-GF, paso: 7,62 mm, montaje: Soldadura por ola, disposición de pines: Disposición de pines lineal, longitud del pin [P]: 5 mm, número de pines de soldadura por potencial: 3, sistema enchufable: COMBICON PC 5, Orientación de la cara enchufable: Estándar, bloqueo: Bloqueo por tornillo, tipo de sujeción: Sujeción aérea (rosca), tipo de embalaje: empaquetado en caja | 470.86 | 100 | AA | PCB Connectors (PCC) | AAD | AADSBB | 50 | 2000 | NO | PC |  | 12,95 | G | 93 | 181 | 116 | MM | 4067923141537 | 85366930 | GR | EC002637 | Imagen | Catálogo
1721038 | PC 5/ 4-GFU-7,62 | Carcasa de base para placa de circuito impreso | Carcasa base placa de circuito impreso, sección nominal: 6 mm², color: verde, corriente nominal: 32 A, tensión nominal (III/2): 630 V, superficie de contacto: Sn, tipo de conexión del contacto: Macho, número de potenciales: 4, número de filas: 1, número de polos: 4, número de conexiones: 4, familia de artículos: PC 5/..-GFU, paso: 7,62 mm, montaje: Soldadura por ola, disposición de pines: Disposición de pines lineal, longitud del pin [P]: 4,2 mm, número de pines de soldadura por potencial: 3, sistema enchufable: COMBICON PC 5, Orientación de la cara enchufable: invertido, bloqueo: Bloqueo por tornillo, tipo de sujeción: Sujeción aérea (rosca), tipo de embalaje: empaquetado en caja | 470.86 | 100 | AA | PCB Connectors (PCC) | AAD | AADSCG | 50 | 50 | NO | PC |  | 13,31 | G | 98 | 151 | 101 | MM | 4046356114370 | 85366930 | GR | EC002637 | Imagen | Catálogo
1707925 | PC 5/ 4-GSF-7,62 | Carcasa de base para placa de circuito impreso | Carcasa base placa de circuito impreso, sección nominal: 6 mm², color: verde, corriente nominal: 32 A, tensión nominal (III/2): 630 V, superficie de contacto: Sn, tipo de conexión del contacto: Macho, número de potenciales: 4, número de filas: 1, número de polos: 4, número de conexiones: 4, familia de artículos: PC 5/..-GSF, paso: 7,62 mm, montaje: Soldadura por ola, disposición de pines: Disposición de pines lineal, longitud del pin [P]: 5 mm, número de pines de soldadura por potencial: 3, sistema enchufable: COMBICON PC 5, Orientación de la cara enchufable: Estándar, bloqueo: Bloqueo por encaje, tipo de sujeción: Ventana de bloqueo Click &amp; Lock, tipo de embalaje: empaquetado en caja | 1129.02 | 100 | AA | PCB Connectors (PCC) | AAD | AADSBH | 50 | 50 | NO | PC |  | 12,85 | G | 45 | 190 | 180 | MM | 4055626077505 | 85366930 | GR | EC002637 | Imagen | Catálogo
1720709 | PC 5/ 4-GU-7,62 | Carcasa de base para placa de circuito impreso | Carcasa base placa de circuito impreso, sección nominal: 6 mm², color: verde, corriente nominal: 32 A, tensión nominal (III/2): 630 V, superficie de contacto: Sn, tipo de conexión del contacto: Macho, número de potenciales: 4, número de filas: 1, número de polos: 4, número de conexiones: 4, familia de artículos: PC 5/..-GU, paso: 7,62 mm, montaje: Soldadura por ola, disposición de pines: Disposición de pines lineal, longitud del pin [P]: 4,2 mm, número de pines de soldadura por potencial: 3, sistema enchufable: COMBICON PC 5, Orientación de la cara enchufable: invertido, bloqueo: sin, tipo de sujeción: sin, tipo de embalaje: empaquetado en caja | 438.73 | 100 | AA | PCB Connectors (PCC) | AAD | AADSBF | 50 | 50 | NO | PC |  | 8,89 | G | 91 | 178 | 113 | MM | 4046356114158 | 85366930 | GR | EC002637 | Imagen | Catálogo
1763847 | PC 5/ 4-GU-7,62 BK | Carcasa de base para placa de circuito impreso | Carcasa base placa de circuito impreso, sección nominal: 6 mm², color: negro, corriente nominal: 32 A, tensión nominal (III/2): 630 V, superficie de contacto: Sn, tipo de conexión del contacto: Macho, número de filas: 1, número de polos: 4, familia de artículos: PC 5/..-GU, paso: 7,62 mm, montaje: Soldadura por ola, disposición de pines: Disposición de pines lineal, longitud del pin [P]: 4,2 mm, número de pines de soldadura por potencial: 3, sistema enchufable: COMBICON PC 5, Orientación de la cara enchufable: invertido, bloqueo: sin, tipo de sujeción: sin, tipo de embalaje: empaquetado en caja | 438.73 | 100 | AA | PCB Connectors (PCC) | AAD | AADSBF | 50 | 50 | NO | PC |  | 8,86 | G | 93 | 178 | 114 | MM | 4046356412100 | 85366930 | GR | EC002637 | Imagen | Catálogo
1700421 | PC 5/ 4-GU-7,62 BK CP3 | Carcasa de base para placa de circuito impreso | Carcasa base placa de circuito impreso, sección nominal: 6 mm², color: negro, corriente nominal: 32 A, tensión nominal (III/2): 630 V, superficie de contacto: Sn, tipo de conexión del contacto: Macho, número de filas: 1, número de polos: 4, familia de artículos: PC 5/..-GU, paso: 7,62 mm, montaje: Soldadura por ola, disposición de pines: Disposición de pines lineal, longitud del pin [P]: 4,2 mm, número de pines de soldadura por potencial: 3, sistema enchufable: COMBICON PC 5, Orientación de la cara enchufable: invertido, bloqueo: sin, tipo de sujeción: sin, tipo de embalaje: empaquetado en caja | 491.8 | 100 | AA | PCB Connectors (PCC) | AAD | AADSBF | 50 | 50 | NO | PC |  | 8,92 | G | 93 | 181 | 116 | MM | 4046356553308 | 85366930 | GR | EC002637 | Imagen | Catálogo
1700430 | PC 5/ 4-GU-7,62 BK CP4 | Carcasa de base para placa de circuito impreso | Carcasa base placa de circuito impreso, sección nominal: 6 mm², color: negro, corriente nominal: 32 A, tensión nominal (III/2): 630 V, superficie de contacto: Sn, tipo de conexión del contacto: Macho, número de filas: 1, número de polos: 4, familia de artículos: PC 5/..-GU, paso: 7,62 mm, montaje: Soldadura por ola, disposición de pines: Disposición de pines lineal, longitud del pin [P]: 4,2 mm, número de pines de soldadura por potencial: 3, sistema enchufable: COMBICON PC 5, Orientación de la cara enchufable: invertido, bloqueo: sin, tipo de sujeción: sin, tipo de embalaje: empaquetado en caja | 491.8 | 100 | AA | PCB Connectors (PCC) | AAD | AADSBF | 50 | 50 | NO | PC |  | 8,93 | G | 93 | 181 | 116 | MM | 4046356553315 | 85366930 | GR | EC002637 | Imagen | Catálogo
1777749 | PC 5/ 4-ST1-7,62 | Conector para placa de circuito impreso | Conector de placa de circuito impreso, sección nominal: 6 mm², color: verde, corriente nominal: 32 A, tensión nominal (III/2): 1000 V, superficie de contacto: Sn, tipo de conexión del contacto: Hembra, número de potenciales: 4, número de filas: 1, número de polos: 4, número de conexiones: 4, familia de artículos: PC 5/..-ST1, paso: 7,62 mm, tipo de conexión: Conexión por tornillo con cápsula de tracción, forma de sujeción de tornillos: H1L Philipps-Recess con ranura longitudinal, dirección de conexión conductor/placa de circuito impreso: 0 °, gancho de sujeción: - Gancho de sujeción, sistema enchufable: COMBICON PC 5, bloqueo: sin, tipo de sujeción: sin, tipo de embalaje: empaquetado en caja | 672.02 | 100 | AA | PCB Connectors (PCC) | AAD | AADABA | 50 | 50 | NO | PC |  | 18,26 | G | 93 | 181 | 116 | MM | 4046356522885 | 85366990 | DE | EC002638 | Imagen | Catálogo
1783500 | PC 5/ 4-ST1-7,62 BD:1-3,SERD | Conector para placa de circuito impreso | Conector de placa de circuito impreso, sección nominal: 6 mm², color: verde, corriente nominal: 32 A, tensión nominal (III/2): 1000 V, superficie de contacto: Sn, tipo de conexión del contacto: Hembra, número de potenciales: 4, número de filas: 1, número de polos: 4, número de conexiones: 4, familia de artículos: PC 5/..-ST1, paso: 7,62 mm, tipo de conexión: Conexión por tornillo con cápsula de tracción, forma de sujeción de tornillos: H1L Philipps-Recess con ranura longitudinal, dirección de conexión conductor/placa de circuito impreso: 0 °, gancho de sujeción: - Gancho de sujeción, sistema enchufable: COMBICON PC 5, bloqueo: sin, tipo de sujeción: sin, tipo de embalaje: empaquetado en caja | 661.64 | 100 | AA | PCB Connectors (PCC) | AAD | AADABA | 50 | 50 | NO | PC | F | 20,16 | G | 91 | 271 | 114 | MM | 4046356555883 | 85366990 | DE | EC002638 | Imagen | Catálogo
1783542 | PC 5/ 4-ST1-7,62 BD:A1-SERDE | Conector para placa de circuito impreso | Conector de placa de circuito impreso, sección nominal: 6 mm², color: verde, corriente nominal: 32 A, tensión nominal (III/2): 1000 V, superficie de contacto: Sn, tipo de conexión del contacto: Hembra, número de potenciales: 4, número de filas: 1, número de polos: 4, número de conexiones: 4, familia de artículos: PC 5/..-ST1, paso: 7,62 mm, tipo de conexión: Conexión por tornillo con cápsula de tracción, forma de sujeción de tornillos: H1L Philipps-Recess con ranura longitudinal, dirección de conexión conductor/placa de circuito impreso: 0 °, gancho de sujeción: - Gancho de sujeción, sistema enchufable: COMBICON PC 5, bloqueo: sin, tipo de sujeción: sin, tipo de embalaje: empaquetado en caja | 705.34 | 100 | AA | PCB Connectors (PCC) | AAD | AADABA | 50 | 50 | NO | PC |  | 18,24 | G | 91 | 271 | 114 | MM | 4046356555920 | 85366990 | DE | EC002638 | Imagen | Catálogo
1783571 | PC 5/ 4-ST1-7,62 BD:L1L2L3PE | Conector para placa de circuito impreso | Conector de placa de circuito impreso, sección nominal: 6 mm², color: verde, corriente nominal: 32 A, tensión nominal (III/2): 1000 V, superficie de contacto: Sn, tipo de conexión del contacto: Hembra, número de potenciales: 4, número de filas: 1, número de polos: 4, número de conexiones: 4, familia de artículos: PC 5/..-ST1, paso: 7,62 mm, tipo de conexión: Conexión por tornillo con cápsula de tracción, forma de sujeción de tornillos: H1L Philipps-Recess con ranura longitudinal, dirección de conexión conductor/placa de circuito impreso: 0 °, gancho de sujeción: - Gancho de sujeción, sistema enchufable: COMBICON PC 5, bloqueo: sin, tipo de sujeción: sin, tipo de embalaje: empaquetado en caja | 705.34 | 100 | AA | PCB Connectors (PCC) | AAD | AADABA | 50 | 50 | NO | PC | F | 18,16 | G | 93 | 181 | 116 | MM | 4046356555951 | 85366990 | DE | EC002638 | Imagen | Catálogo
1783555 | PC 5/ 4-ST1-7,62 BD:L1-SERDE | Conector para placa de circuito impreso | Conector de placa de circuito impreso, sección nominal: 6 mm², color: verde, corriente nominal: 32 A, tensión nominal (III/2): 1000 V, superficie de contacto: Sn, tipo de conexión del contacto: Hembra, número de potenciales: 4, número de filas: 1, número de polos: 4, número de conexiones: 4, familia de artículos: PC 5/..-ST1, paso: 7,62 mm, tipo de conexión: Conexión por tornillo con cápsula de tracción, forma de sujeción de tornillos: H1L Philipps-Recess con ranura longitudinal, dirección de conexión conductor/placa de circuito impreso: 0 °, gancho de sujeción: - Gancho de sujeción, sistema enchufable: COMBICON PC 5, bloqueo: sin, tipo de sujeción: sin, tipo de embalaje: empaquetado en caja | 705.34 | 100 | AA | PCB Connectors (PCC) | AAD | AADABA | 50 | 50 | NO | PC | F | 17,86 | G | 92 | 179 | 114 | MM | 4046356555937 | 85366990 | DE | EC002638 | Imagen | Catálogo
1708176 | PC 5/ 4-ST1-7,62 BD:L3-PE SO | Conector para placa de circuito impreso | Conector de placa de circuito impreso, sección nominal: 6 mm², color: verde, corriente nominal: 32 A, tensión nominal (III/2): 1000 V, superficie de contacto: Sn, tipo de conexión del contacto: Hembra, número de potenciales: 4, número de filas: 1, número de polos: 4, número de conexiones: 4, familia de artículos: PC 5/..-ST1, paso: 7,62 mm, tipo de conexión: Conexión por tornillo con cápsula de tracción, forma de sujeción de tornillos: H1L Philipps-Recess con ranura longitudinal, dirección de conexión conductor/placa de circuito impreso: 0 °, gancho de sujeción: - Gancho de sujeción, sistema enchufable: COMBICON PC 5, bloqueo: sin, tipo de sujeción: sin, tipo de embalaje: empaquetado en caja | 705.34 | 100 | AA | PCB Connectors (PCC) | AAD | AADABA | 50 | 50 | NO | PC | F | 17,99 | G | 93 | 181 | 116 | MM | 4046356980883 | 85366990 | DE | EC002638 | Imagen | Catálogo
1783610 | PC 5/ 4-ST1-7,62 BD:R1R2U+U- | Conector para placa de circuito impreso | Conector de placa de circuito impreso, sección nominal: 6 mm², color: verde, corriente nominal: 32 A, tensión nominal (III/2): 1000 V, superficie de contacto: Sn, tipo de conexión del contacto: Hembra, número de potenciales: 4, número de filas: 1, número de polos: 4, número de conexiones: 4, familia de artículos: PC 5/..-ST1, paso: 7,62 mm, tipo de conexión: Conexión por tornillo con cápsula de tracción, forma de sujeción de tornillos: H1L Philipps-Recess con ranura longitudinal, dirección de conexión conductor/placa de circuito impreso: 0 °, gancho de sujeción: - Gancho de sujeción, sistema enchufable: COMBICON PC 5, bloqueo: sin, tipo de sujeción: sin, tipo de embalaje: empaquetado en caja | 705.34 | 100 | AA | PCB Connectors (PCC) | AAD | AADABA | 50 | 50 | NO | PC | F | 18,15 | G | 91 | 271 | 114 | MM | 4046356555999 | 85366990 | DE | EC002638 | Imagen | Catálogo
1798799 | PC 5/ 4-ST1-7,62 BD:U,V,W,PE | Conector para placa de circuito impreso | Conector de placa de circuito impreso, sección nominal: 6 mm², color: verde, corriente nominal: 32 A, tensión nominal (III/2): 1000 V, superficie de contacto: Sn, tipo de conexión del contacto: Hembra, número de potenciales: 4, número de filas: 1, número de polos: 4, número de conexiones: 4, familia de artículos: PC 5/..-ST1, paso: 7,62 mm, tipo de conexión: Conexión por tornillo con cápsula de tracción, forma de sujeción de tornillos: H1L Philipps-Recess con ranura longitudinal, dirección de conexión conductor/placa de circuito impreso: 0 °, gancho de sujeción: - Gancho de sujeción, sistema enchufable: COMBICON PC 5, bloqueo: sin, tipo de sujeción: sin, tipo de embalaje: empaquetado en caja | 705.34 | 100 | AA | PCB Connectors (PCC) | AAD | AADABA | 50 | 50 | NO | PC | F | 18,17 | G | 93 | 181 | 116 | MM | 4046356667746 | 85366990 | DE | EC002638 | Imagen | Catálogo
1706854 | PC 5/ 4-ST1-7,62 BDNZ175VPE500 | Conector para placa de circuito impreso | Conector de placa de circuito impreso, sección nominal: 6 mm², color: verde, corriente nominal: 32 A, tensión nominal (III/2): 1000 V, superficie de contacto: Sn, tipo de conexión del contacto: Hembra, número de potenciales: 4, número de filas: 1, número de polos: 4, número de conexiones: 4, familia de artículos: PC 5/..-ST1, paso: 7,62 mm, tipo de conexión: Conexión por tornillo con cápsula de tracción, forma de sujeción de tornillos: H1L Philipps-Recess con ranura longitudinal, dirección de conexión conductor/placa de circuito impreso: 0 °, gancho de sujeción: - Gancho de sujeción, sistema enchufable: COMBICON PC 5, bloqueo: sin, tipo de sujeción: sin, tipo de embalaje: empaquetado en caja | 843.41 | 100 | AA | PCB Connectors (PCC) | AAD | AADABA | 500 | 500 | NO | PC | F | 18,26 | G | 286 | 398 | 258 | MM | 4046356886680 | 85366990 | DE | EC002638 | Imagen | Catálogo
1783539 | PC 5/ 4-ST1-7,62 BDS:410173 | Conector para placa de circuito impreso | Conector de placa de circuito impreso, sección nominal: 6 mm², color: verde, corriente nominal: 32 A, tensión nominal (III/2): 1000 V, superficie de contacto: Sn, tipo de conexión del contacto: Hembra, número de potenciales: 4, número de filas: 1, número de polos: 4, número de conexiones: 4, familia de artículos: PC 5/..-ST1, paso: 7,62 mm, tipo de conexión: Conexión por tornillo con cápsula de tracción, forma de sujeción de tornillos: H1L Philipps-Recess con ranura longitudinal, dirección de conexión conductor/placa de circuito impreso: 0 °, gancho de sujeción: - Gancho de sujeción, sistema enchufable: COMBICON PC 5, bloqueo: sin, tipo de sujeción: sin, tipo de embalaje: empaquetado en caja | 843.41 | 100 | AA | PCB Connectors (PCC) | AAD | AADABA | 50 | 1000 | NO | PC |  | 17,88 | G | 93 | 181 | 116 | MM | 4046356555913 | 85366990 | DE | EC002638 | Imagen | Catálogo
1783584 | PC 5/ 4-ST1-7,62 BDS:NZ410174 | Conector para placa de circuito impreso | Conector de placa de circuito impreso, sección nominal: 6 mm², color: verde, corriente nominal: 32 A, tensión nominal (III/2): 1000 V, superficie de contacto: Sn, tipo de conexión del contacto: Hembra, número de potenciales: 4, número de filas: 1, número de polos: 4, número de conexiones: 4, familia de artículos: PC 5/..-ST1, paso: 7,62 mm, tipo de conexión: Conexión por tornillo con cápsula de tracción, forma de sujeción de tornillos: H1L Philipps-Recess con ranura longitudinal, dirección de conexión conductor/placa de circuito impreso: 0 °, gancho de sujeción: - Gancho de sujeción, sistema enchufable: COMBICON PC 5, bloqueo: sin, tipo de sujeción: sin, tipo de embalaje: empaquetado en caja | 843.41 | 100 | AA | PCB Connectors (PCC) | AAD | AADABA | 50 | 50 | NO | PC |  | 18,09 | G | 92 | 179 | 114 | MM | 4046356555968 | 85366990 | DE | EC002638 | Imagen | Catálogo
1783607 | PC 5/ 4-ST1-7,62 BDS:NZ410176 | Conector para placa de circuito impreso | Conector de placa de circuito impreso, sección nominal: 6 mm², color: verde, corriente nominal: 32 A, tensión nominal (III/2): 1000 V, superficie de contacto: Sn, tipo de conexión del contacto: Hembra, número de potenciales: 4, número de filas: 1, número de polos: 4, número de conexiones: 4, familia de artículos: PC 5/..-ST1, paso: 7,62 mm, tipo de conexión: Conexión por tornillo con cápsula de tracción, forma de sujeción de tornillos: H1L Philipps-Recess con ranura longitudinal, dirección de conexión conductor/placa de circuito impreso: 0 °, gancho de sujeción: - Gancho de sujeción, sistema enchufable: COMBICON PC 5, bloqueo: sin, tipo de sujeción: sin, tipo de embalaje: empaquetado en caja | 843.41 | 100 | AA | PCB Connectors (PCC) | AAD | AADABA | 50 | 50 | NO | PC |  | 17,90 | G | 92 | 179 | 115 | MM | 4046356555982 | 85366990 | DE | EC002638 | Imagen | Catálogo
1783665 | PC 5/ 4-ST1-7,62 BK | Conector para placa de circuito impreso | Conector de placa de circuito impreso, sección nominal: 6 mm², color: negro, corriente nominal: 32 A, tensión nominal (III/2): 1000 V, superficie de contacto: Sn, tipo de conexión del contacto: Hembra, número de potenciales: 4, número de filas: 1, número de polos: 4, número de conexiones: 4, familia de artículos: PC 5/..-ST1, paso: 7,62 mm, tipo de conexión: Conexión por tornillo con cápsula de tracción, forma de sujeción de tornillos: H1L Philipps-Recess con ranura longitudinal, dirección de conexión conductor/placa de circuito impreso: 0 °, gancho de sujeción: - Gancho de sujeción, sistema enchufable: COMBICON PC 5, bloqueo: sin, tipo de sujeción: sin, tipo de embalaje: empaquetado en caja | 672.02 | 100 | AA | PCB Connectors (PCC) | AAD | AADABA | 50 | 50 | NO | PC |  | 18,18 | G | 93 | 180 | 115 | MM | 4046356556040 | 85366990 | DE | EC002638 | Imagen | Catálogo
1783733 | PC 5/ 4-ST1-7,62 BK BD:DC--RBQ | Conector para placa de circuito impreso | Conector de placa de circuito impreso, sección nominal: 6 mm², color: negro, corriente nominal: 32 A, tensión nominal (III/2): 1000 V, superficie de contacto: Sn, tipo de conexión del contacto: Hembra, número de potenciales: 4, número de filas: 1, número de polos: 4, número de conexiones: 4, familia de artículos: PC 5/..-ST1, paso: 7,62 mm, tipo de conexión: Conexión por tornillo con cápsula de tracción, forma de sujeción de tornillos: H1L Philipps-Recess con ranura longitudinal, dirección de conexión conductor/placa de circuito impreso: 0 °, gancho de sujeción: - Gancho de sujeción, sistema enchufable: COMBICON PC 5, bloqueo: sin, tipo de sujeción: sin, tipo de embalaje: empaquetado en caja | 680.89 | 100 | AA | PCB Connectors (PCC) | AAD | AADABA | 50 | 50 | NO | PC |  | 17,86 | G | 93 | 181 | 116 | MM | 4046356556750 | 85366990 | DE | EC002638 | Imagen | Catálogo
1783746 | PC 5/ 4-ST1-7,62 BK BD:PE-L1Q | Conector para placa de circuito impreso | Conector de placa de circuito impreso, sección nominal: 6 mm², color: negro, corriente nominal: 32 A, tensión nominal (III/2): 1000 V, superficie de contacto: Sn, tipo de conexión del contacto: Hembra, número de potenciales: 4, número de filas: 1, número de polos: 4, número de conexiones: 4, familia de artículos: PC 5/..-ST1, paso: 7,62 mm, tipo de conexión: Conexión por tornillo con cápsula de tracción, forma de sujeción de tornillos: H1L Philipps-Recess con ranura longitudinal, dirección de conexión conductor/placa de circuito impreso: 0 °, gancho de sujeción: - Gancho de sujeción, sistema enchufable: COMBICON PC 5, bloqueo: sin, tipo de sujeción: sin, tipo de embalaje: empaquetado en caja | 680.89 | 100 | AA | PCB Connectors (PCC) | AAD | AADABA | 50 | 50 | NO | PC |  | 17,80 | G | 92 | 179 | 115 | MM | 4046356556767 | 85366990 | DE | EC002638 | Imagen | Catálogo
1708087 | PC 5/ 4-ST1-7,62 BK BDWH:UVWGN | Conector para placa de circuito impreso | Conector de placa de circuito impreso, sección nominal: 6 mm², color: negro, corriente nominal: 32 A, tensión nominal (III/2): 1000 V, superficie de contacto: Sn, tipo de conexión del contacto: Hembra, número de potenciales: 4, número de filas: 1, número de polos: 4, número de conexiones: 4, familia de artículos: PC 5/..-ST1, paso: 7,62 mm, tipo de conexión: Conexión por tornillo con cápsula de tracción, forma de sujeción de tornillos: H1L Philipps-Recess con ranura longitudinal, dirección de conexión conductor/placa de circuito impreso: 0 °, gancho de sujeción: - Gancho de sujeción, sistema enchufable: COMBICON PC 5, bloqueo: sin, tipo de sujeción: sin, tipo de embalaje: empaquetado en caja | 705.34 | 100 | AA | PCB Connectors (PCC) | AAD | AADABA | 50 | 50 | NO | PC | F | 18,26 | G | 93 | 181 | 116 | MM | 4055626032825 | 85366990 | DE | EC002638 | Imagen | Catálogo
1783694 | PC 5/ 4-ST1-7,62 BK CP14BDX3 | Conector para placa de circuito impreso | Conector de placa de circuito impreso, sección nominal: 6 mm², color: negro, corriente nominal: 32 A, tensión nominal (III/2): 1000 V, superficie de contacto: Sn, tipo de conexión del contacto: Hembra, número de potenciales: 4, número de filas: 1, número de polos: 4, número de conexiones: 4, familia de artículos: PC 5/..-ST1, paso: 7,62 mm, tipo de conexión: Conexión por tornillo con cápsula de tracción, forma de sujeción de tornillos: H1L Philipps-Recess con ranura longitudinal, dirección de conexión conductor/placa de circuito impreso: 0 °, gancho de sujeción: - Gancho de sujeción, sistema enchufable: COMBICON PC 5, bloqueo: sin, tipo de sujeción: sin, tipo de embalaje: empaquetado en caja | 811.49 | 100 | AA | PCB Connectors (PCC) | AAD | AADABA | 50 | 50 | NO | PC | F | 18,05 | G | 93 | 181 | 116 | MM | 4046356556071 | 85366990 | DE | EC002638 | Imagen | Catálogo
1783704 | PC 5/ 4-ST1-7,62 BK CP23BDX1 | Conector para placa de circuito impreso | Conector de placa de circuito impreso, sección nominal: 6 mm², color: negro, corriente nominal: 32 A, tensión nominal (III/2): 1000 V, superficie de contacto: Sn, tipo de conexión del contacto: Hembra, número de potenciales: 4, número de filas: 1, número de polos: 4, número de conexiones: 4, familia de artículos: PC 5/..-ST1, paso: 7,62 mm, tipo de conexión: Conexión por tornillo con cápsula de tracción, forma de sujeción de tornillos: H1L Philipps-Recess con ranura longitudinal, dirección de conexión conductor/placa de circuito impreso: 0 °, gancho de sujeción: - Gancho de sujeción, sistema enchufable: COMBICON PC 5, bloqueo: sin, tipo de sujeción: sin, tipo de embalaje: empaquetado en caja | 811.49 | 100 | AA | PCB Connectors (PCC) | AAD | AADABA | 50 | 50 | NO | PC | F | 18,20 | G | 93 | 181 | 116 | MM | 4046356556729 | 85366990 | DE | EC002638 | Imagen | Catálogo
1327176 | PC 5/ 4-ST1-7,62 BK2CP2BDPE/X3 | Conector para placa de circuito impreso | Conector de placa de circuito impreso, sección nominal: 6 mm², color: negro, corriente nominal: 32 A, tensión nominal (III/2): 1000 V, superficie de contacto: Sn, tipo de conexión del contacto: Hembra, número de filas: 1, número de polos: 4, familia de artículos: PC 5/..-ST1, paso: 7,62 mm, tipo de conexión: Conexión por tornillo con cápsula de tracción, forma de sujeción de tornillos: H1L Philipps-Recess con ranura longitudinal, dirección de conexión conductor/placa de circuito impreso: 0 °, gancho de sujeción: - Gancho de sujeción, sistema enchufable: COMBICON PC 5, bloqueo: sin, tipo de sujeción: sin, tipo de embalaje: empaquetado en caja | 844.82 | 100 | AA | PCB Connectors (PCC) | AAD | AADABA | 50 | 1000 | NO | PC | F | 18,26 | G | 93 | 181 | 116 | MM | 4063151619091 | 85366990 | DE | EC002638 | Imagen | Catálogo
1798809 | PC 5/ 4-ST1-7,62 BKCP1,3BDWH | Conector para placa de circuito impreso | Conector de placa de circuito impreso, sección nominal: 6 mm², color: negro, corriente nominal: 32 A, tensión nominal (III/2): 1000 V, superficie de contacto: Sn, tipo de conexión del contacto: Hembra, número de potenciales: 4, número de filas: 1, número de polos: 4, número de conexiones: 4, familia de artículos: PC 5/..-ST1, paso: 7,62 mm, tipo de conexión: Conexión por tornillo con cápsula de tracción, forma de sujeción de tornillos: H1L Philipps-Recess con ranura longitudinal, dirección de conexión conductor/placa de circuito impreso: 0 °, gancho de sujeción: - Gancho de sujeción, sistema enchufable: COMBICON PC 5, bloqueo: sin, tipo de sujeción: sin, tipo de embalaje: empaquetado en caja | 811.49 | 100 | AA | PCB Connectors (PCC) | AAD | AADABA | 50 | 50 | NO | PC |  | 17,95 | G | 93 | 181 | 116 | MM | 4046356747318 | 85366990 | DE | EC002638 | Imagen | Catálogo
1798812 | PC 5/ 4-ST1-7,62 BKCP2,4BDWH | Conector para placa de circuito impreso | Conector de placa de circuito impreso, sección nominal: 6 mm², color: negro, corriente nominal: 32 A, tensión nominal (III/2): 1000 V, superficie de contacto: Sn, tipo de conexión del contacto: Hembra, número de potenciales: 4, número de filas: 1, número de polos: 4, número de conexiones: 4, familia de artículos: PC 5/..-ST1, paso: 7,62 mm, tipo de conexión: Conexión por tornillo con cápsula de tracción, forma de sujeción de tornillos: H1L Philipps-Recess con ranura longitudinal, dirección de conexión conductor/placa de circuito impreso: 0 °, gancho de sujeción: - Gancho de sujeción, sistema enchufable: COMBICON PC 5, bloqueo: sin, tipo de sujeción: sin, tipo de embalaje: empaquetado en caja | 811.49 | 100 | AA | PCB Connectors (PCC) | AAD | AADABA | 50 | 50 | NO | PC | F | 17,98 | G | 93 | 181 | 116 | MM | 4046356703383 | 85366990 | DE | EC002638 | Imagen | Catálogo
1831798 | PC 5/ 4-ST1-7,62 PA1,4 BDL-L+ | Conector para placa de circuito impreso | Conector de placa de circuito impreso, sección nominal: 6 mm², color: verde, corriente nominal: 32 A, tensión nominal (III/2): 1000 V, superficie de contacto: Sn, tipo de conexión del contacto: Hembra, número de potenciales: 2, número de filas: 1, número de polos: 4, número de conexiones: 2, familia de artículos: PC 5/..-ST1, paso: 7,62 mm, tipo de conexión: Conexión por tornillo con cápsula de tracción, forma de sujeción de tornillos: H1L Philipps-Recess con ranura longitudinal, dirección de conexión conductor/placa de circuito impreso: 0 °, gancho de sujeción: - Gancho de sujeción, sistema enchufable: COMBICON PC 5, bloqueo: sin, tipo de sujeción: sin, tipo de embalaje: empaquetado en caja | 585.08 | 100 | AA | PCB Connectors (PCC) | AAD | AADABA | 50 | 50 | NO | PC | F | 12,45 | G | 93 | 181 | 116 | MM | 4046356919715 | 85366990 | DE | EC002638 | Imagen | Catálogo
1777969 | PC 5/ 4-ST2-7,62 | Conector para placa de circuito impreso | Conector de placa de circuito impreso, sección nominal: 6 mm², color: verde, corriente nominal: 32 A, tensión nominal (III/2): 1000 V, superficie de contacto: Sn, tipo de conexión del contacto: Hembra, número de potenciales: 4, número de filas: 1, número de polos: 4, número de conexiones: 4, familia de artículos: PC 5/..-ST2, paso: 7,62 mm, tipo de conexión: Conexión por tornillo con cápsula de tracción, forma de sujeción de tornillos: H1L Philipps-Recess con ranura longitudinal, dirección de conexión conductor/placa de circuito impreso: 0 °, gancho de sujeción: - Gancho de sujeción, sistema enchufable: COMBICON PC 5, bloqueo: sin, tipo de sujeción: sin, tipo de embalaje: empaquetado en caja | 672.02 | 100 | AA | PCB Connectors (PCC) | AAH | AAHGIA | 50 | 50 | NO | PC |  | 17,89 | G | 92 | 179 | 155 | MM | 4046356523103 | 85366990 | DE | EC002638 | Imagen | Catálogo
1783490 | PC 5/ 4-ST2-7,62 BD:123SERD | Conector para placa de circuito impreso | Conector de placa de circuito impreso, sección nominal: 6 mm², color: verde, corriente nominal: 32 A, tensión nominal (III/2): 1000 V, superficie de contacto: Sn, tipo de conexión del contacto: Hembra, número de potenciales: 4, número de filas: 1, número de polos: 4, número de conexiones: 4, familia de artículos: PC 5/..-ST2, paso: 7,62 mm, tipo de conexión: Conexión por tornillo con cápsula de tracción, forma de sujeción de tornillos: H1L Philipps-Recess con ranura longitudinal, dirección de conexión conductor/placa de circuito impreso: 0 °, gancho de sujeción: - Gancho de sujeción, sistema enchufable: COMBICON PC 5, bloqueo: sin, tipo de sujeción: sin, tipo de embalaje: empaquetado en caja | 705.34 | 100 | AA | PCB Connectors (PCC) | AAH | AAHGIA | 50 | 50 | NO | PC | F | 17,89 | G | 93 | 181 | 116 | MM | 4046356555876 | 85366990 | DE | EC002638 | Imagen | Catálogo
1706585 | PC 5/ 4-ST2-7,62 BD:A1-SERD | Conector para placa de circuito impreso | Conector de placa de circuito impreso, sección nominal: 6 mm², color: verde, corriente nominal: 32 A, tensión nominal (III/2): 1000 V, superficie de contacto: Sn, tipo de conexión del contacto: Hembra, número de potenciales: 4, número de filas: 1, número de polos: 4, número de conexiones: 4, familia de artículos: PC 5/..-ST2, paso: 7,62 mm, tipo de conexión: Conexión por tornillo con cápsula de tracción, forma de sujeción de tornillos: H1L Philipps-Recess con ranura longitudinal, dirección de conexión conductor/placa de circuito impreso: 0 °, gancho de sujeción: - Gancho de sujeción, sistema enchufable: COMBICON PC 5, bloqueo: sin, tipo de sujeción: sin, tipo de embalaje: empaquetado en caja | 705.34 | 100 | AA | PCB Connectors (PCC) | AAH | AAHGIA | 50 | 50 | NO | PC |  | 17,89 | G | 92 | 179 | 115 | MM | 4046356867993 | 85366990 | DE | EC002638 | Imagen | Catálogo
1713569 | PC 5/ 4-ST2-7,62 BD:L1-SERD | Conector para placa de circuito impreso | Conector de placa de circuito impreso, sección nominal: 6 mm², color: verde, corriente nominal: 32 A, tensión nominal (III/2): 1000 V, superficie de contacto: Sn, tipo de conexión del contacto: Hembra, número de potenciales: 4, número de filas: 1, número de polos: 4, número de conexiones: 4, familia de artículos: PC 5/..-ST2, paso: 7,62 mm, tipo de conexión: Conexión por tornillo con cápsula de tracción, forma de sujeción de tornillos: H1L Philipps-Recess con ranura longitudinal, dirección de conexión conductor/placa de circuito impreso: 0 °, gancho de sujeción: - Gancho de sujeción, sistema enchufable: COMBICON PC 5, bloqueo: sin, tipo de sujeción: sin, tipo de embalaje: empaquetado en caja | 696.37 | 100 | AA | PCB Connectors (PCC) | AAH | AAHGIA | 50 | 50 | NO | PC |  | 17,89 | G | 95 | 179 | 115 | MM | 4055626318110 | 85366990 | DE | EC002638 | Imagen | Catálogo
1247863 | PC 5/ 4-ST2-7,62 BDSERDEL3L2L1 | Conector para placa de circuito impreso | Conector de placa de circuito impreso, sección nominal: 6 mm², color: verde, corriente nominal: 32 A, tensión nominal (III/2): 1000 V, superficie de contacto: Sn, tipo de conexión del contacto: Hembra, número de filas: 1, número de polos: 4, familia de artículos: PC 5/..-ST2, paso: 7,62 mm, tipo de conexión: Conexión por tornillo con cápsula de tracción, forma de sujeción de tornillos: H1L Philipps-Recess con ranura longitudinal, dirección de conexión conductor/placa de circuito impreso: 0 °, gancho de sujeción: - Gancho de sujeción, sistema enchufable: COMBICON PC 5, bloqueo: sin, tipo de sujeción: sin, tipo de embalaje: empaquetado en caja | 705.34 | 100 | AA | PCB Connectors (PCC) | AAH | AAHGIA | 50 | 1000 | NO | PC |  | 17,99 | G | 93 | 179 | 115 | MM | 4063151350710 | 85366990 | DE | EC002638 | Imagen | Catálogo
1783759 | PC 5/ 4-ST2-7,62 BUGY2CPBDNZ | Conector para placa de circuito impreso | Conector de placa de circuito impreso, sección nominal: 6 mm², color: gris azulado, corriente nominal: 32 A, tensión nominal (III/2): 1000 V, superficie de contacto: Sn, tipo de conexión del contacto: Hembra, número de potenciales: 4, número de filas: 1, número de polos: 4, número de conexiones: 4, familia de artículos: PC 5/..-ST2, paso: 7,62 mm, tipo de conexión: Conexión por tornillo con cápsula de tracción, forma de sujeción de tornillos: H1L Philipps-Recess con ranura longitudinal, dirección de conexión conductor/placa de circuito impreso: 0 °, gancho de sujeción: - Gancho de sujeción, sistema enchufable: COMBICON PC 5, bloqueo: sin, tipo de sujeción: sin, tipo de embalaje: empaquetado en caja | 811.49 | 100 | AA | PCB Connectors (PCC) | AAH | AAHGIA | 50 | 50 | NO | PC |  | 18,47 | G | 83 | 177 | 133 | MM | 4046356556774 | 85366990 | DE | EC002638 | Imagen | Catálogo
1783827 | PC 5/ 4-ST2-7,62 BUGYCP1,2,3NZ | Conector para placa de circuito impreso | Conector de placa de circuito impreso, sección nominal: 6 mm², color: gris azulado, corriente nominal: 32 A, tensión nominal (III/2): 1000 V, superficie de contacto: Sn, tipo de conexión del contacto: Hembra, número de potenciales: 4, número de filas: 1, número de polos: 4, número de conexiones: 4, familia de artículos: PC 5/..-ST2, paso: 7,62 mm, tipo de conexión: Conexión por tornillo con cápsula de tracción, forma de sujeción de tornillos: H1L Philipps-Recess con ranura longitudinal, dirección de conexión conductor/placa de circuito impreso: 0 °, gancho de sujeción: - Gancho de sujeción, sistema enchufable: COMBICON PC 5, bloqueo: sin, tipo de sujeción: sin, tipo de embalaje: empaquetado en caja | 811.49 | 100 | AA | PCB Connectors (PCC) | AAH | AAHGIA | 50 | 50 | NO | PC | F | 18,43 | G | 83 | 177 | 133 | MM | 4046356556842 | 85366990 | DE | EC002638 | Imagen | Catálogo
1783830 | PC 5/ 4-ST2-7,62 BUGYCP1,2,4NZ | Conector para placa de circuito impreso | Conector de placa de circuito impreso, sección nominal: 6 mm², color: gris azulado, corriente nominal: 32 A, tensión nominal (III/2): 1000 V, superficie de contacto: Sn, tipo de conexión del contacto: Hembra, número de potenciales: 4, número de filas: 1, número de polos: 4, número de conexiones: 4, familia de artículos: PC 5/..-ST2, paso: 7,62 mm, tipo de conexión: Conexión por tornillo con cápsula de tracción, forma de sujeción de tornillos: H1L Philipps-Recess con ranura longitudinal, dirección de conexión conductor/placa de circuito impreso: 0 °, gancho de sujeción: - Gancho de sujeción, sistema enchufable: COMBICON PC 5, bloqueo: sin, tipo de sujeción: sin, tipo de embalaje: empaquetado en caja | 811.49 | 100 | AA | PCB Connectors (PCC) | AAH | AAHGIA | 50 | 50 | NO | PC |  | 18,45 | G | 83 | 177 | 133 | MM | 4046356556859 | 85366990 | DE | EC002638 | Imagen | Catálogo
1783762 | PC 5/ 4-ST2-7,62 BUGYNZ10221 | Conector para placa de circuito impreso | Conector de placa de circuito impreso, sección nominal: 6 mm², color: gris azulado, corriente nominal: 32 A, tensión nominal (III/2): 1000 V, superficie de contacto: Sn, tipo de conexión del contacto: Hembra, número de potenciales: 4, número de filas: 1, número de polos: 4, número de conexiones: 4, familia de artículos: PC 5/..-ST2, paso: 7,62 mm, tipo de conexión: Conexión por tornillo con cápsula de tracción, forma de sujeción de tornillos: H1L Philipps-Recess con ranura longitudinal, dirección de conexión conductor/placa de circuito impreso: 0 °, gancho de sujeción: - Gancho de sujeción, sistema enchufable: COMBICON PC 5, bloqueo: sin, tipo de sujeción: sin, tipo de embalaje: empaquetado en caja | 754.38 | 100 | AA | PCB Connectors (PCC) | AAH | AAHGIA | 50 | 50 | NO | PC |  | 18,34 | G | 83 | 177 | 133 | MM | 4046356556781 | 85366990 | DE | EC002638 | Imagen | Catálogo
1783775 | PC 5/ 4-ST2-7,62 BUGYNZ10222 | Conector para placa de circuito impreso | Conector de placa de circuito impreso, sección nominal: 6 mm², color: gris azulado, corriente nominal: 32 A, tensión nominal (III/2): 1000 V, superficie de contacto: Sn, tipo de conexión del contacto: Hembra, número de potenciales: 4, número de filas: 1, número de polos: 4, número de conexiones: 4, familia de artículos: PC 5/..-ST2, paso: 7,62 mm, tipo de conexión: Conexión por tornillo con cápsula de tracción, forma de sujeción de tornillos: H1L Philipps-Recess con ranura longitudinal, dirección de conexión conductor/placa de circuito impreso: 0 °, gancho de sujeción: - Gancho de sujeción, sistema enchufable: COMBICON PC 5, bloqueo: sin, tipo de sujeción: sin, tipo de embalaje: empaquetado en caja | 754.38 | 100 | AA | PCB Connectors (PCC) | AAH | AAHGIA | 50 | 50 | NO | PC |  | 18,31 | G | 83 | 177 | 133 | MM | 4046356556798 | 85366990 | DE | EC002638 | Imagen | Catálogo
1783788 | PC 5/ 4-ST2-7,62 BUGYNZ10223 | Conector para placa de circuito impreso | Conector para placa de circuito impreso, sección nominal: 6 mm², color: gris azulado, corriente nominal: 41 A, tensión nominal (III/2): 1000 V, superficie contactos: Sn, tipo de conexión del contacto: Hembra, número de potenciales: 4, número de filas: 1, número de polos: 4, número de conexiones: 4, familia de artículos: PC 5/..-ST2, paso: 7,62 mm, tipo de conexión: Conexión por tornillo con cápsula de tracción, forma de sujeción de tornillos: H1L Philipps-Recess con ranura longitudinal, dirección de conexión conductor/placa de circuito impreso: 0 °, gancho de sujeción: - Gancho de sujeción, sistema enchufable: COMBICON PC 5, bloqueo: sin, tipo de fijación: sin, tipo de embalaje: empaquetado en caja | 761.03 | 100 | AA | PCB Connectors (PCC) | AAH | AAHGIA | 50 | 50 | NO | PC |  | 18.288 | G | 83 | 177 | 133 | MM | 4046356556804 | 85366990 | DE | EC002638 | Imagen | Catálogo
1783791 | PC 5/ 4-ST2-7,62 BUGYNZ1087 | Conector para placa de circuito impreso | Conector de placa de circuito impreso, sección nominal: 6 mm², color: gris azulado, corriente nominal: 32 A, tensión nominal (III/2): 1000 V, superficie de contacto: Sn, tipo de conexión del contacto: Hembra, número de potenciales: 4, número de filas: 1, número de polos: 4, número de conexiones: 4, familia de artículos: PC 5/..-ST2, paso: 7,62 mm, tipo de conexión: Conexión por tornillo con cápsula de tracción, forma de sujeción de tornillos: H1L Philipps-Recess con ranura longitudinal, dirección de conexión conductor/placa de circuito impreso: 0 °, gancho de sujeción: - Gancho de sujeción, sistema enchufable: COMBICON PC 5, bloqueo: sin, tipo de sujeción: sin, tipo de embalaje: empaquetado en caja | 754.38 | 100 | AA | PCB Connectors (PCC) | AAH | AAHGIA | 50 | 50 | NO | PC |  | 18,47 | G | 83 | 177 | 133 | MM | 4046356556811 | 85366990 | DE | EC002638 | Imagen | Catálogo
1783801 | PC 5/ 4-ST2-7,62 BUGYNZ1088 | Conector para placa de circuito impreso | Conector de placa de circuito impreso, sección nominal: 6 mm², color: gris azulado, corriente nominal: 32 A, tensión nominal (III/2): 1000 V, superficie de contacto: Sn, tipo de conexión del contacto: Hembra, número de potenciales: 4, número de filas: 1, número de polos: 4, número de conexiones: 4, familia de artículos: PC 5/..-ST2, paso: 7,62 mm, tipo de conexión: Conexión por tornillo con cápsula de tracción, forma de sujeción de tornillos: H1L Philipps-Recess con ranura longitudinal, dirección de conexión conductor/placa de circuito impreso: 0 °, gancho de sujeción: - Gancho de sujeción, sistema enchufable: COMBICON PC 5, bloqueo: sin, tipo de sujeción: sin, tipo de embalaje: empaquetado en caja | 754.38 | 100 | AA | PCB Connectors (PCC) | AAH | AAHGIA | 50 | 50 | NO | PC |  | 18,46 | G | 83 | 177 | 133 | MM | 4046356556828 | 85366990 | DE | EC002638 | Imagen | Catálogo
1707025 | PC 5/ 4-ST2-7,62 GY BD:GND-L1Q | Conector para placa de circuito impreso | Conector de placa de circuito impreso, sección nominal: 6 mm², color: gris, corriente nominal: 32 A, tensión nominal (III/2): 1000 V, superficie de contacto: Sn, tipo de conexión del contacto: Hembra, número de potenciales: 4, número de filas: 1, número de polos: 4, número de conexiones: 4, familia de artículos: PC 5/..-ST2, paso: 7,62 mm, tipo de conexión: Conexión por tornillo con cápsula de tracción, forma de sujeción de tornillos: H1L Philipps-Recess con ranura longitudinal, dirección de conexión conductor/placa de circuito impreso: 0 °, gancho de sujeción: - Gancho de sujeción, sistema enchufable: COMBICON PC 5, bloqueo: sin, tipo de sujeción: sin, tipo de embalaje: empaquetado en caja | 705.34 | 100 | AA | PCB Connectors (PCC) | AAH | AAHGIA | 50 | 50 | NO | PC |  | 17,89 | G | 92 | 179 | 115 | MM | 4046356893855 | 85366990 | DE | EC002638 | Imagen | Catálogo
1713063 | PC 5/ 4-ST2-7,62 W/TECA | Conector para placa de circuito impreso | Conector de placa de circuito impreso, sección nominal: 6 mm², color: verde, corriente nominal: 32 A, tensión nominal (III/2): 1000 V, superficie de contacto: Sn, tipo de conexión del contacto: Hembra, número de potenciales: 4, número de filas: 1, número de polos: 4, número de conexiones: 4, familia de artículos: PC 5/..-ST2, paso: 7,62 mm, tipo de conexión: Conexión por tornillo con cápsula de tracción, forma de sujeción de tornillos: H1L Philipps-Recess con ranura longitudinal, dirección de conexión conductor/placa de circuito impreso: 0 °, gancho de sujeción: - Gancho de sujeción, sistema enchufable: COMBICON PC 5, bloqueo: sin, tipo de sujeción: sin, tipo de embalaje: empaquetado en caja | 818.43 | 100 | AA | PCB Connectors (PCC) | AAH | AAHGIA | 50 | 50 | NO | PC | F | 17,88 | G | 93 | 181 | 116 | MM | 4055626305417 | 85366990 | DE | EC002638 | Imagen | Catálogo
1708415 | PC 5/ 4-ST2-7,62GY31 2CPBDWHNZ | Conector para placa de circuito impreso | Conector de placa de circuito impreso, sección nominal: 6 mm², color: gris azulado, corriente nominal: 32 A, tensión nominal (III/2): 1000 V, superficie de contacto: Sn, tipo de conexión del contacto: Hembra, número de potenciales: 4, número de filas: 1, número de polos: 4, número de conexiones: 4, familia de artículos: PC 5/..-ST2, paso: 7,62 mm, tipo de conexión: Conexión por tornillo con cápsula de tracción, forma de sujeción de tornillos: H1L Philipps-Recess con ranura longitudinal, dirección de conexión conductor/placa de circuito impreso: 0 °, gancho de sujeción: - Gancho de sujeción, sistema enchufable: COMBICON PC 5, bloqueo: sin, tipo de sujeción: sin, tipo de embalaje: empaquetado en caja | 811.49 | 100 | AA | PCB Connectors (PCC) | AAH | AAHGIA | 50 | 50 | NO | PC | F | 18,42 | G | 83 | 177 | 133 | MM | 4055626000718 | 85366990 | DE | EC002638 | Imagen | Catálogo
1778081 | PC 5/ 4-STCL1-7,62 | Conector para placa de circuito impreso | Conector de placa de circuito impreso, sección nominal: 6 mm², color: verde, corriente nominal: 32 A, tensión nominal (III/2): 1000 V, superficie de contacto: Sn, tipo de conexión del contacto: Hembra, número de potenciales: 4, número de filas: 1, número de polos: 4, número de conexiones: 4, familia de artículos: PC 5/..-STCL1, paso: 7,62 mm, tipo de conexión: Conexión por tornillo con cápsula de tracción, forma de sujeción de tornillos: H1L Philipps-Recess con ranura longitudinal, dirección de conexión conductor/placa de circuito impreso: 0 °, gancho de sujeción: - sin gancho de sujeción, sistema enchufable: COMBICON PC 5, bloqueo: Bloqueo de clip, tipo de sujeción: Pinza de bloqueo Click &amp; Lock, tipo de embalaje: empaquetado en caja | 686.3 | 100 | AA | PCB Connectors (PCC) | AAD | AADABE | 50 | 50 | NO | PC |  | 19,03 | G | 91 | 271 | 114 | MM | 4046356523219 | 85366990 | DE | EC002638 | Imagen | Catálogo
1706601 | PC 5/ 4-STCL1-7,62 BD:4-1 | Conector para placa de circuito impreso | Conector de placa de circuito impreso, sección nominal: 6 mm², color: verde, corriente nominal: 32 A, tensión nominal (III/2): 1000 V, superficie de contacto: Sn, tipo de conexión del contacto: Hembra, número de potenciales: 4, número de filas: 1, número de polos: 4, número de conexiones: 4, familia de artículos: PC 5/..-STCL1, paso: 7,62 mm, tipo de conexión: Conexión por tornillo con cápsula de tracción, forma de sujeción de tornillos: H1L Philipps-Recess con ranura longitudinal, dirección de conexión conductor/placa de circuito impreso: 0 °, gancho de sujeción: - sin gancho de sujeción, sistema enchufable: COMBICON PC 5, bloqueo: Bloqueo de clip, tipo de sujeción: Pinza de bloqueo Click &amp; Lock, tipo de embalaje: empaquetado en caja | 719.63 | 100 | AA | PCB Connectors (PCC) | AAD | AADABE | 50 | 50 | NO | PC | F | 19,11 | G | 91 | 271 | 114 | MM | 4046356868594 | 85366990 | DE | EC002638 | Imagen | Catálogo
1717173 | PC 5/ 4-STCL1-7,62 BD:L1-PE | Conector para placa de circuito impreso | Conector de placa de circuito impreso, sección nominal: 6 mm², color: verde, corriente nominal: 32 A, tensión nominal (III/2): 1000 V, superficie de contacto: Sn, tipo de conexión del contacto: Hembra, número de potenciales: 4, número de filas: 1, número de polos: 4, número de conexiones: 4, familia de artículos: PC 5/..-STCL1, paso: 7,62 mm, tipo de conexión: Conexión por tornillo con cápsula de tracción, forma de sujeción de tornillos: H1L Philipps-Recess con ranura longitudinal, dirección de conexión conductor/placa de circuito impreso: 0 °, gancho de sujeción: - sin gancho de sujeción, sistema enchufable: COMBICON PC 5, bloqueo: Bloqueo de clip, tipo de sujeción: Pinza de bloqueo Click &amp; Lock, tipo de embalaje: empaquetado en caja | 719.63 | 100 | AA | PCB Connectors (PCC) | AAD | AADABE | 50 | 50 | NO | PC | F | 18,93 | G | 91 | 271 | 114 | MM | 4055626462585 | 85366990 | DE | EC002638 | Imagen | Catálogo
1327076 | PC 5/ 4-STCL1-7,62 BDWH:-1/L1 | Conector para placa de circuito impreso | Conector de placa de circuito impreso, sección nominal: 6 mm², color: verde, corriente nominal: 32 A, tensión nominal (III/2): 1000 V, superficie de contacto: Sn, tipo de conexión del contacto: Hembra, número de filas: 1, número de polos: 4, familia de artículos: PC 5/..-STCL1, paso: 7,62 mm, tipo de conexión: Conexión por tornillo con cápsula de tracción, forma de sujeción de tornillos: H1L Philipps-Recess con ranura longitudinal, dirección de conexión conductor/placa de circuito impreso: 0 °, gancho de sujeción: - sin gancho de sujeción, sistema enchufable: COMBICON PC 5, bloqueo: Bloqueo de clip, tipo de sujeción: Pinza de bloqueo Click &amp; Lock, tipo de embalaje: empaquetado en caja | 719.63 | 100 | AA | PCB Connectors (PCC) | AAD | AADABE | 50 | 1000 | NO | PC | F | 19,11 | G | 91 | 271 | 114 | MM | 4063151618575 | 85366990 | DE | EC002638 | Imagen | Catálogo
1784046 | PC 5/ 4-STCL1-7,62 BK | Conector para placa de circuito impreso | Conector de placa de circuito impreso, sección nominal: 6 mm², color: negro, corriente nominal: 32 A, tensión nominal (III/2): 1000 V, superficie de contacto: Sn, tipo de conexión del contacto: Hembra, número de potenciales: 4, número de filas: 1, número de polos: 4, número de conexiones: 4, familia de artículos: PC 5/..-STCL1, paso: 7,62 mm, tipo de conexión: Conexión por tornillo con cápsula de tracción, forma de sujeción de tornillos: H1L Philipps-Recess con ranura longitudinal, dirección de conexión conductor/placa de circuito impreso: 0 °, gancho de sujeción: - sin gancho de sujeción, sistema enchufable: COMBICON PC 5, bloqueo: Bloqueo de clip, tipo de sujeción: Pinza de bloqueo Click &amp; Lock, tipo de embalaje: empaquetado en caja | 686.3 | 100 | AA | PCB Connectors (PCC) | AAD | AADABE | 50 | 50 | NO | PC | F | 19,01 | G | 91 | 271 | 114 | MM | 4046356563628 | 85366990 | DE | EC002638 | Imagen | Catálogo
1395140 | PC 5/ 4-STF1-15,24 | Conector para placa de circuito impreso | Conector de placa de circuito impreso, sección nominal: 6 mm², color: verde, corriente nominal: 32 A, tensión nominal (III/2): 1000 V, superficie de contacto: Sn, tipo de conexión del contacto: Hembra, número de filas: 1, número de polos: 4, familia de artículos: PC 5/..-STF1, paso: 15,24 mm, tipo de conexión: Conexión por tornillo con cápsula de tracción, forma de sujeción de tornillos: H1L Philipps-Recess con ranura longitudinal, dirección de conexión conductor/placa de circuito impreso: 0 °, gancho de sujeción: - sin gancho de sujeción, sistema enchufable: COMBICON PC 5, bloqueo: Bloqueo por tornillo, tipo de sujeción: Sujeción aérea (tornillo), tipo de embalaje: empaquetado en caja | 1019.33 | 100 | AA | PCB Connectors (PCC) | AAD | AADABC | 50 | 50 | NO | PC | F | 26,60 | G | 91 | 271 | 114 | MM | 4063151777272 | 85366990 | DE | EC002638 | Imagen | Catálogo
1777859 | PC 5/ 4-STF1-7,62 | Conector para placa de circuito impreso | Conector de placa de circuito impreso, sección nominal: 6 mm², color: verde, corriente nominal: 32 A, tensión nominal (III/2): 1000 V, superficie de contacto: Sn, tipo de conexión del contacto: Hembra, número de potenciales: 4, número de filas: 1, número de polos: 4, número de conexiones: 4, familia de artículos: PC 5/..-STF1, paso: 7,62 mm, tipo de conexión: Conexión por tornillo con cápsula de tracción, forma de sujeción de tornillos: H1L Philipps-Recess con ranura longitudinal, dirección de conexión conductor/placa de circuito impreso: 0 °, gancho de sujeción: - sin gancho de sujeción, sistema enchufable: COMBICON PC 5, bloqueo: Bloqueo por tornillo, tipo de sujeción: Sujeción aérea (tornillo), tipo de embalaje: empaquetado en caja | 686.3 | 100 | AA | PCB Connectors (PCC) | AAD | AADABB | 50 | 50 | NO | PC |  | 21,39 | G | 91 | 271 | 114 | MM | 4046356522991 | 85366990 | DE | EC002638 | Imagen | Catálogo
1783924 | PC 5/ 4-STF1-7,62 BG | Conector para placa de circuito impreso | Conector de placa de circuito impreso, sección nominal: 6 mm², color: beige, corriente nominal: 32 A, tensión nominal (III/2): 1000 V, superficie de contacto: Sn, tipo de conexión del contacto: Hembra, número de potenciales: 4, número de filas: 1, número de polos: 4, número de conexiones: 4, familia de artículos: PC 5/..-STF1, paso: 7,62 mm, tipo de conexión: Conexión por tornillo con cápsula de tracción, forma de sujeción de tornillos: H1L Philipps-Recess con ranura longitudinal, dirección de conexión conductor/placa de circuito impreso: 0 °, gancho de sujeción: - sin gancho de sujeción, sistema enchufable: COMBICON PC 5, bloqueo: Bloqueo por tornillo, tipo de sujeción: Sujeción aérea (tornillo), tipo de embalaje: empaquetado en caja | 686.3 | 100 | AA | PCB Connectors (PCC) | AAD | AADABB | 50 | 50 | NO | PC |  | 21,00 | G | 93 | 269 | 115 | MM | 4046356563529 | 85366990 | DE | EC002638 | Imagen | Catálogo
1783940 | PC 5/ 4-STF1-7,62 BK | Conector para placa de circuito impreso | Conector de placa de circuito impreso, sección nominal: 6 mm², color: negro, corriente nominal: 32 A, tensión nominal (III/2): 1000 V, superficie de contacto: Sn, tipo de conexión del contacto: Hembra, número de potenciales: 4, número de filas: 1, número de polos: 4, número de conexiones: 4, familia de artículos: PC 5/..-STF1, paso: 7,62 mm, tipo de conexión: Conexión por tornillo con cápsula de tracción, forma de sujeción de tornillos: H1L Philipps-Recess con ranura longitudinal, dirección de conexión conductor/placa de circuito impreso: 0 °, gancho de sujeción: - sin gancho de sujeción, sistema enchufable: COMBICON PC 5, bloqueo: Bloqueo por tornillo, tipo de sujeción: Sujeción aérea (tornillo), tipo de embalaje: empaquetado en caja | 686.3 | 100 | AA | PCB Connectors (PCC) | AAD | AADABB | 50 | 50 | NO | PC |  | 20,95 | G | 93 | 269 | 114 | MM | 4046356563543 | 85366990 | DE | EC002638 | Imagen | Catálogo
1700424 | PC 5/ 4-STF1-7,62 BK BDWH:NZ 1CP | Conector para placa de circuito impreso | Conector de placa de circuito impreso, sección nominal: 6 mm², color: negro, corriente nominal: 32 A, tensión nominal (III/2): 1000 V, superficie de contacto: Sn, tipo de conexión del contacto: Hembra, número de filas: 1, número de polos: 4, familia de artículos: PC 5/..-STF1, paso: 7,62 mm, tipo de conexión: Conexión por tornillo con cápsula de tracción, forma de sujeción de tornillos: H1L Philipps-Recess con ranura longitudinal, dirección de conexión conductor/placa de circuito impreso: 0 °, gancho de sujeción: - sin gancho de sujeción, sistema enchufable: COMBICON PC 5, bloqueo: Bloqueo por tornillo, tipo de sujeción: Sujeción aérea (tornillo), tipo de embalaje: empaquetado en caja | 772.7 | 100 | AA | PCB Connectors (PCC) | AAD | AADABB | 50 | 1 | SÍ | PC |  | 21,11 | G | 91 | 271 | 114 | MM | 4046356666718 | 85366990 | DE | EC002638 | Imagen | Catálogo
1700425 | PC 5/ 4-STF1-7,62 BK BDWH:NZ 1CP | Conector para placa de circuito impreso | Conector de placa de circuito impreso, sección nominal: 6 mm², color: negro, corriente nominal: 32 A, tensión nominal (III/2): 1000 V, superficie de contacto: Sn, tipo de conexión del contacto: Hembra, número de filas: 1, número de polos: 4, familia de artículos: PC 5/..-STF1, paso: 7,62 mm, tipo de conexión: Conexión por tornillo con cápsula de tracción, forma de sujeción de tornillos: H1L Philipps-Recess con ranura longitudinal, dirección de conexión conductor/placa de circuito impreso: 0 °, gancho de sujeción: - sin gancho de sujeción, sistema enchufable: COMBICON PC 5, bloqueo: Bloqueo por tornillo, tipo de sujeción: Sujeción aérea (tornillo), tipo de embalaje: empaquetado en caja | 943.92 | 100 | AA | PCB Connectors (PCC) | AAD | AADABB | 50 | 1 | SÍ | PC |  | 21,15 | G | 91 | 271 | 114 | MM | 4046356666725 | 85366990 | DE | EC002638 | Imagen | Catálogo
1846615 | PC 5/ 4-STF1-7,62 BK RAE | Conector para placa de circuito impreso | Conector de placa de circuito impreso, sección nominal: 6 mm², color: negro, corriente nominal: 32 A, tensión nominal (III/2): 1000 V, superficie de contacto: Sn, tipo de conexión del contacto: Hembra, número de potenciales: 4, número de filas: 1, número de polos: 4, número de conexiones: 4, familia de artículos: PC 5/..-STF1, paso: 7,62 mm, tipo de conexión: Conexión por tornillo con cápsula de tracción, forma de sujeción de tornillos: H1L Philipps-Recess con ranura longitudinal, dirección de conexión conductor/placa de circuito impreso: 0 °, gancho de sujeción: - sin gancho de sujeción, sistema enchufable: COMBICON PC 5, bloqueo: Bloqueo por tornillo, tipo de sujeción: Sujeción aérea (tornillo), tipo de embalaje: empaquetado en caja | 712.35 | 100 | AA | PCB Connectors (PCC) | AAH | AAHGIC | 50 | 500 | NO | PC | F | 28,14 | G | 91 | 271 | 114 | MM | 4055626012858 | 85366990 | DE | EC002638 | Imagen | Catálogo
1585027 | PC 5/ 4-STF1-7,62 GY BD:1-4 | Conector para placa de circuito impreso | Conector de placa de circuito impreso, sección nominal: 6 mm², color: gris, corriente nominal: 32 A, tensión nominal (III/2): 1000 V, superficie de contacto: Sn, tipo de conexión del contacto: Hembra, número de filas: 1, número de polos: 4, familia de artículos: PC 5/..-STF1, paso: 7,62 mm, tipo de conexión: Conexión por tornillo con cápsula de tracción, forma de sujeción de tornillos: H1L Philipps-Recess con ranura longitudinal, dirección de conexión conductor/placa de circuito impreso: 0 °, gancho de sujeción: - sin gancho de sujeción, sistema enchufable: COMBICON PC 5, bloqueo: Bloqueo por tornillo, tipo de sujeción: Sujeción aérea (tornillo), tipo de embalaje: empaquetado en caja | 719.63 | 100 | AA | PCB Connectors (PCC) | AAD | AADABB | 50 | 1000 | NO | PC | F | 21,39 | G | 91 | 271 | 114 | MM | 4067923141926 | 85366990 | DE | EC002638 | Imagen | Catálogo
1784004 | PC 5/ 4-STFL1-7,62 GY NZ X1 | Conector para placa de circuito impreso | Conector de placa de circuito impreso, sección nominal: 6 mm², color: gris, corriente nominal: 32 A, tensión nominal (III/2): 1000 V, superficie de contacto: Sn, tipo de conexión del contacto: Hembra, número de potenciales: 4, número de filas: 1, número de polos: 4, número de conexiones: 4, familia de artículos: PC 5/..-STF1, paso: 7,62 mm, tipo de conexión: Conexión por tornillo con cápsula de tracción, forma de sujeción de tornillos: H1L Philipps-Recess con ranura longitudinal, dirección de conexión conductor/placa de circuito impreso: 0 °, gancho de sujeción: - sin gancho de sujeción, sistema enchufable: COMBICON PC 5, bloqueo: Bloqueo por tornillo, tipo de sujeción: Sujeción aérea (tornillo), tipo de embalaje: empaquetado en caja | 825.77 | 100 | AA | PCB Connectors (PCC) | AAD | AADABB | 50 | 50 | NO | PC | F | 19,64 | G | 93 | 181 | 116 | MM | 4046356563581 | 85366990 | DE | EC002638 | Imagen | Catálogo
1784017 | PC 5/ 4-STFL1-7,62 GY NZ X6 | Conector para placa de circuito impreso | Conector de placa de circuito impreso, sección nominal: 6 mm², color: gris, corriente nominal: 32 A, tensión nominal (III/2): 1000 V, superficie de contacto: Sn, tipo de conexión del contacto: Hembra, número de potenciales: 4, número de filas: 1, número de polos: 4, número de conexiones: 4, familia de artículos: PC 5/..-STF1, paso: 7,62 mm, tipo de conexión: Conexión por tornillo con cápsula de tracción, forma de sujeción de tornillos: H1L Philipps-Recess con ranura longitudinal, dirección de conexión conductor/placa de circuito impreso: 0 °, gancho de sujeción: - sin gancho de sujeción, sistema enchufable: COMBICON PC 5, bloqueo: Bloqueo por tornillo, tipo de sujeción: Sujeción aérea (tornillo), tipo de embalaje: empaquetado en caja | 825.77 | 100 | AA | PCB Connectors (PCC) | AAD | AADABB | 50 | 50 | NO | PC | F | 19,65 | G | 91 | 271 | 114 | MM | 4046356563598 | 85366990 | DE | EC002638 | Imagen | Catálogo
1784020 | PC 5/ 4-STFL1-7,62 GY NZ X7 | Conector para placa de circuito impreso | Conector de placa de circuito impreso, sección nominal: 6 mm², color: gris, corriente nominal: 32 A, tensión nominal (III/2): 1000 V, superficie de contacto: Sn, tipo de conexión del contacto: Hembra, número de potenciales: 4, número de filas: 1, número de polos: 4, número de conexiones: 4, familia de artículos: PC 5/..-STF1, paso: 7,62 mm, tipo de conexión: Conexión por tornillo con cápsula de tracción, forma de sujeción de tornillos: H1L Philipps-Recess con ranura longitudinal, dirección de conexión conductor/placa de circuito impreso: 0 °, gancho de sujeción: - sin gancho de sujeción, sistema enchufable: COMBICON PC 5, bloqueo: Bloqueo por tornillo, tipo de sujeción: Sujeción aérea (tornillo), tipo de embalaje: empaquetado en caja | 825.77 | 100 | AA | PCB Connectors (PCC) | AAD | AADABB | 50 | 50 | NO | PC | F | 19,64 | G | 91 | 271 | 114 | MM | 4046356563604 | 85366990 | DE | EC002638 | Imagen | Catálogo
1784033 | PC 5/ 4-STFL1-7,62 GY NZX2 | Conector para placa de circuito impreso | Conector de placa de circuito impreso, sección nominal: 6 mm², color: gris, corriente nominal: 32 A, tensión nominal (III/2): 1000 V, superficie de contacto: Sn, tipo de conexión del contacto: Hembra, número de potenciales: 4, número de filas: 1, número de polos: 4, número de conexiones: 4, familia de artículos: PC 5/..-STF1, paso: 7,62 mm, tipo de conexión: Conexión por tornillo con cápsula de tracción, forma de sujeción de tornillos: H1L Philipps-Recess con ranura longitudinal, dirección de conexión conductor/placa de circuito impreso: 0 °, gancho de sujeción: - sin gancho de sujeción, sistema enchufable: COMBICON PC 5, bloqueo: Bloqueo por tornillo, tipo de sujeción: Sujeción aérea (tornillo), tipo de embalaje: empaquetado en caja | 825.77 | 100 | AA | PCB Connectors (PCC) | AAD | AADABB | 50 | 50 | NO | PC | F | 19,65 | G | 93 | 181 | 116 | MM | 4046356563611 | 85366990 | DE | EC002638 | Imagen | Catálogo
1778191 | PC 5/ 4-STF-SH1-7,62 | Conector para placa de circuito impreso | Conector de placa de circuito impreso, sección nominal: 6 mm², color: verde, corriente nominal: 32 A, tensión nominal (III/2): 1000 V, superficie de contacto: Sn, tipo de conexión del contacto: Hembra, número de potenciales: 4, número de filas: 1, número de polos: 4, número de conexiones: 4, familia de artículos: PC 5/..-STF1-SH, paso: 7,62 mm, tipo de conexión: Conexión por tornillo con cápsula de tracción, forma de sujeción de tornillos: H1L Philipps-Recess con ranura longitudinal, dirección de conexión conductor/placa de circuito impreso: 0 °, gancho de sujeción: - sin gancho de sujeción, sistema enchufable: COMBICON PC 5, Propiedades eléctricas: apantallado, bloqueo: Bloqueo por tornillo, tipo de sujeción: Sujeción aérea (tornillo), tipo de embalaje: empaquetado en caja | 1016 | 100 | AA | PCB Connectors (PCC) | AAD | AADABD | 50 | 50 | NO | PC |  | 40,27 | G | 94 | 270 | 114 | MM | 4046356523325 | 85366990 | DE | EC002638 | Imagen | Catálogo
1505840 | PC 5/ 4-STF-SH1-7,62 BK | Conector para placa de circuito impreso | Conector de placa de circuito impreso, sección nominal: 6 mm², color: negro, corriente nominal: 32 A, tensión nominal (III/2): 1000 V, superficie de contacto: Sn, tipo de conexión del contacto: Hembra, número de filas: 1, número de polos: 4, familia de artículos: PC 5/..-STF1-SH, paso: 7,62 mm, tipo de conexión: Conexión por tornillo con cápsula de tracción, forma de sujeción de tornillos: H1L Philipps-Recess con ranura longitudinal, dirección de conexión conductor/placa de circuito impreso: 0 °, gancho de sujeción: - sin gancho de sujeción, sistema enchufable: COMBICON PC 5, Propiedades eléctricas: apantallado, bloqueo: Bloqueo por tornillo, tipo de sujeción: Sujeción aérea (tornillo), tipo de embalaje: empaquetado en caja | 1016 | 100 | AA | PCB Connectors (PCC) | AAD | AADABD | 50 | 1000 | NO | PC | F | 40,27 | G | 91 | 271 | 114 | MM | 4063151963538 | 85366990 | DE | EC002638 | Imagen | Catálogo
1720495 | PC 5/ 5-G-7,62 | Carcasa de base para placa de circuito impreso | Carcasa base placa de circuito impreso, sección nominal: 6 mm², color: verde, corriente nominal: 32 A, tensión nominal (III/2): 630 V, superficie de contacto: Sn, tipo de conexión del contacto: Macho, número de potenciales: 5, número de filas: 1, número de polos: 5, número de conexiones: 5, familia de artículos: PC 5/..-G, paso: 7,62 mm, montaje: Soldadura por ola, disposición de pines: Disposición de pines lineal, longitud del pin [P]: 5 mm, número de pines de soldadura por potencial: 3, sistema enchufable: COMBICON PC 5, Orientación de la cara enchufable: Estándar, bloqueo: sin, tipo de sujeción: sin, tipo de embalaje: empaquetado en caja | 546.93 | 100 | AA | PCB Connectors (PCC) | AAD | AADSBA | 50 | 50 | NO | PC |  | 10,08 | G | 83 | 119 | 140 | MM | 4046356113687 | 85366930 | DE | EC002637 | Imagen | Catálogo
1710042 | PC 5/ 5-G-7,62 BK | Carcasa de base para placa de circuito impreso | Carcasa base placa de circuito impreso, sección nominal: 6 mm², color: negro, corriente nominal: 32 A, tensión nominal (III/2): 630 V, superficie de contacto: Sn, tipo de conexión del contacto: Macho, número de filas: 1, número de polos: 5, familia de artículos: PC 5/..-G, paso: 7,62 mm, montaje: Soldadura por ola, disposición de pines: Disposición de pines lineal, longitud del pin [P]: 5 mm, número de pines de soldadura por potencial: 3, sistema enchufable: COMBICON PC 5, Orientación de la cara enchufable: Estándar, bloqueo: sin, tipo de sujeción: sin, tipo de embalaje: empaquetado en caja | 546.93 | 100 | AA | PCB Connectors (PCC) | AAD | AADSBA | 50 | 50 | NO | PC |  | 10,83 | G | 83 | 121 | 141 | MM | 4055626129938 | 85366930 | GR | EC002637 | Imagen | Catálogo
1708672 | PC 5/ 5-G-7,62 GY | Carcasa de base para placa de circuito impreso | Carcasa base placa de circuito impreso, sección nominal: 6 mm², color: gris, corriente nominal: 32 A, tensión nominal (III/2): 630 V, superficie de contacto: Sn, tipo de conexión del contacto: Macho, número de filas: 1, número de polos: 5, familia de artículos: PC 5/..-G, paso: 7,62 mm, montaje: Soldadura por ola, disposición de pines: Disposición de pines lineal, longitud del pin [P]: 5 mm, número de pines de soldadura por potencial: 3, sistema enchufable: COMBICON PC 5, Orientación de la cara enchufable: Estándar, bloqueo: sin, tipo de sujeción: sin, tipo de embalaje: empaquetado en caja | 546.93 | 100 | AA | PCB Connectors (PCC) | AAD | AADSBA | 50 | 50 | NO | PC |  | 11,08 | G | 83 | 121 | 141 | MM | 4055626014159 | 85366930 | DE | EC002637 | Imagen | Catálogo
1720822 | PC 5/ 5-GF-7,62 | Carcasa de base para placa de circuito impreso | Carcasa base placa de circuito impreso, sección nominal: 6 mm², color: verde, corriente nominal: 32 A, tensión nominal (III/2): 630 V, superficie de contacto: Sn, tipo de conexión del contacto: Macho, número de potenciales: 5, número de filas: 1, número de polos: 5, número de conexiones: 5, familia de artículos: PC 5/..-GF, paso: 7,62 mm, montaje: Soldadura por ola, disposición de pines: Disposición de pines lineal, longitud del pin [P]: 5 mm, número de pines de soldadura por potencial: 3, sistema enchufable: COMBICON PC 5, Orientación de la cara enchufable: Estándar, bloqueo: Bloqueo por tornillo, tipo de sujeción: Sujeción aérea (rosca), tipo de embalaje: empaquetado en caja | 579.06 | 100 | AA | PCB Connectors (PCC) | AAD | AADSBB | 50 | 50 | NO | PC |  | 15,45 | G | 93 | 179 | 114 | MM | 4046356113625 | 85366930 | GR | EC002637 | Imagen | Catálogo
1059129 | PC 5/ 5-GF-7,62 BK | Carcasa de base para placa de circuito impreso | Carcasa base placa de circuito impreso, sección nominal: 6 mm², color: negro, corriente nominal: 32 A, tensión nominal (III/2): 630 V, superficie de contacto: Sn, tipo de conexión del contacto: Macho, número de filas: 1, número de polos: 5, familia de artículos: PC 5/..-GF, paso: 7,62 mm, montaje: Soldadura por ola, disposición de pines: Disposición de pines lineal, longitud del pin [P]: 5 mm, número de pines de soldadura por potencial: 3, sistema enchufable: COMBICON PC 5, Orientación de la cara enchufable: Estándar, bloqueo: Bloqueo por tornillo, tipo de sujeción: Sujeción aérea (rosca), tipo de embalaje: empaquetado en caja | 579.06 | 100 | AA | PCB Connectors (PCC) | AAD | AADSBB | 50 | 50 | NO | PC |  | 15,35 | G | 93 | 181 | 116 | MM | 4055626702483 | 85366930 | DE | EC002637 | Imagen | Catálogo
1715930 | PC 5/ 5-GF-7,62 RD FCBK | Carcasa de base para placa de circuito impreso | Carcasa base placa de circuito impreso, sección nominal: 6 mm², color: rojo, corriente nominal: 32 A, tensión nominal (III/2): 630 V, superficie de contacto: Sn, tipo de conexión del contacto: Macho, número de filas: 1, número de polos: 5, familia de artículos: PC 5/..-GF, paso: 7,62 mm, montaje: Soldadura por ola, disposición de pines: Disposición de pines lineal, longitud del pin [P]: 5 mm, número de pines de soldadura por potencial: 3, sistema enchufable: COMBICON PC 5, Orientación de la cara enchufable: Estándar, bloqueo: Bloqueo por tornillo, tipo de sujeción: Sujeción aérea (rosca), tipo de embalaje: empaquetado en caja | 579.06 | 100 | AA | PCB Connectors (PCC) | AAD | AADSBB | 50 | 50 | NO | PC |  | 15,40 | G | 93 | 181 | 116 | MM | 4055626471457 | 85366930 | GR | EC002637 | Imagen | Catálogo
1721041 | PC 5/ 5-GFU-7,62 | Carcasa de base para placa de circuito impreso | Carcasa base placa de circuito impreso, sección nominal: 6 mm², color: verde, corriente nominal: 32 A, tensión nominal (III/2): 630 V, superficie de contacto: Sn, tipo de conexión del contacto: Macho, número de potenciales: 5, número de filas: 1, número de polos: 5, número de conexiones: 5, familia de artículos: PC 5/..-GFU, paso: 7,62 mm, montaje: Soldadura por ola, disposición de pines: Disposición de pines lineal, longitud del pin [P]: 4,2 mm, número de pines de soldadura por potencial: 3, sistema enchufable: COMBICON PC 5, Orientación de la cara enchufable: invertido, bloqueo: Bloqueo por tornillo, tipo de sujeción: Sujeción aérea (rosca), tipo de embalaje: empaquetado en caja | 579.06 | 100 | AA | PCB Connectors (PCC) | AAD | AADSCG | 50 | 50 | NO | PC |  | 15,37 | G | 93 | 179 | 115 | MM | 4046356114387 | 85366930 | GR | EC002637 | Imagen | Catálogo
1711655 | PC 5/ 5-GSF-7,62 | Carcasa de base para placa de circuito impreso | Carcasa base placa de circuito impreso, sección nominal: 6 mm², color: verde, corriente nominal: 32 A, tensión nominal (III/2): 630 V, superficie de contacto: Sn, tipo de conexión del contacto: Macho, número de potenciales: 5, número de filas: 1, número de polos: 5, número de conexiones: 5, familia de artículos: PC 5/..-GSF, paso: 7,62 mm, montaje: Soldadura por ola, disposición de pines: Disposición de pines lineal, longitud del pin [P]: 5 mm, número de pines de soldadura por potencial: 3, sistema enchufable: COMBICON PC 5, Orientación de la cara enchufable: Estándar, bloqueo: Bloqueo por encaje, tipo de sujeción: Ventana de bloqueo Click &amp; Lock, tipo de embalaje: empaquetado en caja | 1356.23 | 100 | AA | PCB Connectors (PCC) | AAD | AADSBH | 50 | 50 | NO | PC |  | 14,33 | G | 45 | 190 | 180 | MM | 4055626246802 | 85366930 | GR | EC002637 | Imagen | Catálogo
1720712 | PC 5/ 5-GU-7,62 | Carcasa de base para placa de circuito impreso | Carcasa base placa de circuito impreso, sección nominal: 6 mm², color: verde, corriente nominal: 32 A, tensión nominal (III/2): 630 V, superficie de contacto: Sn, tipo de conexión del contacto: Macho, número de potenciales: 5, número de filas: 1, número de polos: 5, número de conexiones: 5, familia de artículos: PC 5/..-GU, paso: 7,62 mm, montaje: Soldadura por ola, disposición de pines: Disposición de pines lineal, longitud del pin [P]: 4,2 mm, número de pines de soldadura por potencial: 3, sistema enchufable: COMBICON PC 5, Orientación de la cara enchufable: invertido, bloqueo: sin, tipo de sujeción: sin, tipo de embalaje: empaquetado en caja | 546.93 | 100 | AA | PCB Connectors (PCC) | AAD | AADSBF | 50 | 50 | NO | PC |  | 10,91 | G | 83 | 121 | 141 | MM | 4046356114165 | 85366930 | GR | EC002637 | Imagen | Catálogo
1777752 | PC 5/ 5-ST1-7,62 | Conector para placa de circuito impreso | Conector de placa de circuito impreso, sección nominal: 6 mm², color: verde, corriente nominal: 32 A, tensión nominal (III/2): 1000 V, superficie de contacto: Sn, tipo de conexión del contacto: Hembra, número de potenciales: 5, número de filas: 1, número de polos: 5, número de conexiones: 5, familia de artículos: PC 5/..-ST1, paso: 7,62 mm, tipo de conexión: Conexión por tornillo con cápsula de tracción, forma de sujeción de tornillos: H1L Philipps-Recess con ranura longitudinal, dirección de conexión conductor/placa de circuito impreso: 0 °, gancho de sujeción: - Gancho de sujeción, sistema enchufable: COMBICON PC 5, bloqueo: sin, tipo de sujeción: sin, tipo de embalaje: empaquetado en caja | 838.54 | 100 | AA | PCB Connectors (PCC) | AAD | AADABA | 50 | 50 | NO | PC |  | 22,40 | G | 91 | 271 | 114 | MM | 4046356522892 | 85366990 | DE | EC002638 | Imagen | Catálogo
1164689 | PC 5/ 5-ST1-7,62 BK BDWH:U-+R | Conector para placa de circuito impreso | Conector de placa de circuito impreso, sección nominal: 6 mm², color: negro, corriente nominal: 32 A, tensión nominal (III/2): 1000 V, superficie de contacto: Sn, tipo de conexión del contacto: Hembra, número de filas: 1, número de polos: 5, familia de artículos: PC 5/..-ST1, paso: 7,62 mm, tipo de conexión: Conexión por tornillo con cápsula de tracción, forma de sujeción de tornillos: H1L Philipps-Recess con ranura longitudinal, dirección de conexión conductor/placa de circuito impreso: 0 °, gancho de sujeción: - Gancho de sujeción, sistema enchufable: COMBICON PC 5, bloqueo: sin, tipo de sujeción: sin, tipo de embalaje: empaquetado en caja | 880.2 | 100 | AA | PCB Connectors (PCC) | AAD | AADABA | 50 | 1000 | NO | PC | F | 22,90 | G | 91 | 271 | 114 | MM | 4063151179311 | 85366990 | DE | EC002638 | Imagen | Catálogo
1872333 | PC 5/ 5-ST1-7,62 BKBDWH:-L1SO | Conector para placa de circuito impreso | Conector de placa de circuito impreso, sección nominal: 6 mm², color: negro, corriente nominal: 32 A, tensión nominal (III/2): 1000 V, superficie de contacto: Sn, tipo de conexión del contacto: Hembra, número de potenciales: 5, número de filas: 1, número de polos: 5, número de conexiones: 5, familia de artículos: PC 5/..-ST1, paso: 7,62 mm, tipo de conexión: Conexión por tornillo con cápsula de tracción, forma de sujeción de tornillos: H1L Philipps-Recess con ranura longitudinal, dirección de conexión conductor/placa de circuito impreso: 0 °, gancho de sujeción: - Gancho de sujeción, sistema enchufable: COMBICON PC 5, bloqueo: sin, tipo de sujeción: sin, tipo de embalaje: empaquetado en caja | 880.2 | 100 | AA | PCB Connectors (PCC) | AAD | AADABA | 50 | 50 | NO | PC |  | 22,90 | G | 91 | 271 | 114 | MM | 4055626232331 | 85366990 | DE | EC002638 | Imagen | Catálogo
1784075 | PC 5/ 5-ST1-7,62 PA1,3-5BD:5-1 | Conector para placa de circuito impreso | Conector de placa de circuito impreso, sección nominal: 6 mm², color: verde, corriente nominal: 32 A, tensión nominal (III/2): 1000 V, superficie de contacto: Sn, tipo de conexión del contacto: Hembra, número de potenciales: 4, número de filas: 1, número de polos: 5, número de conexiones: 4, familia de artículos: PC 5/..-ST1, paso: 7,62 mm, tipo de conexión: Conexión por tornillo con cápsula de tracción, forma de sujeción de tornillos: H1L Philipps-Recess con ranura longitudinal, dirección de conexión conductor/placa de circuito impreso: 0 °, gancho de sujeción: - Gancho de sujeción, sistema enchufable: COMBICON PC 5, bloqueo: sin, tipo de sujeción: sin, tipo de embalaje: empaquetado en caja | 805.83 | 100 | AA | PCB Connectors (PCC) | AAD | AADABA | 50 | 50 | NO | PC | F | 19,64 | G | 91 | 269 | 114 | MM | 4046356556668 | 85366990 | DE | EC002638 | Imagen | Catálogo
1845881 | PC 5/ 5-ST1-7,62 S | Conector para placa de circuito impreso | Conector de placa de circuito impreso, sección nominal: 6 mm², color: verde, corriente nominal: 32 A, tensión nominal (III/2): 1000 V, superficie de contacto: Sn, tipo de conexión del contacto: Hembra, número de potenciales: 5, número de filas: 1, número de polos: 5, número de conexiones: 5, familia de artículos: PC 5/..-ST1, paso: 7,62 mm, tipo de conexión: Conexión por tornillo con cápsula de tracción, forma de sujeción de tornillos: L Ranura longitudinal, dirección de conexión conductor/placa de circuito impreso: 0 °, gancho de sujeción: - Gancho de sujeción, sistema enchufable: COMBICON PC 5, bloqueo: sin, tipo de sujeción: sin, tipo de embalaje: empaquetado en caja | 817.23 | 100 | AA | PCB Connectors (PCC) | AAD | AADABA | 50 | 50 | NO | PC |  | 22,40 | G | 94 | 269 | 115 | MM | 4046356979689 | 85366990 | DE | EC002638 | Imagen | Catálogo
1777972 | PC 5/ 5-ST2-7,62 | Conector para placa de circuito impreso | Conector de placa de circuito impreso, sección nominal: 6 mm², color: verde, corriente nominal: 32 A, tensión nominal (III/2): 1000 V, superficie de contacto: Sn, tipo de conexión del contacto: Hembra, número de potenciales: 5, número de filas: 1, número de polos: 5, número de conexiones: 5, familia de artículos: PC 5/..-ST2, paso: 7,62 mm, tipo de conexión: Conexión por tornillo con cápsula de tracción, forma de sujeción de tornillos: H1L Philipps-Recess con ranura longitudinal, dirección de conexión conductor/placa de circuito impreso: 0 °, gancho de sujeción: - Gancho de sujeción, sistema enchufable: COMBICON PC 5, bloqueo: sin, tipo de sujeción: sin, tipo de embalaje: empaquetado en caja | 838.54 | 100 | AA | PCB Connectors (PCC) | AAH | AAHGIA | 50 | 2000 | NO | PC | F | 22,36 | G | 91 | 271 | 114 | MM | 4046356523110 | 85366990 | DE | EC002638 | Imagen | Catálogo
1784062 | PC 5/ 5-ST2-7,62 BK BD:NZ462 | Conector para placa de circuito impreso | Conector de placa de circuito impreso, sección nominal: 6 mm², color: negro, corriente nominal: 32 A, tensión nominal (III/2): 1000 V, superficie de contacto: Sn, tipo de conexión del contacto: Hembra, número de potenciales: 5, número de filas: 1, número de polos: 5, número de conexiones: 5, familia de artículos: PC 5/..-ST2, paso: 7,62 mm, tipo de conexión: Conexión por tornillo con cápsula de tracción, forma de sujeción de tornillos: H1L Philipps-Recess con ranura longitudinal, dirección de conexión conductor/placa de circuito impreso: 0 °, gancho de sujeción: - Gancho de sujeción, sistema enchufable: COMBICON PC 5, bloqueo: sin, tipo de sujeción: sin, tipo de embalaje: empaquetado en caja | 853.67 | 100 | AA | PCB Connectors (PCC) | AAH | AAHGIA | 50 | 1000 | NO | PC |  | 22,27 | G | 92 | 269 | 115 | MM | 4046356556651 | 85366990 | DE | EC002638 | Imagen | Catálogo
1778094 | PC 5/ 5-STCL1-7,62 | Conector para placa de circuito impreso | Conector de placa de circuito impreso, sección nominal: 6 mm², color: verde, corriente nominal: 32 A, tensión nominal (III/2): 1000 V, superficie de contacto: Sn, tipo de conexión del contacto: Hembra, número de potenciales: 5, número de filas: 1, número de polos: 5, número de conexiones: 5, familia de artículos: PC 5/..-STCL1, paso: 7,62 mm, tipo de conexión: Conexión por tornillo con cápsula de tracción, forma de sujeción de tornillos: H1L Philipps-Recess con ranura longitudinal, dirección de conexión conductor/placa de circuito impreso: 0 °, gancho de sujeción: - sin gancho de sujeción, sistema enchufable: COMBICON PC 5, bloqueo: Bloqueo de clip, tipo de sujeción: Pinza de bloqueo Click &amp; Lock, tipo de embalaje: empaquetado en caja | 852.82 | 100 | AA | PCB Connectors (PCC) | AAD | AADABE | 50 | 50 | NO | PC |  | 23,15 | G | 91 | 269 | 112 | MM | 4046356523226 | 85366990 | BG | EC002638 | Imagen | Catálogo
1269583 | PC 5/ 5-STCL1-7,62 CP24BD2PWR+ | Conector para placa de circuito impreso | Conector de placa de circuito impreso, sección nominal: 6 mm², color: verde, corriente nominal: 32 A, tensión nominal (III/2): 1000 V, superficie de contacto: Sn, tipo de conexión del contacto: Hembra, número de filas: 1, número de polos: 5, familia de artículos: PC 5/..-STCL1, paso: 7,62 mm, tipo de conexión: Conexión por tornillo con cápsula de tracción, forma de sujeción de tornillos: H1L Philipps-Recess con ranura longitudinal, dirección de conexión conductor/placa de circuito impreso: 0 °, gancho de sujeción: - sin gancho de sujeción, sistema enchufable: COMBICON PC 5, bloqueo: Bloqueo de clip, tipo de sujeción: Pinza de bloqueo Click &amp; Lock, tipo de embalaje: empaquetado en caja | 1000.62 | 100 | AA | PCB Connectors (PCC) | AAD | AADABE | 50 | 1000 | NO | PC | F | 23,15 | G | 91 | 271 | 114 | MM | 4063151422240 | 85366990 | DE | EC002638 | Imagen | Catálogo
1710530 | PC 5/ 5-STCL1-7,62 GY BD2:U-R- | Conector para placa de circuito impreso | Conector de placa de circuito impreso, sección nominal: 6 mm², color: gris, corriente nominal: 32 A, tensión nominal (III/2): 1000 V, superficie de contacto: Sn, tipo de conexión del contacto: Hembra, número de potenciales: 5, número de filas: 1, número de polos: 5, número de conexiones: 5, familia de artículos: PC 5/..-STCL1, paso: 7,62 mm, tipo de conexión: Conexión por tornillo con cápsula de tracción, forma de sujeción de tornillos: H1L Philipps-Recess con ranura longitudinal, dirección de conexión conductor/placa de circuito impreso: 0 °, gancho de sujeción: - sin gancho de sujeción, sistema enchufable: COMBICON PC 5, bloqueo: Bloqueo de clip, tipo de sujeción: Pinza de bloqueo Click &amp; Lock, tipo de embalaje: empaquetado en caja | 894.48 | 100 | AA | PCB Connectors (PCC) | AAD | AADABE | 50 | 50 | NO | PC | F | 23,15 | G | 91 | 271 | 114 | MM | 4055626166018 | 85366990 | DE | EC002638 | Imagen | Catálogo
1391647 | PC 5/ 5-STF1-15,24 | Conector para placa de circuito impreso | Conector de placa de circuito impreso, sección nominal: 6 mm², color: verde, corriente nominal: 32 A, tensión nominal (III/2): 1000 V, superficie de contacto: Sn, tipo de conexión del contacto: Hembra, número de filas: 1, número de polos: 5, familia de artículos: PC 5/..-STF1, paso: 15,24 mm, tipo de conexión: Conexión por tornillo con cápsula de tracción, forma de sujeción de tornillos: H1L Philipps-Recess con ranura longitudinal, dirección de conexión conductor/placa de circuito impreso: 0 °, gancho de sujeción: - sin gancho de sujeción, sistema enchufable: COMBICON PC 5, bloqueo: Bloqueo por tornillo, tipo de sujeción: Sujeción aérea (tornillo), tipo de embalaje: empaquetado en caja | 1269.11 | 100 | AA | PCB Connectors (PCC) | AAD | AADABC | 50 | 50 | NO | PC | F | 2,22 | G | 195 | 182 | 116 | MM | 4063151771522 | 85366990 | DE | EC002638 | Imagen | Catálogo
1777862 | PC 5/ 5-STF1-7,62 | Conector para placa de circuito impreso | Conector de placa de circuito impreso, sección nominal: 6 mm², color: verde, corriente nominal: 32 A, tensión nominal (III/2): 1000 V, superficie de contacto: Sn, tipo de conexión del contacto: Hembra, número de potenciales: 5, número de filas: 1, número de polos: 5, número de conexiones: 5, familia de artículos: PC 5/..-STF1, paso: 7,62 mm, tipo de conexión: Conexión por tornillo con cápsula de tracción, forma de sujeción de tornillos: H1L Philipps-Recess con ranura longitudinal, dirección de conexión conductor/placa de circuito impreso: 0 °, gancho de sujeción: - sin gancho de sujeción, sistema enchufable: COMBICON PC 5, bloqueo: Bloqueo por tornillo, tipo de sujeción: Sujeción aérea (tornillo), tipo de embalaje: empaquetado en caja | 852.82 | 100 | AA | PCB Connectors (PCC) | AAD | AADABB | 50 | 50 | NO | PC |  | 25,09 | G | 91 | 271 | 114 | MM | 4046356523004 | 85366990 | DE | EC002638 | Imagen | Catálogo
1705001 | PC 5/ 5-STF1-7,62 BD:1-5 | Conector para placa de circuito impreso | Conector de placa de circuito impreso, sección nominal: 6 mm², color: verde, corriente nominal: 32 A, tensión nominal (III/2): 1000 V, superficie de contacto: Sn, tipo de conexión del contacto: Hembra, número de potenciales: 5, número de filas: 1, número de polos: 5, número de conexiones: 5, familia de artículos: PC 5/..-STF1, paso: 7,62 mm, tipo de conexión: Conexión por tornillo con cápsula de tracción, forma de sujeción de tornillos: H1L Philipps-Recess con ranura longitudinal, dirección de conexión conductor/placa de circuito impreso: 0 °, gancho de sujeción: - sin gancho de sujeción, sistema enchufable: COMBICON PC 5, bloqueo: Bloqueo por tornillo, tipo de sujeción: Sujeción aérea (tornillo), tipo de embalaje: empaquetado en caja | 894.48 | 100 | AA | PCB Connectors (PCC) | AAD | AADABB | 50 | 50 | NO | PC |  | 25,25 | G | 91 | 271 | 114 | MM | 4046356749718 | 85366990 | DE | EC002638 | Imagen | Catálogo
1829551 | PC 5/ 5-STF1-7,62 BD:EM-L1 | Conector para placa de circuito impreso | Conector de placa de circuito impreso, sección nominal: 6 mm², color: verde, corriente nominal: 32 A, tensión nominal (III/2): 1000 V, superficie de contacto: Sn, tipo de conexión del contacto: Hembra, número de potenciales: 5, número de filas: 1, número de polos: 5, número de conexiones: 5, familia de artículos: PC 5/..-STF1, paso: 7,62 mm, tipo de conexión: Conexión por tornillo con cápsula de tracción, forma de sujeción de tornillos: H1L Philipps-Recess con ranura longitudinal, dirección de conexión conductor/placa de circuito impreso: 0 °, gancho de sujeción: - sin gancho de sujeción, sistema enchufable: COMBICON PC 5, bloqueo: Bloqueo por tornillo, tipo de sujeción: Sujeción aérea (tornillo), tipo de embalaje: empaquetado en caja | 894.48 | 100 | AA | PCB Connectors (PCC) | AAD | AADABB | 50 | 500 | NO | PC | F | 25,25 | G | 91 | 271 | 114 | MM | 4046356871969 | 85366990 | DE | EC002638 | Imagen | Catálogo
1784088 | PC 5/ 5-STF1-7,62 BK | Conector para placa de circuito impreso | Conector de placa de circuito impreso, sección nominal: 6 mm², color: negro, corriente nominal: 32 A, tensión nominal (III/2): 1000 V, superficie de contacto: Sn, tipo de conexión del contacto: Hembra, número de potenciales: 5, número de filas: 1, número de polos: 5, número de conexiones: 5, familia de artículos: PC 5/..-STF1, paso: 7,62 mm, tipo de conexión: Conexión por tornillo con cápsula de tracción, forma de sujeción de tornillos: H1L Philipps-Recess con ranura longitudinal, dirección de conexión conductor/placa de circuito impreso: 0 °, gancho de sujeción: - sin gancho de sujeción, sistema enchufable: COMBICON PC 5, bloqueo: Bloqueo por tornillo, tipo de sujeción: Sujeción aérea (tornillo), tipo de embalaje: empaquetado en caja | 852.82 | 100 | AA | PCB Connectors (PCC) | AAD | AADABB | 50 | 50 | NO | PC |  | 25,09 | G | 91 | 269 | 114 | MM | 4046356563635 | 85366990 | DE | EC002638 | Imagen | Catálogo
1715929 | PC 5/ 5-STF1-7,62 RD | Conector para placa de circuito impreso | Conector de placa de circuito impreso, sección nominal: 6 mm², color: rojo, corriente nominal: 32 A, tensión nominal (III/2): 1000 V, superficie de contacto: Sn, tipo de conexión del contacto: Hembra, número de potenciales: 5, número de filas: 1, número de polos: 5, número de conexiones: 5, familia de artículos: PC 5/..-STF1, paso: 7,62 mm, tipo de conexión: Conexión por tornillo con cápsula de tracción, forma de sujeción de tornillos: H1L Philipps-Recess con ranura longitudinal, dirección de conexión conductor/placa de circuito impreso: 0 °, gancho de sujeción: - sin gancho de sujeción, sistema enchufable: COMBICON PC 5, bloqueo: Bloqueo por tornillo, tipo de sujeción: Sujeción aérea (tornillo), tipo de embalaje: empaquetado en caja | 852.82 | 100 | AA | PCB Connectors (PCC) | AAD | AADABB | 50 | 50 | NO | PC | F | 25,09 | G | 91 | 271 | 114 | MM | 4055626471440 | 85366990 | DE | EC002638 | Imagen | Catálogo
1720505 | PC 5/ 6-G-7,62 | Carcasa de base para placa de circuito impreso | Carcasa base placa de circuito impreso, sección nominal: 6 mm², color: verde, corriente nominal: 32 A, tensión nominal (III/2): 630 V, superficie de contacto: Sn, tipo de conexión del contacto: Macho, número de potenciales: 6, número de filas: 1, número de polos: 6, número de conexiones: 6, familia de artículos: PC 5/..-G, paso: 7,62 mm, montaje: Soldadura por ola, disposición de pines: Disposición de pines lineal, longitud del pin [P]: 5 mm, número de pines de soldadura por potencial: 3, sistema enchufable: COMBICON PC 5, Orientación de la cara enchufable: Estándar, bloqueo: sin, tipo de sujeción: sin, tipo de embalaje: empaquetado en caja | 655.11 | 100 | AA | PCB Connectors (PCC) | AAD | AADSBA | 50 | 50 | NO | PC |  | 13,41 | G | 94 | 180 | 115 | MM | 4046356113694 | 85366930 | GR | EC002637 | Imagen | Catálogo
1701125 | PC 5/ 6-G-7,62 BG | Carcasa de base para placa de circuito impreso | Carcasa base placa de circuito impreso, sección nominal: 6 mm², color: beige, corriente nominal: 32 A, tensión nominal (III/2): 630 V, superficie de contacto: Sn, tipo de conexión del contacto: Macho, número de filas: 1, número de polos: 6, familia de artículos: PC 5/..-G, paso: 7,62 mm, montaje: Soldadura por ola, disposición de pines: Disposición de pines lineal, longitud del pin [P]: 5 mm, número de pines de soldadura por potencial: 3, sistema enchufable: COMBICON PC 5, Orientación de la cara enchufable: Estándar, bloqueo: sin, tipo de sujeción: sin, tipo de embalaje: empaquetado en caja | 655.11 | 100 | AA | PCB Connectors (PCC) | AAD | AADSBA | 50 | 50 | NO | PC |  | 13,03 | G | 93 | 181 | 116 | MM | 4046356516112 | 85366930 | GR | EC002637 | Imagen | Catálogo
1763795 | PC 5/ 6-G-7,62 BK | Carcasa de base para placa de circuito impreso | Carcasa base placa de circuito impreso, sección nominal: 6 mm², color: negro, corriente nominal: 32 A, tensión nominal (III/2): 630 V, superficie de contacto: Sn, tipo de conexión del contacto: Macho, número de filas: 1, número de polos: 6, familia de artículos: PC 5/..-G, paso: 7,62 mm, montaje: Soldadura por ola, disposición de pines: Disposición de pines lineal, longitud del pin [P]: 5 mm, número de pines de soldadura por potencial: 3, sistema enchufable: COMBICON PC 5, Orientación de la cara enchufable: Estándar, bloqueo: sin, tipo de sujeción: sin, tipo de embalaje: empaquetado en caja | 655.11 | 100 | AA | PCB Connectors (PCC) | AAD | AADSBA | 50 | 50 | NO | PC |  | 13,23 | G | 93 | 181 | 115 | MM | 4046356411561 | 85366930 | GR | EC002637 | Imagen | Catálogo
1195484 | PC 5/ 6-G-7,62 BK P26 | Carcasa de base para placa de circuito impreso | Carcasa base placa de circuito impreso, sección nominal: 6 mm², color: negro, corriente nominal: 32 A, tensión nominal (III/2): 630 V, superficie de contacto: Sn, tipo de conexión del contacto: Macho, número de filas: 1, número de polos: 6, familia de artículos: PC 5/..-G, paso: 7,62 mm, montaje: Soldadura por ola, disposición de pines: Disposición de pines lineal, longitud del pin [P]: 2,6 mm, número de pines de soldadura por potencial: 3, sistema enchufable: COMBICON PC 5, Orientación de la cara enchufable: Estándar, bloqueo: sin, tipo de sujeción: sin, tipo de embalaje: empaquetado en caja | 655.11 | 100 | AA | PCB Connectors (PCC) | AAD | AADSBA | 50 | 50 | NO | PC |  | 12,77 | G | 93 | 181 | 116 | MM | 4063151251468 | 85366930 | GR | EC002637 | Imagen | Catálogo
1708594 | PC 5/ 6-G-7,62 GY7031 5CP | Carcasa de base para placa de circuito impreso | Carcasa base placa de circuito impreso, sección nominal: 6 mm², color: gris azulado, corriente nominal: 32 A, tensión nominal (III/2): 630 V, superficie de contacto: Sn, tipo de conexión del contacto: Macho, número de filas: 1, número de polos: 6, familia de artículos: PC 5/..-G, paso: 7,62 mm, montaje: Soldadura por ola, disposición de pines: Disposición de pines lineal, longitud del pin [P]: 5 mm, número de pines de soldadura por potencial: 3, sistema enchufable: COMBICON PC 5, Orientación de la cara enchufable: Estándar, bloqueo: sin, tipo de sujeción: sin, tipo de embalaje: empaquetado en caja | 920.48 | 100 | AA | PCB Connectors (PCC) | AAD | AADSBA | 50 | 50 | NO | PC |  | 13,94 | G | 93 | 181 | 116 | MM | 4055626069753 | 85366930 | GR | EC002637 | Imagen | Catálogo
1839994 | PC 5/ 6-G-7,62 GY7031 CP1-4,6 | Carcasa de base para placa de circuito impreso | Carcasa base placa de circuito impreso, sección nominal: 6 mm², color: gris azulado, corriente nominal: 32 A, tensión nominal (III/2): 630 V, superficie de contacto: Sn, tipo de conexión del contacto: Macho, número de filas: 1, número de polos: 6, familia de artículos: PC 5/..-G, paso: 7,62 mm, montaje: Soldadura por ola, disposición de pines: Disposición de pines lineal, longitud del pin [P]: 5 mm, número de pines de soldadura por potencial: 3, sistema enchufable: COMBICON PC 5, Orientación de la cara enchufable: Estándar, bloqueo: sin, tipo de sujeción: sin, tipo de embalaje: empaquetado en caja | 920.48 | 100 | AA | PCB Connectors (PCC) | AAD | AADSBA | 50 | 50 | NO | PC |  | 13,80 | G | 93 | 181 | 116 | MM | 4055626163369 | 85366930 | DE | EC002637 | Imagen | Catálogo
1106340 | PC 5/ 6-G-7,62 P26 | Carcasa de base para placa de circuito impreso | Carcasa base placa de circuito impreso, sección nominal: 6 mm², color: verde, corriente nominal: 32 A, tensión nominal (III/2): 630 V, superficie de contacto: Sn, tipo de conexión del contacto: Macho, número de filas: 1, número de polos: 6, familia de artículos: PC 5/..-G, paso: 7,62 mm, montaje: Soldadura por ola, disposición de pines: Disposición de pines lineal, longitud del pin [P]: 2,6 mm, número de pines de soldadura por potencial: 3, sistema enchufable: COMBICON PC 5, Orientación de la cara enchufable: Estándar, bloqueo: sin, tipo de sujeción: sin, tipo de embalaje: empaquetado en caja | 641.73 | 100 | AA | PCB Connectors (PCC) | AAD | AADSBA | 50 | 1000 | NO | PC |  | 12,37 | G | 77 | 90 | 140 | MM | 4063151003050 | 85366930 | GR | EC002637 | Imagen | Catálogo
1460426 | PC 5/ 6-G-7,62 PIN 3,4 | Carcasa de base para placa de circuito impreso | Carcasa base placa de circuito impreso, sección nominal: 6 mm², color: verde, corriente nominal: 32 A, tensión nominal (III/2): 630 V, superficie de contacto: Sn, tipo de conexión del contacto: Macho, número de filas: 1, número de polos: 6, familia de artículos: PC 5/..-G, paso: 7,62 mm, montaje: Soldadura por ola, disposición de pines: Disposición de pines lineal, longitud del pin [P]: 3,4 mm, número de pines de soldadura por potencial: 3, sistema enchufable: COMBICON PC 5, Orientación de la cara enchufable: Estándar, bloqueo: sin, tipo de sujeción: sin, tipo de embalaje: empaquetado en caja | 655.11 | 100 | AA | PCB Connectors (PCC) | AAD | AADSBA | 50 | 1000 | NO | PC |  | 13,27 | G | 93 | 181 | 116 | MM | 4063151850050 | 85366930 | GR | EC002637 | Imagen | Catálogo
1720835 | PC 5/ 6-GF-7,62 | Carcasa de base para placa de circuito impreso | Carcasa base placa de circuito impreso, sección nominal: 6 mm², color: verde, corriente nominal: 32 A, tensión nominal (III/2): 630 V, superficie de contacto: Sn, tipo de conexión del contacto: Macho, número de potenciales: 6, número de filas: 1, número de polos: 6, número de conexiones: 6, familia de artículos: PC 5/..-GF, paso: 7,62 mm, montaje: Soldadura por ola, disposición de pines: Disposición de pines lineal, longitud del pin [P]: 5 mm, número de pines de soldadura por potencial: 3, sistema enchufable: COMBICON PC 5, Orientación de la cara enchufable: Estándar, bloqueo: Bloqueo por tornillo, tipo de sujeción: Sujeción aérea (rosca), tipo de embalaje: empaquetado en caja | 687.25 | 100 | AA | PCB Connectors (PCC) | AAD | AADSBB | 50 | 50 | NO | PC |  | 17,10 | G | 97 | 180 | 115 | MM | 4046356113632 | 85366930 | GR | EC002637 | Imagen | Catálogo
1721054 | PC 5/ 6-GFU-7,62 | Carcasa de base para placa de circuito impreso | Carcasa base placa de circuito impreso, sección nominal: 6 mm², color: verde, corriente nominal: 32 A, tensión nominal (III/2): 630 V, superficie de contacto: Sn, tipo de conexión del contacto: Macho, número de potenciales: 6, número de filas: 1, número de polos: 6, número de conexiones: 6, familia de artículos: PC 5/..-GFU, paso: 7,62 mm, montaje: Soldadura por ola, disposición de pines: Disposición de pines lineal, longitud del pin [P]: 4,2 mm, número de pines de soldadura por potencial: 3, sistema enchufable: COMBICON PC 5, Orientación de la cara enchufable: invertido, bloqueo: Bloqueo por tornillo, tipo de sujeción: Sujeción aérea (rosca), tipo de embalaje: empaquetado en caja | 687.25 | 100 | AA | PCB Connectors (PCC) | AAD | AADSCG | 50 | 50 | NO | PC |  | 16,83 | G | 96 | 179 | 114 | MM | 4046356114394 | 85366930 | GR | EC002637 | Imagen | Catálogo
1070851 | PC 5/ 6-GFU-7,62 BK | Carcasa de base para placa de circuito impreso | Carcasa base placa de circuito impreso, sección nominal: 6 mm², color: negro, corriente nominal: 32 A, tensión nominal (III/2): 630 V, superficie de contacto: Sn, tipo de conexión del contacto: Macho, número de filas: 1, número de polos: 6, familia de artículos: PC 5/..-GFU, paso: 7,62 mm, montaje: Soldadura por ola, disposición de pines: Disposición de pines lineal, longitud del pin [P]: 4,2 mm, número de pines de soldadura por potencial: 3, sistema enchufable: COMBICON PC 5, Orientación de la cara enchufable: invertido, bloqueo: Bloqueo por tornillo, tipo de sujeción: Sujeción aérea (rosca), tipo de embalaje: empaquetado en caja | 687.25 | 100 | AA | PCB Connectors (PCC) | AAD | AADSCG | 50 | 50 | NO | PC |  | 17,40 | G | 93 | 181 | 116 | MM | 4055626751436 | 85366930 | GR | EC002637 | Imagen | Catálogo
1720725 | PC 5/ 6-GU-7,62 | Carcasa de base para placa de circuito impreso | Carcasa base placa de circuito impreso, sección nominal: 6 mm², color: verde, corriente nominal: 32 A, tensión nominal (III/2): 630 V, superficie de contacto: Sn, tipo de conexión del contacto: Macho, número de potenciales: 6, número de filas: 1, número de polos: 6, número de conexiones: 6, familia de artículos: PC 5/..-GU, paso: 7,62 mm, montaje: Soldadura por ola, disposición de pines: Disposición de pines lineal, longitud del pin [P]: 4,2 mm, número de pines de soldadura por potencial: 3, sistema enchufable: COMBICON PC 5, Orientación de la cara enchufable: invertido, bloqueo: sin, tipo de sujeción: sin, tipo de embalaje: empaquetado en caja | 655.11 | 100 | AA | PCB Connectors (PCC) | AAD | AADSBF | 50 | 50 | NO | PC |  | 13,22 | G | 93 | 181 | 116 | MM | 4046356114271 | 85366930 | GR | EC002637 | Imagen | Catálogo
1763850 | PC 5/ 6-GU-7,62 BK | Carcasa de base para placa de circuito impreso | Carcasa base placa de circuito impreso, sección nominal: 6 mm², color: negro, corriente nominal: 32 A, tensión nominal (III/2): 630 V, superficie de contacto: Sn, tipo de conexión del contacto: Macho, número de filas: 1, número de polos: 6, familia de artículos: PC 5/..-GU, paso: 7,62 mm, montaje: Soldadura por ola, disposición de pines: Disposición de pines lineal, longitud del pin [P]: 4,2 mm, número de pines de soldadura por potencial: 3, sistema enchufable: COMBICON PC 5, Orientación de la cara enchufable: invertido, bloqueo: sin, tipo de sujeción: sin, tipo de embalaje: empaquetado en caja | 655.11 | 100 | AA | PCB Connectors (PCC) | AAD | AADSBF | 50 | 50 | NO | PC |  | 13,38 | G | 93 | 180 | 115 | MM | 4046356412117 | 85366930 | GR | EC002637 | Imagen | Catálogo
1700423 | PC 5/ 6-GU-7,62 BK 4CP | Carcasa de base para placa de circuito impreso | Carcasa base placa de circuito impreso, sección nominal: 6 mm², color: negro, corriente nominal: 32 A, tensión nominal (III/2): 630 V, superficie de contacto: Sn, tipo de conexión del contacto: Macho, número de filas: 1, número de polos: 6, familia de artículos: PC 5/..-GU, paso: 7,62 mm, montaje: Soldadura por ola, disposición de pines: Disposición de pines lineal, longitud del pin [P]: 4,2 mm, número de pines de soldadura por potencial: 3, sistema enchufable: COMBICON PC 5, Orientación de la cara enchufable: invertido, bloqueo: sin, tipo de sujeción: sin, tipo de embalaje: empaquetado en caja | 867.4 | 100 | AA | PCB Connectors (PCC) | AAD | AADSBF | 50 | 50 | NO | PC |  | 13,67 | G | 93 | 181 | 116 | MM | 4046356549448 | 85366930 | GR | EC002637 | Imagen | Catálogo
1777765 | PC 5/ 6-ST1-7,62 | Conector para placa de circuito impreso | Conector de placa de circuito impreso, sección nominal: 6 mm², color: verde, corriente nominal: 32 A, tensión nominal (III/2): 1000 V, superficie de contacto: Sn, tipo de conexión del contacto: Hembra, número de potenciales: 6, número de filas: 1, número de polos: 6, número de conexiones: 6, familia de artículos: PC 5/..-ST1, paso: 7,62 mm, tipo de conexión: Conexión por tornillo con cápsula de tracción, forma de sujeción de tornillos: H1L Philipps-Recess con ranura longitudinal, dirección de conexión conductor/placa de circuito impreso: 0 °, gancho de sujeción: - Gancho de sujeción, sistema enchufable: COMBICON PC 5, bloqueo: sin, tipo de sujeción: sin, tipo de embalaje: empaquetado en caja | 1005.05 | 100 | AA | PCB Connectors (PCC) | AAD | AADABA | 50 | 50 | NO | PC |  | 26,71 | G | 91 | 271 | 114 | MM | 4046356522908 | 85366990 | DE | EC002638 | Imagen | Catálogo
1710891 | PC 5/ 6-ST1-7,62 BD:1-6 | Conector para placa de circuito impreso | Conector de placa de circuito impreso, sección nominal: 6 mm², color: verde, corriente nominal: 32 A, tensión nominal (III/2): 1000 V, superficie de contacto: Sn, tipo de conexión del contacto: Hembra, número de potenciales: 6, número de filas: 1, número de polos: 6, número de conexiones: 6, familia de artículos: PC 5/..-ST1, paso: 7,62 mm, tipo de conexión: Conexión por tornillo con cápsula de tracción, forma de sujeción de tornillos: H1L Philipps-Recess con ranura longitudinal, dirección de conexión conductor/placa de circuito impreso: 0 °, gancho de sujeción: - Gancho de sujeción, sistema enchufable: COMBICON PC 5, bloqueo: sin, tipo de sujeción: sin, tipo de embalaje: empaquetado en caja | 1055.04 | 100 | AA | PCB Connectors (PCC) | AAD | AADABA | 50 | 1000 | NO | PC | F | 26,69 | G | 91 | 271 | 114 | MM | 4055626196152 | 85366990 | DE | EC002638 | Imagen | Catálogo
1784101 | PC 5/ 6-ST1-7,62 BD:NZ424613 | Conector para placa de circuito impreso | Conector de placa de circuito impreso, sección nominal: 6 mm², color: verde, corriente nominal: 32 A, tensión nominal (III/2): 1000 V, superficie de contacto: Sn, tipo de conexión del contacto: Hembra, número de potenciales: 6, número de filas: 1, número de polos: 6, número de conexiones: 6, familia de artículos: PC 5/..-ST1, paso: 7,62 mm, tipo de conexión: Conexión por tornillo con cápsula de tracción, forma de sujeción de tornillos: H1L Philipps-Recess con ranura longitudinal, dirección de conexión conductor/placa de circuito impreso: 0 °, gancho de sujeción: - Gancho de sujeción, sistema enchufable: COMBICON PC 5, bloqueo: sin, tipo de sujeción: sin, tipo de embalaje: empaquetado en caja | 1028.52 | 100 | AA | PCB Connectors (PCC) | AAD | AADABA | 50 | 50 | NO | PC | F | 26,67 | G | 91 | 271 | 114 | MM | 4046356556989 | 85366990 | DE | EC002638 | Imagen | Catálogo
1708358 | PC 5/ 6-ST1-7,62 BD:T--PE SO | Conector para placa de circuito impreso | Conector de placa de circuito impreso, sección nominal: 6 mm², color: verde, corriente nominal: 32 A, tensión nominal (III/2): 1000 V, superficie de contacto: Sn, tipo de conexión del contacto: Hembra, número de potenciales: 6, número de filas: 1, número de polos: 6, número de conexiones: 6, familia de artículos: PC 5/..-ST1, paso: 7,62 mm, tipo de conexión: Conexión por tornillo con cápsula de tracción, forma de sujeción de tornillos: H1L Philipps-Recess con ranura longitudinal, dirección de conexión conductor/placa de circuito impreso: 0 °, gancho de sujeción: - Gancho de sujeción, sistema enchufable: COMBICON PC 5, bloqueo: sin, tipo de sujeción: sin, tipo de embalaje: empaquetado en caja | 1055.04 | 100 | AA | PCB Connectors (PCC) | AAD | AADABA | 50 | 1000 | NO | PC | F | 26,81 | G | 91 | 271 | 114 | MM | 4046356994187 | 85366990 | DE | EC002638 | Imagen | Catálogo
1707066 | PC 5/ 6-ST1-7,62 BG BD:U-R | Conector para placa de circuito impreso | Conector de placa de circuito impreso, sección nominal: 6 mm², color: verde, corriente nominal: 32 A, tensión nominal (III/2): 1000 V, superficie de contacto: Sn, tipo de conexión del contacto: Hembra, número de potenciales: 6, número de filas: 1, número de polos: 6, número de conexiones: 6, familia de artículos: PC 5/..-ST1, paso: 7,62 mm, tipo de conexión: Conexión por tornillo con cápsula de tracción, forma de sujeción de tornillos: H1L Philipps-Recess con ranura longitudinal, dirección de conexión conductor/placa de circuito impreso: 0 °, gancho de sujeción: - Gancho de sujeción, sistema enchufable: COMBICON PC 5, bloqueo: sin, tipo de sujeción: sin, tipo de embalaje: empaquetado en caja | 1030.6 | 100 | AA | PCB Connectors (PCC) | AAD | AADABA | 50 | 50 | NO | PC | F | 26,78 | G | 91 | 271 | 114 | MM | 4046356898096 | 85366990 | DE | EC002638 | Imagen | Catálogo
1164694 | PC 5/ 6-ST1-7,62 BK BDWH:U-UZ | Conector para placa de circuito impreso | Conector de placa de circuito impreso, sección nominal: 6 mm², color: negro, corriente nominal: 32 A, tensión nominal (III/2): 1000 V, superficie de contacto: Sn, tipo de conexión del contacto: Hembra, número de filas: 1, número de polos: 6, familia de artículos: PC 5/..-ST1, paso: 7,62 mm, tipo de conexión: Conexión por tornillo con cápsula de tracción, forma de sujeción de tornillos: H1L Philipps-Recess con ranura longitudinal, dirección de conexión conductor/placa de circuito impreso: 0 °, gancho de sujeción: - Gancho de sujeción, sistema enchufable: COMBICON PC 5, bloqueo: sin, tipo de sujeción: sin, tipo de embalaje: empaquetado en caja | 1055.04 | 100 | AA | PCB Connectors (PCC) | AAD | AADABA | 50 | 1000 | NO | PC | F | 27,20 | G | 91 | 271 | 114 | MM | 4063151178963 | 85366990 | DE | EC002638 | Imagen | Catálogo
1777985 | PC 5/ 6-ST2-7,62 | Conector para placa de circuito impreso | Conector de placa de circuito impreso, sección nominal: 6 mm², color: verde, corriente nominal: 32 A, tensión nominal (III/2): 1000 V, superficie de contacto: Sn, tipo de conexión del contacto: Hembra, número de potenciales: 6, número de filas: 1, número de polos: 6, número de conexiones: 6, familia de artículos: PC 5/..-ST2, paso: 7,62 mm, tipo de conexión: Conexión por tornillo con cápsula de tracción, forma de sujeción de tornillos: H1L Philipps-Recess con ranura longitudinal, dirección de conexión conductor/placa de circuito impreso: 0 °, gancho de sujeción: - Gancho de sujeción, sistema enchufable: COMBICON PC 5, bloqueo: sin, tipo de sujeción: sin, tipo de embalaje: empaquetado en caja | 1005.05 | 100 | AA | PCB Connectors (PCC) | AAH | AAHGIA | 50 | 50 | NO | PC | F | 26,63 | G | 91 | 271 | 114 | MM | 4046356523127 | 85366990 | DE | EC002638 | Imagen | Catálogo
1704302 | PC 5/ 6-ST2-7,62 BD:NZ424613 | Conector para placa de circuito impreso | Conector de placa de circuito impreso, sección nominal: 6 mm², color: verde, corriente nominal: 32 A, tensión nominal (III/2): 1000 V, superficie de contacto: Sn, tipo de conexión del contacto: Hembra, número de potenciales: 6, número de filas: 1, número de polos: 6, número de conexiones: 6, familia de artículos: PC 5/..-ST2, paso: 7,62 mm, tipo de conexión: Conexión por tornillo con cápsula de tracción, forma de sujeción de tornillos: H1L Philipps-Recess con ranura longitudinal, dirección de conexión conductor/placa de circuito impreso: 0 °, gancho de sujeción: - Gancho de sujeción, sistema enchufable: COMBICON PC 5, bloqueo: sin, tipo de sujeción: sin, tipo de embalaje: empaquetado en caja | 1105.15 | 100 | AA | PCB Connectors (PCC) | AAH | AAHGIA | 50 | 50 | NO | PC | F | 26,59 | G | 91 | 271 | 114 | MM | 4046356693516 | 85366990 | DE | EC002638 | Imagen | Catálogo
1778104 | PC 5/ 6-STCL1-7,62 | Conector para placa de circuito impreso | Conector de placa de circuito impreso, sección nominal: 6 mm², color: verde, corriente nominal: 32 A, tensión nominal (III/2): 1000 V, superficie de contacto: Sn, tipo de conexión del contacto: Hembra, número de potenciales: 6, número de filas: 1, número de polos: 6, número de conexiones: 6, familia de artículos: PC 5/..-STCL1, paso: 7,62 mm, tipo de conexión: Conexión por tornillo con cápsula de tracción, forma de sujeción de tornillos: H1L Philipps-Recess con ranura longitudinal, dirección de conexión conductor/placa de circuito impreso: 0 °, gancho de sujeción: - sin gancho de sujeción, sistema enchufable: COMBICON PC 5, bloqueo: Bloqueo de clip, tipo de sujeción: Pinza de bloqueo Click &amp; Lock, tipo de embalaje: empaquetado en caja | 1019.33 | 100 | AA | PCB Connectors (PCC) | AAD | AADABE | 50 | 50 | NO | PC |  | 27,41 | G | 95 | 270 | 113 | MM | 4046356523233 | 85366990 | BG | EC002638 | Imagen | Catálogo
1811802 | PC 5/ 6-STCL1-7,62 BG BD:U-A | Conector para placa de circuito impreso | Conector de placa de circuito impreso, sección nominal: 6 mm², color: beige, corriente nominal: 32 A, tensión nominal (III/2): 1000 V, superficie de contacto: Sn, tipo de conexión del contacto: Hembra, número de potenciales: 6, número de filas: 1, número de polos: 6, número de conexiones: 6, familia de artículos: PC 5/..-STCL1, paso: 7,62 mm, tipo de conexión: Conexión por tornillo con cápsula de tracción, forma de sujeción de tornillos: H1L Philipps-Recess con ranura longitudinal, dirección de conexión conductor/placa de circuito impreso: 0 °, gancho de sujeción: - sin gancho de sujeción, sistema enchufable: COMBICON PC 5, bloqueo: Bloqueo de clip, tipo de sujeción: Pinza de bloqueo Click &amp; Lock, tipo de embalaje: empaquetado en caja | 1240.3 | 100 | AA | PCB Connectors (PCC) | AAD | AADABE | 50 | 50 | NO | PC | F | 27,46 | G | 91 | 271 | 114 | MM | 4046356967112 | 85366990 | DE | EC002638 | Imagen | Catálogo
1391648 | PC 5/ 6-STF1-15,24 | Conector para placa de circuito impreso | Conector de placa de circuito impreso, sección nominal: 6 mm², color: verde, corriente nominal: 32 A, tensión nominal (III/2): 1000 V, superficie de contacto: Sn, tipo de conexión del contacto: Hembra, número de filas: 1, número de polos: 6, familia de artículos: PC 5/..-STF1, paso: 15,24 mm, tipo de conexión: Conexión por tornillo con cápsula de tracción, forma de sujeción de tornillos: H1L Philipps-Recess con ranura longitudinal, dirección de conexión conductor/placa de circuito impreso: 0 °, gancho de sujeción: - sin gancho de sujeción, sistema enchufable: COMBICON PC 5, bloqueo: Bloqueo por tornillo, tipo de sujeción: Sujeción aérea (tornillo), tipo de embalaje: empaquetado en caja | 1518.88 | 100 | AA | PCB Connectors (PCC) | AAD | AADABC | 50 | 50 | NO | PC | F | 2,22 | G | 195 | 182 | 116 | MM | 4063151769697 | 85366990 | DE | EC002638 | Imagen | Catálogo
1777875 | PC 5/ 6-STF1-7,62 | Conector para placa de circuito impreso | Conector de placa de circuito impreso, sección nominal: 6 mm², color: verde, corriente nominal: 32 A, tensión nominal (III/2): 1000 V, superficie de contacto: Sn, tipo de conexión del contacto: Hembra, número de potenciales: 6, número de filas: 1, número de polos: 6, número de conexiones: 6, familia de artículos: PC 5/..-STF1, paso: 7,62 mm, tipo de conexión: Conexión por tornillo con cápsula de tracción, forma de sujeción de tornillos: H1L Philipps-Recess con ranura longitudinal, dirección de conexión conductor/placa de circuito impreso: 0 °, gancho de sujeción: - sin gancho de sujeción, sistema enchufable: COMBICON PC 5, bloqueo: Bloqueo por tornillo, tipo de sujeción: Sujeción aérea (tornillo), tipo de embalaje: empaquetado en caja | 1019.33 | 100 | AA | PCB Connectors (PCC) | AAD | AADABB | 50 | 50 | NO | PC |  | 29,48 | G | 91 | 271 | 114 | MM | 4046356523011 | 85366990 | DE | EC002638 | Imagen | Catálogo
1784127 | PC 5/ 6-STF1-7,62 BD:6-1QSO | Conector para placa de circuito impreso | Conector de placa de circuito impreso, sección nominal: 6 mm², color: verde, corriente nominal: 32 A, tensión nominal (III/2): 1000 V, superficie de contacto: Sn, tipo de conexión del contacto: Hembra, número de potenciales: 6, número de filas: 1, número de polos: 6, número de conexiones: 6, familia de artículos: PC 5/..-STF1, paso: 7,62 mm, tipo de conexión: Conexión por tornillo con cápsula de tracción, forma de sujeción de tornillos: H1L Philipps-Recess con ranura longitudinal, dirección de conexión conductor/placa de circuito impreso: 0 °, gancho de sujeción: - sin gancho de sujeción, sistema enchufable: COMBICON PC 5, bloqueo: Bloqueo por tornillo, tipo de sujeción: Sujeción aérea (tornillo), tipo de embalaje: empaquetado en caja | 1025.07 | 100 | AA | PCB Connectors (PCC) | AAD | AADABB | 50 | 50 | NO | PC | F | 29,39 | G | 91 | 271 | 114 | MM | 4046356563642 | 85366990 | DE | EC002638 | Imagen | Catálogo
1829564 | PC 5/ 6-STF1-7,62 BD:DC-W | Conector para placa de circuito impreso | Conector de placa de circuito impreso, sección nominal: 6 mm², color: verde, corriente nominal: 32 A, tensión nominal (III/2): 1000 V, superficie de contacto: Sn, tipo de conexión del contacto: Hembra, número de potenciales: 6, número de filas: 1, número de polos: 6, número de conexiones: 6, familia de artículos: PC 5/..-STF1, paso: 7,62 mm, tipo de conexión: Conexión por tornillo con cápsula de tracción, forma de sujeción de tornillos: H1L Philipps-Recess con ranura longitudinal, dirección de conexión conductor/placa de circuito impreso: 0 °, gancho de sujeción: - sin gancho de sujeción, sistema enchufable: COMBICON PC 5, bloqueo: Bloqueo por tornillo, tipo de sujeción: Sujeción aérea (tornillo), tipo de embalaje: empaquetado en caja | 1069.32 | 100 | AA | PCB Connectors (PCC) | AAD | AADABB | 50 | 500 | NO | PC | F | 29,48 | G | 91 | 271 | 114 | MM | 4046356871952 | 85366990 | DE | EC002638 | Imagen | Catálogo
1784143 | PC 5/ 6-STF1-7,62 BK | Conector para placa de circuito impreso | Conector de placa de circuito impreso, sección nominal: 6 mm², color: negro, corriente nominal: 32 A, tensión nominal (III/2): 1000 V, superficie de contacto: Sn, tipo de conexión del contacto: Hembra, número de potenciales: 6, número de filas: 1, número de polos: 6, número de conexiones: 6, familia de artículos: PC 5/..-STF1, paso: 7,62 mm, tipo de conexión: Conexión por tornillo con cápsula de tracción, forma de sujeción de tornillos: H1L Philipps-Recess con ranura longitudinal, dirección de conexión conductor/placa de circuito impreso: 0 °, gancho de sujeción: - sin gancho de sujeción, sistema enchufable: COMBICON PC 5, bloqueo: Bloqueo por tornillo, tipo de sujeción: Sujeción aérea (tornillo), tipo de embalaje: empaquetado en caja | 1019.33 | 100 | AA | PCB Connectors (PCC) | AAD | AADABB | 50 | 50 | NO | PC | F | 29,29 | G | 91 | 271 | 114 | MM | 4046356563666 | 85366990 | DE | EC002638 | Imagen | Catálogo
1700416 | PC 5/ 6-STF1-7,62 BK BDWH:NZ CP1 | Conector para placa de circuito impreso | Conector de placa de circuito impreso, sección nominal: 6 mm², color: negro, corriente nominal: 32 A, tensión nominal (III/2): 1000 V, superficie de contacto: Sn, tipo de conexión del contacto: Hembra, número de filas: 1, número de polos: 6, familia de artículos: PC 5/..-STF1, paso: 7,62 mm, tipo de conexión: Conexión por tornillo con cápsula de tracción, forma de sujeción de tornillos: H1L Philipps-Recess con ranura longitudinal, dirección de conexión conductor/placa de circuito impreso: 0 °, gancho de sujeción: - sin gancho de sujeción, sistema enchufable: COMBICON PC 5, bloqueo: Bloqueo por tornillo, tipo de sujeción: Sujeción aérea (tornillo), tipo de embalaje: empaquetado en caja | 1345.01 | 100 | AA | PCB Connectors (PCC) | AAD | AADABB | 50 | 50 | NO | PC |  | 29,54 | G | 91 | 271 | 114 | MM | 4046356583473 | 85366990 | DE | EC002638 | Imagen | Catálogo
1715088 | PC 5/ 6-STF-SH1-7,62 BKBDWH WM | Conector para placa de circuito impreso | Conector de placa de circuito impreso, sección nominal: 6 mm², color: negro, corriente nominal: 32 A, tensión nominal (III/2): 1000 V, superficie de contacto: Sn, tipo de conexión del contacto: Hembra, número de potenciales: 6, número de filas: 1, número de polos: 6, número de conexiones: 6, familia de artículos: PC 5/..-STF1-SH, paso: 7,62 mm, tipo de conexión: Conexión por tornillo con cápsula de tracción, forma de sujeción de tornillos: H1L Philipps-Recess con ranura longitudinal, dirección de conexión conductor/placa de circuito impreso: 0 °, gancho de sujeción: - sin gancho de sujeción, sistema enchufable: COMBICON PC 5, Propiedades eléctricas: apantallado, bloqueo: Bloqueo por tornillo, tipo de sujeción: Sujeción aérea (tornillo), tipo de embalaje: empaquetado en caja | 1055.04 | 100 | AA | PCB Connectors (PCC) | AAD | AADABD | 50 | 50 | NO | PC | F | 33,06 | G | 101 | 284 | 141 | MM | 4055626385402 | 85366990 | DE | EC002638 | Imagen | Catálogo
1702013 | PC 5/ 6-STF-SHL1-7,62BKBDW2,BR | Conector para placa de circuito impreso | Conector de placa de circuito impreso, sección nominal: 6 mm², color: negro, corriente nominal: 32 A, tensión nominal (III/2): 1000 V, superficie de contacto: Sn, tipo de conexión del contacto: Hembra, número de potenciales: 6, número de filas: 1, número de polos: 6, número de conexiones: 6, familia de artículos: PC 5/..-STF1-SH, paso: 7,62 mm, tipo de conexión: Conexión por tornillo con cápsula de tracción, forma de sujeción de tornillos: H1L Philipps-Recess con ranura longitudinal, dirección de conexión conductor/placa de circuito impreso: 0 °, gancho de sujeción: - sin gancho de sujeción, sistema enchufable: COMBICON PC 5, Propiedades eléctricas: apantallado, bloqueo: Bloqueo por tornillo, tipo de sujeción: Sujeción aérea (tornillo), tipo de embalaje: empaquetado en caja | 1578.48 | 100 | AA | PCB Connectors (PCC) | AAD | AADABD | 50 | 50 | NO | PC |  | 67,96 | G | 101 | 284 | 141 | MM | 4046356572422 | 85366990 | DE | EC002638 | Imagen | Catálogo
1720518 | PC 5/ 7-G-7,62 | Carcasa de base para placa de circuito impreso | Carcasa base placa de circuito impreso, sección nominal: 6 mm², color: verde, corriente nominal: 32 A, tensión nominal (III/2): 630 V, superficie de contacto: Sn, tipo de conexión del contacto: Macho, número de potenciales: 7, número de filas: 1, número de polos: 7, número de conexiones: 7, familia de artículos: PC 5/..-G, paso: 7,62 mm, montaje: Soldadura por ola, disposición de pines: Disposición de pines lineal, longitud del pin [P]: 5 mm, número de pines de soldadura por potencial: 3, sistema enchufable: COMBICON PC 5, Orientación de la cara enchufable: Estándar, bloqueo: sin, tipo de sujeción: sin, tipo de embalaje: empaquetado en caja | 763.31 | 100 | AA | PCB Connectors (PCC) | AAD | AADSBA | 50 | 50 | NO | PC |  | 14,90 | G | 94 | 179 | 115 | MM | 4046356113700 | 85366930 | GR | EC002637 | Imagen | Catálogo
1701941 | PC 5/ 7-G-7,62 GY | Carcasa de base para placa de circuito impreso | Carcasa base placa de circuito impreso, sección nominal: 6 mm², color: gris, corriente nominal: 32 A, tensión nominal (III/2): 630 V, superficie de contacto: Sn, tipo de conexión del contacto: Macho, número de filas: 1, número de polos: 7, familia de artículos: PC 5/..-G, paso: 7,62 mm, montaje: Soldadura por ola, disposición de pines: Disposición de pines lineal, longitud del pin [P]: 5 mm, número de pines de soldadura por potencial: 3, sistema enchufable: COMBICON PC 5, Orientación de la cara enchufable: Estándar, bloqueo: sin, tipo de sujeción: sin, tipo de embalaje: empaquetado en caja | 763.31 | 100 | AA | PCB Connectors (PCC) | AAD | AADSBA | 50 | 50 | NO | PC |  | 15,27 | G | 93 | 181 | 116 | MM | 4046356567527 | 85366930 | GR | EC002637 | Imagen | Catálogo
1831772 | PC 5/ 7-G-7,62 PA1,3,5,7 | Carcasa de base para placa de circuito impreso | Carcasa base placa de circuito impreso, sección nominal: 6 mm², color: verde, corriente nominal: 32 A, tensión nominal (III/2): 630 V, superficie de contacto: Sn, tipo de conexión del contacto: Macho, número de potenciales: 4, número de filas: 1, número de polos: 7, número de conexiones: 4, familia de artículos: PC 5/..-G, paso: 7,62 mm, montaje: Soldadura por ola, disposición de pines: Disposición de pines lineal, longitud del pin [P]: 5 mm, número de pines de soldadura por potencial: 3, sistema enchufable: COMBICON PC 5, Orientación de la cara enchufable: Estándar, bloqueo: sin, tipo de sujeción: sin, tipo de embalaje: empaquetado en caja | 640.1 | 100 | AA | PCB Connectors (PCC) | AAD | AADSBA | 50 | 50 | NO | PC |  | 12,60 | G | 93 | 181 | 116 | MM | 4046356901871 | 85366930 | GR | EC002637 | Imagen | Catálogo
1720848 | PC 5/ 7-GF-7,62 | Carcasa de base para placa de circuito impreso | Carcasa base placa de circuito impreso, sección nominal: 6 mm², color: verde, corriente nominal: 32 A, tensión nominal (III/2): 630 V, superficie de contacto: Sn, tipo de conexión del contacto: Macho, número de potenciales: 7, número de filas: 1, número de polos: 7, número de conexiones: 7, familia de artículos: PC 5/..-GF, paso: 7,62 mm, montaje: Soldadura por ola, disposición de pines: Disposición de pines lineal, longitud del pin [P]: 5 mm, número de pines de soldadura por potencial: 3, sistema enchufable: COMBICON PC 5, Orientación de la cara enchufable: Estándar, bloqueo: Bloqueo por tornillo, tipo de sujeción: Sujeción aérea (rosca), tipo de embalaje: empaquetado en caja | 795.45 | 100 | AA | PCB Connectors (PCC) | AAD | AADSBB | 50 | 50 | NO | PC |  | 18,92 | G | 98 | 178 | 113 | MM | 4046356113649 | 85366930 | DE | EC002637 | Imagen | Catálogo
1721067 | PC 5/ 7-GFU-7,62 | Carcasa de base para placa de circuito impreso | Carcasa base placa de circuito impreso, sección nominal: 6 mm², color: verde, corriente nominal: 32 A, tensión nominal (III/2): 630 V, superficie de contacto: Sn, tipo de conexión del contacto: Macho, número de potenciales: 7, número de filas: 1, número de polos: 7, número de conexiones: 7, familia de artículos: PC 5/..-GFU, paso: 7,62 mm, montaje: Soldadura por ola, disposición de pines: Disposición de pines lineal, longitud del pin [P]: 4,2 mm, número de pines de soldadura por potencial: 3, sistema enchufable: COMBICON PC 5, Orientación de la cara enchufable: invertido, bloqueo: Bloqueo por tornillo, tipo de sujeción: Sujeción aérea (rosca), tipo de embalaje: empaquetado en caja | 795.45 | 100 | AA | PCB Connectors (PCC) | AAD | AADSCG | 50 | 50 | NO | PC |  | 18,95 | G | 95 | 179 | 114 | MM | 4046356114400 | 85366930 | GR | EC002637 | Imagen | Catálogo
1720738 | PC 5/ 7-GU-7,62 | Carcasa de base para placa de circuito impreso | Carcasa base placa de circuito impreso, sección nominal: 6 mm², color: verde, corriente nominal: 32 A, tensión nominal (III/2): 630 V, superficie de contacto: Sn, tipo de conexión del contacto: Macho, número de potenciales: 7, número de filas: 1, número de polos: 7, número de conexiones: 7, familia de artículos: PC 5/..-GU, paso: 7,62 mm, montaje: Soldadura por ola, disposición de pines: Disposición de pines lineal, longitud del pin [P]: 4,2 mm, número de pines de soldadura por potencial: 3, sistema enchufable: COMBICON PC 5, Orientación de la cara enchufable: invertido, bloqueo: sin, tipo de sujeción: sin, tipo de embalaje: empaquetado en caja | 763.31 | 100 | AA | PCB Connectors (PCC) | AAD | AADSBF | 50 | 50 | NO | PC |  | 15,18 | G | 93 | 181 | 116 | MM | 4046356114288 | 85366930 | GR | EC002637 | Imagen | Catálogo
1777778 | PC 5/ 7-ST1-7,62 | Conector para placa de circuito impreso | Conector de placa de circuito impreso, sección nominal: 6 mm², color: verde, corriente nominal: 32 A, tensión nominal (III/2): 1000 V, superficie de contacto: Sn, tipo de conexión del contacto: Hembra, número de potenciales: 7, número de filas: 1, número de polos: 7, número de conexiones: 7, familia de artículos: PC 5/..-ST1, paso: 7,62 mm, tipo de conexión: Conexión por tornillo con cápsula de tracción, forma de sujeción de tornillos: H1L Philipps-Recess con ranura longitudinal, dirección de conexión conductor/placa de circuito impreso: 0 °, gancho de sujeción: - Gancho de sujeción, sistema enchufable: COMBICON PC 5, bloqueo: sin, tipo de sujeción: sin, tipo de embalaje: empaquetado en caja | 1171.57 | 100 | AA | PCB Connectors (PCC) | AAD | AADABA | 50 | 50 | NO | PC | F | 30,80 | G | 92 | 270 | 115 | MM | 4046356522915 | 85366990 | DE | EC002638 | Imagen | Catálogo
1834685 | PC 5/ 7-ST1-7,62 BD:7-1 SO | Conector para placa de circuito impreso | Conector de placa de circuito impreso, sección nominal: 6 mm², color: verde, corriente nominal: 32 A, tensión nominal (III/2): 1000 V, superficie de contacto: Sn, tipo de conexión del contacto: Hembra, número de potenciales: 7, número de filas: 1, número de polos: 7, número de conexiones: 7, familia de artículos: PC 5/..-ST1, paso: 7,62 mm, tipo de conexión: Conexión por tornillo con cápsula de tracción, forma de sujeción de tornillos: H1L Philipps-Recess con ranura longitudinal, dirección de conexión conductor/placa de circuito impreso: 0 °, gancho de sujeción: - Gancho de sujeción, sistema enchufable: COMBICON PC 5, bloqueo: sin, tipo de sujeción: sin, tipo de embalaje: empaquetado en caja | 1229.89 | 100 | AA | PCB Connectors (PCC) | AAD | AADABA | 50 | 50 | NO | PC | F | 31,86 | G | 91 | 271 | 114 | MM | 4046356981125 | 85366990 | DE | EC002638 | Imagen | Catálogo
1831769 | PC 5/ 7-ST1-7,62PA1,3,5,7BDL1 | Conector para placa de circuito impreso | Conector de placa de circuito impreso, sección nominal: 6 mm², color: verde, corriente nominal: 32 A, tensión nominal (III/2): 1000 V, superficie de contacto: Sn, tipo de conexión del contacto: Hembra, número de potenciales: 4, número de filas: 1, número de polos: 7, número de conexiones: 4, familia de artículos: PC 5/..-ST1, paso: 7,62 mm, tipo de conexión: Conexión por tornillo con cápsula de tracción, forma de sujeción de tornillos: H1L Philipps-Recess con ranura longitudinal, dirección de conexión conductor/placa de circuito impreso: 0 °, gancho de sujeción: - Gancho de sujeción, sistema enchufable: COMBICON PC 5, bloqueo: sin, tipo de sujeción: sin, tipo de embalaje: empaquetado en caja | 1046.71 | 100 | AA | PCB Connectors (PCC) | AAD | AADABA | 50 | 50 | NO | PC | F | 22,56 | G | 91 | 271 | 114 | MM | 4046356919708 | 85366990 | DE | EC002638 | Imagen | Catálogo
1777998 | PC 5/ 7-ST2-7,62 | Conector para placa de circuito impreso | Conector de placa de circuito impreso, sección nominal: 6 mm², color: verde, corriente nominal: 32 A, tensión nominal (III/2): 1000 V, superficie de contacto: Sn, tipo de conexión del contacto: Hembra, número de potenciales: 7, número de filas: 1, número de polos: 7, número de conexiones: 7, familia de artículos: PC 5/..-ST2, paso: 7,62 mm, tipo de conexión: Conexión por tornillo con cápsula de tracción, forma de sujeción de tornillos: H1L Philipps-Recess con ranura longitudinal, dirección de conexión conductor/placa de circuito impreso: 0 °, gancho de sujeción: - Gancho de sujeción, sistema enchufable: COMBICON PC 5, bloqueo: sin, tipo de sujeción: sin, tipo de embalaje: empaquetado en caja | 1171.57 | 100 | AA | PCB Connectors (PCC) | AAH | AAHGIA | 50 | 50 | NO | PC | F | 30,83 | G | 91 | 271 | 114 | MM | 4046356523134 | 85366990 | DE | EC002638 | Imagen | Catálogo
1778117 | PC 5/ 7-STCL1-7,62 | Conector para placa de circuito impreso | Conector de placa de circuito impreso, sección nominal: 6 mm², color: verde, corriente nominal: 32 A, tensión nominal (III/2): 1000 V, superficie de contacto: Sn, tipo de conexión del contacto: Hembra, número de potenciales: 7, número de filas: 1, número de polos: 7, número de conexiones: 7, familia de artículos: PC 5/..-STCL1, paso: 7,62 mm, tipo de conexión: Conexión por tornillo con cápsula de tracción, forma de sujeción de tornillos: H1L Philipps-Recess con ranura longitudinal, dirección de conexión conductor/placa de circuito impreso: 0 °, gancho de sujeción: - sin gancho de sujeción, sistema enchufable: COMBICON PC 5, bloqueo: Bloqueo de clip, tipo de sujeción: Pinza de bloqueo Click &amp; Lock, tipo de embalaje: empaquetado en caja | 1185.85 | 100 | AA | PCB Connectors (PCC) | AAD | AADABE | 50 | 50 | NO | PC |  | 31,62 | G | 96 | 271 | 118 | MM | 4046356523240 | 85366990 | BG | EC002638 | Imagen | Catálogo
1777888 | PC 5/ 7-STF1-7,62 | Conector para placa de circuito impreso | Conector de placa de circuito impreso, sección nominal: 6 mm², color: verde, corriente nominal: 32 A, tensión nominal (III/2): 1000 V, superficie de contacto: Sn, tipo de conexión del contacto: Hembra, número de potenciales: 7, número de filas: 1, número de polos: 7, número de conexiones: 7, familia de artículos: PC 5/..-STF1, paso: 7,62 mm, tipo de conexión: Conexión por tornillo con cápsula de tracción, forma de sujeción de tornillos: H1L Philipps-Recess con ranura longitudinal, dirección de conexión conductor/placa de circuito impreso: 0 °, gancho de sujeción: - sin gancho de sujeción, sistema enchufable: COMBICON PC 5, bloqueo: Bloqueo por tornillo, tipo de sujeción: Sujeción aérea (tornillo), tipo de embalaje: empaquetado en caja | 1185.85 | 100 | AA | PCB Connectors (PCC) | AAD | AADABB | 50 | 50 | NO | PC |  | 34,83 | G | 92 | 270 | 116 | MM | 4046356523028 | 85366990 | DE | EC002638 | Imagen | Catálogo
1778201 | PC 5/ 7-STF-SH1-7,62 | Conector para placa de circuito impreso | Conector de placa de circuito impreso, sección nominal: 6 mm², color: verde, corriente nominal: 32 A, tensión nominal (III/2): 1000 V, superficie de contacto: Sn, tipo de conexión del contacto: Hembra, número de potenciales: 7, número de filas: 1, número de polos: 7, número de conexiones: 7, familia de artículos: PC 5/..-STF1-SH, paso: 7,62 mm, tipo de conexión: Conexión por tornillo con cápsula de tracción, forma de sujeción de tornillos: H1L Philipps-Recess con ranura longitudinal, dirección de conexión conductor/placa de circuito impreso: 0 °, gancho de sujeción: - sin gancho de sujeción, sistema enchufable: COMBICON PC 5, Propiedades eléctricas: apantallado, bloqueo: Bloqueo por tornillo, tipo de sujeción: Sujeción aérea (tornillo), tipo de embalaje: empaquetado en caja | 1515.55 | 100 | AA | PCB Connectors (PCC) | AAD | AADABD | 50 | 2000 | NO | PC | F | 57,23 | G | 195 | 182 | 116 | MM | 4046356523332 | 85366990 | DE | EC002638 | Imagen | Catálogo
1784172 | PC 5/ 7-STF-SH1-7,62 GYBDU-RBQ | Conector para placa de circuito impreso | Conector de placa de circuito impreso, sección nominal: 6 mm², color: gris, corriente nominal: 32 A, tensión nominal (III/2): 1000 V, superficie de contacto: Sn, tipo de conexión del contacto: Hembra, número de potenciales: 7, número de filas: 1, número de polos: 7, número de conexiones: 7, familia de artículos: PC 5/..-STF1-SH, paso: 7,62 mm, tipo de conexión: Conexión por tornillo con cápsula de tracción, forma de sujeción de tornillos: H1L Philipps-Recess con ranura longitudinal, dirección de conexión conductor/placa de circuito impreso: 0 °, gancho de sujeción: - sin gancho de sujeción, sistema enchufable: COMBICON PC 5, Propiedades eléctricas: apantallado, bloqueo: Bloqueo por tornillo, tipo de sujeción: Sujeción aérea (tornillo), tipo de embalaje: empaquetado en caja | 1890.97 | 100 | AA | PCB Connectors (PCC) | AAD | AADABD | 50 | 50 | NO | PC | F | 57,23 | G | 195 | 182 | 116 | MM | 4046356563673 | 85366990 | DE | EC002638 | Imagen | Catálogo
1720521 | PC 5/ 8-G-7,62 | Carcasa de base para placa de circuito impreso | Carcasa base placa de circuito impreso, sección nominal: 6 mm², color: verde, corriente nominal: 32 A, tensión nominal (III/2): 630 V, superficie de contacto: Sn, tipo de conexión del contacto: Macho, número de potenciales: 8, número de filas: 1, número de polos: 8, número de conexiones: 8, familia de artículos: PC 5/..-G, paso: 7,62 mm, montaje: Soldadura por ola, disposición de pines: Disposición de pines lineal, longitud del pin [P]: 5 mm, número de pines de soldadura por potencial: 3, sistema enchufable: COMBICON PC 5, Orientación de la cara enchufable: Estándar, bloqueo: sin, tipo de sujeción: sin, tipo de embalaje: empaquetado en caja | 871.5 | 100 | AA | PCB Connectors (PCC) | AAD | AADSBA | 50 | 50 | NO | PC |  | 17,06 | G | 96 | 179 | 116 | MM | 4046356113717 | 85366930 | GR | EC002637 | Imagen | Catálogo
1708291 | PC 5/ 8-G-7,62 BK | Carcasa de base para placa de circuito impreso | Carcasa base placa de circuito impreso, sección nominal: 6 mm², color: negro, corriente nominal: 32 A, tensión nominal (III/2): 630 V, superficie de contacto: Sn, tipo de conexión del contacto: Macho, número de filas: 1, número de polos: 8, familia de artículos: PC 5/..-G, paso: 7,62 mm, montaje: Soldadura por ola, disposición de pines: Disposición de pines lineal, longitud del pin [P]: 5 mm, número de pines de soldadura por potencial: 3, sistema enchufable: COMBICON PC 5, Orientación de la cara enchufable: Estándar, bloqueo: sin, tipo de sujeción: sin, tipo de embalaje: empaquetado en caja | 871.5 | 100 | AA | PCB Connectors (PCC) | AAD | AADSBA | 50 | 50 | NO | PC |  | 16,14 | G | 93 | 181 | 116 | MM | 4046356995429 | 85366930 | GR | EC002637 | Imagen | Catálogo
1195493 | PC 5/ 8-G-7,62 BK P26 | Carcasa de base para placa de circuito impreso | Carcasa base placa de circuito impreso, sección nominal: 6 mm², color: negro, corriente nominal: 32 A, tensión nominal (III/2): 630 V, superficie de contacto: Sn, tipo de conexión del contacto: Macho, número de filas: 1, número de polos: 8, familia de artículos: PC 5/..-G, paso: 7,62 mm, montaje: Soldadura por ola, disposición de pines: Disposición de pines lineal, longitud del pin [P]: 2,6 mm, número de pines de soldadura por potencial: 3, sistema enchufable: COMBICON PC 5, Orientación de la cara enchufable: Estándar, bloqueo: sin, tipo de sujeción: sin, tipo de embalaje: empaquetado en caja | 871.5 | 100 | AA | PCB Connectors (PCC) | AAD | AADSBA | 50 | 50 | NO | PC |  | 16,48 | G | 93 | 181 | 116 | MM | 4063151251970 | 85366930 | GR | EC002637 | Imagen | Catálogo
1720851 | PC 5/ 8-GF-7,62 | Carcasa de base para placa de circuito impreso | Carcasa base placa de circuito impreso, sección nominal: 6 mm², color: verde, corriente nominal: 32 A, tensión nominal (III/2): 630 V, superficie de contacto: Sn, tipo de conexión del contacto: Macho, número de potenciales: 8, número de filas: 1, número de polos: 8, número de conexiones: 8, familia de artículos: PC 5/..-GF, paso: 7,62 mm, montaje: Soldadura por ola, disposición de pines: Disposición de pines lineal, longitud del pin [P]: 5 mm, número de pines de soldadura por potencial: 3, sistema enchufable: COMBICON PC 5, Orientación de la cara enchufable: Estándar, bloqueo: Bloqueo por tornillo, tipo de sujeción: Sujeción aérea (rosca), tipo de embalaje: empaquetado en caja | 903.64 | 100 | AA | PCB Connectors (PCC) | AAD | AADSBB | 50 | 50 | NO | PC |  | 21,96 | G | 92 | 270 | 116 | MM | 4046356113656 | 85366930 | GR | EC002637 | Imagen | Catálogo
1721070 | PC 5/ 8-GFU-7,62 | Carcasa de base para placa de circuito impreso | Carcasa base placa de circuito impreso, sección nominal: 6 mm², color: verde, corriente nominal: 32 A, tensión nominal (III/2): 630 V, superficie de contacto: Sn, tipo de conexión del contacto: Macho, número de potenciales: 8, número de filas: 1, número de polos: 8, número de conexiones: 8, familia de artículos: PC 5/..-GFU, paso: 7,62 mm, montaje: Soldadura por ola, disposición de pines: Disposición de pines lineal, longitud del pin [P]: 4,2 mm, número de pines de soldadura por potencial: 3, sistema enchufable: COMBICON PC 5, Orientación de la cara enchufable: invertido, bloqueo: Bloqueo por tornillo, tipo de sujeción: Sujeción aérea (rosca), tipo de embalaje: empaquetado en caja | 903.64 | 100 | AA | PCB Connectors (PCC) | AAD | AADSCG | 50 | 50 | NO | PC |  | 21,88 | G | 91 | 271 | 114 | MM | 4046356114417 | 85366930 | GR | EC002637 | Imagen | Catálogo
1720741 | PC 5/ 8-GU-7,62 | Carcasa de base para placa de circuito impreso | Carcasa base placa de circuito impreso, sección nominal: 6 mm², color: verde, corriente nominal: 32 A, tensión nominal (III/2): 630 V, superficie de contacto: Sn, tipo de conexión del contacto: Macho, número de potenciales: 8, número de filas: 1, número de polos: 8, número de conexiones: 8, familia de artículos: PC 5/..-GU, paso: 7,62 mm, montaje: Soldadura por ola, disposición de pines: Disposición de pines lineal, longitud del pin [P]: 4,2 mm, número de pines de soldadura por potencial: 3, sistema enchufable: COMBICON PC 5, Orientación de la cara enchufable: invertido, bloqueo: sin, tipo de sujeción: sin, tipo de embalaje: empaquetado en caja | 871.5 | 100 | AA | PCB Connectors (PCC) | AAD | AADSBF | 50 | 50 | NO | PC |  | 15,88 | G | 93 | 181 | 116 | MM | 4046356114295 | 85366930 | GR | EC002637 | Imagen | Catálogo
1777781 | PC 5/ 8-ST1-7,62 | Conector para placa de circuito impreso | Conector de placa de circuito impreso, sección nominal: 6 mm², color: verde, corriente nominal: 32 A, tensión nominal (III/2): 1000 V, superficie de contacto: Sn, tipo de conexión del contacto: Hembra, número de potenciales: 8, número de filas: 1, número de polos: 8, número de conexiones: 8, familia de artículos: PC 5/..-ST1, paso: 7,62 mm, tipo de conexión: Conexión por tornillo con cápsula de tracción, forma de sujeción de tornillos: H1L Philipps-Recess con ranura longitudinal, dirección de conexión conductor/placa de circuito impreso: 0 °, gancho de sujeción: - Gancho de sujeción, sistema enchufable: COMBICON PC 5, bloqueo: sin, tipo de sujeción: sin, tipo de embalaje: empaquetado en caja | 1338.08 | 100 | AA | PCB Connectors (PCC) | AAD | AADABA | 50 | 50 | NO | PC |  | 36,32 | G | 93 | 268 | 116 | MM | 4046356522922 | 85366990 | DE | EC002638 | Imagen | Catálogo
1778007 | PC 5/ 8-ST2-7,62 | Conector para placa de circuito impreso | Conector de placa de circuito impreso, sección nominal: 6 mm², color: verde, corriente nominal: 32 A, tensión nominal (III/2): 1000 V, superficie de contacto: Sn, tipo de conexión del contacto: Hembra, número de potenciales: 8, número de filas: 1, número de polos: 8, número de conexiones: 8, familia de artículos: PC 5/..-ST2, paso: 7,62 mm, tipo de conexión: Conexión por tornillo con cápsula de tracción, forma de sujeción de tornillos: H1L Philipps-Recess con ranura longitudinal, dirección de conexión conductor/placa de circuito impreso: 0 °, gancho de sujeción: - Gancho de sujeción, sistema enchufable: COMBICON PC 5, bloqueo: sin, tipo de sujeción: sin, tipo de embalaje: empaquetado en caja | 1338.08 | 100 | AA | PCB Connectors (PCC) | AAH | AAHGIA | 50 | 50 | NO | PC | F | 36,32 | G | 91 | 271 | 114 | MM | 4046356523141 | 85366990 | DE | EC002638 | Imagen | Catálogo
1704303 | PC 5/ 8-ST2-7,62BDS:NZ425431 | Conector para placa de circuito impreso | Conector de placa de circuito impreso, sección nominal: 6 mm², color: verde, corriente nominal: 32 A, tensión nominal (III/2): 1000 V, superficie de contacto: Sn, tipo de conexión del contacto: Hembra, número de potenciales: 8, número de filas: 1, número de polos: 8, número de conexiones: 8, familia de artículos: PC 5/..-ST2, paso: 7,62 mm, tipo de conexión: Conexión por tornillo con cápsula de tracción, forma de sujeción de tornillos: H1L Philipps-Recess con ranura longitudinal, dirección de conexión conductor/placa de circuito impreso: 0 °, gancho de sujeción: - Gancho de sujeción, sistema enchufable: COMBICON PC 5, bloqueo: sin, tipo de sujeción: sin, tipo de embalaje: empaquetado en caja | 1680.87 | 100 | AA | PCB Connectors (PCC) | AAH | AAHGIA | 50 | 50 | NO | PC | F | 35,84 | G | 91 | 271 | 114 | MM | 4046356693523 | 85366990 | DE | EC002638 | Imagen | Catálogo
1778120 | PC 5/ 8-STCL1-7,62 | Conector para placa de circuito impreso | Conector de placa de circuito impreso, sección nominal: 6 mm², color: verde, corriente nominal: 32 A, tensión nominal (III/2): 1000 V, superficie de contacto: Sn, tipo de conexión del contacto: Hembra, número de potenciales: 8, número de filas: 1, número de polos: 8, número de conexiones: 8, familia de artículos: PC 5/..-STCL1, paso: 7,62 mm, tipo de conexión: Conexión por tornillo con cápsula de tracción, forma de sujeción de tornillos: H1L Philipps-Recess con ranura longitudinal, dirección de conexión conductor/placa de circuito impreso: 0 °, gancho de sujeción: - sin gancho de sujeción, sistema enchufable: COMBICON PC 5, bloqueo: Bloqueo de clip, tipo de sujeción: Pinza de bloqueo Click &amp; Lock, tipo de embalaje: empaquetado en caja | 1352.36 | 100 | AA | PCB Connectors (PCC) | AAD | AADABE | 50 | 50 | NO | PC |  | 35,95 | G | 195 | 179 | 117 | MM | 4046356523257 | 85366990 | BG | EC002638 | Imagen | Catálogo
1046753 | PC 5/ 8-STCL1-7,62 BD:8-1 | Conector para placa de circuito impreso | Conector de placa de circuito impreso, sección nominal: 6 mm², color: verde, corriente nominal: 32 A, tensión nominal (III/2): 1000 V, superficie de contacto: Sn, tipo de conexión del contacto: Hembra, número de potenciales: 8, número de filas: 1, número de polos: 8, número de conexiones: 8, familia de artículos: PC 5/..-STCL1, paso: 7,62 mm, tipo de conexión: Conexión por tornillo con cápsula de tracción, forma de sujeción de tornillos: H1L Philipps-Recess con ranura longitudinal, dirección de conexión conductor/placa de circuito impreso: 0 °, gancho de sujeción: - sin gancho de sujeción, sistema enchufable: COMBICON PC 5, bloqueo: Bloqueo de clip, tipo de sujeción: Pinza de bloqueo Click &amp; Lock, tipo de embalaje: empaquetado en caja | 1399.97 | 100 | AA | PCB Connectors (PCC) | AAD | AADABE | 50 | 50 | NO | PC | F | 35,90 | G | 195 | 182 | 116 | MM | 4055626643366 | 85366990 | DE | EC002638 | Imagen | Catálogo
1777891 | PC 5/ 8-STF1-7,62 | Conector para placa de circuito impreso | Conector de placa de circuito impreso, sección nominal: 6 mm², color: verde, corriente nominal: 32 A, tensión nominal (III/2): 1000 V, superficie de contacto: Sn, tipo de conexión del contacto: Hembra, número de potenciales: 8, número de filas: 1, número de polos: 8, número de conexiones: 8, familia de artículos: PC 5/..-STF1, paso: 7,62 mm, tipo de conexión: Conexión por tornillo con cápsula de tracción, forma de sujeción de tornillos: H1L Philipps-Recess con ranura longitudinal, dirección de conexión conductor/placa de circuito impreso: 0 °, gancho de sujeción: - sin gancho de sujeción, sistema enchufable: COMBICON PC 5, bloqueo: Bloqueo por tornillo, tipo de sujeción: Sujeción aérea (tornillo), tipo de embalaje: empaquetado en caja | 1352.36 | 100 | AA | PCB Connectors (PCC) | AAD | AADABB | 50 | 50 | NO | PC |  | 39,67 | G | 195 | 182 | 116 | MM | 4046356523035 | 85366990 | DE | EC002638 | Imagen | Catálogo
1720534 | PC 5/ 9-G-7,62 | Carcasa de base para placa de circuito impreso | Carcasa base placa de circuito impreso, sección nominal: 6 mm², color: verde, corriente nominal: 32 A, tensión nominal (III/2): 630 V, superficie de contacto: Sn, tipo de conexión del contacto: Macho, número de potenciales: 9, número de filas: 1, número de polos: 9, número de conexiones: 9, familia de artículos: PC 5/..-G, paso: 7,62 mm, montaje: Soldadura por ola, disposición de pines: Disposición de pines lineal, longitud del pin [P]: 5 mm, número de pines de soldadura por potencial: 3, sistema enchufable: COMBICON PC 5, Orientación de la cara enchufable: Estándar, bloqueo: sin, tipo de sujeción: sin, tipo de embalaje: empaquetado en caja | 979.7 | 100 | AA | PCB Connectors (PCC) | AAD | AADSBA | 50 | 50 | NO | PC |  | 18,72 | G | 91 | 271 | 114 | MM | 4046356113724 | 85366930 | GR | EC002637 | Imagen | Catálogo
1720864 | PC 5/ 9-GF-7,62 | Carcasa de base para placa de circuito impreso | Carcasa base placa de circuito impreso, sección nominal: 6 mm², color: verde, corriente nominal: 32 A, tensión nominal (III/2): 630 V, superficie de contacto: Sn, tipo de conexión del contacto: Macho, número de potenciales: 9, número de filas: 1, número de polos: 9, número de conexiones: 9, familia de artículos: PC 5/..-GF, paso: 7,62 mm, montaje: Soldadura por ola, disposición de pines: Disposición de pines lineal, longitud del pin [P]: 5 mm, número de pines de soldadura por potencial: 3, sistema enchufable: COMBICON PC 5, Orientación de la cara enchufable: Estándar, bloqueo: Bloqueo por tornillo, tipo de sujeción: Sujeción aérea (rosca), tipo de embalaje: empaquetado en caja | 1011.84 | 100 | AA | PCB Connectors (PCC) | AAD | AADSBB | 50 | 50 | NO | PC |  | 23,47 | G | 96 | 269 | 114 | MM | 4046356113663 | 85366930 | GR | EC002637 | Imagen | Catálogo
1721083 | PC 5/ 9-GFU-7,62 | Carcasa de base para placa de circuito impreso | Carcasa base placa de circuito impreso, sección nominal: 6 mm², color: verde, corriente nominal: 32 A, tensión nominal (III/2): 630 V, superficie de contacto: Sn, tipo de conexión del contacto: Macho, número de potenciales: 9, número de filas: 1, número de polos: 9, número de conexiones: 9, familia de artículos: PC 5/..-GFU, paso: 7,62 mm, montaje: Soldadura por ola, disposición de pines: Disposición de pines lineal, longitud del pin [P]: 4,2 mm, número de pines de soldadura por potencial: 3, sistema enchufable: COMBICON PC 5, Orientación de la cara enchufable: invertido, bloqueo: Bloqueo por tornillo, tipo de sujeción: Sujeción aérea (rosca), tipo de embalaje: empaquetado en caja | 1011.84 | 100 | AA | PCB Connectors (PCC) | AAD | AADSCG | 50 | 50 | NO | PC |  | 23,93 | G | 96 | 269 | 115 | MM | 4046356114424 | 85366930 | DE | EC002637 | Imagen | Catálogo
1720754 | PC 5/ 9-GU-7,62 | Carcasa de base para placa de circuito impreso | Carcasa base placa de circuito impreso, sección nominal: 6 mm², color: verde, corriente nominal: 32 A, tensión nominal (III/2): 630 V, superficie de contacto: Sn, tipo de conexión del contacto: Macho, número de potenciales: 9, número de filas: 1, número de polos: 9, número de conexiones: 9, familia de artículos: PC 5/..-GU, paso: 7,62 mm, montaje: Soldadura por ola, disposición de pines: Disposición de pines lineal, longitud del pin [P]: 4,2 mm, número de pines de soldadura por potencial: 3, sistema enchufable: COMBICON PC 5, Orientación de la cara enchufable: invertido, bloqueo: sin, tipo de sujeción: sin, tipo de embalaje: empaquetado en caja | 979.7 | 100 | AA | PCB Connectors (PCC) | AAD | AADSBF | 50 | 50 | NO | PC |  | 19,52 | G | 91 | 271 | 114 | MM | 4046356114318 | 85366930 | GR | EC002637 | Imagen | Catálogo
1777794 | PC 5/ 9-ST1-7,62 | Conector para placa de circuito impreso | Conector de placa de circuito impreso, sección nominal: 6 mm², color: verde, corriente nominal: 32 A, tensión nominal (III/2): 1000 V, superficie de contacto: Sn, tipo de conexión del contacto: Hembra, número de potenciales: 9, número de filas: 1, número de polos: 9, número de conexiones: 9, familia de artículos: PC 5/..-ST1, paso: 7,62 mm, tipo de conexión: Conexión por tornillo con cápsula de tracción, forma de sujeción de tornillos: H1L Philipps-Recess con ranura longitudinal, dirección de conexión conductor/placa de circuito impreso: 0 °, gancho de sujeción: - Gancho de sujeción, sistema enchufable: COMBICON PC 5, bloqueo: sin, tipo de sujeción: sin, tipo de embalaje: empaquetado en caja | 1504.6 | 100 | AA | PCB Connectors (PCC) | AAD | AADABA | 50 | 50 | NO | PC |  | 39,34 | G | 195 | 182 | 116 | MM | 4046356522939 | 85366990 | DE | EC002638 | Imagen | Catálogo
1784198 | PC 5/ 9-ST1-7,62 BK | Conector para placa de circuito impreso | Conector de placa de circuito impreso, sección nominal: 6 mm², color: negro, corriente nominal: 32 A, tensión nominal (III/2): 1000 V, superficie de contacto: Sn, tipo de conexión del contacto: Hembra, número de potenciales: 9, número de filas: 1, número de polos: 9, número de conexiones: 9, familia de artículos: PC 5/..-ST1, paso: 7,62 mm, tipo de conexión: Conexión por tornillo con cápsula de tracción, forma de sujeción de tornillos: H1L Philipps-Recess con ranura longitudinal, dirección de conexión conductor/placa de circuito impreso: 0 °, gancho de sujeción: - Gancho de sujeción, sistema enchufable: COMBICON PC 5, bloqueo: sin, tipo de sujeción: sin, tipo de embalaje: empaquetado en caja | 1504.6 | 100 | AA | PCB Connectors (PCC) | AAD | AADABA | 50 | 50 | NO | PC |  | 39,75 | G | 193 | 183 | 113 | MM | 4046356557023 | 85366990 | DE | EC002638 | Imagen | Catálogo
1778010 | PC 5/ 9-ST2-7,62 | Conector para placa de circuito impreso | Conector de placa de circuito impreso, sección nominal: 6 mm², color: verde, corriente nominal: 32 A, tensión nominal (III/2): 1000 V, superficie de contacto: Sn, tipo de conexión del contacto: Hembra, número de potenciales: 9, número de filas: 1, número de polos: 9, número de conexiones: 9, familia de artículos: PC 5/..-ST2, paso: 7,62 mm, tipo de conexión: Conexión por tornillo con cápsula de tracción, forma de sujeción de tornillos: H1L Philipps-Recess con ranura longitudinal, dirección de conexión conductor/placa de circuito impreso: 0 °, gancho de sujeción: - Gancho de sujeción, sistema enchufable: COMBICON PC 5, bloqueo: sin, tipo de sujeción: sin, tipo de embalaje: empaquetado en caja | 1504.6 | 100 | AA | PCB Connectors (PCC) | AAH | AAHGIA | 50 | 2000 | NO | PC | F | 40,50 | G | 195 | 182 | 116 | MM | 4046356523158 | 85366990 | DE | EC002638 | Imagen | Catálogo
1778133 | PC 5/ 9-STCL1-7,62 | Conector para placa de circuito impreso | Conector de placa de circuito impreso, sección nominal: 6 mm², color: verde, corriente nominal: 32 A, tensión nominal (III/2): 1000 V, superficie de contacto: Sn, tipo de conexión del contacto: Hembra, número de potenciales: 9, número de filas: 1, número de polos: 9, número de conexiones: 9, familia de artículos: PC 5/..-STCL1, paso: 7,62 mm, tipo de conexión: Conexión por tornillo con cápsula de tracción, forma de sujeción de tornillos: H1L Philipps-Recess con ranura longitudinal, dirección de conexión conductor/placa de circuito impreso: 0 °, gancho de sujeción: - sin gancho de sujeción, sistema enchufable: COMBICON PC 5, bloqueo: Bloqueo de clip, tipo de sujeción: Pinza de bloqueo Click &amp; Lock, tipo de embalaje: empaquetado en caja | 1518.88 | 100 | AA | PCB Connectors (PCC) | AAD | AADABE | 50 | 50 | NO | PC |  | 40,45 | G | 190 | 180 | 113 | MM | 4046356523264 | 85366990 | BG | EC002638 | Imagen | Catálogo
1777901 | PC 5/ 9-STF1-7,62 | Conector para placa de circuito impreso | Conector de placa de circuito impreso, sección nominal: 6 mm², color: verde, corriente nominal: 32 A, tensión nominal (III/2): 1000 V, superficie de contacto: Sn, tipo de conexión del contacto: Hembra, número de potenciales: 9, número de filas: 1, número de polos: 9, número de conexiones: 9, familia de artículos: PC 5/..-STF1, paso: 7,62 mm, tipo de conexión: Conexión por tornillo con cápsula de tracción, forma de sujeción de tornillos: H1L Philipps-Recess con ranura longitudinal, dirección de conexión conductor/placa de circuito impreso: 0 °, gancho de sujeción: - sin gancho de sujeción, sistema enchufable: COMBICON PC 5, bloqueo: Bloqueo por tornillo, tipo de sujeción: Sujeción aérea (tornillo), tipo de embalaje: empaquetado en caja | 1518.88 | 100 | AA | PCB Connectors (PCC) | AAD | AADABB | 50 | 50 | NO | PC |  | 44,10 | G | 198 | 180 | 115 | MM | 4046356523042 | 85366990 | DE | EC002638 | Imagen | Catálogo
1720547 | PC 5/10-G-7,62 | Carcasa de base para placa de circuito impreso | Carcasa base placa de circuito impreso, sección nominal: 6 mm², color: verde, corriente nominal: 32 A, tensión nominal (III/2): 630 V, superficie de contacto: Sn, tipo de conexión del contacto: Macho, número de potenciales: 10, número de filas: 1, número de polos: 10, número de conexiones: 10, familia de artículos: PC 5/..-G, paso: 7,62 mm, montaje: Soldadura por ola, disposición de pines: Disposición de pines lineal, longitud del pin [P]: 5 mm, número de pines de soldadura por potencial: 3, sistema enchufable: COMBICON PC 5, Orientación de la cara enchufable: Estándar, bloqueo: sin, tipo de sujeción: sin, tipo de embalaje: empaquetado en caja | 1087.89 | 100 | AA | PCB Connectors (PCC) | AAD | AADSBA | 50 | 50 | NO | PC |  | 33,60 | G | 91 | 271 | 114 | MM | 4046356113731 | 85366930 | DE | EC002637 | Imagen | Catálogo
1720877 | PC 5/10-GF-7,62 | Carcasa de base para placa de circuito impreso | Carcasa base placa de circuito impreso, sección nominal: 6 mm², color: verde, corriente nominal: 32 A, tensión nominal (III/2): 630 V, superficie de contacto: Sn, tipo de conexión del contacto: Macho, número de potenciales: 10, número de filas: 1, número de polos: 10, número de conexiones: 10, familia de artículos: PC 5/..-GF, paso: 7,62 mm, montaje: Soldadura por ola, disposición de pines: Disposición de pines lineal, longitud del pin [P]: 5 mm, número de pines de soldadura por potencial: 3, sistema enchufable: COMBICON PC 5, Orientación de la cara enchufable: Estándar, bloqueo: Bloqueo por tornillo, tipo de sujeción: Sujeción aérea (rosca), tipo de embalaje: empaquetado en caja | 1120.03 | 100 | AA | PCB Connectors (PCC) | AAD | AADSBB | 50 | 50 | NO | PC |  | 25,35 | G | 91 | 271 | 114 | MM | 4046356113878 | 85366930 | DE | EC002637 | Imagen | Catálogo
1721096 | PC 5/10-GFU-7,62 | Carcasa de base para placa de circuito impreso | Carcasa base placa de circuito impreso, sección nominal: 6 mm², color: verde, corriente nominal: 32 A, tensión nominal (III/2): 630 V, superficie de contacto: Sn, tipo de conexión del contacto: Macho, número de potenciales: 10, número de filas: 1, número de polos: 10, número de conexiones: 10, familia de artículos: PC 5/..-GFU, paso: 7,62 mm, montaje: Soldadura por ola, disposición de pines: Disposición de pines lineal, longitud del pin [P]: 4,2 mm, número de pines de soldadura por potencial: 3, sistema enchufable: COMBICON PC 5, Orientación de la cara enchufable: invertido, bloqueo: Bloqueo por tornillo, tipo de sujeción: Sujeción aérea (rosca), tipo de embalaje: empaquetado en caja | 1120.03 | 100 | AA | PCB Connectors (PCC) | AAD | AADSCG | 50 | 50 | NO | PC |  | 25,81 | G | 91 | 271 | 114 | MM | 4046356114431 | 85366930 | DE | EC002637 | Imagen | Catálogo
1720767 | PC 5/10-GU-7,62 | Carcasa de base para placa de circuito impreso | Carcasa base placa de circuito impreso, sección nominal: 6 mm², color: verde, corriente nominal: 32 A, tensión nominal (III/2): 630 V, superficie de contacto: Sn, tipo de conexión del contacto: Macho, número de potenciales: 10, número de filas: 1, número de polos: 10, número de conexiones: 10, familia de artículos: PC 5/..-GU, paso: 7,62 mm, montaje: Soldadura por ola, disposición de pines: Disposición de pines lineal, longitud del pin [P]: 4,2 mm, número de pines de soldadura por potencial: 3, sistema enchufable: COMBICON PC 5, Orientación de la cara enchufable: invertido, bloqueo: sin, tipo de sujeción: sin, tipo de embalaje: empaquetado en caja | 1087.89 | 100 | AA | PCB Connectors (PCC) | AAD | AADSBF | 50 | 50 | NO | PC |  | 21,08 | G | 91 | 271 | 114 | MM | 4046356114325 | 85366930 | GR | EC002637 | Imagen | Catálogo
1777804 | PC 5/10-ST1-7,62 | Conector para placa de circuito impreso | Conector de placa de circuito impreso, sección nominal: 6 mm², color: verde, corriente nominal: 32 A, tensión nominal (III/2): 1000 V, superficie de contacto: Sn, tipo de conexión del contacto: Hembra, número de potenciales: 10, número de filas: 1, número de polos: 10, número de conexiones: 10, familia de artículos: PC 5/..-ST1, paso: 7,62 mm, tipo de conexión: Conexión por tornillo con cápsula de tracción, forma de sujeción de tornillos: H1L Philipps-Recess con ranura longitudinal, dirección de conexión conductor/placa de circuito impreso: 0 °, gancho de sujeción: - Gancho de sujeción, sistema enchufable: COMBICON PC 5, bloqueo: sin, tipo de sujeción: sin, tipo de embalaje: empaquetado en caja | 1671.11 | 100 | AA | PCB Connectors (PCC) | AAD | AADABA | 50 | 50 | NO | PC |  | 43,63 | G | 195 | 184 | 113 | MM | 4046356522946 | 85366990 | DE | EC002638 | Imagen | Catálogo
1834669 | PC 5/10-ST1-7,62 BD:17-8 SO | Conector para placa de circuito impreso | Conector de placa de circuito impreso, sección nominal: 6 mm², color: verde, corriente nominal: 32 A, tensión nominal (III/2): 1000 V, superficie de contacto: Sn, tipo de conexión del contacto: Hembra, número de potenciales: 10, número de filas: 1, número de polos: 10, número de conexiones: 10, familia de artículos: PC 5/..-ST1, paso: 7,62 mm, tipo de conexión: Conexión por tornillo con cápsula de tracción, forma de sujeción de tornillos: H1L Philipps-Recess con ranura longitudinal, dirección de conexión conductor/placa de circuito impreso: 0 °, gancho de sujeción: - Gancho de sujeción, sistema enchufable: COMBICON PC 5, bloqueo: sin, tipo de sujeción: sin, tipo de embalaje: empaquetado en caja | 1754.43 | 100 | AA | PCB Connectors (PCC) | AAD | AADABA | 50 | 50 | NO | PC | F | 44,37 | G | 195 | 182 | 116 | MM | 4046356981118 | 85366990 | DE | EC002638 | Imagen | Catálogo
1784211 | PC 5/10-ST1-7,62 BDS10-1QSOX0 | Conector para placa de circuito impreso | Conector de placa de circuito impreso, sección nominal: 6 mm², color: verde, corriente nominal: 32 A, tensión nominal (III/2): 1000 V, superficie de contacto: Sn, tipo de conexión del contacto: Hembra, número de potenciales: 10, número de filas: 1, número de polos: 10, número de conexiones: 10, familia de artículos: PC 5/..-ST1, paso: 7,62 mm, tipo de conexión: Conexión por tornillo con cápsula de tracción, forma de sujeción de tornillos: H1L Philipps-Recess con ranura longitudinal, dirección de conexión conductor/placa de circuito impreso: 0 °, gancho de sujeción: - Gancho de sujeción, sistema enchufable: COMBICON PC 5, bloqueo: sin, tipo de sujeción: sin, tipo de embalaje: empaquetado en caja | 2099.6 | 100 | AA | PCB Connectors (PCC) | AAD | AADABA | 50 | 50 | NO | PC | F | 44,22 | G | 195 | 182 | 116 | MM | 4046356557047 | 85366990 | DE | EC002638 | Imagen | Catálogo
1778023 | PC 5/10-ST2-7,62 | Conector para placa de circuito impreso | Conector de placa de circuito impreso, sección nominal: 6 mm², color: verde, corriente nominal: 32 A, tensión nominal (III/2): 1000 V, superficie de contacto: Sn, tipo de conexión del contacto: Hembra, número de potenciales: 10, número de filas: 1, número de polos: 10, número de conexiones: 10, familia de artículos: PC 5/..-ST2, paso: 7,62 mm, tipo de conexión: Conexión por tornillo con cápsula de tracción, forma de sujeción de tornillos: H1L Philipps-Recess con ranura longitudinal, dirección de conexión conductor/placa de circuito impreso: 0 °, gancho de sujeción: - Gancho de sujeción, sistema enchufable: COMBICON PC 5, bloqueo: sin, tipo de sujeción: sin, tipo de embalaje: empaquetado en caja | 1671.11 | 100 | AA | PCB Connectors (PCC) | AAH | AAHGIA | 50 | 50 | NO | PC | F | 43,96 | G | 195 | 182 | 116 | MM | 4046356523165 | 85366990 | DE | EC002638 | Imagen | Catálogo
1778146 | PC 5/10-STCL1-7,62 | Conector para placa de circuito impreso | Conector de placa de circuito impreso, sección nominal: 6 mm², color: verde, corriente nominal: 32 A, tensión nominal (III/2): 1000 V, superficie de contacto: Sn, tipo de conexión del contacto: Hembra, número de potenciales: 10, número de filas: 1, número de polos: 10, número de conexiones: 10, familia de artículos: PC 5/..-STCL1, paso: 7,62 mm, tipo de conexión: Conexión por tornillo con cápsula de tracción, forma de sujeción de tornillos: H1L Philipps-Recess con ranura longitudinal, dirección de conexión conductor/placa de circuito impreso: 0 °, gancho de sujeción: - sin gancho de sujeción, sistema enchufable: COMBICON PC 5, bloqueo: Bloqueo de clip, tipo de sujeción: Pinza de bloqueo Click &amp; Lock, tipo de embalaje: empaquetado en caja | 1685.39 | 100 | AA | PCB Connectors (PCC) | AAD | AADABE | 50 | 2000 | NO | PC |  | 44,40 | G | 190 | 180 | 113 | MM | 4046356523271 | 85366990 | BG | EC002638 | Imagen | Catálogo
1777914 | PC 5/10-STF1-7,62 | Conector para placa de circuito impreso | Conector de placa de circuito impreso, sección nominal: 6 mm², color: verde, corriente nominal: 32 A, tensión nominal (III/2): 1000 V, superficie de contacto: Sn, tipo de conexión del contacto: Hembra, número de potenciales: 10, número de filas: 1, número de polos: 10, número de conexiones: 10, familia de artículos: PC 5/..-STF1, paso: 7,62 mm, tipo de conexión: Conexión por tornillo con cápsula de tracción, forma de sujeción de tornillos: H1L Philipps-Recess con ranura longitudinal, dirección de conexión conductor/placa de circuito impreso: 0 °, gancho de sujeción: - sin gancho de sujeción, sistema enchufable: COMBICON PC 5, bloqueo: Bloqueo por tornillo, tipo de sujeción: Sujeción aérea (tornillo), tipo de embalaje: empaquetado en caja | 1685.39 | 100 | AA | PCB Connectors (PCC) | AAD | AADABB | 50 | 50 | NO | PC |  | 46,75 | G | 200 | 180 | 112 | MM | 4046356523059 | 85366990 | DE | EC002638 | Imagen | Catálogo
1331322 | PC 5/10-STF1-7,62 BD:L1-NC Q | Conector para placa de circuito impreso | Conector de placa de circuito impreso, sección nominal: 6 mm², color: verde, corriente nominal: 32 A, tensión nominal (III/2): 1000 V, superficie de contacto: Sn, tipo de conexión del contacto: Hembra, número de filas: 1, número de polos: 10, familia de artículos: PC 5/..-STF1, paso: 7,62 mm, tipo de conexión: Conexión por tornillo con cápsula de tracción, forma de sujeción de tornillos: H1L Philipps-Recess con ranura longitudinal, dirección de conexión conductor/placa de circuito impreso: 0 °, gancho de sujeción: - sin gancho de sujeción, sistema enchufable: COMBICON PC 5, bloqueo: Bloqueo por tornillo, tipo de sujeción: Sujeción aérea (tornillo), tipo de embalaje: empaquetado en caja | 1768.71 | 100 | AA | PCB Connectors (PCC) | AAD | AADABB | 50 | 1000 | NO | PC | F | 46,75 | G | 195 | 182 | 116 | MM | 4063151627188 | 85366990 | DE | EC002638 | Imagen | Catálogo
1331320 | PC 5/10-STF1-7,62 BD:LX-I3 Q | Conector para placa de circuito impreso | Conector de placa de circuito impreso, sección nominal: 6 mm², color: verde, corriente nominal: 32 A, tensión nominal (III/2): 1000 V, superficie de contacto: Sn, tipo de conexión del contacto: Hembra, número de filas: 1, número de polos: 10, familia de artículos: PC 5/..-STF1, paso: 7,62 mm, tipo de conexión: Conexión por tornillo con cápsula de tracción, forma de sujeción de tornillos: H1L Philipps-Recess con ranura longitudinal, dirección de conexión conductor/placa de circuito impreso: 0 °, gancho de sujeción: - sin gancho de sujeción, sistema enchufable: COMBICON PC 5, bloqueo: Bloqueo por tornillo, tipo de sujeción: Sujeción aérea (tornillo), tipo de embalaje: empaquetado en caja | 1768.71 | 100 | AA | PCB Connectors (PCC) | AAD | AADABB | 50 | 1000 | NO | PC | F | 46,75 | G | 195 | 182 | 116 | MM | 4063151626563 | 85366990 | DE | EC002638 | Imagen | Catálogo
1720550 | PC 5/11-G-7,62 | Carcasa de base para placa de circuito impreso | Carcasa base placa de circuito impreso, sección nominal: 6 mm², color: verde, corriente nominal: 32 A, tensión nominal (III/2): 630 V, superficie de contacto: Sn, tipo de conexión del contacto: Macho, número de potenciales: 11, número de filas: 1, número de polos: 11, número de conexiones: 11, familia de artículos: PC 5/..-G, paso: 7,62 mm, montaje: Soldadura por ola, disposición de pines: Disposición de pines lineal, longitud del pin [P]: 5 mm, número de pines de soldadura por potencial: 3, sistema enchufable: COMBICON PC 5, Orientación de la cara enchufable: Estándar, bloqueo: sin, tipo de sujeción: sin, tipo de embalaje: empaquetado en caja | 1196.09 | 100 | AA | PCB Connectors (PCC) | AAD | AADSBA | 50 | 50 | NO | PC |  | 23,35 | G | 92 | 272 | 115 | MM | 4046356113748 | 85366930 | DE | EC002637 | Imagen | Catálogo
1720880 | PC 5/11-GF-7,62 | Carcasa de base para placa de circuito impreso | Carcasa base placa de circuito impreso, sección nominal: 6 mm², color: verde, corriente nominal: 32 A, tensión nominal (III/2): 630 V, superficie de contacto: Sn, tipo de conexión del contacto: Macho, número de potenciales: 11, número de filas: 1, número de polos: 11, número de conexiones: 11, familia de artículos: PC 5/..-GF, paso: 7,62 mm, montaje: Soldadura por ola, disposición de pines: Disposición de pines lineal, longitud del pin [P]: 5 mm, número de pines de soldadura por potencial: 3, sistema enchufable: COMBICON PC 5, Orientación de la cara enchufable: Estándar, bloqueo: Bloqueo por tornillo, tipo de sujeción: Sujeción aérea (rosca), tipo de embalaje: empaquetado en caja | 1228.22 | 100 | AA | PCB Connectors (PCC) | AAD | AADSBB | 50 | 50 | NO | PC |  | 26,44 | G | 91 | 271 | 114 | MM | 4046356113885 | 85366930 | GR | EC002637 | Imagen | Catálogo
1721106 | PC 5/11-GFU-7,62 | Carcasa de base para placa de circuito impreso | Carcasa base placa de circuito impreso, sección nominal: 6 mm², color: verde, corriente nominal: 32 A, tensión nominal (III/2): 630 V, superficie de contacto: Sn, tipo de conexión del contacto: Macho, número de potenciales: 11, número de filas: 1, número de polos: 11, número de conexiones: 11, familia de artículos: PC 5/..-GFU, paso: 7,62 mm, montaje: Soldadura por ola, disposición de pines: Disposición de pines lineal, longitud del pin [P]: 4,2 mm, número de pines de soldadura por potencial: 3, sistema enchufable: COMBICON PC 5, Orientación de la cara enchufable: invertido, bloqueo: Bloqueo por tornillo, tipo de sujeción: Sujeción aérea (rosca), tipo de embalaje: empaquetado en caja | 1228.22 | 100 | AA | PCB Connectors (PCC) | AAD | AADSCG | 50 | 50 | NO | PC |  | 26,54 | G | 91 | 271 | 114 | MM | 4046356114448 | 85366930 | GR | EC002637 | Imagen | Catálogo
1720770 | PC 5/11-GU-7,62 | Carcasa de base para placa de circuito impreso | Carcasa base placa de circuito impreso, sección nominal: 6 mm², color: verde, corriente nominal: 32 A, tensión nominal (III/2): 630 V, superficie de contacto: Sn, tipo de conexión del contacto: Macho, número de potenciales: 11, número de filas: 1, número de polos: 11, número de conexiones: 11, familia de artículos: PC 5/..-GU, paso: 7,62 mm, montaje: Soldadura por ola, disposición de pines: Disposición de pines lineal, longitud del pin [P]: 4,2 mm, número de pines de soldadura por potencial: 3, sistema enchufable: COMBICON PC 5, Orientación de la cara enchufable: invertido, bloqueo: sin, tipo de sujeción: sin, tipo de embalaje: empaquetado en caja | 1196.09 | 100 | AA | PCB Connectors (PCC) | AAD | AADSBF | 50 | 50 | NO | PC |  | 22,29 | G | 91 | 271 | 114 | MM | 4046356114332 | 85366930 | GR | EC002637 | Imagen | Catálogo
1777817 | PC 5/11-ST1-7,62 | Conector para placa de circuito impreso | Conector de placa de circuito impreso, sección nominal: 6 mm², color: verde, corriente nominal: 32 A, tensión nominal (III/2): 1000 V, superficie de contacto: Sn, tipo de conexión del contacto: Hembra, número de potenciales: 11, número de filas: 1, número de polos: 11, número de conexiones: 11, familia de artículos: PC 5/..-ST1, paso: 7,62 mm, tipo de conexión: Conexión por tornillo con cápsula de tracción, forma de sujeción de tornillos: H1L Philipps-Recess con ranura longitudinal, dirección de conexión conductor/placa de circuito impreso: 0 °, gancho de sujeción: - Gancho de sujeción, sistema enchufable: COMBICON PC 5, bloqueo: sin, tipo de sujeción: sin, tipo de embalaje: empaquetado en caja | 1837.63 | 100 | AA | PCB Connectors (PCC) | AAD | AADABA | 50 | 50 | NO | PC |  | 48,17 | G | 194 | 183 | 113 | MM | 4046356522953 | 85366990 | DE | EC002638 | Imagen | Catálogo
1784224 | PC 5/11-ST1-7,62 BK | Conector para placa de circuito impreso | Conector de placa de circuito impreso, sección nominal: 6 mm², color: negro, corriente nominal: 32 A, tensión nominal (III/2): 1000 V, superficie de contacto: Sn, tipo de conexión del contacto: Hembra, número de potenciales: 11, número de filas: 1, número de polos: 11, número de conexiones: 11, familia de artículos: PC 5/..-ST1, paso: 7,62 mm, tipo de conexión: Conexión por tornillo con cápsula de tracción, forma de sujeción de tornillos: H1L Philipps-Recess con ranura longitudinal, dirección de conexión conductor/placa de circuito impreso: 0 °, gancho de sujeción: - Gancho de sujeción, sistema enchufable: COMBICON PC 5, bloqueo: sin, tipo de sujeción: sin, tipo de embalaje: empaquetado en caja | 1837.63 | 100 | AA | PCB Connectors (PCC) | AAD | AADABA | 50 | 50 | NO | PC |  | 47,81 | G | 199 | 184 | 112 | MM | 4046356557054 | 85366990 | DE | EC002638 | Imagen | Catálogo
1778036 | PC 5/11-ST2-7,62 | Conector para placa de circuito impreso | Conector de placa de circuito impreso, sección nominal: 6 mm², color: verde, corriente nominal: 32 A, tensión nominal (III/2): 1000 V, superficie de contacto: Sn, tipo de conexión del contacto: Hembra, número de potenciales: 11, número de filas: 1, número de polos: 11, número de conexiones: 11, familia de artículos: PC 5/..-ST2, paso: 7,62 mm, tipo de conexión: Conexión por tornillo con cápsula de tracción, forma de sujeción de tornillos: H1L Philipps-Recess con ranura longitudinal, dirección de conexión conductor/placa de circuito impreso: 0 °, gancho de sujeción: - Gancho de sujeción, sistema enchufable: COMBICON PC 5, bloqueo: sin, tipo de sujeción: sin, tipo de embalaje: empaquetado en caja | 1837.63 | 100 | AA | PCB Connectors (PCC) | AAH | AAHGIA | 50 | 50 | NO | PC | F | 49,53 | G | 195 | 182 | 116 | MM | 4046356523172 | 85366990 | DE | EC002638 | Imagen | Catálogo
1778159 | PC 5/11-STCL1-7,62 | Conector para placa de circuito impreso | Conector de placa de circuito impreso, sección nominal: 6 mm², color: verde, corriente nominal: 32 A, tensión nominal (III/2): 1000 V, superficie de contacto: Sn, tipo de conexión del contacto: Hembra, número de potenciales: 11, número de filas: 1, número de polos: 11, número de conexiones: 11, familia de artículos: PC 5/..-STCL1, paso: 7,62 mm, tipo de conexión: Conexión por tornillo con cápsula de tracción, forma de sujeción de tornillos: H1L Philipps-Recess con ranura longitudinal, dirección de conexión conductor/placa de circuito impreso: 0 °, gancho de sujeción: - sin gancho de sujeción, sistema enchufable: COMBICON PC 5, bloqueo: Bloqueo de clip, tipo de sujeción: Pinza de bloqueo Click &amp; Lock, tipo de embalaje: empaquetado en caja | 1851.92 | 100 | AA | PCB Connectors (PCC) | AAD | AADABE | 50 | 50 | NO | PC |  | 48,50 | G | 190 | 180 | 113 | MM | 4046356523288 | 85366990 | BG | EC002638 | Imagen | Catálogo
1777927 | PC 5/11-STF1-7,62 | Conector para placa de circuito impreso | Conector de placa de circuito impreso, sección nominal: 6 mm², color: verde, corriente nominal: 32 A, tensión nominal (III/2): 1000 V, superficie de contacto: Sn, tipo de conexión del contacto: Hembra, número de potenciales: 11, número de filas: 1, número de polos: 11, número de conexiones: 11, familia de artículos: PC 5/..-STF1, paso: 7,62 mm, tipo de conexión: Conexión por tornillo con cápsula de tracción, forma de sujeción de tornillos: H1L Philipps-Recess con ranura longitudinal, dirección de conexión conductor/placa de circuito impreso: 0 °, gancho de sujeción: - sin gancho de sujeción, sistema enchufable: COMBICON PC 5, bloqueo: Bloqueo por tornillo, tipo de sujeción: Sujeción aérea (tornillo), tipo de embalaje: empaquetado en caja | 1851.92 | 100 | AA | PCB Connectors (PCC) | AAD | AADABB | 50 | 50 | NO | PC | F | 50,69 | G | 195 | 182 | 116 | MM | 4046356523066 | 85366990 | DE | EC002638 | Imagen | Catálogo
1720563 | PC 5/12-G-7,62 | Carcasa de base para placa de circuito impreso | Carcasa base placa de circuito impreso, sección nominal: 6 mm², color: verde, corriente nominal: 32 A, tensión nominal (III/2): 630 V, superficie de contacto: Sn, tipo de conexión del contacto: Macho, número de potenciales: 12, número de filas: 1, número de polos: 12, número de conexiones: 12, familia de artículos: PC 5/..-G, paso: 7,62 mm, montaje: Soldadura por ola, disposición de pines: Disposición de pines lineal, longitud del pin [P]: 5 mm, número de pines de soldadura por potencial: 3, sistema enchufable: COMBICON PC 5, Orientación de la cara enchufable: Estándar, bloqueo: sin, tipo de sujeción: sin, tipo de embalaje: empaquetado en caja | 1304.28 | 100 | AA | PCB Connectors (PCC) | AAD | AADSBA | 50 | 50 | NO | PC |  | 24,85 | G | 91 | 271 | 114 | MM | 4046356113755 | 85366930 | GR | EC002637 | Imagen | Catálogo
1720893 | PC 5/12-GF-7,62 | Carcasa de base para placa de circuito impreso | Carcasa base placa de circuito impreso, sección nominal: 6 mm², color: verde, corriente nominal: 32 A, tensión nominal (III/2): 630 V, superficie de contacto: Sn, tipo de conexión del contacto: Macho, número de potenciales: 12, número de filas: 1, número de polos: 12, número de conexiones: 12, familia de artículos: PC 5/..-GF, paso: 7,62 mm, montaje: Soldadura por ola, disposición de pines: Disposición de pines lineal, longitud del pin [P]: 5 mm, número de pines de soldadura por potencial: 3, sistema enchufable: COMBICON PC 5, Orientación de la cara enchufable: Estándar, bloqueo: Bloqueo por tornillo, tipo de sujeción: Sujeción aérea (rosca), tipo de embalaje: empaquetado en caja | 1336.41 | 100 | AA | PCB Connectors (PCC) | AAD | AADSBB | 50 | 50 | NO | PC |  | 29,08 | G | 91 | 271 | 114 | MM | 4046356113892 | 85366930 | GR | EC002637 | Imagen | Catálogo
1721119 | PC 5/12-GFU-7,62 | Carcasa de base para placa de circuito impreso | Carcasa base placa de circuito impreso, sección nominal: 6 mm², color: verde, corriente nominal: 32 A, tensión nominal (III/2): 630 V, superficie de contacto: Sn, tipo de conexión del contacto: Macho, número de potenciales: 12, número de filas: 1, número de polos: 12, número de conexiones: 12, familia de artículos: PC 5/..-GFU, paso: 7,62 mm, montaje: Soldadura por ola, disposición de pines: Disposición de pines lineal, longitud del pin [P]: 4,2 mm, número de pines de soldadura por potencial: 3, sistema enchufable: COMBICON PC 5, Orientación de la cara enchufable: invertido, bloqueo: Bloqueo por tornillo, tipo de sujeción: Sujeción aérea (rosca), tipo de embalaje: empaquetado en caja | 1336.41 | 100 | AA | PCB Connectors (PCC) | AAD | AADSCG | 50 | 50 | NO | PC |  | 27,95 | G | 91 | 271 | 114 | MM | 4046356114455 | 85366930 | GR | EC002637 | Imagen | Catálogo
1720783 | PC 5/12-GU-7,62 | Carcasa de base para placa de circuito impreso | Carcasa base placa de circuito impreso, sección nominal: 6 mm², color: verde, corriente nominal: 32 A, tensión nominal (III/2): 630 V, superficie de contacto: Sn, tipo de conexión del contacto: Macho, número de potenciales: 12, número de filas: 1, número de polos: 12, número de conexiones: 12, familia de artículos: PC 5/..-GU, paso: 7,62 mm, montaje: Soldadura por ola, disposición de pines: Disposición de pines lineal, longitud del pin [P]: 4,2 mm, número de pines de soldadura por potencial: 3, sistema enchufable: COMBICON PC 5, Orientación de la cara enchufable: invertido, bloqueo: sin, tipo de sujeción: sin, tipo de embalaje: empaquetado en caja | 1304.28 | 100 | AA | PCB Connectors (PCC) | AAD | AADSBF | 50 | 50 | NO | PC |  | 22,75 | G | 91 | 271 | 114 | MM | 4046356114349 | 85366930 | GR | EC002637 | Imagen | Catálogo
1777820 | PC 5/12-ST1-7,62 | Conector para placa de circuito impreso | Conector de placa de circuito impreso, sección nominal: 6 mm², color: verde, corriente nominal: 32 A, tensión nominal (III/2): 1000 V, superficie de contacto: Sn, tipo de conexión del contacto: Hembra, número de potenciales: 12, número de filas: 1, número de polos: 12, número de conexiones: 12, familia de artículos: PC 5/..-ST1, paso: 7,62 mm, tipo de conexión: Conexión por tornillo con cápsula de tracción, forma de sujeción de tornillos: H1L Philipps-Recess con ranura longitudinal, dirección de conexión conductor/placa de circuito impreso: 0 °, gancho de sujeción: - Gancho de sujeción, sistema enchufable: COMBICON PC 5, bloqueo: sin, tipo de sujeción: sin, tipo de embalaje: empaquetado en caja | 2004.14 | 100 | AA | PCB Connectors (PCC) | AAD | AADABA | 50 | 50 | NO | PC |  | 53,83 | G | 195 | 182 | 116 | MM | 4046356522960 | 85366990 | DE | EC002638 | Imagen | Catálogo
1798870 | PC 5/12-ST1-7,62 BD:CU-PE SO | Conector para placa de circuito impreso | Conector de placa de circuito impreso, sección nominal: 6 mm², color: verde, corriente nominal: 32 A, tensión nominal (III/2): 1000 V, superficie de contacto: Sn, tipo de conexión del contacto: Hembra, número de potenciales: 12, número de filas: 1, número de polos: 12, número de conexiones: 12, familia de artículos: PC 5/..-ST1, paso: 7,62 mm, tipo de conexión: Conexión por tornillo con cápsula de tracción, forma de sujeción de tornillos: H1L Philipps-Recess con ranura longitudinal, dirección de conexión conductor/placa de circuito impreso: 0 °, gancho de sujeción: - Gancho de sujeción, sistema enchufable: COMBICON PC 5, bloqueo: sin, tipo de sujeción: sin, tipo de embalaje: empaquetado en caja | 2075.56 | 100 | AA | PCB Connectors (PCC) | AAD | AADABA | 50 | 1000 | NO | PC | F | 52,33 | G | 195 | 182 | 116 | MM | 4046356763066 | 85366990 | DE | EC002638 |  | Catálogo
1705831 | PC 5/12-ST1-7,62 GY BD:-L1Q | Conector para placa de circuito impreso | Conector de placa de circuito impreso, sección nominal: 6 mm², color: gris, corriente nominal: 32 A, tensión nominal (III/2): 1000 V, superficie de contacto: Sn, tipo de conexión del contacto: Hembra, número de potenciales: 12, número de filas: 1, número de polos: 12, número de conexiones: 12, familia de artículos: PC 5/..-ST1, paso: 7,62 mm, tipo de conexión: Conexión por tornillo con cápsula de tracción, forma de sujeción de tornillos: H1L Philipps-Recess con ranura longitudinal, dirección de conexión conductor/placa de circuito impreso: 0 °, gancho de sujeción: - Gancho de sujeción, sistema enchufable: COMBICON PC 5, bloqueo: sin, tipo de sujeción: sin, tipo de embalaje: empaquetado en caja | 2104.12 | 100 | AA | PCB Connectors (PCC) | AAD | AADABA | 50 | 50 | NO | PC | F | 51,99 | G | 195 | 182 | 116 | MM | 4046356803151 | 85366990 | DE | EC002638 | Imagen | Catálogo
1778049 | PC 5/12-ST2-7,62 | Conector para placa de circuito impreso | Conector de placa de circuito impreso, sección nominal: 6 mm², color: verde, corriente nominal: 32 A, tensión nominal (III/2): 1000 V, superficie de contacto: Sn, tipo de conexión del contacto: Hembra, número de potenciales: 12, número de filas: 1, número de polos: 12, número de conexiones: 12, familia de artículos: PC 5/..-ST2, paso: 7,62 mm, tipo de conexión: Conexión por tornillo con cápsula de tracción, forma de sujeción de tornillos: H1L Philipps-Recess con ranura longitudinal, dirección de conexión conductor/placa de circuito impreso: 0 °, gancho de sujeción: - Gancho de sujeción, sistema enchufable: COMBICON PC 5, bloqueo: sin, tipo de sujeción: sin, tipo de embalaje: empaquetado en caja | 2004.14 | 100 | AA | PCB Connectors (PCC) | AAH | AAHGIA | 50 | 50 | NO | PC | F | 52,45 | G | 195 | 182 | 116 | MM | 4046356523189 | 85366990 | DE | EC002638 | Imagen | Catálogo
1778162 | PC 5/12-STCL1-7,62 | Conector para placa de circuito impreso | Conector de placa de circuito impreso, sección nominal: 6 mm², color: verde, corriente nominal: 32 A, tensión nominal (III/2): 1000 V, superficie de contacto: Sn, tipo de conexión del contacto: Hembra, número de potenciales: 12, número de filas: 1, número de polos: 12, número de conexiones: 12, familia de artículos: PC 5/..-STCL1, paso: 7,62 mm, tipo de conexión: Conexión por tornillo con cápsula de tracción, forma de sujeción de tornillos: H1L Philipps-Recess con ranura longitudinal, dirección de conexión conductor/placa de circuito impreso: 0 °, gancho de sujeción: - sin gancho de sujeción, sistema enchufable: COMBICON PC 5, bloqueo: Bloqueo de clip, tipo de sujeción: Pinza de bloqueo Click &amp; Lock, tipo de embalaje: empaquetado en caja | 2018.43 | 100 | AA | PCB Connectors (PCC) | AAD | AADABE | 50 | 2000 | NO | PC |  | 52,79 | G | 190 | 180 | 113 | MM | 4046356523295 | 85366990 | BG | EC002638 | Imagen | Catálogo
1777930 | PC 5/12-STF1-7,62 | Conector para placa de circuito impreso | Conector de placa de circuito impreso, sección nominal: 6 mm², color: verde, corriente nominal: 32 A, tensión nominal (III/2): 1000 V, superficie de contacto: Sn, tipo de conexión del contacto: Hembra, número de potenciales: 12, número de filas: 1, número de polos: 12, número de conexiones: 12, familia de artículos: PC 5/..-STF1, paso: 7,62 mm, tipo de conexión: Conexión por tornillo con cápsula de tracción, forma de sujeción de tornillos: H1L Philipps-Recess con ranura longitudinal, dirección de conexión conductor/placa de circuito impreso: 0 °, gancho de sujeción: - sin gancho de sujeción, sistema enchufable: COMBICON PC 5, bloqueo: Bloqueo por tornillo, tipo de sujeción: Sujeción aérea (tornillo), tipo de embalaje: empaquetado en caja | 2018.43 | 100 | AA | PCB Connectors (PCC) | AAD | AADABB | 50 | 50 | NO | PC |  | 54,71 | G | 196 | 180 | 113 | MM | 4046356523073 | 85366990 | DE | EC002638 | Imagen | Catálogo
1054546 | PC 6/ 2-G-7,62 | Carcasa de base para placa de circuito impreso | Carcasa base placa de circuito impreso, sección nominal: 6 mm², color: verde, corriente nominal: 41 A, tensión nominal (III/2): 630 V, superficie de contacto: Sn, tipo de conexión del contacto: Macho, número de potenciales: 2, número de filas: 1, número de polos: 2, número de conexiones: 2, familia de artículos: PC 6/..-G, paso: 7,62 mm, montaje: Soldadura por ola, disposición de pines: Disposición de pines lineal, longitud del pin [P]: 2,6 mm, número de pines de soldadura por potencial: 3, sistema enchufable: COMBICON PC 6, Orientación de la cara enchufable: Estándar, bloqueo: sin, tipo de sujeción: sin, tipo de embalaje: empaquetado en caja | 205.2 | 100 | AA | PCB Connectors (PCC) | AAD | AADSDA | 50 | 50 | NO | PC |  | 5,41 | G | 53 | 220 | 76 | MM | 4055626689531 | 85366930 | CN | EC002637 | Imagen | Catálogo
1097707 | PC 6/ 2-G-7,62 BK | Carcasa de base para placa de circuito impreso | Carcasa base placa de circuito impreso, sección nominal: 6 mm², color: negro, corriente nominal: 41 A, tensión nominal (III/2): 630 V, superficie de contacto: Sn, tipo de conexión del contacto: Macho, número de filas: 1, número de polos: 2, familia de artículos: PC 6/..-G, paso: 7,62 mm, montaje: Soldadura por ola, disposición de pines: Disposición de pines lineal, longitud del pin [P]: 2,6 mm, número de pines de soldadura por potencial: 3, sistema enchufable: COMBICON PC 6, Orientación de la cara enchufable: Estándar, bloqueo: sin, tipo de sujeción: sin, tipo de embalaje: empaquetado en caja | 205.2 | 100 | AA | PCB Connectors (PCC) | AAD | AADSDA | 50 | 50 | NO | PC | F | 5,40 | G | 0 | 0 | 0 |  | 4055626937960 | 85366930 | CN | EC002637 | Imagen | Catálogo
1190486 | PC 6/ 2-G-7,62 P26THR | Carcasa de base para placa de circuito impreso | Carcasa base placa de circuito impreso, sección nominal: 6 mm², color: negro, corriente nominal: 41 A, tensión nominal (III/2): 630 V, superficie de contacto: Sn, tipo de conexión del contacto: Macho, número de filas: 1, número de polos: 2, familia de artículos: PC 6/..-G-THR, paso: 7,62 mm, montaje: Soldadura THR/soldadura por ola, disposición de pines: Disposición de pines lineal, longitud del pin [P]: 2,6 mm, número de pines de soldadura por potencial: 3, sistema enchufable: COMBICON PC 6, Orientación de la cara enchufable: Estándar, bloqueo: sin, tipo de sujeción: sin, tipo de embalaje: empaquetado en caja | 229.48 | 100 | AA | PCB Connectors (PCC) | AAD | AADTDA | 50 | 50 | NO | PC |  | 6,19 | G | 0 | 0 | 0 |  | 4063151239732 | 85366930 | CN | EC002637 | Imagen | Catálogo
1199929 | PC 6/ 2-G-7,62 P26THRR56 | Carcasa de base para placa de circuito impreso | Carcasa base placa de circuito impreso, sección nominal: 6 mm², color: negro, corriente nominal: 41 A, tensión nominal (III/2): 630 V, superficie de contacto: Sn, tipo de conexión del contacto: Macho, número de filas: 1, número de polos: 2, familia de artículos: PC 6/..-G-THR, paso: 7,62 mm, montaje: Soldadura THR/soldadura por ola, disposición de pines: Disposición de pines lineal, longitud del pin [P]: 2,6 mm, número de pines de soldadura por potencial: 3, sistema enchufable: COMBICON PC 6, Orientación de la cara enchufable: Estándar, bloqueo: sin, tipo de sujeción: sin, tipo de embalaje: Correa de 56 mm de ancho | 307.64 | 100 | AA | PCB Connectors (PCC) | AAD | AADTDA | 60 | 60 | NO | PC | F | 12,98 | G | 0 | 0 | 0 |  | 4063151262464 | 85366930 | CN | EC002637 | Imagen | Catálogo
1717025 | PC 6/ 2-GL2-7,62 | Carcasa de base para placa de circuito impreso | Carcasa base placa de circuito impreso, sección nominal: 6 mm², color: verde, corriente nominal: 41 A, tensión nominal (III/2): 630 V, superficie de contacto: Sn, tipo de conexión del contacto: Macho, número de potenciales: 2, número de filas: 1, número de polos: 2, número de conexiones: 2, familia de artículos: PC 6/..-GL2, paso: 7,62 mm, montaje: Soldadura por ola, disposición de pines: Disposición de pines lineal, longitud del pin [P]: 2,6 mm, número de pines de soldadura por potencial: 3, sistema enchufable: COMBICON PC 6, Orientación de la cara enchufable: Estándar, bloqueo: Bloqueo por encaje, tipo de sujeción: Gatillo de bloqueo, tipo de embalaje: empaquetado en caja | 249.24 | 100 | AA | PCB Connectors (PCC) | AAD | AADSDG | 50 | 50 | NO | PC | F | 6,48 | G | 51 | 217 | 94 | MM | 4055626536309 | 85366930 | CN | EC002637 | Imagen | Catálogo
1190535 | PC 6/ 2-GL2-7,62 P26THR | Carcasa de base para placa de circuito impreso | Carcasa base placa de circuito impreso, sección nominal: 6 mm², color: negro, corriente nominal: 41 A, tensión nominal (III/2): 630 V, superficie de contacto: Sn, tipo de conexión del contacto: Macho, número de filas: 1, número de polos: 2, familia de artículos: PC 6/..-GL-THR, paso: 7,62 mm, montaje: Soldadura THR/soldadura por ola, disposición de pines: Disposición de pines lineal, longitud del pin [P]: 2,6 mm, número de pines de soldadura por potencial: 3, sistema enchufable: COMBICON PC 6, Orientación de la cara enchufable: Estándar, bloqueo: Bloqueo por encaje, tipo de sujeción: Gatillo de bloqueo, tipo de embalaje: empaquetado en caja | 273.52 | 100 | AA | PCB Connectors (PCC) | AAD | AADTDB | 50 | 50 | NO | PC |  | 7,23 | G | 51 | 216 | 95 | MM | 4063151240509 | 85366930 | CN | EC002637 | Imagen | Catálogo
1136008 | PC 6/ 2-GL2U-7,62 | Conector para placa de circuito impreso | Carcasa base placa de circuito impreso, sección nominal: 6 mm², color: verde, corriente nominal: 41 A, tensión nominal (III/2): 630 V, superficie de contacto: Sn, tipo de conexión del contacto: Macho, número de potenciales: 2, número de filas: 1, número de polos: 2, número de conexiones: 2, familia de artículos: PC 6/..-GLU, paso: 7,62 mm, montaje: Soldadura por ola, disposición de pines: Disposición de pines lineal, longitud del pin [P]: 2,6 mm, número de pines de soldadura por potencial: 3, sistema enchufable: COMBICON PC 6, Orientación de la cara enchufable: invertido, bloqueo: Bloqueo por encaje, tipo de sujeción: Gatillo de bloqueo, tipo de embalaje: empaquetado en caja | 249.24 | 100 | AA | PCB Connectors (PCC) | AAD | AADSDM | 50 | 50 | NO | PC | F | 6,62 | G | 50 | 215 | 95 | MM | 4063151070700 | 85366930 | CN | EC002637 | Imagen | Catálogo
1192646 | PC 6/ 2-GL2U-7,62 P26THR | Carcasa de base para placa de circuito impreso | Carcasa base placa de circuito impreso, sección nominal: 6 mm², color: negro, corriente nominal: 41 A, tensión nominal (III/2): 630 V, superficie de contacto: Sn, tipo de conexión del contacto: Macho, número de filas: 1, número de polos: 2, familia de artículos: PC 6/..-GLU-THR, paso: 7,62 mm, montaje: Soldadura THR/soldadura por ola, disposición de pines: Disposición de pines lineal, longitud del pin [P]: 2,6 mm, número de pines de soldadura por potencial: 3, sistema enchufable: COMBICON PC 6, Orientación de la cara enchufable: invertido, bloqueo: Bloqueo por encaje, tipo de sujeción: Gatillo de bloqueo, tipo de embalaje: empaquetado en caja | 273.52 | 100 | AA | PCB Connectors (PCC) | AAD | AADTDD | 50 | 50 | NO | PC | F | 7,07 | G | 0 | 0 | 0 |  | 4063151245160 | 85366930 | CN | EC002637 | Imagen | Catálogo
1136002 | PC 6/ 2-GU-7,62 | Carcasa de base para placa de circuito impreso | Carcasa base placa de circuito impreso, sección nominal: 6 mm², color: verde, corriente nominal: 41 A, tensión nominal (III/2): 630 V, superficie de contacto: Sn, tipo de conexión del contacto: Macho, número de potenciales: 2, número de filas: 1, número de polos: 2, número de conexiones: 2, familia de artículos: PC 6/..-GU, paso: 7,62 mm, montaje: Soldadura por ola, disposición de pines: Disposición de pines lineal, longitud del pin [P]: 2,6 mm, número de pines de soldadura por potencial: 3, sistema enchufable: COMBICON PC 6, Orientación de la cara enchufable: invertido, bloqueo: sin, tipo de sujeción: sin, tipo de embalaje: empaquetado en caja | 205.2 | 100 | AA | PCB Connectors (PCC) | AAD | AADSDJ | 50 | 50 | NO | PC |  | 5,80 | G | 50 | 220 | 75 | MM | 4063151070472 | 85366930 | CN | EC002637 | Imagen | Catálogo
1192633 | PC 6/ 2-GU-7,62 P26THR | Carcasa de base para placa de circuito impreso | Carcasa base placa de circuito impreso, sección nominal: 6 mm², color: negro, corriente nominal: 41 A, tensión nominal (III/2): 630 V, superficie de contacto: Sn, tipo de conexión del contacto: Macho, número de filas: 1, número de polos: 2, familia de artículos: PC 6/..-GU-THR, paso: 7,62 mm, montaje: Soldadura THR/soldadura por ola, disposición de pines: Disposición de pines lineal, longitud del pin [P]: 2,6 mm, número de pines de soldadura por potencial: 3, sistema enchufable: COMBICON PC 6, Orientación de la cara enchufable: invertido, bloqueo: sin, tipo de sujeción: sin, tipo de embalaje: empaquetado en caja | 229.48 | 100 | AA | PCB Connectors (PCC) | AAD | AADTDC | 50 | 50 | NO | PC | F | 5,91 | G | 0 | 0 | 0 |  | 4063151245504 | 85366930 | CN | EC002637 | Imagen | Catálogo
1913507 | PC 6/ 2-ST-10,16 | Conector para placa de circuito impreso | Conector de placa de circuito impreso, sección nominal: 6 mm², color: verde, corriente nominal: 41 A, tensión nominal (III/2): 1000 V, superficie de contacto: Ag, tipo de conexión del contacto: Hembra, número de potenciales: 2, número de filas: 1, número de polos: 2, número de conexiones: 2, familia de artículos: PC 6/..-ST, paso: 10,16 mm, tipo de conexión: Conexión por tornillo con cápsula de tracción, forma de sujeción de tornillos: L Ranura longitudinal, dirección de conexión conductor/placa de circuito impreso: 0 °, gancho de sujeción: - sin gancho de sujeción, sistema enchufable: COMBICON PC 16, bloqueo: sin, tipo de sujeción: sin, tipo de embalaje: empaquetado en caja | 620.83 | 100 | AA | PCB Connectors (PCC) | AAD | AADADA | 25 | 25 | NO | PC |  | 17,73 | G | 42 | 182 | 114 | MM | 4017918178987 | 85366990 | PL | EC002638 | Imagen | Catálogo
1149079 | PC 6/ 2-ST-7,62 | Conector para placa de circuito impreso | Conector de placa de circuito impreso, sección nominal: 6 mm², color: verde, corriente nominal: 41 A, tensión nominal (III/2): 1000 V, superficie de contacto: Sn, tipo de conexión del contacto: Hembra, número de filas: 1, número de polos: 2, familia de artículos: PC 6/..-ST, paso: 7,62 mm, tipo de conexión: Conexión por tornillo con cápsula de tracción, forma de sujeción de tornillos: Z1L Pozidriv con ranura longitudinal, dirección de conexión conductor/placa de circuito impreso: 0 °, gancho de sujeción: - sin gancho de sujeción, sistema enchufable: COMBICON PC 6, bloqueo: sin, tipo de sujeción: sin, tipo de embalaje: empaquetado en caja | 338.98 | 100 | AA | PCB Connectors (PCC) | AAD | AADAFA | 50 | 50 | NO | PC |  | 30,50 | G | 0 | 0 | 0 |  | 4063151142285 | 85366990 | CN | EC002638 | Imagen | Catálogo
1044740 | PC 6/ 2-ST-BUS-7,62 | Conector para placa de circuito impreso | Conector de placa de circuito impreso, sección nominal: 16 mm², color: verde, corriente nominal: 32 A, tensión nominal (III/2): 1000 V, superficie de contacto: Sn, tipo de conexión del contacto: Hembra, número de potenciales: 2, número de filas: 1, número de polos: 2, número de conexiones: 2, familia de artículos: PC 6/..-ST-BUS, paso: 7,62 mm, tipo de conexión: Conexión por desplazamiento, forma de sujeción de tornillos: T15 Torx®, dirección de conexión conductor/placa de circuito impreso: 0 °, gancho de sujeción: - sin gancho de sujeción, sistema enchufable: COMBICON PC 6, bloqueo: sin, tipo de sujeción: sin, tipo de embalaje: empaquetado en caja | 1508.05 | 100 | AA | PCB Connectors (PCC) | AAD | AADAEA | 20 | 20 | NO | PC |  | 31,08 | G | 67 | 154 | 163 | MM | 4055626622842 | 85366990 | SK | EC002638 | Imagen | Catálogo
1507097 | PC 6/ 2-ST-BUS-7,62 BK | Conector para placa de circuito impreso | Conector de placa de circuito impreso, sección nominal: 16 mm², color: negro, corriente nominal: 32 A, tensión nominal (III/2): 1000 V, superficie de contacto: Sn, tipo de conexión del contacto: Hembra, número de filas: 1, número de polos: 2, familia de artículos: PC 6/..-ST-BUS, paso: 7,62 mm, tipo de conexión: Conexión por desplazamiento, forma de sujeción de tornillos: T15 Torx®, dirección de conexión conductor/placa de circuito impreso: 0 °, gancho de sujeción: - sin gancho de sujeción, sistema enchufable: COMBICON PC 6, bloqueo: sin, tipo de sujeción: sin, tipo de embalaje: empaquetado en caja | 1508.05 | 100 | AA | PCB Connectors (PCC) | AAD | AADAEA | 20 | 100 | NO | PC |  | 39,85 | G | 0 | 0 | 0 |  | 4063151967932 | 85366990 | SK | EC002638 | Imagen | Catálogo
1913578 | PC 6/ 2-STF-10,16 | Conector para placa de circuito impreso | Conector de placa de circuito impreso, sección nominal: 6 mm², color: verde, corriente nominal: 41 A, tensión nominal (III/2): 1000 V, superficie de contacto: Ag, tipo de conexión del contacto: Hembra, número de potenciales: 2, número de filas: 1, número de polos: 2, número de conexiones: 2, familia de artículos: PC 6/..-STF, paso: 10,16 mm, tipo de conexión: Conexión por tornillo con cápsula de tracción, forma de sujeción de tornillos: L Ranura longitudinal, dirección de conexión conductor/placa de circuito impreso: 0 °, gancho de sujeción: - sin gancho de sujeción, sistema enchufable: COMBICON PC 16, bloqueo: Bloqueo por tornillo, tipo de sujeción: Sujeción aérea (tornillo), tipo de embalaje: empaquetado en caja | 685.11 | 100 | AA | PCB Connectors (PCC) | AAD | AADADB | 25 | 25 | NO | PC |  | 20,98 | G | 54 | 190 | 125 | MM | 4017918179052 | 85366990 | PL | EC002638 | Imagen | Catálogo
1149129 | PC 6/ 2-STL2-7,62 | Conector para placa de circuito impreso | Conector de placa de circuito impreso, sección nominal: 6 mm², color: verde, corriente nominal: 41 A, tensión nominal (III/2): 1000 V, superficie de contacto: Sn, tipo de conexión del contacto: Hembra, número de filas: 1, número de polos: 2, familia de artículos: PC 6/..-STL, paso: 7,62 mm, tipo de conexión: Conexión por tornillo con cápsula de tracción, forma de sujeción de tornillos: Z1L Pozidriv con ranura longitudinal, dirección de conexión conductor/placa de circuito impreso: 0 °, gancho de sujeción: - sin gancho de sujeción, sistema enchufable: COMBICON PC 6, bloqueo: Bloqueo por encaje, tipo de sujeción: Gatillo de bloqueo, tipo de embalaje: empaquetado en caja | 469.91 | 100 | AA | PCB Connectors (PCC) | AAD | AADAFB | 50 | 50 | NO | PC |  | 14,56 | G | 0 | 0 | 0 |  | 4063151144203 | 85366990 | CN | EC002638 | Imagen | Catálogo
1054547 | PC 6/ 3-G-7,62 | Carcasa de base para placa de circuito impreso | Carcasa base placa de circuito impreso, sección nominal: 6 mm², color: verde, corriente nominal: 41 A, tensión nominal (III/2): 630 V, superficie de contacto: Sn, tipo de conexión del contacto: Macho, número de potenciales: 3, número de filas: 1, número de polos: 3, número de conexiones: 3, familia de artículos: PC 6/..-G, paso: 7,62 mm, montaje: Soldadura por ola, disposición de pines: Disposición de pines lineal, longitud del pin [P]: 2,6 mm, número de pines de soldadura por potencial: 3, sistema enchufable: COMBICON PC 6, Orientación de la cara enchufable: Estándar, bloqueo: sin, tipo de sujeción: sin, tipo de embalaje: empaquetado en caja | 304.83 | 100 | AA | PCB Connectors (PCC) | AAD | AADSDA | 50 | 50 | NO | PC |  | 7,67 | G | 52 | 217 | 95 | MM | 4055626689395 | 85366930 | CN | EC002637 | Imagen | Catálogo
1097711 | PC 6/ 3-G-7,62 BK | Carcasa de base para placa de circuito impreso | Carcasa base placa de circuito impreso, sección nominal: 6 mm², color: negro, corriente nominal: 41 A, tensión nominal (III/2): 630 V, superficie de contacto: Sn, tipo de conexión del contacto: Macho, número de filas: 1, número de polos: 3, familia de artículos: PC 6/..-G, paso: 7,62 mm, montaje: Soldadura por ola, disposición de pines: Disposición de pines lineal, longitud del pin [P]: 2,6 mm, número de pines de soldadura por potencial: 3, sistema enchufable: COMBICON PC 6, Orientación de la cara enchufable: Estándar, bloqueo: sin, tipo de sujeción: sin, tipo de embalaje: empaquetado en caja | 304.83 | 100 | AA | PCB Connectors (PCC) | AAD | AADSDA | 50 | 50 | NO | PC | F | 7,67 | G | 0 | 0 | 0 |  | 4055626939537 | 85366930 | CN | EC002637 | Imagen | Catálogo
1190487 | PC 6/ 3-G-7,62 P26THR | Carcasa de base para placa de circuito impreso | Carcasa base placa de circuito impreso, sección nominal: 6 mm², color: negro, corriente nominal: 41 A, tensión nominal (III/2): 630 V, superficie de contacto: Sn, tipo de conexión del contacto: Macho, número de filas: 1, número de polos: 3, familia de artículos: PC 6/..-G-THR, paso: 7,62 mm, montaje: Soldadura THR/soldadura por ola, disposición de pines: Disposición de pines lineal, longitud del pin [P]: 2,6 mm, número de pines de soldadura por potencial: 3, sistema enchufable: COMBICON PC 6, Orientación de la cara enchufable: Estándar, bloqueo: sin, tipo de sujeción: sin, tipo de embalaje: empaquetado en caja | 341.25 | 100 | AA | PCB Connectors (PCC) | AAD | AADTDA | 50 | 50 | NO | PC |  | 8,46 | G | 0 | 0 | 0 |  | 4063151239749 | 85366930 | CN | EC002637 | Imagen | Catálogo
1199930 | PC 6/ 3-G-7,62 P26THRR56 | Carcasa de base para placa de circuito impreso | Carcasa base placa de circuito impreso, sección nominal: 6 mm², color: negro, corriente nominal: 41 A, tensión nominal (III/2): 630 V, superficie de contacto: Sn, tipo de conexión del contacto: Macho, número de filas: 1, número de polos: 3, familia de artículos: PC 6/..-G-THR, paso: 7,62 mm, montaje: Soldadura THR/soldadura por ola, disposición de pines: Disposición de pines lineal, longitud del pin [P]: 2,6 mm, número de pines de soldadura por potencial: 3, sistema enchufable: COMBICON PC 6, Orientación de la cara enchufable: Estándar, bloqueo: sin, tipo de sujeción: sin, tipo de embalaje: Correa de 56 mm de ancho | 419.41 | 100 | AA | PCB Connectors (PCC) | AAD | AADTDA | 60 | 60 | NO | PC | F | 15,35 | G | 0 | 0 | 0 |  | 4063151263423 | 85366930 | CN | EC002637 | Imagen | Catálogo
1717027 | PC 6/ 3-GL2-7,62 | Carcasa de base para placa de circuito impreso | Carcasa base placa de circuito impreso, sección nominal: 6 mm², color: verde, corriente nominal: 41 A, tensión nominal (III/2): 630 V, superficie de contacto: Sn, tipo de conexión del contacto: Macho, número de potenciales: 3, número de filas: 1, número de polos: 3, número de conexiones: 3, familia de artículos: PC 6/..-GL2, paso: 7,62 mm, montaje: Soldadura por ola, disposición de pines: Disposición de pines lineal, longitud del pin [P]: 2,6 mm, número de pines de soldadura por potencial: 3, sistema enchufable: COMBICON PC 6, Orientación de la cara enchufable: Estándar, bloqueo: Bloqueo por encaje, tipo de sujeción: Gatillo de bloqueo, tipo de embalaje: empaquetado en caja | 348.87 | 100 | AA | PCB Connectors (PCC) | AAD | AADSDG | 50 | 50 | NO | PC |  | 8,89 | G | 0 | 0 | 0 |  | 4055626536316 | 85366930 | CN | EC002637 | Imagen | Catálogo
1190538 | PC 6/ 3-GL2-7,62 P26THR | Carcasa de base para placa de circuito impreso | Carcasa base placa de circuito impreso, sección nominal: 6 mm², color: negro, corriente nominal: 41 A, tensión nominal (III/2): 630 V, superficie de contacto: Sn, tipo de conexión del contacto: Macho, número de filas: 1, número de polos: 3, familia de artículos: PC 6/..-GL-THR, paso: 7,62 mm, montaje: Soldadura THR/soldadura por ola, disposición de pines: Disposición de pines lineal, longitud del pin [P]: 2,6 mm, número de pines de soldadura por potencial: 3, sistema enchufable: COMBICON PC 6, Orientación de la cara enchufable: Estándar, bloqueo: Bloqueo por encaje, tipo de sujeción: Gatillo de bloqueo, tipo de embalaje: empaquetado en caja | 385.29 | 100 | AA | PCB Connectors (PCC) | AAD | AADTDB | 50 | 50 | NO | PC |  | 10,34 | G | 0 | 0 | 0 |  | 4063151240165 | 85366930 | CN | EC002637 | Imagen | Catálogo
1136011 | PC 6/ 3-GL2U-7,62 | Conector para placa de circuito impreso | Carcasa base placa de circuito impreso, sección nominal: 6 mm², color: verde, corriente nominal: 41 A, tensión nominal (III/2): 630 V, superficie de contacto: Sn, tipo de conexión del contacto: Macho, número de potenciales: 3, número de filas: 1, número de polos: 3, número de conexiones: 3, familia de artículos: PC 6/..-GLU, paso: 7,62 mm, montaje: Soldadura por ola, disposición de pines: Disposición de pines lineal, longitud del pin [P]: 2,6 mm, número de pines de soldadura por potencial: 3, sistema enchufable: COMBICON PC 6, Orientación de la cara enchufable: invertido, bloqueo: Bloqueo por encaje, tipo de sujeción: Gatillo de bloqueo, tipo de embalaje: empaquetado en caja | 348.87 | 100 | AA | PCB Connectors (PCC) | AAD | AADSDM | 50 | 50 | NO | PC | F | 9,56 | G | 85 | 160 | 105 | MM | 4063151070717 | 85366930 | CN | EC002637 | Imagen | Catálogo
1192647 | PC 6/ 3-GL2U-7,62 P26THR | Carcasa de base para placa de circuito impreso | Carcasa base placa de circuito impreso, sección nominal: 6 mm², color: negro, corriente nominal: 41 A, tensión nominal (III/2): 630 V, superficie de contacto: Sn, tipo de conexión del contacto: Macho, número de filas: 1, número de polos: 3, familia de artículos: PC 6/..-GLU-THR, paso: 7,62 mm, montaje: Soldadura THR/soldadura por ola, disposición de pines: Disposición de pines lineal, longitud del pin [P]: 2,6 mm, número de pines de soldadura por potencial: 3, sistema enchufable: COMBICON PC 6, Orientación de la cara enchufable: invertido, bloqueo: Bloqueo por encaje, tipo de sujeción: Gatillo de bloqueo, tipo de embalaje: empaquetado en caja | 381.11 | 100 | AA | PCB Connectors (PCC) | AAD | AADTDD | 50 | 50 | NO | PC |  | 9,50 | G | 0 | 0 | 0 |  | 4063151243968 | 85366930 | CN | EC002637 | Imagen | Catálogo
1055247 | PC 6/ 3-GU-7,62 | Carcasa de base para placa de circuito impreso | Carcasa base placa de circuito impreso, sección nominal: 6 mm², color: verde, corriente nominal: 41 A, tensión nominal (III/2): 630 V, superficie de contacto: Sn, tipo de conexión del contacto: Macho, número de potenciales: 3, número de filas: 1, número de polos: 3, número de conexiones: 3, familia de artículos: PC 6/..-GU, paso: 7,62 mm, montaje: Soldadura por ola, disposición de pines: Disposición de pines lineal, longitud del pin [P]: 2,6 mm, número de pines de soldadura por potencial: 3, sistema enchufable: COMBICON PC 6, Orientación de la cara enchufable: invertido, bloqueo: sin, tipo de sujeción: sin, tipo de embalaje: empaquetado en caja | 304.83 | 100 | AA | PCB Connectors (PCC) | AAD | AADSDJ | 50 | 50 | NO | PC |  | 7,69 | G | 50 | 215 | 95 | MM | 4055626691244 | 85366930 | CN | EC002637 | Imagen | Catálogo
1192635 | PC 6/ 3-GU-7,62 P26THR | Carcasa de base para placa de circuito impreso | Carcasa base placa de circuito impreso, sección nominal: 6 mm², color: negro, corriente nominal: 41 A, tensión nominal (III/2): 630 V, superficie de contacto: Sn, tipo de conexión del contacto: Macho, número de filas: 1, número de polos: 3, familia de artículos: PC 6/..-GU-THR, paso: 7,62 mm, montaje: Soldadura THR/soldadura por ola, disposición de pines: Disposición de pines lineal, longitud del pin [P]: 2,6 mm, número de pines de soldadura por potencial: 3, sistema enchufable: COMBICON PC 6, Orientación de la cara enchufable: invertido, bloqueo: sin, tipo de sujeción: sin, tipo de embalaje: empaquetado en caja | 341.25 | 100 | AA | PCB Connectors (PCC) | AAD | AADTDC | 50 | 50 | NO | PC |  | 8,32 | G | 0 | 0 | 0 |  | 4063151244873 | 85366930 | CN | EC002637 | Imagen | Catálogo
1913510 | PC 6/ 3-ST-10,16 | Conector para placa de circuito impreso | Conector de placa de circuito impreso, sección nominal: 6 mm², color: verde, corriente nominal: 41 A, tensión nominal (III/2): 1000 V, superficie de contacto: Ag, tipo de conexión del contacto: Hembra, número de potenciales: 3, número de filas: 1, número de polos: 3, número de conexiones: 3, familia de artículos: PC 6/..-ST, paso: 10,16 mm, tipo de conexión: Conexión por tornillo con cápsula de tracción, forma de sujeción de tornillos: L Ranura longitudinal, dirección de conexión conductor/placa de circuito impreso: 0 °, gancho de sujeción: - sin gancho de sujeción, sistema enchufable: COMBICON PC 16, bloqueo: sin, tipo de sujeción: sin, tipo de embalaje: empaquetado en caja | 928.28 | 100 | AA | PCB Connectors (PCC) | AAD | AADADA | 25 | 25 | NO | PC |  | 25,23 | G | 54 | 190 | 125 | MM | 4017918178994 | 85366990 | PL | EC002638 | Imagen | Catálogo
1982907 | PC 6/ 3-ST-10,16 BD:+,-,-Q | Conector para placa de circuito impreso | Conector de placa de circuito impreso, sección nominal: 6 mm², color: verde, corriente nominal: 41 A, tensión nominal (III/2): 1000 V, superficie de contacto: Ag, tipo de conexión del contacto: Hembra, número de potenciales: 3, número de filas: 1, número de polos: 3, número de conexiones: 3, familia de artículos: PC 6/..-ST, paso: 10,16 mm, tipo de conexión: Conexión por tornillo con cápsula de tracción, forma de sujeción de tornillos: L Ranura longitudinal, dirección de conexión conductor/placa de circuito impreso: 0 °, gancho de sujeción: - sin gancho de sujeción, sistema enchufable: COMBICON PC 16, bloqueo: sin, tipo de sujeción: sin, tipo de embalaje: empaquetado en caja | 921.47 | 100 | AA | PCB Connectors (PCC) | AAD | AADADA | 25 | 1000 | NO | PC | F | 26,15 | G | 54 | 190 | 125 | MM | 4017918958541 | 85366990 | PL | EC002638 | Imagen | Catálogo
1968206 | PC 6/ 3-ST-10,16 BUGYBD:NZB&R | Conector para placa de circuito impreso | Conector de placa de circuito impreso, sección nominal: 6 mm², color: gris azulado, corriente nominal: 41 A, tensión nominal (III/2): 1000 V, superficie de contacto: Ag, tipo de conexión del contacto: Hembra, número de potenciales: 3, número de filas: 1, número de polos: 3, número de conexiones: 3, familia de artículos: PC 6/..-ST, paso: 10,16 mm, tipo de conexión: Conexión por tornillo con cápsula de tracción, forma de sujeción de tornillos: L Ranura longitudinal, dirección de conexión conductor/placa de circuito impreso: 0 °, gancho de sujeción: - sin gancho de sujeción, sistema enchufable: COMBICON PC 16, bloqueo: sin, tipo de sujeción: sin, tipo de embalaje: empaquetado en caja | 953.28 | 100 | AA | PCB Connectors (PCC) | AAD | AADADA | 25 | 1000 | NO | PC | F | 28,20 | G | 83 | 194 | 141 | MM | 4017918921507 | 85366990 | PL | EC002638 | Imagen | Catálogo
1966567 | PC 6/ 3-ST-10,16 GY BD:1-3 | Conector para placa de circuito impreso | Conector de placa de circuito impreso, sección nominal: 6 mm², color: gris, corriente nominal: 41 A, tensión nominal (III/2): 1000 V, superficie de contacto: Ag, tipo de conexión del contacto: Hembra, número de potenciales: 3, número de filas: 1, número de polos: 3, número de conexiones: 3, familia de artículos: PC 6/..-ST, paso: 10,16 mm, tipo de conexión: Conexión por tornillo con cápsula de tracción, forma de sujeción de tornillos: L Ranura longitudinal, dirección de conexión conductor/placa de circuito impreso: 0 °, gancho de sujeción: - sin gancho de sujeción, sistema enchufable: COMBICON PC 16, bloqueo: sin, tipo de sujeción: sin, tipo de embalaje: empaquetado en caja | 953.28 | 100 | AA | PCB Connectors (PCC) | AAD | AADADA | 25 | 1000 | NO | PC |  | 25,51 | G | 53 | 188 | 121 | MM | 4017918929442 | 85366990 | PL | EC002638 | Imagen | Catálogo
1149083 | PC 6/ 3-ST-7,62 | Conector para placa de circuito impreso | Conector de placa de circuito impreso, sección nominal: 6 mm², color: verde, corriente nominal: 41 A, tensión nominal (III/2): 1000 V, superficie de contacto: Sn, tipo de conexión del contacto: Hembra, número de filas: 1, número de polos: 3, familia de artículos: PC 6/..-ST, paso: 7,62 mm, tipo de conexión: Conexión por tornillo con cápsula de tracción, forma de sujeción de tornillos: Z1L Pozidriv con ranura longitudinal, dirección de conexión conductor/placa de circuito impreso: 0 °, gancho de sujeción: - sin gancho de sujeción, sistema enchufable: COMBICON PC 6, bloqueo: sin, tipo de sujeción: sin, tipo de embalaje: empaquetado en caja | 505.5 | 100 | AA | PCB Connectors (PCC) | AAD | AADAFA | 50 | 50 | NO | PC |  | 17,00 | G | 0 | 0 | 0 |  | 4063151142735 | 85366990 | CN | EC002638 | Imagen | Catálogo
1044738 | PC 6/ 3-ST-BUS-7,62 | Conector para placa de circuito impreso | Conector de placa de circuito impreso, sección nominal: 16 mm², color: verde, corriente nominal: 32 A, tensión nominal (III/2): 1000 V, superficie de contacto: Sn, tipo de conexión del contacto: Hembra, número de potenciales: 3, número de filas: 1, número de polos: 3, número de conexiones: 3, familia de artículos: PC 6/..-ST-BUS, paso: 7,62 mm, tipo de conexión: Conexión por desplazamiento, forma de sujeción de tornillos: T15 Torx®, dirección de conexión conductor/placa de circuito impreso: 0 °, gancho de sujeción: - sin gancho de sujeción, sistema enchufable: COMBICON PC 6, bloqueo: sin, tipo de sujeción: sin, tipo de embalaje: empaquetado en caja | 2259.09 | 100 | AA | PCB Connectors (PCC) | AAD | AADAEA | 20 | 20 | NO | PC |  | 44,06 | G | 67 | 154 | 163 | MM | 4055626634210 | 85366990 | SK | EC002638 | Imagen | Catálogo
1084808 | PC 6/ 3-ST-BUS-7,62 BK | Conector para placa de circuito impreso | Conector de placa de circuito impreso, sección nominal: 16 mm², color: negro, corriente nominal: 32 A, tensión nominal (III/2): 1000 V, superficie de contacto: Sn, tipo de conexión del contacto: Hembra, número de filas: 1, número de polos: 3, familia de artículos: PC 6/..-ST-BUS, paso: 7,62 mm, tipo de conexión: Conexión por desplazamiento, dirección de conexión conductor/placa de circuito impreso: 0 °, gancho de sujeción: - sin gancho de sujeción, sistema enchufable: COMBICON PC 6, bloqueo: sin, tipo de sujeción: sin, tipo de embalaje: empaquetado en caja | 2259.09 | 100 | AA | PCB Connectors (PCC) | AAD | AADAEA | 20 | 20 | NO | PC |  | 43,83 | G | 67 | 154 | 163 | MM | 4055626823966 | 85366990 | SK | EC002638 | Imagen | Catálogo
1913581 | PC 6/ 3-STF-10,16 | Conector para placa de circuito impreso | Conector de placa de circuito impreso, sección nominal: 6 mm², color: verde, corriente nominal: 41 A, tensión nominal (III/2): 1000 V, superficie de contacto: Ag, tipo de conexión del contacto: Hembra, número de potenciales: 3, número de filas: 1, número de polos: 3, número de conexiones: 3, familia de artículos: PC 6/..-STF, paso: 10,16 mm, tipo de conexión: Conexión por tornillo con cápsula de tracción, forma de sujeción de tornillos: L Ranura longitudinal, dirección de conexión conductor/placa de circuito impreso: 0 °, gancho de sujeción: - sin gancho de sujeción, sistema enchufable: COMBICON PC 16, bloqueo: Bloqueo por tornillo, tipo de sujeción: Sujeción aérea (tornillo), tipo de embalaje: empaquetado en caja | 992.55 | 100 | AA | PCB Connectors (PCC) | AAD | AADADB | 25 | 25 | NO | PC |  | 28,99 | G | 60 | 211 | 124 | MM | 4017918179069 | 85366990 | PL | EC002638 | Imagen | Catálogo
1149131 | PC 6/ 3-STL2-7,62 | Conector para placa de circuito impreso | Conector de placa de circuito impreso, sección nominal: 6 mm², color: verde, corriente nominal: 41 A, tensión nominal (III/2): 1000 V, superficie de contacto: Sn, tipo de conexión del contacto: Hembra, número de filas: 1, número de polos: 3, familia de artículos: PC 6/..-STL, paso: 7,62 mm, tipo de conexión: Conexión por tornillo con cápsula de tracción, forma de sujeción de tornillos: Z1L Pozidriv con ranura longitudinal, dirección de conexión conductor/placa de circuito impreso: 0 °, gancho de sujeción: - sin gancho de sujeción, sistema enchufable: COMBICON PC 6, bloqueo: Bloqueo por encaje, tipo de sujeción: Gatillo de bloqueo, tipo de embalaje: empaquetado en caja | 636.43 | 100 | AA | PCB Connectors (PCC) | AAD | AADAFB | 50 | 50 | NO | PC |  | 22,22 | G | 0 | 0 | 0 |  | 4063151144210 | 85366990 | CN | EC002638 | Imagen | Catálogo
1054548 | PC 6/ 4-G-7,62 | Carcasa de base para placa de circuito impreso | Carcasa base placa de circuito impreso, sección nominal: 6 mm², color: verde, corriente nominal: 41 A, tensión nominal (III/2): 630 V, superficie de contacto: Sn, tipo de conexión del contacto: Macho, número de potenciales: 4, número de filas: 1, número de polos: 4, número de conexiones: 4, familia de artículos: PC 6/..-G, paso: 7,62 mm, montaje: Soldadura por ola, disposición de pines: Disposición de pines lineal, longitud del pin [P]: 2,6 mm, número de pines de soldadura por potencial: 3, sistema enchufable: COMBICON PC 6, Orientación de la cara enchufable: Estándar, bloqueo: sin, tipo de sujeción: sin, tipo de embalaje: empaquetado en caja | 404.45 | 100 | AA | PCB Connectors (PCC) | AAD | AADSDA | 50 | 50 | NO | PC |  | 9,92 | G | 90 | 170 | 100 | MM | 4055626689432 | 85366930 | CN | EC002637 | Imagen | Catálogo
1190490 | PC 6/ 4-G-7,62 P26THR | Carcasa de base para placa de circuito impreso | Carcasa base placa de circuito impreso, sección nominal: 6 mm², color: negro, corriente nominal: 41 A, tensión nominal (III/2): 630 V, superficie de contacto: Sn, tipo de conexión del contacto: Macho, número de filas: 1, número de polos: 4, familia de artículos: PC 6/..-G-THR, paso: 7,62 mm, montaje: Soldadura THR/soldadura por ola, disposición de pines: Disposición de pines lineal, longitud del pin [P]: 2,6 mm, número de pines de soldadura por potencial: 3, sistema enchufable: COMBICON PC 6, Orientación de la cara enchufable: Estándar, bloqueo: sin, tipo de sujeción: sin, tipo de embalaje: empaquetado en caja | 453.01 | 100 | AA | PCB Connectors (PCC) | AAD | AADTDA | 50 | 50 | NO | PC |  | 11,10 | G | 0 | 0 | 0 |  | 4063151240110 | 85366930 | CN | EC002637 | Imagen | Catálogo
1199931 | PC 6/ 4-G-7,62 P26THRR56 | Carcasa de base para placa de circuito impreso | Carcasa base placa de circuito impreso, sección nominal: 6 mm², color: negro, corriente nominal: 41 A, tensión nominal (III/2): 630 V, superficie de contacto: Sn, tipo de conexión del contacto: Macho, número de filas: 1, número de polos: 4, familia de artículos: PC 6/..-G-THR, paso: 7,62 mm, montaje: Soldadura THR/soldadura por ola, disposición de pines: Disposición de pines lineal, longitud del pin [P]: 2,6 mm, número de pines de soldadura por potencial: 3, sistema enchufable: COMBICON PC 6, Orientación de la cara enchufable: Estándar, bloqueo: sin, tipo de sujeción: sin, tipo de embalaje: Correa de 56 mm de ancho | 531.17 | 100 | AA | PCB Connectors (PCC) | AAD | AADTDA | 60 | 60 | NO | PC | F | 17,92 | G | 0 | 0 | 0 |  | 4063151263126 | 85366930 | CN | EC002637 | Imagen | Catálogo
1717035 | PC 6/ 4-GL3-7,62 | Carcasa de base para placa de circuito impreso | Carcasa base placa de circuito impreso, sección nominal: 6 mm², color: verde, corriente nominal: 41 A, tensión nominal (III/2): 630 V, superficie de contacto: Sn, tipo de conexión del contacto: Macho, número de potenciales: 4, número de filas: 1, número de polos: 4, número de conexiones: 4, familia de artículos: PC 6/..-GL3, paso: 7,62 mm, montaje: Soldadura por ola, disposición de pines: Disposición de pines lineal, longitud del pin [P]: 2,6 mm, número de pines de soldadura por potencial: 3, sistema enchufable: COMBICON PC 6, Orientación de la cara enchufable: Estándar, bloqueo: Bloqueo por encaje, tipo de sujeción: Gatillo de bloqueo, tipo de embalaje: empaquetado en caja | 448.49 | 100 | AA | PCB Connectors (PCC) | AAD | AADSDH | 50 | 50 | NO | PC |  | 11,14 | G | 0 | 0 | 0 |  | 4055626529639 | 85366930 | CN | EC002637 | Imagen | Catálogo
1190539 | PC 6/ 4-GL3-7,62 P26THR | Carcasa de base para placa de circuito impreso | Carcasa base placa de circuito impreso, sección nominal: 6 mm², color: negro, corriente nominal: 41 A, tensión nominal (III/2): 630 V, superficie de contacto: Sn, tipo de conexión del contacto: Macho, número de filas: 1, número de polos: 4, familia de artículos: PC 6/..-GL-THR, paso: 7,62 mm, montaje: Soldadura THR/soldadura por ola, disposición de pines: Disposición de pines lineal, longitud del pin [P]: 2,6 mm, número de pines de soldadura por potencial: 3, sistema enchufable: COMBICON PC 6, Orientación de la cara enchufable: Estándar, bloqueo: Bloqueo por encaje, tipo de sujeción: Gatillo de bloqueo, tipo de embalaje: empaquetado en caja | 497.05 | 100 | AA | PCB Connectors (PCC) | AAD | AADTDB | 50 | 50 | NO | PC |  | 12,28 | G | 60 | 218 | 138 | MM | 4063151239398 | 85366930 | CN | EC002637 | Imagen | Catálogo
1136012 | PC 6/ 4-GL3U-7,62 | Conector para placa de circuito impreso | Carcasa base placa de circuito impreso, sección nominal: 6 mm², color: verde, corriente nominal: 41 A, tensión nominal (III/2): 630 V, superficie de contacto: Sn, tipo de conexión del contacto: Macho, número de potenciales: 4, número de filas: 1, número de polos: 4, número de conexiones: 4, familia de artículos: PC 6/..-GLU, paso: 7,62 mm, montaje: Soldadura por ola, disposición de pines: Disposición de pines lineal, longitud del pin [P]: 2,6 mm, número de pines de soldadura por potencial: 3, sistema enchufable: COMBICON PC 6, Orientación de la cara enchufable: invertido, bloqueo: Bloqueo por encaje, tipo de sujeción: Gatillo de bloqueo, tipo de embalaje: empaquetado en caja | 448.49 | 100 | AA | PCB Connectors (PCC) | AAD | AADSDM | 50 | 50 | NO | PC | F | 11,20 | G | 85 | 170 | 110 | MM | 4063151070724 | 85366930 | CN | EC002637 | Imagen | Catálogo
1192649 | PC 6/ 4-GL3U-7,62 P26THR | Carcasa de base para placa de circuito impreso | Carcasa base placa de circuito impreso, sección nominal: 6 mm², color: negro, corriente nominal: 41 A, tensión nominal (III/2): 630 V, superficie de contacto: Sn, tipo de conexión del contacto: Macho, número de filas: 1, número de polos: 4, familia de artículos: PC 6/..-GLU-THR, paso: 7,62 mm, montaje: Soldadura THR/soldadura por ola, disposición de pines: Disposición de pines lineal, longitud del pin [P]: 2,6 mm, número de pines de soldadura por potencial: 3, sistema enchufable: COMBICON PC 6, Orientación de la cara enchufable: invertido, bloqueo: Bloqueo por encaje, tipo de sujeción: Gatillo de bloqueo, tipo de embalaje: empaquetado en caja | 492.49 | 100 | AA | PCB Connectors (PCC) | AAD | AADTDD | 50 | 50 | NO | PC | F | 12,85 | G | 0 | 0 | 0 |  | 4063151245443 | 85366930 | CN | EC002637 | Imagen | Catálogo
1055253 | PC 6/ 4-GU-7,62 | Carcasa de base para placa de circuito impreso | Carcasa base placa de circuito impreso, sección nominal: 6 mm², color: verde, corriente nominal: 41 A, tensión nominal (III/2): 630 V, superficie de contacto: Sn, tipo de conexión del contacto: Macho, número de potenciales: 4, número de filas: 1, número de polos: 4, número de conexiones: 4, familia de artículos: PC 6/..-GU, paso: 7,62 mm, montaje: Soldadura por ola, disposición de pines: Disposición de pines lineal, longitud del pin [P]: 2,6 mm, número de pines de soldadura por potencial: 3, sistema enchufable: COMBICON PC 6, Orientación de la cara enchufable: invertido, bloqueo: sin, tipo de sujeción: sin, tipo de embalaje: empaquetado en caja | 404.45 | 100 | AA | PCB Connectors (PCC) | AAD | AADSDJ | 50 | 50 | NO | PC | F | 9,99 | G | 85 | 165 | 100 | MM | 4055626691251 | 85366930 | CN | EC002637 | Imagen | Catálogo
1192636 | PC 6/ 4-GU-7,62 P26THR | Carcasa de base para placa de circuito impreso | Carcasa base placa de circuito impreso, sección nominal: 6 mm², color: negro, corriente nominal: 41 A, tensión nominal (III/2): 630 V, superficie de contacto: Sn, tipo de conexión del contacto: Macho, número de filas: 1, número de polos: 4, familia de artículos: PC 6/..-GU-THR, paso: 7,62 mm, montaje: Soldadura THR/soldadura por ola, disposición de pines: Disposición de pines lineal, longitud del pin [P]: 2,6 mm, número de pines de soldadura por potencial: 3, sistema enchufable: COMBICON PC 6, Orientación de la cara enchufable: invertido, bloqueo: sin, tipo de sujeción: sin, tipo de embalaje: empaquetado en caja | 453.01 | 100 | AA | PCB Connectors (PCC) | AAD | AADTDC | 50 | 50 | NO | PC | F | 10,77 | G | 0 | 0 | 0 |  | 4063151244880 | 85366930 | CN | EC002637 | Imagen | Catálogo
1913523 | PC 6/ 4-ST-10,16 | Conector para placa de circuito impreso | Conector de placa de circuito impreso, sección nominal: 6 mm², color: verde, corriente nominal: 41 A, tensión nominal (III/2): 1000 V, superficie de contacto: Ag, tipo de conexión del contacto: Hembra, número de potenciales: 4, número de filas: 1, número de polos: 4, número de conexiones: 4, familia de artículos: PC 6/..-ST, paso: 10,16 mm, tipo de conexión: Conexión por tornillo con cápsula de tracción, forma de sujeción de tornillos: L Ranura longitudinal, dirección de conexión conductor/placa de circuito impreso: 0 °, gancho de sujeción: - sin gancho de sujeción, sistema enchufable: COMBICON PC 16, bloqueo: sin, tipo de sujeción: sin, tipo de embalaje: empaquetado en caja | 1235.72 | 100 | AA | PCB Connectors (PCC) | AAD | AADADA | 25 | 25 | NO | PC |  | 34,30 | G | 60 | 211 | 124 | MM | 4017918179007 | 85366990 | PL | EC002638 | Imagen | Catálogo
1737568 | PC 6/ 4-ST-10,16 BD:L1-N | Conector para placa de circuito impreso | Conector de placa de circuito impreso, sección nominal: 6 mm², color: verde, corriente nominal: 41 A, tensión nominal (III/2): 1000 V, superficie de contacto: Ag, tipo de conexión del contacto: Hembra, número de filas: 1, número de polos: 4, familia de artículos: PC 6/..-ST, paso: 10,16 mm, tipo de conexión: Conexión por tornillo con cápsula de tracción, forma de sujeción de tornillos: L Ranura longitudinal, dirección de conexión conductor/placa de circuito impreso: 0 °, gancho de sujeción: - sin gancho de sujeción, sistema enchufable: COMBICON PC 16, bloqueo: sin, tipo de sujeción: sin, tipo de embalaje: empaquetado en caja | 1269.04 | 100 | AA | PCB Connectors (PCC) | AAD | AADADA | 25 | 1000 | NO | PC | F | 34,60 | G | 56 | 208 | 120 | MM | 4067923298293 | 85366990 | PL | EC002638 | Imagen | Catálogo
1708365 | PC 6/ 4-ST-10,16 BK | Conector para placa de circuito impreso | Conector de placa de circuito impreso, sección nominal: 6 mm², color: negro, corriente nominal: 41 A, tensión nominal (III/2): 1000 V, superficie de contacto: Ag, tipo de conexión del contacto: Hembra, número de potenciales: 4, número de filas: 1, número de polos: 4, número de conexiones: 4, familia de artículos: PC 6/..-ST, paso: 10,16 mm, tipo de conexión: Conexión por tornillo con cápsula de tracción, forma de sujeción de tornillos: L Ranura longitudinal, dirección de conexión conductor/placa de circuito impreso: 0 °, gancho de sujeción: - sin gancho de sujeción, sistema enchufable: COMBICON PC 16, bloqueo: sin, tipo de sujeción: sin, tipo de embalaje: empaquetado en caja | 1235.72 | 100 | AA | PCB Connectors (PCC) | AAD | AADADA | 25 | 25 | NO | PC | F | 34,25 | G | 60 | 211 | 124 | MM | 4046356072045 | 85366990 | PL | EC002638 | Imagen | Catálogo
1943946 | PC 6/ 4-ST-10,16 BUGY NZ11801 | Conector para placa de circuito impreso | Conector de placa de circuito impreso, sección nominal: 6 mm², color: gris azulado, corriente nominal: 41 A, tensión nominal (III/2): 1000 V, superficie de contacto: Ag, tipo de conexión del contacto: Hembra, número de potenciales: 4, número de filas: 1, número de polos: 4, número de conexiones: 4, familia de artículos: PC 6/..-ST, paso: 10,16 mm, tipo de conexión: Conexión por tornillo con cápsula de tracción, forma de sujeción de tornillos: L Ranura longitudinal, dirección de conexión conductor/placa de circuito impreso: 0 °, gancho de sujeción: - sin gancho de sujeción, sistema enchufable: COMBICON PC 16, bloqueo: sin, tipo de sujeción: sin, tipo de embalaje: empaquetado en caja | 1375.19 | 100 | AA | PCB Connectors (PCC) | AAD | AADADA | 25 | 25 | NO | PC | F | 36,30 | G | 80 | 193 | 136 | MM | 4017918850838 | 85366990 | PL | EC002638 | Imagen | Catálogo
1943962 | PC 6/ 4-ST-10,16 BUGY NZ11802 | Conector para placa de circuito impreso | Conector de placa de circuito impreso, sección nominal: 6 mm², color: gris azulado, corriente nominal: 41 A, tensión nominal (III/2): 1000 V, superficie de contacto: Ag, tipo de conexión del contacto: Hembra, número de potenciales: 4, número de filas: 1, número de polos: 4, número de conexiones: 4, familia de artículos: PC 6/..-ST, paso: 10,16 mm, tipo de conexión: Conexión por tornillo con cápsula de tracción, forma de sujeción de tornillos: L Ranura longitudinal, dirección de conexión conductor/placa de circuito impreso: 0 °, gancho de sujeción: - sin gancho de sujeción, sistema enchufable: COMBICON PC 16, bloqueo: sin, tipo de sujeción: sin, tipo de embalaje: empaquetado en caja | 1375.19 | 100 | AA | PCB Connectors (PCC) | AAD | AADADA | 25 | 25 | NO | PC |  | 36,72 | G | 81 | 196 | 136 | MM | 4017918850821 | 85366990 | PL | EC002638 | Imagen | Catálogo
1943988 | PC 6/ 4-ST-10,16 BUGY NZ11803 | Conector para placa de circuito impreso | Conector de placa de circuito impreso, sección nominal: 6 mm², color: gris azulado, corriente nominal: 41 A, tensión nominal (III/2): 1000 V, superficie de contacto: Ag, tipo de conexión del contacto: Hembra, número de potenciales: 4, número de filas: 1, número de polos: 4, número de conexiones: 4, familia de artículos: PC 6/..-ST, paso: 10,16 mm, tipo de conexión: Conexión por tornillo con cápsula de tracción, forma de sujeción de tornillos: L Ranura longitudinal, dirección de conexión conductor/placa de circuito impreso: 0 °, gancho de sujeción: - sin gancho de sujeción, sistema enchufable: COMBICON PC 16, bloqueo: sin, tipo de sujeción: sin, tipo de embalaje: empaquetado en caja | 1375.19 | 100 | AA | PCB Connectors (PCC) | AAD | AADADA | 25 | 25 | NO | PC | F | 36,04 | G | 80 | 193 | 135 | MM | 4017918850814 | 85366990 | PL | EC002638 | Imagen | Catálogo
1941692 | PC 6/ 4-ST-10,16 GY BD NZ42144 | Conector para placa de circuito impreso | Conector de placa de circuito impreso, sección nominal: 6 mm², color: gris, corriente nominal: 41 A, tensión nominal (III/2): 1000 V, superficie de contacto: Ag, tipo de conexión del contacto: Hembra, número de potenciales: 4, número de filas: 1, número de polos: 4, número de conexiones: 4, familia de artículos: PC 6/..-ST, paso: 10,16 mm, tipo de conexión: Conexión por tornillo con cápsula de tracción, forma de sujeción de tornillos: L Ranura longitudinal, dirección de conexión conductor/placa de circuito impreso: 0 °, gancho de sujeción: - sin gancho de sujeción, sistema enchufable: COMBICON PC 16, bloqueo: sin, tipo de sujeción: sin, tipo de embalaje: empaquetado en caja | 1322.12 | 100 | AA | PCB Connectors (PCC) | AAD | AADADA | 25 | 25 | NO | PC | F | 34,30 | G | 60 | 211 | 124 | MM | 4017918843489 | 85366990 | PL | EC002638 | Imagen | Catálogo
1149085 | PC 6/ 4-ST-7,62 | Conector para placa de circuito impreso | Conector de placa de circuito impreso, sección nominal: 6 mm², color: verde, corriente nominal: 41 A, tensión nominal (III/2): 1000 V, superficie de contacto: Sn, tipo de conexión del contacto: Hembra, número de filas: 1, número de polos: 4, familia de artículos: PC 6/..-ST, paso: 7,62 mm, tipo de conexión: Conexión por tornillo con cápsula de tracción, forma de sujeción de tornillos: Z1L Pozidriv con ranura longitudinal, dirección de conexión conductor/placa de circuito impreso: 0 °, gancho de sujeción: - sin gancho de sujeción, sistema enchufable: COMBICON PC 6, bloqueo: sin, tipo de sujeción: sin, tipo de embalaje: empaquetado en caja | 672.02 | 100 | AA | PCB Connectors (PCC) | AAD | AADAFA | 50 | 50 | NO | PC |  | 22,00 | G | 0 | 0 | 0 |  | 4063151142384 | 85366990 | CN | EC002638 | Imagen | Catálogo
1913594 | PC 6/ 4-STF-10,16 | Conector para placa de circuito impreso | Conector de placa de circuito impreso, sección nominal: 6 mm², color: verde, corriente nominal: 41 A, tensión nominal (III/2): 1000 V, superficie de contacto: Ag, tipo de conexión del contacto: Hembra, número de potenciales: 4, número de filas: 1, número de polos: 4, número de conexiones: 4, familia de artículos: PC 6/..-STF, paso: 10,16 mm, tipo de conexión: Conexión por tornillo con cápsula de tracción, forma de sujeción de tornillos: L Ranura longitudinal, dirección de conexión conductor/placa de circuito impreso: 0 °, gancho de sujeción: - sin gancho de sujeción, sistema enchufable: COMBICON PC 16, bloqueo: Bloqueo por tornillo, tipo de sujeción: Sujeción aérea (tornillo), tipo de embalaje: empaquetado en caja | 1299.99 | 100 | AA | PCB Connectors (PCC) | AAD | AADADB | 25 | 25 | NO | PC |  | 39,02 | G | 65 | 312 | 115 | MM | 4017918179076 | 85366990 | PL | EC002638 | Imagen | Catálogo
1966855 | PC 6/ 4-STF-10,16 NZ4450 | Conector para placa de circuito impreso | Conector de placa de circuito impreso, sección nominal: 6 mm², color: verde, corriente nominal: 41 A, tensión nominal (III/2): 1000 V, superficie de contacto: Ag, tipo de conexión del contacto: Hembra, número de potenciales: 4, número de filas: 1, número de polos: 4, número de conexiones: 4, familia de artículos: PC 6/..-STF, paso: 10,16 mm, tipo de conexión: Conexión por tornillo con cápsula de tracción, forma de sujeción de tornillos: L Ranura longitudinal, dirección de conexión conductor/placa de circuito impreso: 0 °, gancho de sujeción: - sin gancho de sujeción, sistema enchufable: COMBICON PC 16, bloqueo: Bloqueo por tornillo, tipo de sujeción: Sujeción aérea (tornillo), tipo de embalaje: empaquetado en caja | 1439.47 | 100 | AA | PCB Connectors (PCC) | AAD | AADADB | 25 | 25 | NO | PC |  | 39,12 | G | 62 | 310 | 115 | MM | 4017918914912 | 85366990 | PL | EC002638 | Imagen | Catálogo
1966842 | PC 6/ 4-STF-10,16 NZ4451 | Conector para placa de circuito impreso | Conector de placa de circuito impreso, sección nominal: 6 mm², color: verde, corriente nominal: 41 A, tensión nominal (III/2): 1000 V, superficie de contacto: Ag, tipo de conexión del contacto: Hembra, número de potenciales: 4, número de filas: 1, número de polos: 4, número de conexiones: 4, familia de artículos: PC 6/..-STF, paso: 10,16 mm, tipo de conexión: Conexión por tornillo con cápsula de tracción, forma de sujeción de tornillos: L Ranura longitudinal, dirección de conexión conductor/placa de circuito impreso: 0 °, gancho de sujeción: - sin gancho de sujeción, sistema enchufable: COMBICON PC 16, bloqueo: Bloqueo por tornillo, tipo de sujeción: Sujeción aérea (tornillo), tipo de embalaje: empaquetado en caja | 1439.47 | 100 | AA | PCB Connectors (PCC) | AAD | AADADB | 25 | 25 | NO | PC | F | 38,89 | G | 64 | 309 | 111 | MM | 4017918914929 | 85366990 | PL | EC002638 | Imagen | Catálogo
1149132 | PC 6/ 4-STL3-7,62 | Conector para placa de circuito impreso | Conector de placa de circuito impreso, sección nominal: 6 mm², color: verde, corriente nominal: 41 A, tensión nominal (III/2): 1000 V, superficie de contacto: Sn, tipo de conexión del contacto: Hembra, número de filas: 1, número de polos: 4, familia de artículos: PC 6/..-STL, paso: 7,62 mm, tipo de conexión: Conexión por tornillo con cápsula de tracción, forma de sujeción de tornillos: Z1L Pozidriv con ranura longitudinal, dirección de conexión conductor/placa de circuito impreso: 0 °, gancho de sujeción: - sin gancho de sujeción, sistema enchufable: COMBICON PC 6, bloqueo: Bloqueo por encaje, tipo de sujeción: Gatillo de bloqueo, tipo de embalaje: empaquetado en caja | 802.94 | 100 | AA | PCB Connectors (PCC) | AAD | AADAFB | 50 | 50 | NO | PC |  | 26,00 | G | 0 | 0 | 0 |  | 4063151144012 | 85366990 | CN | EC002638 | Imagen | Catálogo
1717019 | PC 6/ 5-G-7,62 | Carcasa de base para placa de circuito impreso | Carcasa base placa de circuito impreso, sección nominal: 6 mm², color: verde, corriente nominal: 41 A, tensión nominal (III/2): 630 V, superficie de contacto: Sn, tipo de conexión del contacto: Macho, número de potenciales: 5, número de filas: 1, número de polos: 5, número de conexiones: 5, familia de artículos: PC 6/..-G, paso: 7,62 mm, montaje: Soldadura por ola, disposición de pines: Disposición de pines lineal, longitud del pin [P]: 2,6 mm, número de pines de soldadura por potencial: 3, sistema enchufable: COMBICON PC 6, Orientación de la cara enchufable: Estándar, bloqueo: sin, tipo de sujeción: sin, tipo de embalaje: empaquetado en caja | 504.08 | 100 | AA | PCB Connectors (PCC) | AAD | AADSDA | 50 | 50 | NO | PC |  | 12,22 | G | 0 | 0 | 0 |  | 4055626514963 | 85366930 | CN | EC002637 | Imagen | Catálogo
1190492 | PC 6/ 5-G-7,62 P26THR | Carcasa de base para placa de circuito impreso | Carcasa base placa de circuito impreso, sección nominal: 6 mm², color: negro, corriente nominal: 41 A, tensión nominal (III/2): 630 V, superficie de contacto: Sn, tipo de conexión del contacto: Macho, número de filas: 1, número de polos: 5, familia de artículos: PC 6/..-G-THR, paso: 7,62 mm, montaje: Soldadura THR/soldadura por ola, disposición de pines: Disposición de pines lineal, longitud del pin [P]: 2,6 mm, número de pines de soldadura por potencial: 3, sistema enchufable: COMBICON PC 6, Orientación de la cara enchufable: Estándar, bloqueo: sin, tipo de sujeción: sin, tipo de embalaje: empaquetado en caja | 564.78 | 100 | AA | PCB Connectors (PCC) | AAD | AADTDA | 50 | 50 | NO | PC |  | 13,18 | G | 87 | 168 | 107 | MM | 4063151237196 | 85366930 | CN | EC002637 | Imagen | Catálogo
1717036 | PC 6/ 5-GL3-7,62 | Carcasa de base para placa de circuito impreso | Carcasa base placa de circuito impreso, sección nominal: 6 mm², color: verde, corriente nominal: 41 A, tensión nominal (III/2): 630 V, superficie de contacto: Sn, tipo de conexión del contacto: Macho, número de potenciales: 5, número de filas: 1, número de polos: 5, número de conexiones: 5, familia de artículos: PC 6/..-GL3, paso: 7,62 mm, montaje: Soldadura por ola, disposición de pines: Disposición de pines lineal, longitud del pin [P]: 2,6 mm, número de pines de soldadura por potencial: 3, sistema enchufable: COMBICON PC 6, Orientación de la cara enchufable: Estándar, bloqueo: Bloqueo por encaje, tipo de sujeción: Gatillo de bloqueo, tipo de embalaje: empaquetado en caja | 548.12 | 100 | AA | PCB Connectors (PCC) | AAD | AADSDH | 50 | 50 | NO | PC |  | 14,60 | G | 0 | 0 | 0 |  | 4055626529646 | 85366930 | CN | EC002637 | Imagen | Catálogo
1190540 | PC 6/ 5-GL3-7,62 P26THR | Carcasa de base para placa de circuito impreso | Carcasa base placa de circuito impreso, sección nominal: 6 mm², color: negro, corriente nominal: 41 A, tensión nominal (III/2): 630 V, superficie de contacto: Sn, tipo de conexión del contacto: Macho, número de filas: 1, número de polos: 5, familia de artículos: PC 6/..-GL-THR, paso: 7,62 mm, montaje: Soldadura THR/soldadura por ola, disposición de pines: Disposición de pines lineal, longitud del pin [P]: 2,6 mm, número de pines de soldadura por potencial: 3, sistema enchufable: COMBICON PC 6, Orientación de la cara enchufable: Estándar, bloqueo: Bloqueo por encaje, tipo de sujeción: Gatillo de bloqueo, tipo de embalaje: empaquetado en caja | 608.82 | 100 | AA | PCB Connectors (PCC) | AAD | AADTDB | 50 | 50 | NO | PC | F | 14,43 | G | 0 | 0 | 0 |  | 4063151238698 | 85366930 | CN | EC002637 | Imagen | Catálogo
1136013 | PC 6/ 5-GL3U-7,62 | Conector para placa de circuito impreso | Carcasa base placa de circuito impreso, sección nominal: 6 mm², color: verde, corriente nominal: 41 A, tensión nominal (III/2): 630 V, superficie de contacto: Sn, tipo de conexión del contacto: Macho, número de potenciales: 5, número de filas: 1, número de polos: 5, número de conexiones: 5, familia de artículos: PC 6/..-GLU, paso: 7,62 mm, montaje: Soldadura por ola, disposición de pines: Disposición de pines lineal, longitud del pin [P]: 2,6 mm, número de pines de soldadura por potencial: 3, sistema enchufable: COMBICON PC 6, Orientación de la cara enchufable: invertido, bloqueo: Bloqueo por encaje, tipo de sujeción: Gatillo de bloqueo, tipo de embalaje: empaquetado en caja | 548.12 | 100 | AA | PCB Connectors (PCC) | AAD | AADSDM | 50 | 50 | NO | PC | F | 15,04 | G | 85 | 265 | 110 | MM | 4063151070731 | 85366930 | CN | EC002637 | Imagen | Catálogo
1192650 | PC 6/ 5-GL3U-7,62 P26THR | Carcasa de base para placa de circuito impreso | Carcasa base placa de circuito impreso, sección nominal: 6 mm², color: negro, corriente nominal: 41 A, tensión nominal (III/2): 630 V, superficie de contacto: Sn, tipo de conexión del contacto: Macho, número de filas: 1, número de polos: 5, familia de artículos: PC 6/..-GLU-THR, paso: 7,62 mm, montaje: Soldadura THR/soldadura por ola, disposición de pines: Disposición de pines lineal, longitud del pin [P]: 2,6 mm, número de pines de soldadura por potencial: 3, sistema enchufable: COMBICON PC 6, Orientación de la cara enchufable: invertido, bloqueo: Bloqueo por encaje, tipo de sujeción: Gatillo de bloqueo, tipo de embalaje: empaquetado en caja | 603.87 | 100 | AA | PCB Connectors (PCC) | AAD | AADTDD | 50 | 50 | NO | PC | F | 15,00 | G | 0 | 0 | 0 |  | 4063151245603 | 85366930 | CN | EC002637 | Imagen | Catálogo
1136003 | PC 6/ 5-GU-7,62 | Carcasa de base para placa de circuito impreso | Carcasa base placa de circuito impreso, sección nominal: 6 mm², color: verde, corriente nominal: 41 A, tensión nominal (III/2): 630 V, superficie de contacto: Sn, tipo de conexión del contacto: Macho, número de potenciales: 5, número de filas: 1, número de polos: 5, número de conexiones: 5, familia de artículos: PC 6/..-GU, paso: 7,62 mm, montaje: Soldadura por ola, disposición de pines: Disposición de pines lineal, longitud del pin [P]: 2,6 mm, número de pines de soldadura por potencial: 3, sistema enchufable: COMBICON PC 6, Orientación de la cara enchufable: invertido, bloqueo: sin, tipo de sujeción: sin, tipo de embalaje: empaquetado en caja | 504.08 | 100 | AA | PCB Connectors (PCC) | AAD | AADSDJ | 50 | 50 | NO | PC | F | 12,25 | G | 85 | 165 | 105 | MM | 4063151070489 | 85366930 | CN | EC002637 | Imagen | Catálogo
1192638 | PC 6/ 5-GU-7,62 P26THR | Carcasa de base para placa de circuito impreso | Carcasa base placa de circuito impreso, sección nominal: 6 mm², color: negro, corriente nominal: 41 A, tensión nominal (III/2): 630 V, superficie de contacto: Sn, tipo de conexión del contacto: Macho, número de filas: 1, número de polos: 5, familia de artículos: PC 6/..-GU-THR, paso: 7,62 mm, montaje: Soldadura THR/soldadura por ola, disposición de pines: Disposición de pines lineal, longitud del pin [P]: 2,6 mm, número de pines de soldadura por potencial: 3, sistema enchufable: COMBICON PC 6, Orientación de la cara enchufable: invertido, bloqueo: sin, tipo de sujeción: sin, tipo de embalaje: empaquetado en caja | 564.78 | 100 | AA | PCB Connectors (PCC) | AAD | AADTDC | 50 | 50 | NO | PC | F | 13,95 | G | 0 | 0 | 0 |  | 4063151245269 | 85366930 | CN | EC002637 | Imagen | Catálogo
1913536 | PC 6/ 5-ST-10,16 | Conector para placa de circuito impreso | Conector de placa de circuito impreso, sección nominal: 6 mm², color: verde, corriente nominal: 41 A, tensión nominal (III/2): 1000 V, superficie de contacto: Ag, tipo de conexión del contacto: Hembra, número de potenciales: 5, número de filas: 1, número de polos: 5, número de conexiones: 5, familia de artículos: PC 6/..-ST, paso: 10,16 mm, tipo de conexión: Conexión por tornillo con cápsula de tracción, forma de sujeción de tornillos: L Ranura longitudinal, dirección de conexión conductor/placa de circuito impreso: 0 °, gancho de sujeción: - sin gancho de sujeción, sistema enchufable: COMBICON PC 16, bloqueo: sin, tipo de sujeción: sin, tipo de embalaje: empaquetado en caja | 1543.16 | 100 | AA | PCB Connectors (PCC) | AAD | AADADA | 25 | 25 | NO | PC |  | 42,96 | G | 58 | 209 | 122 | MM | 4017918179014 | 85366990 | PL | EC002638 | Imagen | Catálogo
1085821 | PC 6/ 5-ST-10,16 BDL1,L2,L3,N | Conector para placa de circuito impreso | Conector de placa de circuito impreso, sección nominal: 6 mm², color: verde, corriente nominal: 41 A, tensión nominal (III/2): 1000 V, superficie de contacto: Ag, tipo de conexión del contacto: Hembra, número de filas: 1, número de polos: 5, familia de artículos: PC 6/..-ST, paso: 10,16 mm, tipo de conexión: Conexión por tornillo con cápsula de tracción, forma de sujeción de tornillos: L Ranura longitudinal, dirección de conexión conductor/placa de circuito impreso: 0 °, gancho de sujeción: - sin gancho de sujeción, sistema enchufable: COMBICON PC 16, bloqueo: sin, tipo de sujeción: sin, tipo de embalaje: empaquetado en caja | 1584.82 | 100 | AA | PCB Connectors (PCC) | AAD | AADADA | 25 | 25 | NO | PC |  | 42,22 | G | 60 | 211 | 124 | MM | 4055626875910 | 85366990 | PL | EC002638 | Imagen | Catálogo
1149086 | PC 6/ 5-ST-7,62 | Conector para placa de circuito impreso | Conector de placa de circuito impreso, sección nominal: 6 mm², color: verde, corriente nominal: 41 A, tensión nominal (III/2): 1000 V, superficie de contacto: Sn, tipo de conexión del contacto: Hembra, número de filas: 1, número de polos: 5, familia de artículos: PC 6/..-ST, paso: 7,62 mm, tipo de conexión: Conexión por tornillo con cápsula de tracción, forma de sujeción de tornillos: Z1L Pozidriv con ranura longitudinal, dirección de conexión conductor/placa de circuito impreso: 0 °, gancho de sujeción: - sin gancho de sujeción, sistema enchufable: COMBICON PC 6, bloqueo: sin, tipo de sujeción: sin, tipo de embalaje: empaquetado en caja | 838.54 | 100 | AA | PCB Connectors (PCC) | AAD | AADAFA | 50 | 50 | NO | PC |  | 29,00 | G | 0 | 0 | 0 |  | 4063151143572 | 85366990 | CN | EC002638 | Imagen | Catálogo
1913604 | PC 6/ 5-STF-10,16 | Conector para placa de circuito impreso | Conector de placa de circuito impreso, sección nominal: 6 mm², color: verde, corriente nominal: 41 A, tensión nominal (III/2): 1000 V, superficie de contacto: Ag, tipo de conexión del contacto: Hembra, número de potenciales: 5, número de filas: 1, número de polos: 5, número de conexiones: 5, familia de artículos: PC 6/..-STF, paso: 10,16 mm, tipo de conexión: Conexión por tornillo con cápsula de tracción, forma de sujeción de tornillos: L Ranura longitudinal, dirección de conexión conductor/placa de circuito impreso: 0 °, gancho de sujeción: - sin gancho de sujeción, sistema enchufable: COMBICON PC 16, bloqueo: Bloqueo por tornillo, tipo de sujeción: Sujeción aérea (tornillo), tipo de embalaje: empaquetado en caja | 1607.44 | 100 | AA | PCB Connectors (PCC) | AAD | AADADB | 25 | 25 | NO | PC |  | 45,01 | G | 90 | 183 | 112 | MM | 4017918179083 | 85366990 | PL | EC002638 | Imagen | Catálogo
1693964 | PC 6/ 5-STF-10,16 BD:L1-PE | Conector para placa de circuito impreso | Conector de placa de circuito impreso, sección nominal: 6 mm², color: verde, corriente nominal: 41 A, tensión nominal (III/2): 1000 V, superficie de contacto: Ag, tipo de conexión del contacto: Hembra, número de filas: 1, número de polos: 5, familia de artículos: PC 6/..-STF, paso: 10,16 mm, tipo de conexión: Conexión por tornillo con cápsula de tracción, forma de sujeción de tornillos: L Ranura longitudinal, dirección de conexión conductor/placa de circuito impreso: 0 °, gancho de sujeción: - sin gancho de sujeción, sistema enchufable: COMBICON PC 16, bloqueo: Bloqueo por tornillo, tipo de sujeción: Sujeción aérea (tornillo), tipo de embalaje: empaquetado en caja | 1649.1 | 100 | AA | PCB Connectors (PCC) | AAD | AADADB | 25 | 1000 | NO | PC | F | 45,01 | G | 91 | 181 | 114 | MM | 4067923255548 | 85366990 | PL | EC002638 | Imagen | Catálogo
1697875 | PC 6/ 5-STF-10,16 BD:L1-PEMQ | Conector para placa de circuito impreso | Conector de placa de circuito impreso, sección nominal: 6 mm², color: verde, corriente nominal: 41 A, tensión nominal (III/2): 1000 V, superficie de contacto: Ag, tipo de conexión del contacto: Hembra, número de filas: 1, número de polos: 5, familia de artículos: PC 6/..-STF, paso: 10,16 mm, tipo de conexión: Conexión por tornillo con cápsula de tracción, forma de sujeción de tornillos: L Ranura longitudinal, dirección de conexión conductor/placa de circuito impreso: 0 °, gancho de sujeción: - sin gancho de sujeción, sistema enchufable: COMBICON PC 16, bloqueo: Bloqueo por tornillo, tipo de sujeción: Sujeción aérea (tornillo), tipo de embalaje: empaquetado en caja | 1978.91 | 100 | AA | PCB Connectors (PCC) | AAD | AADADB | 25 | 25 | NO | PC | F | 45,42 | G |  |  |  |  | 4067923263109 | 85366990 | PL | EC002638 |  | Catálogo
1715039 | PC 6/ 5-STF-10,16 BD:-L1SO | Conector para placa de circuito impreso | Conector de placa de circuito impreso, sección nominal: 6 mm², color: verde, corriente nominal: 41 A, tensión nominal (III/2): 1000 V, superficie de contacto: Ag, tipo de conexión del contacto: Hembra, número de potenciales: 5, número de filas: 1, número de polos: 5, número de conexiones: 5, familia de artículos: PC 6/..-STF, paso: 10,16 mm, tipo de conexión: Conexión por tornillo con cápsula de tracción, forma de sujeción de tornillos: L Ranura longitudinal, dirección de conexión conductor/placa de circuito impreso: 0 °, gancho de sujeción: - sin gancho de sujeción, sistema enchufable: COMBICON PC 16, bloqueo: Bloqueo por tornillo, tipo de sujeción: Sujeción aérea (tornillo), tipo de embalaje: empaquetado en caja | 1649.1 | 100 | AA | PCB Connectors (PCC) | AAD | AADADB | 25 | 25 | NO | PC | F | 45,21 | G | 91 | 181 | 114 | MM | 4055626401225 | 85366990 | PL | EC002638 | Imagen | Catálogo
1715040 | PC 6/ 5-STF-10,16 BD:U-F | Conector para placa de circuito impreso | Conector de placa de circuito impreso, sección nominal: 6 mm², color: verde, corriente nominal: 41 A, tensión nominal (III/2): 1000 V, superficie de contacto: Ag, tipo de conexión del contacto: Hembra, número de potenciales: 5, número de filas: 1, número de polos: 5, número de conexiones: 5, familia de artículos: PC 6/..-STF, paso: 10,16 mm, tipo de conexión: Conexión por tornillo con cápsula de tracción, forma de sujeción de tornillos: L Ranura longitudinal, dirección de conexión conductor/placa de circuito impreso: 0 °, gancho de sujeción: - sin gancho de sujeción, sistema enchufable: COMBICON PC 16, bloqueo: Bloqueo por tornillo, tipo de sujeción: Sujeción aérea (tornillo), tipo de embalaje: empaquetado en caja | 1649.1 | 100 | AA | PCB Connectors (PCC) | AAD | AADADB | 25 | 25 | NO | PC | F | 45,44 | G | 91 | 181 | 114 | MM | 4055626401232 | 85366990 | PL | EC002638 | Imagen | Catálogo
1149133 | PC 6/ 5-STL3-7,62 | Conector para placa de circuito impreso | Conector de placa de circuito impreso, sección nominal: 6 mm², color: verde, corriente nominal: 41 A, tensión nominal (III/2): 1000 V, superficie de contacto: Sn, tipo de conexión del contacto: Hembra, número de filas: 1, número de polos: 5, familia de artículos: PC 6/..-STL, paso: 7,62 mm, tipo de conexión: Conexión por tornillo con cápsula de tracción, forma de sujeción de tornillos: Z1L Pozidriv con ranura longitudinal, dirección de conexión conductor/placa de circuito impreso: 0 °, gancho de sujeción: - sin gancho de sujeción, sistema enchufable: COMBICON PC 6, bloqueo: Bloqueo por encaje, tipo de sujeción: Gatillo de bloqueo, tipo de embalaje: empaquetado en caja | 969.46 | 100 | AA | PCB Connectors (PCC) | AAD | AADAFB | 50 | 50 | NO | PC |  | 30,92 | G | 0 | 0 | 0 |  | 4063151144029 | 85366990 | CN | EC002638 | Imagen | Catálogo
1717021 | PC 6/ 6-G-7,62 | Carcasa de base para placa de circuito impreso | Carcasa base placa de circuito impreso, sección nominal: 6 mm², color: verde, corriente nominal: 41 A, tensión nominal (III/2): 630 V, superficie de contacto: Sn, tipo de conexión del contacto: Macho, número de potenciales: 6, número de filas: 1, número de polos: 6, número de conexiones: 6, familia de artículos: PC 6/..-G, paso: 7,62 mm, montaje: Soldadura por ola, disposición de pines: Disposición de pines lineal, longitud del pin [P]: 2,6 mm, número de pines de soldadura por potencial: 3, sistema enchufable: COMBICON PC 6, Orientación de la cara enchufable: Estándar, bloqueo: sin, tipo de sujeción: sin, tipo de embalaje: empaquetado en caja | 603.69 | 100 | AA | PCB Connectors (PCC) | AAD | AADSDA | 50 | 50 | NO | PC |  | 14,76 | G | 0 | 0 | 0 |  | 4055626514970 | 85366930 | CN | EC002637 | Imagen | Catálogo
1190494 | PC 6/ 6-G-7,62 P26THR | Carcasa de base para placa de circuito impreso | Carcasa base placa de circuito impreso, sección nominal: 6 mm², color: negro, corriente nominal: 41 A, tensión nominal (III/2): 630 V, superficie de contacto: Sn, tipo de conexión del contacto: Macho, número de filas: 1, número de polos: 6, familia de artículos: PC 6/..-G-THR, paso: 7,62 mm, montaje: Soldadura THR/soldadura por ola, disposición de pines: Disposición de pines lineal, longitud del pin [P]: 2,6 mm, número de pines de soldadura por potencial: 3, sistema enchufable: COMBICON PC 6, Orientación de la cara enchufable: Estándar, bloqueo: sin, tipo de sujeción: sin, tipo de embalaje: empaquetado en caja | 676.54 | 100 | AA | PCB Connectors (PCC) | AAD | AADTDA | 50 | 50 | NO | PC |  | 15,53 | G | 0 | 0 | 0 |  | 4063151239381 | 85366930 | CN | EC002637 | Imagen | Catálogo
1717043 | PC 6/ 6-GL4-7,62 | Carcasa de base para placa de circuito impreso | Carcasa base placa de circuito impreso, sección nominal: 6 mm², color: verde, corriente nominal: 41 A, tensión nominal (III/2): 630 V, superficie de contacto: Sn, tipo de conexión del contacto: Macho, número de potenciales: 6, número de filas: 1, número de polos: 6, número de conexiones: 6, familia de artículos: PC 6/..-GL4, paso: 7,62 mm, montaje: Soldadura por ola, disposición de pines: Disposición de pines lineal, longitud del pin [P]: 2,6 mm, número de pines de soldadura por potencial: 3, sistema enchufable: COMBICON PC 6, Orientación de la cara enchufable: Estándar, bloqueo: Bloqueo por encaje, tipo de sujeción: Gatillo de bloqueo, tipo de embalaje: empaquetado en caja | 647.73 | 100 | AA | PCB Connectors (PCC) | AAD | AADSDI | 50 | 50 | NO | PC | F | 16,42 | G | 0 | 0 | 0 |  | 4055626535760 | 85366930 | CN | EC002637 | Imagen | Catálogo
1190541 | PC 6/ 6-GL4-7,62 P26THR | Carcasa de base para placa de circuito impreso | Carcasa base placa de circuito impreso, sección nominal: 6 mm², color: negro, corriente nominal: 41 A, tensión nominal (III/2): 630 V, superficie de contacto: Sn, tipo de conexión del contacto: Macho, número de filas: 1, número de polos: 6, familia de artículos: PC 6/..-GL-THR, paso: 7,62 mm, montaje: Soldadura THR/soldadura por ola, disposición de pines: Disposición de pines lineal, longitud del pin [P]: 2,6 mm, número de pines de soldadura por potencial: 3, sistema enchufable: COMBICON PC 6, Orientación de la cara enchufable: Estándar, bloqueo: Bloqueo por encaje, tipo de sujeción: Gatillo de bloqueo, tipo de embalaje: empaquetado en caja | 720.58 | 100 | AA | PCB Connectors (PCC) | AAD | AADTDB | 50 | 50 | NO | PC |  | 16,92 | G | 0 | 0 | 0 |  | 4063151239862 | 85366930 | CN | EC002637 | Imagen | Catálogo
1136014 | PC 6/ 6-GL4U-7,62 | Conector para placa de circuito impreso | Carcasa base placa de circuito impreso, sección nominal: 6 mm², color: verde, corriente nominal: 41 A, tensión nominal (III/2): 630 V, superficie de contacto: Sn, tipo de conexión del contacto: Macho, número de potenciales: 6, número de filas: 1, número de polos: 6, número de conexiones: 6, familia de artículos: PC 6/..-GLU, paso: 7,62 mm, montaje: Soldadura por ola, disposición de pines: Disposición de pines lineal, longitud del pin [P]: 2,6 mm, número de pines de soldadura por potencial: 3, sistema enchufable: COMBICON PC 6, Orientación de la cara enchufable: invertido, bloqueo: Bloqueo por encaje, tipo de sujeción: Gatillo de bloqueo, tipo de embalaje: empaquetado en caja | 647.73 | 100 | AA | PCB Connectors (PCC) | AAD | AADSDM | 50 | 50 | NO | PC | F | 16,08 | G | 85 | 265 | 110 | MM | 4063151070748 | 85366930 | CN | EC002637 | Imagen | Catálogo
1192653 | PC 6/ 6-GL4U-7,62 P26THR | Carcasa de base para placa de circuito impreso | Carcasa base placa de circuito impreso, sección nominal: 6 mm², color: negro, corriente nominal: 41 A, tensión nominal (III/2): 630 V, superficie de contacto: Sn, tipo de conexión del contacto: Macho, número de filas: 1, número de polos: 6, familia de artículos: PC 6/..-GLU-THR, paso: 7,62 mm, montaje: Soldadura THR/soldadura por ola, disposición de pines: Disposición de pines lineal, longitud del pin [P]: 2,6 mm, número de pines de soldadura por potencial: 3, sistema enchufable: COMBICON PC 6, Orientación de la cara enchufable: invertido, bloqueo: Bloqueo por encaje, tipo de sujeción: Gatillo de bloqueo, tipo de embalaje: empaquetado en caja | 715.25 | 100 | AA | PCB Connectors (PCC) | AAD | AADTDD | 50 | 50 | NO | PC | F | 17,29 | G | 0 | 0 | 0 |  | 4063151244637 | 85366930 | CN | EC002637 | Imagen | Catálogo
1136004 | PC 6/ 6-GU-7,62 | Carcasa de base para placa de circuito impreso | Carcasa base placa de circuito impreso, sección nominal: 6 mm², color: verde, corriente nominal: 41 A, tensión nominal (III/2): 630 V, superficie de contacto: Sn, tipo de conexión del contacto: Macho, número de potenciales: 6, número de filas: 1, número de polos: 6, número de conexiones: 6, familia de artículos: PC 6/..-GU, paso: 7,62 mm, montaje: Soldadura por ola, disposición de pines: Disposición de pines lineal, longitud del pin [P]: 2,6 mm, número de pines de soldadura por potencial: 3, sistema enchufable: COMBICON PC 6, Orientación de la cara enchufable: invertido, bloqueo: sin, tipo de sujeción: sin, tipo de embalaje: empaquetado en caja | 603.69 | 100 | AA | PCB Connectors (PCC) | AAD | AADSDJ | 50 | 50 | NO | PC | F | 15,50 | G | 85 | 265 | 110 | MM | 4063151070496 | 85366930 | CN | EC002637 | Imagen | Catálogo
1192640 | PC 6/ 6-GU-7,62 P26THR | Carcasa de base para placa de circuito impreso | Carcasa base placa de circuito impreso, sección nominal: 6 mm², color: negro, corriente nominal: 41 A, tensión nominal (III/2): 630 V, superficie de contacto: Sn, tipo de conexión del contacto: Macho, número de filas: 1, número de polos: 6, familia de artículos: PC 6/..-GU-THR, paso: 7,62 mm, montaje: Soldadura THR/soldadura por ola, disposición de pines: Disposición de pines lineal, longitud del pin [P]: 2,6 mm, número de pines de soldadura por potencial: 3, sistema enchufable: COMBICON PC 6, Orientación de la cara enchufable: invertido, bloqueo: sin, tipo de sujeción: sin, tipo de embalaje: empaquetado en caja | 676.54 | 100 | AA | PCB Connectors (PCC) | AAD | AADTDC | 50 | 50 | NO | PC | F | 15,48 | G | 0 | 0 | 0 |  | 4063151245436 | 85366930 | CN | EC002637 | Imagen | Catálogo
1913549 | PC 6/ 6-ST-10,16 | Conector para placa de circuito impreso | Conector de placa de circuito impreso, sección nominal: 6 mm², color: verde, corriente nominal: 41 A, tensión nominal (III/2): 1000 V, superficie de contacto: Ag, tipo de conexión del contacto: Hembra, número de potenciales: 6, número de filas: 1, número de polos: 6, número de conexiones: 6, familia de artículos: PC 6/..-ST, paso: 10,16 mm, tipo de conexión: Conexión por tornillo con cápsula de tracción, forma de sujeción de tornillos: L Ranura longitudinal, dirección de conexión conductor/placa de circuito impreso: 0 °, gancho de sujeción: - sin gancho de sujeción, sistema enchufable: COMBICON PC 16, bloqueo: sin, tipo de sujeción: sin, tipo de embalaje: empaquetado en caja | 1850.6 | 100 | AA | PCB Connectors (PCC) | AAD | AADADA | 25 | 25 | NO | PC |  | 51,82 | G | 65 | 238 | 161 | MM | 4017918179021 | 85366990 | PL | EC002638 | Imagen | Catálogo
1149088 | PC 6/ 6-ST-7,62 | Conector para placa de circuito impreso | Conector de placa de circuito impreso, sección nominal: 6 mm², color: verde, corriente nominal: 41 A, tensión nominal (III/2): 1000 V, superficie de contacto: Sn, tipo de conexión del contacto: Hembra, número de filas: 1, número de polos: 6, familia de artículos: PC 6/..-ST, paso: 7,62 mm, tipo de conexión: Conexión por tornillo con cápsula de tracción, forma de sujeción de tornillos: Z1L Pozidriv con ranura longitudinal, dirección de conexión conductor/placa de circuito impreso: 0 °, gancho de sujeción: - sin gancho de sujeción, sistema enchufable: COMBICON PC 6, bloqueo: sin, tipo de sujeción: sin, tipo de embalaje: empaquetado en caja | 1005.05 | 100 | AA | PCB Connectors (PCC) | AAD | AADAFA | 50 | 50 | NO | PC |  | 32,77 | G | 0 | 0 | 0 |  | 4063151142742 | 85366990 | CN | EC002638 | Imagen | Catálogo
1913617 | PC 6/ 6-STF-10,16 | Conector para placa de circuito impreso | Conector de placa de circuito impreso, sección nominal: 6 mm², color: verde, corriente nominal: 41 A, tensión nominal (III/2): 1000 V, superficie de contacto: Ag, tipo de conexión del contacto: Hembra, número de potenciales: 6, número de filas: 1, número de polos: 6, número de conexiones: 6, familia de artículos: PC 6/..-STF, paso: 10,16 mm, tipo de conexión: Conexión por tornillo con cápsula de tracción, forma de sujeción de tornillos: L Ranura longitudinal, dirección de conexión conductor/placa de circuito impreso: 0 °, gancho de sujeción: - sin gancho de sujeción, sistema enchufable: COMBICON PC 16, bloqueo: Bloqueo por tornillo, tipo de sujeción: Sujeción aérea (tornillo), tipo de embalaje: empaquetado en caja | 1914.87 | 100 | AA | PCB Connectors (PCC) | AAD | AADADB | 25 | 25 | NO | PC |  | 54,42 | G | 64 | 235 | 162 | MM | 4017918179090 | 85366990 | PL | EC002638 | Imagen | Catálogo
1149134 | PC 6/ 6-STL4-7,62 | Conector para placa de circuito impreso | Conector de placa de circuito impreso, sección nominal: 6 mm², color: verde, corriente nominal: 41 A, tensión nominal (III/2): 1000 V, superficie de contacto: Sn, tipo de conexión del contacto: Hembra, número de filas: 1, número de polos: 6, familia de artículos: PC 6/..-STL, paso: 7,62 mm, tipo de conexión: Conexión por tornillo con cápsula de tracción, forma de sujeción de tornillos: Z1L Pozidriv con ranura longitudinal, dirección de conexión conductor/placa de circuito impreso: 0 °, gancho de sujeción: - sin gancho de sujeción, sistema enchufable: COMBICON PC 6, bloqueo: Bloqueo por encaje, tipo de sujeción: Gatillo de bloqueo, tipo de embalaje: empaquetado en caja | 1135.97 | 100 | AA | PCB Connectors (PCC) | AAD | AADAFB | 50 | 50 | NO | PC |  | 36,30 | G | 0 | 0 | 0 |  | 4063151144302 | 85366990 | CN | EC002638 | Imagen | Catálogo
1913552 | PC 6/ 7-ST-10,16 | Conector para placa de circuito impreso | Conector de placa de circuito impreso, sección nominal: 6 mm², color: verde, corriente nominal: 41 A, tensión nominal (III/2): 1000 V, superficie de contacto: Ag, tipo de conexión del contacto: Hembra, número de potenciales: 7, número de filas: 1, número de polos: 7, número de conexiones: 7, familia de artículos: PC 6/..-ST, paso: 10,16 mm, tipo de conexión: Conexión por tornillo con cápsula de tracción, forma de sujeción de tornillos: L Ranura longitudinal, dirección de conexión conductor/placa de circuito impreso: 0 °, gancho de sujeción: - sin gancho de sujeción, sistema enchufable: COMBICON PC 16, bloqueo: sin, tipo de sujeción: sin, tipo de embalaje: empaquetado en caja | 2158.05 | 100 | AA | PCB Connectors (PCC) | AAD | AADADA | 25 | 25 | NO | PC | F | 59,39 | G | 81 | 175 | 125 | MM | 4017918179038 | 85366990 | PL | EC002638 | Imagen | Catálogo
1913620 | PC 6/ 7-STF-10,16 | Conector para placa de circuito impreso | Conector de placa de circuito impreso, sección nominal: 6 mm², color: verde, corriente nominal: 41 A, tensión nominal (III/2): 1000 V, superficie de contacto: Ag, tipo de conexión del contacto: Hembra, número de potenciales: 7, número de filas: 1, número de polos: 7, número de conexiones: 7, familia de artículos: PC 6/..-STF, paso: 10,16 mm, tipo de conexión: Conexión por tornillo con cápsula de tracción, forma de sujeción de tornillos: L Ranura longitudinal, dirección de conexión conductor/placa de circuito impreso: 0 °, gancho de sujeción: - sin gancho de sujeción, sistema enchufable: COMBICON PC 16, bloqueo: Bloqueo por tornillo, tipo de sujeción: Sujeción aérea (tornillo), tipo de embalaje: empaquetado en caja | 2222.32 | 100 | AA | PCB Connectors (PCC) | AAD | AADADB | 25 | 25 | NO | PC | F | 63,54 | G | 93 | 271 | 114 | MM | 4017918179106 | 85366990 | PL | EC002638 | Imagen | Catálogo
1913565 | PC 6/ 8-ST-10,16 | Conector para placa de circuito impreso | Conector de placa de circuito impreso, sección nominal: 6 mm², color: verde, corriente nominal: 41 A, tensión nominal (III/2): 1000 V, superficie de contacto: Ag, tipo de conexión del contacto: Hembra, número de potenciales: 8, número de filas: 1, número de polos: 8, número de conexiones: 8, familia de artículos: PC 6/..-ST, paso: 10,16 mm, tipo de conexión: Conexión por tornillo con cápsula de tracción, forma de sujeción de tornillos: L Ranura longitudinal, dirección de conexión conductor/placa de circuito impreso: 0 °, gancho de sujeción: - sin gancho de sujeción, sistema enchufable: COMBICON PC 16, bloqueo: sin, tipo de sujeción: sin, tipo de embalaje: empaquetado en caja | 2465.48 | 100 | AA | PCB Connectors (PCC) | AAD | AADADA | 25 | 25 | NO | PC | F | 67,26 | G | 93 | 271 | 114 | MM | 4017918179045 | 85366990 | PL | EC002638 | Imagen | Catálogo
1913633 | PC 6/ 8-STF-10,16 | Conector para placa de circuito impreso | Conector de placa de circuito impreso, sección nominal: 6 mm², color: verde, corriente nominal: 41 A, tensión nominal (III/2): 1000 V, superficie de contacto: Ag, tipo de conexión del contacto: Hembra, número de potenciales: 8, número de filas: 1, número de polos: 8, número de conexiones: 8, familia de artículos: PC 6/..-STF, paso: 10,16 mm, tipo de conexión: Conexión por tornillo con cápsula de tracción, forma de sujeción de tornillos: L Ranura longitudinal, dirección de conexión conductor/placa de circuito impreso: 0 °, gancho de sujeción: - sin gancho de sujeción, sistema enchufable: COMBICON PC 16, bloqueo: Bloqueo por tornillo, tipo de sujeción: Sujeción aérea (tornillo), tipo de embalaje: empaquetado en caja | 2529.76 | 100 | AA | PCB Connectors (PCC) | AAD | AADADB | 25 | 25 | NO | PC |  | 72,50 | G | 96 | 361 | 117 | MM | 4017918179113 | 85366990 | PL | EC002638 | Imagen | Catálogo
1754380 | PC 6/ 8-STF-10,16 BD:1-8Q | Conector para placa de circuito impreso | Conector de placa de circuito impreso, sección nominal: 6 mm², color: verde, corriente nominal: 41 A, tensión nominal (III/2): 1000 V, superficie de contacto: Ag, tipo de conexión del contacto: Hembra, número de potenciales: 8, número de filas: 1, número de polos: 8, número de conexiones: 8, familia de artículos: PC 6/..-STF, paso: 10,16 mm, tipo de conexión: Conexión por tornillo con cápsula de tracción, forma de sujeción de tornillos: L Ranura longitudinal, dirección de conexión conductor/placa de circuito impreso: 0 °, gancho de sujeción: - sin gancho de sujeción, sistema enchufable: COMBICON PC 16, bloqueo: Bloqueo por tornillo, tipo de sujeción: Sujeción aérea (tornillo), tipo de embalaje: empaquetado en caja | 2517.85 | 100 | AA | PCB Connectors (PCC) | AAD | AADADB | 25 | 25 | NO | PC | F | 74,25 | G | 98 | 361 | 117 | MM | 4046356329330 | 85366990 | PL | EC002638 | Imagen | Catálogo
1966868 | PC 6/ 8-STF-10,16NZ4376 | Conector para placa de circuito impreso | Conector de placa de circuito impreso, sección nominal: 6 mm², color: verde, corriente nominal: 41 A, tensión nominal (III/2): 1000 V, superficie de contacto: Ag, tipo de conexión del contacto: Hembra, número de potenciales: 8, número de filas: 1, número de polos: 8, número de conexiones: 8, familia de artículos: PC 6/..-STF, paso: 10,16 mm, tipo de conexión: Conexión por tornillo con cápsula de tracción, forma de sujeción de tornillos: L Ranura longitudinal, dirección de conexión conductor/placa de circuito impreso: 0 °, gancho de sujeción: - sin gancho de sujeción, sistema enchufable: COMBICON PC 16, bloqueo: Bloqueo por tornillo, tipo de sujeción: Sujeción aérea (tornillo), tipo de embalaje: empaquetado en caja | 2596.41 | 100 | AA | PCB Connectors (PCC) | AAD | AADADB | 25 | 25 | NO | PC |  | 74,40 | G | 98 | 358 | 117 | MM | 4017918914905 | 85366990 | PL | EC002638 | Imagen | Catálogo
5604243 | PC 6/3-ST-10.16 W/TECA | Conector para placa de circuito impreso | Conector de placa de circuito impreso, sección nominal: 6 mm², color: verde, corriente nominal: 41 A, tensión nominal (III/2): 1000 V, superficie de contacto: Ag, tipo de conexión del contacto: Hembra, número de potenciales: 3, número de filas: 1, número de polos: 3, número de conexiones: 3, familia de artículos: PC 6/..-ST, paso: 10,16 mm, tipo de conexión: Conexión por tornillo con cápsula de tracción, dirección de conexión conductor/placa de circuito impreso: 0 °, gancho de sujeción: - sin gancho de sujeción, sistema enchufable: COMBICON PC 16, bloqueo: sin, tipo de sujeción: sin | 822.04 | 100 | AA | PCB Connectors (PCC) | AAD | AADADA | 50 | 250 | NO | PC |  | 2,22 | G |  |  |  |  | 4055626111223 | 0 | 0 | 0 |  | Catálogo
1700084 | PC 6/4-ST-10.16 BD:NZ | Conector para placa de circuito impreso | Conector de placa de circuito impreso, sección nominal: 6 mm², color: verde, corriente nominal: 41 A, tensión nominal (III/2): 1000 V, superficie de contacto: Ag, tipo de conexión del contacto: Hembra, número de potenciales: 4, número de filas: 1, número de polos: 4, número de conexiones: 4, familia de artículos: PC 6/..-ST, paso: 10,16 mm, tipo de conexión: Conexión por tornillo con cápsula de tracción, forma de sujeción de tornillos: L Ranura longitudinal, dirección de conexión conductor/placa de circuito impreso: 0 °, gancho de sujeción: - sin gancho de sujeción, sistema enchufable: COMBICON PC 16, bloqueo: sin, tipo de sujeción: sin | 1061.14 | 100 | AA | PCB Connectors (PCC) | AAD | AADADA | 50 | 1000 | NO | PC |  | 2,22 | G |  |  |  |  | 4055626111230 | 0 | 0 | 0 |  | Catálogo
5605348 | PC 6/4-ST-10.16 BK PRINTED | Conector para placa de circuito impreso | Conector de placa de circuito impreso, sección nominal: 6 mm², color: negro, corriente nominal: 41 A, tensión nominal (III/2): 1000 V, superficie de contacto: Ag, tipo de conexión del contacto: Hembra, número de potenciales: 4, número de filas: 1, número de polos: 4, número de conexiones: 4, familia de artículos: PC 6/..-ST, paso: 10,16 mm, tipo de conexión: Conexión por tornillo con cápsula de tracción, dirección de conexión conductor/placa de circuito impreso: 0 °, gancho de sujeción: - sin gancho de sujeción, sistema enchufable: COMBICON PC 16, bloqueo: sin, tipo de sujeción: sin | 1101.78 | 100 | AA | PCB Connectors (PCC) | AAD | AADADA | 50 | 250 | NO | PC |  | 2,22 | G |  |  |  |  | 4055626111247 | 0 | 0 | 0 |  | Catálogo
5603469 | PC 6/6-ST-10.16 PRTD | Conector para placa de circuito impreso | Conector de placa de circuito impreso, sección nominal: 6 mm², color: verde, corriente nominal: 41 A, tensión nominal (III/2): 1000 V, superficie de contacto: Ag, tipo de conexión del contacto: Hembra, número de potenciales: 6, número de filas: 1, número de polos: 6, número de conexiones: 6, familia de artículos: PC 6/..-ST, paso: 10,16 mm, tipo de conexión: Conexión por tornillo con cápsula de tracción, dirección de conexión conductor/placa de circuito impreso: 0 °, gancho de sujeción: - sin gancho de sujeción, sistema enchufable: COMBICON PC 16, bloqueo: sin, tipo de sujeción: sin | 1656.58 | 100 | AA | PCB Connectors (PCC) | AAD | AADADA | 50 | 250 | NO | PC |  | 2,22 | G |  |  |  |  | 4055626111254 | 0 | 0 | 0 |  | Catálogo
1913646 | PC 6-16/ 2-G-10,16 | Carcasa de base para placa de circuito impreso | Carcasa base placa de circuito impreso, sección nominal: 6 mm², color: verde, corriente nominal: 76 A (41 A en combinación con conector PC 6), tensión nominal (III/2): 1000 V, superficie de contacto: Ag, tipo de conexión del contacto: Macho, número de potenciales: 2, número de filas: 1, número de polos: 2, número de conexiones: 2, familia de artículos: PC 6-16/..-G, paso: 10,16 mm, montaje: Soldadura por ola, disposición de pines: Disposición de pines lineal, longitud del pin [P]: 5 mm, número de pines de soldadura por potencial: 3, sistema enchufable: COMBICON PC 16, Orientación de la cara enchufable: Estándar, bloqueo: sin, tipo de sujeción: sin, tipo de embalaje: empaquetado en caja, La corriente nominal de 76 A es válida en combinación con conectores de la familia PC 16. En combinación con conectores PC 6 se alcanzan 41 A (50 A según UL). | 423.01 | 100 | AA | PCB Connectors (PCC) | AAE | AAESAA | 50 | 50 | NO | PC |  | 8,75 | G | 91 | 181 | 114 | MM | 4017918179120 | 85366930 | PL | EC002637 | Imagen | Catálogo
1950298 | PC 6-16/ 2-G-10,16 BK | Carcasa de base para placa de circuito impreso | Carcasa base placa de circuito impreso, sección nominal: 6 mm², color: negro, corriente nominal: 76 A (41 A en combinación con conector PC 6), tensión nominal (III/2): 1000 V, superficie de contacto: Ag, tipo de conexión del contacto: Macho, número de filas: 1, número de polos: 2, familia de artículos: PC 6-16/..-G, paso: 10,16 mm, montaje: Soldadura por ola, disposición de pines: Disposición de pines lineal, longitud del pin [P]: 5 mm, número de pines de soldadura por potencial: 3, sistema enchufable: COMBICON PC 16, Orientación de la cara enchufable: Estándar, bloqueo: sin, tipo de sujeción: sin, tipo de embalaje: empaquetado en caja | 423.01 | 100 | AA | PCB Connectors (PCC) | AAE | AAESAA | 50 | 50 | NO | PC |  | 8,75 | G | 91 | 109 | 114 | MM | 4017918886837 | 85366930 | PL | EC002637 | Imagen | Catálogo
1998933 | PC 6-16/ 2-G1-10,16 | Carcasa de base para placa de circuito impreso | Carcasa base placa de circuito impreso, sección nominal: 16 mm², color: verde, corriente nominal: 76 A (41 A en combinación con conector PC 6), tensión nominal (III/2): 1000 V, superficie de contacto: Ag, tipo de conexión del contacto: Macho, número de potenciales: 2, número de filas: 1, número de polos: 2, número de conexiones: 2, familia de artículos: PC 6-16/..-G1, paso: 10,16 mm, montaje: Soldadura por ola, disposición de pines: Disposición de pines lineal, longitud del pin [P]: 4 mm, número de pines de soldadura por potencial: 3, sistema enchufable: COMBICON PC 16, Orientación de la cara enchufable: Estándar, bloqueo: sin, tipo de sujeción: sin, tipo de embalaje: empaquetado en caja | 353.5 | 100 | AA | PCB Connectors (PCC) | AAE | AAESBA | 50 | 50 | NO | PC |  | 9,21 | G | 93 | 136 | 113 | MM | 4046356038430 | 85366930 | PL | EC002637 | Imagen | Catálogo
1704643 | PC 6-16/ 2-G1-10,16 BK | Carcasa de base para placa de circuito impreso | Carcasa base placa de circuito impreso, sección nominal: 16 mm², color: negro, corriente nominal: 76 A (41 A en combinación con conector PC 6), tensión nominal (III/2): 1000 V, superficie de contacto: Ag, tipo de conexión del contacto: Macho, número de potenciales: 2, número de filas: 1, número de polos: 2, número de conexiones: 2, familia de artículos: PC 6-16/..-G1, paso: 10,16 mm, montaje: Soldadura por ola, disposición de pines: Disposición de pines lineal, longitud del pin [P]: 4,1 mm, número de pines de soldadura por potencial: 3, sistema enchufable: COMBICON PC 16, Orientación de la cara enchufable: Estándar, bloqueo: sin, tipo de sujeción: sin, tipo de embalaje: empaquetado en caja | 353.5 | 100 | AA | PCB Connectors (PCC) | AAE | AAESBA | 50 | 50 | NO | PC |  | 9,24 | G | 93 | 136 | 113 | MM | 4046356929981 | 85366930 | PL | EC002637 | Imagen | Catálogo
1777147 | PC 6-16/ 2-G1-10,16 CRWH | Carcasa de base para placa de circuito impreso | Carcasa base placa de circuito impreso, sección nominal: 16 mm², color: blanco crema, corriente nominal: 76 A (41 A en combinación con conector PC 6), tensión nominal (III/2): 1000 V, superficie de contacto: Ag, tipo de conexión del contacto: Macho, número de potenciales: 2, número de filas: 1, número de polos: 2, número de conexiones: 2, familia de artículos: PC 6-16/..-G1, paso: 10,16 mm, montaje: Soldadura por ola, disposición de pines: Disposición de pines lineal, longitud del pin [P]: 4,1 mm, número de pines de soldadura por potencial: 3, sistema enchufable: COMBICON PC 16, Orientación de la cara enchufable: Estándar, bloqueo: sin, tipo de sujeción: sin, tipo de embalaje: empaquetado en caja | 353.5 | 100 | AA | PCB Connectors (PCC) | AAE | AAESBA | 50 | 50 | NO | PC |  | 9,36 | G | 91 | 109 | 114 | MM | 4046356518864 | 85366930 | PL | EC002637 | Imagen | Catálogo
1999000 | PC 6-16/ 2-G1F-10,16 | Carcasa de base para placa de circuito impreso | Carcasa base placa de circuito impreso, sección nominal: 16 mm², color: verde, corriente nominal: 76 A (41 A en combinación con conector PC 6), tensión nominal (III/2): 1000 V, superficie de contacto: Ag, tipo de conexión del contacto: Macho, número de potenciales: 2, número de filas: 1, número de polos: 2, número de conexiones: 2, familia de artículos: PC 6-16/..-G1F, paso: 10,16 mm, montaje: Soldadura por ola, disposición de pines: Disposición de pines lineal, longitud del pin [P]: 4 mm, número de pines de soldadura por potencial: 3, sistema enchufable: COMBICON PC 16, Orientación de la cara enchufable: Estándar, bloqueo: Bloqueo por tornillo, tipo de sujeción: Sujeción aérea (rosca), tipo de embalaje: empaquetado en caja | 397.54 | 100 | AA | PCB Connectors (PCC) | AAE | AAESBB | 50 | 50 | NO | PC |  | 14,51 | G | 91 | 180 | 115 | MM | 4046356038508 | 85366930 | PL | EC002637 | Imagen | Catálogo
1003299 | PC 6-16/ 2-G1F-10,16 BK | Carcasa de base para placa de circuito impreso | Carcasa base placa de circuito impreso, sección nominal: 16 mm², color: negro, corriente nominal: 76 A (41 A en combinación con conector PC 6), tensión nominal (III/2): 1000 V, superficie de contacto: Ag, tipo de conexión del contacto: Macho, número de potenciales: 2, número de filas: 1, número de polos: 2, número de conexiones: 2, familia de artículos: PC 6-16/..-G1F, paso: 10,16 mm, montaje: Soldadura por ola, disposición de pines: Disposición de pines lineal, longitud del pin [P]: 4 mm, número de pines de soldadura por potencial: 3, sistema enchufable: COMBICON PC 16, Orientación de la cara enchufable: Estándar, bloqueo: Bloqueo por tornillo, tipo de sujeción: Sujeción aérea (rosca), tipo de embalaje: empaquetado en caja | 397.54 | 100 | AA | PCB Connectors (PCC) | AAE | AAESBB | 50 | 50 | NO | PC |  | 14,54 | G | 91 | 181 | 114 | MM | 4055626471259 | 85366930 | PL | EC002637 | Imagen | Catálogo
1715920 | PC 6-16/ 2-G1F-10,16 RD | Carcasa de base para placa de circuito impreso | Carcasa base placa de circuito impreso, sección nominal: 16 mm², color: rojo, corriente nominal: 76 A (41 A en combinación con conector PC 6), tensión nominal (III/2): 1000 V, superficie de contacto: Ag, tipo de conexión del contacto: Macho, número de potenciales: 2, número de filas: 1, número de polos: 2, número de conexiones: 2, familia de artículos: PC 6-16/..-G1F, paso: 10,16 mm, montaje: Soldadura por ola, disposición de pines: Disposición de pines lineal, longitud del pin [P]: 4 mm, número de pines de soldadura por potencial: 3, sistema enchufable: COMBICON PC 16, Orientación de la cara enchufable: Estándar, bloqueo: Bloqueo por tornillo, tipo de sujeción: Sujeción aérea (rosca), tipo de embalaje: empaquetado en caja | 397.54 | 100 | AA | PCB Connectors (PCC) | AAE | AAESBB | 50 | 50 | NO | PC |  | 14,50 | G | 91 | 181 | 114 | MM | 4055626463469 | 85366930 | PL | EC002637 | Imagen | Catálogo
1996317 | PC 6-16/ 2-G1FU-10,16 | Carcasa de base para placa de circuito impreso | Carcasa base placa de circuito impreso, sección nominal: 16 mm², color: verde, corriente nominal: 76 A (41 A en combinación con conector PC 6), tensión nominal (III/2): 1000 V, superficie de contacto: Ag, tipo de conexión del contacto: Macho, número de potenciales: 2, número de filas: 1, número de polos: 2, número de conexiones: 2, familia de artículos: PC 6-16/..-G1FU, paso: 10,16 mm, montaje: Soldadura por ola, disposición de pines: Disposición de pines lineal, longitud del pin [P]: 4 mm, número de pines de soldadura por potencial: 3, sistema enchufable: COMBICON PC 16, Orientación de la cara enchufable: invertido, bloqueo: Bloqueo por tornillo, tipo de sujeción: Sujeción aérea (rosca), tipo de embalaje: empaquetado en caja | 397.54 | 100 | AA | PCB Connectors (PCC) | AAE | AAESBC | 50 | 50 | NO | PC |  | 14,53 | G | 91 | 181 | 114 | MM | 4046356038058 | 85366930 | PL | EC002637 | Imagen | Catálogo
1715924 | PC 6-16/ 2-G1FU-10,16 BK | Carcasa de base para placa de circuito impreso | Carcasa base placa de circuito impreso, sección nominal: 16 mm², color: negro, corriente nominal: 76 A (41 A en combinación con conector PC 6), tensión nominal (III/2): 1000 V, superficie de contacto: Ag, tipo de conexión del contacto: Macho, número de potenciales: 2, número de filas: 1, número de polos: 2, número de conexiones: 2, familia de artículos: PC 6-16/..-G1FU, paso: 10,16 mm, montaje: Soldadura por ola, disposición de pines: Disposición de pines lineal, longitud del pin [P]: 4 mm, número de pines de soldadura por potencial: 3, sistema enchufable: COMBICON PC 16, Orientación de la cara enchufable: invertido, bloqueo: Bloqueo por tornillo, tipo de sujeción: Sujeción aérea (rosca), tipo de embalaje: empaquetado en caja | 397.54 | 100 | AA | PCB Connectors (PCC) | AAE | AAESBC | 50 | 50 | NO | PC |  | 14,30 | G | 91 | 181 | 114 | MM | 4055626463490 | 85366930 | PL | EC002637 | Imagen | Catálogo
1996236 | PC 6-16/ 2-G1U-10,16 | Carcasa de base para placa de circuito impreso | Carcasa base placa de circuito impreso, sección nominal: 16 mm², color: verde, corriente nominal: 76 A (41 A en combinación con conector PC 6), tensión nominal (III/2): 1000 V, superficie de contacto: Ag, tipo de conexión del contacto: Macho, número de potenciales: 2, número de filas: 1, número de polos: 2, número de conexiones: 2, familia de artículos: PC 6-16/..-G1U, paso: 10,16 mm, montaje: Soldadura por ola, disposición de pines: Disposición de pines lineal, longitud del pin [P]: 4 mm, número de pines de soldadura por potencial: 3, sistema enchufable: COMBICON PC 16, Orientación de la cara enchufable: invertido, bloqueo: sin, tipo de sujeción: sin, tipo de embalaje: empaquetado en caja | 353.5 | 100 | AA | PCB Connectors (PCC) | AAE | AAESBD | 50 | 50 | NO | PC |  | 9,27 | G | 93 | 136 | 113 | MM | 4046356037976 | 85366930 | PL | EC002637 | Imagen | Catálogo
1913714 | PC 6-16/ 2-GF-10,16 | Carcasa de base para placa de circuito impreso | Carcasa base placa de circuito impreso, sección nominal: 6 mm², color: verde, corriente nominal: 76 A (41 A en combinación con conector PC 6), tensión nominal (III/2): 1000 V, superficie de contacto: Ag, tipo de conexión del contacto: Macho, número de potenciales: 2, número de filas: 1, número de polos: 2, número de conexiones: 2, familia de artículos: PC 6-16/..-GF, paso: 10,16 mm, montaje: Soldadura por ola, disposición de pines: Disposición de pines lineal, longitud del pin [P]: 4 mm, número de pines de soldadura por potencial: 3, sistema enchufable: COMBICON PC 16, Orientación de la cara enchufable: Estándar, bloqueo: Bloqueo por tornillo, tipo de sujeción: Sujeción aérea (rosca), tipo de embalaje: empaquetado en caja, La corriente nominal de 76 A es válida en combinación con conectores de la familia PC 16. En combinación con conectores PC 6 se alcanzan 41 A (50 A según UL). | 480.15 | 100 | AA | PCB Connectors (PCC) | AAE | AAESAB | 50 | 50 | NO | PC |  | 12,96 | G | 91 | 181 | 112 | MM | 4017918179199 | 85366930 | PL | EC002637 | Imagen | Catálogo
1913659 | PC 6-16/ 3-G-10,16 | Carcasa de base para placa de circuito impreso | Carcasa base placa de circuito impreso, sección nominal: 6 mm², color: verde, corriente nominal: 76 A (41 A en combinación con conector PC 6), tensión nominal (III/2): 1000 V, superficie de contacto: Ag, tipo de conexión del contacto: Macho, número de potenciales: 3, número de filas: 1, número de polos: 3, número de conexiones: 3, familia de artículos: PC 6-16/..-G, paso: 10,16 mm, montaje: Soldadura por ola, disposición de pines: Disposición de pines lineal, longitud del pin [P]: 5 mm, número de pines de soldadura por potencial: 3, sistema enchufable: COMBICON PC 16, Orientación de la cara enchufable: Estándar, bloqueo: sin, tipo de sujeción: sin, tipo de embalaje: empaquetado en caja, La corriente nominal de 76 A es válida en combinación con conectores de la familia PC 16. En combinación con conectores PC 6 se alcanzan 41 A (50 A según UL). | 631.55 | 100 | AA | PCB Connectors (PCC) | AAE | AAESAA | 50 | 50 | NO | PC |  | 12,11 | G | 96 | 134 | 115 | MM | 4017918179137 | 85366930 | PL | EC002637 | Imagen | Catálogo
1927904 | PC 6-16/ 3-G-10,16 BK | Carcasa de base para placa de circuito impreso | Carcasa base placa de circuito impreso, sección nominal: 6 mm², color: negro, corriente nominal: 76 A (41 A en combinación con conector PC 6), tensión nominal (III/2): 1000 V, superficie de contacto: Ag, tipo de conexión del contacto: Macho, número de potenciales: 3, número de filas: 1, número de polos: 3, número de conexiones: 3, familia de artículos: PC 6-16/..-G, paso: 10,16 mm, montaje: Soldadura por ola, disposición de pines: Disposición de pines lineal, longitud del pin [P]: 4 mm, número de pines de soldadura por potencial: 3, sistema enchufable: COMBICON PC 16, Orientación de la cara enchufable: Estándar, bloqueo: sin, tipo de sujeción: sin, tipo de embalaje: empaquetado en caja | 631.55 | 100 | AA | PCB Connectors (PCC) | AAE | AAESAA | 50 | 50 | NO | PC |  | 11,83 | G | 93 | 136 | 113 | MM | 4017918617592 | 85366930 | PL | EC002637 | Imagen | Catálogo
1967951 | PC 6-16/ 3-G-10,16 BUGY | Carcasa de base para placa de circuito impreso | Carcasa base placa de circuito impreso, sección nominal: 6 mm², color: gris azulado, corriente nominal: 76 A (41 A en combinación con conector PC 6), tensión nominal (III/2): 1000 V, superficie de contacto: Ag, tipo de conexión del contacto: Macho, número de potenciales: 3, número de filas: 1, número de polos: 3, número de conexiones: 3, familia de artículos: PC 6-16/..-G, paso: 10,16 mm, montaje: Soldadura por ola, disposición de pines: Disposición de pines lineal, longitud del pin [P]: 4 mm, número de pines de soldadura por potencial: 3, sistema enchufable: COMBICON PC 16, Orientación de la cara enchufable: Estándar, bloqueo: sin, tipo de sujeción: sin, tipo de embalaje: empaquetado en caja | 631.55 | 100 | AA | PCB Connectors (PCC) | AAE | AAESAA | 50 | 50 | NO | PC |  | 12,16 | G | 93 | 136 | 113 | MM | 4017918920937 | 85366930 | PL | EC002637 | Imagen | Catálogo
1964323 | PC 6-16/ 3-G-10,16 GY | Carcasa de base para placa de circuito impreso | Carcasa base placa de circuito impreso, sección nominal: 6 mm², color: gris, corriente nominal: 76 A (41 A en combinación con conector PC 6), tensión nominal (III/2): 1000 V, superficie de contacto: Ag, tipo de conexión del contacto: Macho, número de potenciales: 3, número de filas: 1, número de polos: 3, número de conexiones: 3, familia de artículos: PC 6-16/..-G, paso: 10,16 mm, montaje: Soldadura por ola, disposición de pines: Disposición de pines lineal, longitud del pin [P]: 4 mm, número de pines de soldadura por potencial: 3, sistema enchufable: COMBICON PC 16, Orientación de la cara enchufable: Estándar, bloqueo: sin, tipo de sujeción: sin, tipo de embalaje: empaquetado en caja | 631.55 | 100 | AA | PCB Connectors (PCC) | AAE | AAESAA | 50 | 50 | NO | PC |  | 12,06 | G | 93 | 136 | 113 | MM | 4017918905132 | 85366930 | PL | EC002637 | Imagen | Catálogo
1998946 | PC 6-16/ 3-G1-10,16 | Carcasa de base para placa de circuito impreso | Carcasa base placa de circuito impreso, sección nominal: 16 mm², color: verde, corriente nominal: 76 A (41 A en combinación con conector PC 6), tensión nominal (III/2): 1000 V, superficie de contacto: Ag, tipo de conexión del contacto: Macho, número de potenciales: 3, número de filas: 1, número de polos: 3, número de conexiones: 3, familia de artículos: PC 6-16/..-G1, paso: 10,16 mm, montaje: Soldadura por ola, disposición de pines: Disposición de pines lineal, longitud del pin [P]: 4 mm, número de pines de soldadura por potencial: 3, sistema enchufable: COMBICON PC 16, Orientación de la cara enchufable: Estándar, bloqueo: sin, tipo de sujeción: sin, tipo de embalaje: empaquetado en caja | 527.28 | 100 | AA | PCB Connectors (PCC) | AAE | AAESBA | 50 | 50 | NO | PC |  | 13,01 | G | 93 | 136 | 113 | MM | 4046356038447 | 85366930 | PL | EC002637 | Imagen | Catálogo
1733851 | PC 6-16/ 3-G1-10,16 BK | Carcasa de base para placa de circuito impreso | Carcasa base placa de circuito impreso, sección nominal: 16 mm², color: negro, corriente nominal: 76 A (41 A en combinación con conector PC 6), tensión nominal (III/2): 1000 V, superficie de contacto: Ag, tipo de conexión del contacto: Macho, número de potenciales: 3, número de filas: 1, número de polos: 3, número de conexiones: 3, familia de artículos: PC 6-16/..-G1, paso: 10,16 mm, montaje: Soldadura por ola, disposición de pines: Disposición de pines lineal, longitud del pin [P]: 4,1 mm, número de pines de soldadura por potencial: 3, sistema enchufable: COMBICON PC 16, Orientación de la cara enchufable: Estándar, bloqueo: sin, tipo de sujeción: sin, tipo de embalaje: empaquetado en caja | 527.28 | 100 | AA | PCB Connectors (PCC) | AAE | AAESBA | 50 | 50 | NO | PC |  | 13,20 | G | 93 | 136 | 113 | MM | 4046356163439 | 85366930 | PL | EC002637 | Imagen | Catálogo
1701588 | PC 6-16/ 3-G1-10,16 LABEL | Carcasa de base para placa de circuito impreso | Carcasa base placa de circuito impreso, sección nominal: 16 mm², color: verde, corriente nominal: 76 A (41 A en combinación con conector PC 6), tensión nominal (III/2): 1000 V, superficie de contacto: Ag, tipo de conexión del contacto: Macho, número de potenciales: 3, número de filas: 1, número de polos: 3, número de conexiones: 3, familia de artículos: PC 6-16/..-G1, paso: 10,16 mm, montaje: Soldadura por ola, disposición de pines: Disposición de pines lineal, longitud del pin [P]: 4,1 mm, número de pines de soldadura por potencial: 3, sistema enchufable: COMBICON PC 16, Orientación de la cara enchufable: Estándar, bloqueo: sin, tipo de sujeción: sin, tipo de embalaje: empaquetado en caja | 517.36 | 100 | AA | PCB Connectors (PCC) | AAE | AAESBA | 50 | 50 | NO | PC |  | 12,87 | G | 93 | 136 | 113 | MM | 4046356545334 | 85366930 | PL | EC002637 | Imagen | Catálogo
1999013 | PC 6-16/ 3-G1F-10,16 | Carcasa de base para placa de circuito impreso | Carcasa base placa de circuito impreso, sección nominal: 16 mm², color: verde, corriente nominal: 76 A (41 A en combinación con conector PC 6), tensión nominal (III/2): 1000 V, superficie de contacto: Ag, tipo de conexión del contacto: Macho, número de potenciales: 3, número de filas: 1, número de polos: 3, número de conexiones: 3, familia de artículos: PC 6-16/..-G1F, paso: 10,16 mm, montaje: Soldadura por ola, disposición de pines: Disposición de pines lineal, longitud del pin [P]: 4 mm, número de pines de soldadura por potencial: 3, sistema enchufable: COMBICON PC 16, Orientación de la cara enchufable: Estándar, bloqueo: Bloqueo por tornillo, tipo de sujeción: Sujeción aérea (rosca), tipo de embalaje: empaquetado en caja | 571.32 | 100 | AA | PCB Connectors (PCC) | AAE | AAESBB | 50 | 50 | NO | PC |  | 18,20 | G | 92 | 183 | 113 | MM | 4046356038515 | 85366930 | PL | EC002637 | Imagen | Catálogo
1710322 | PC 6-16/ 3-G1F-10,16 BK | Carcasa de base para placa de circuito impreso | Carcasa base placa de circuito impreso, sección nominal: 16 mm², color: negro, corriente nominal: 76 A (41 A en combinación con conector PC 6), tensión nominal (III/2): 1000 V, superficie de contacto: Ag, tipo de conexión del contacto: Macho, número de potenciales: 3, número de filas: 1, número de polos: 3, número de conexiones: 3, familia de artículos: PC 6-16/..-G1F, paso: 10,16 mm, montaje: Soldadura por ola, disposición de pines: Disposición de pines lineal, longitud del pin [P]: 4 mm, número de pines de soldadura por potencial: 3, sistema enchufable: COMBICON PC 16, Orientación de la cara enchufable: Estándar, bloqueo: Bloqueo por tornillo, tipo de sujeción: Sujeción aérea (rosca), tipo de embalaje: empaquetado en caja | 571.32 | 100 | AA | PCB Connectors (PCC) | AAE | AAESBB | 50 | 50 | NO | PC |  | 18,33 | G | 91 | 181 | 114 | MM | 4055626206868 | 85366930 | PL | EC002637 | Imagen | Catálogo
1704045 | PC 6-16/ 3-G1F-10,16 GY | Carcasa de base para placa de circuito impreso | Carcasa base placa de circuito impreso, sección nominal: 16 mm², color: gris, corriente nominal: 76 A (41 A en combinación con conector PC 6), tensión nominal (III/2): 1000 V, superficie de contacto: Ag, tipo de conexión del contacto: Macho, número de potenciales: 3, número de filas: 1, número de polos: 3, número de conexiones: 3, familia de artículos: PC 6-16/..-G1F, paso: 10,16 mm, montaje: Soldadura por ola, disposición de pines: Disposición de pines lineal, longitud del pin [P]: 4,1 mm, número de pines de soldadura por potencial: 3, sistema enchufable: COMBICON PC 16, Orientación de la cara enchufable: Estándar, bloqueo: Bloqueo por tornillo, tipo de sujeción: Sujeción aérea (rosca), tipo de embalaje: empaquetado en caja | 571.32 | 100 | AA | PCB Connectors (PCC) | AAE | AAESBB | 50 | 50 | NO | PC |  | 18,59 | G | 91 | 181 | 114 | MM | 4046356672825 | 85366930 | PL | EC002637 | Imagen | Catálogo
1996320 | PC 6-16/ 3-G1FU-10,16 | Carcasa de base para placa de circuito impreso | Carcasa base placa de circuito impreso, sección nominal: 16 mm², color: verde, corriente nominal: 76 A (41 A en combinación con conector PC 6), tensión nominal (III/2): 1000 V, superficie de contacto: Ag, tipo de conexión del contacto: Macho, número de potenciales: 3, número de filas: 1, número de polos: 3, número de conexiones: 3, familia de artículos: PC 6-16/..-G1FU, paso: 10,16 mm, montaje: Soldadura por ola, disposición de pines: Disposición de pines lineal, longitud del pin [P]: 4 mm, número de pines de soldadura por potencial: 3, sistema enchufable: COMBICON PC 16, Orientación de la cara enchufable: invertido, bloqueo: Bloqueo por tornillo, tipo de sujeción: Sujeción aérea (rosca), tipo de embalaje: empaquetado en caja | 571.32 | 100 | AA | PCB Connectors (PCC) | AAE | AAESBC | 50 | 50 | NO | PC |  | 18,44 | G | 91 | 181 | 114 | MM | 4046356038065 | 85366930 | PL | EC002637 | Imagen | Catálogo
1996249 | PC 6-16/ 3-G1U-10,16 | Carcasa de base para placa de circuito impreso | Carcasa base placa de circuito impreso, sección nominal: 16 mm², color: verde, corriente nominal: 76 A (41 A en combinación con conector PC 6), tensión nominal (III/2): 1000 V, superficie de contacto: Ag, tipo de conexión del contacto: Macho, número de potenciales: 3, número de filas: 1, número de polos: 3, número de conexiones: 3, familia de artículos: PC 6-16/..-G1U, paso: 10,16 mm, montaje: Soldadura por ola, disposición de pines: Disposición de pines lineal, longitud del pin [P]: 4 mm, número de pines de soldadura por potencial: 3, sistema enchufable: COMBICON PC 16, Orientación de la cara enchufable: invertido, bloqueo: sin, tipo de sujeción: sin, tipo de embalaje: empaquetado en caja | 527.28 | 100 | AA | PCB Connectors (PCC) | AAE | AAESBD | 50 | 50 | NO | PC |  | 13,27 | G | 93 | 136 | 113 | MM | 4046356037983 | 85366930 | PL | EC002637 | Imagen | Catálogo
1913727 | PC 6-16/ 3-GF-10,16 | Carcasa de base para placa de circuito impreso | Carcasa base placa de circuito impreso, sección nominal: 6 mm², color: verde, corriente nominal: 76 A (41 A en combinación con conector PC 6), tensión nominal (III/2): 1000 V, superficie de contacto: Ag, tipo de conexión del contacto: Macho, número de potenciales: 3, número de filas: 1, número de polos: 3, número de conexiones: 3, familia de artículos: PC 6-16/..-GF, paso: 10,16 mm, montaje: Soldadura por ola, disposición de pines: Disposición de pines lineal, longitud del pin [P]: 4 mm, número de pines de soldadura por potencial: 3, sistema enchufable: COMBICON PC 16, Orientación de la cara enchufable: Estándar, bloqueo: Bloqueo por tornillo, tipo de sujeción: Sujeción aérea (rosca), tipo de embalaje: empaquetado en caja, La corriente nominal de 76 A es válida en combinación con conectores de la familia PC 16. En combinación con conectores PC 6 se alcanzan 41 A (50 A según UL). | 688.68 | 100 | AA | PCB Connectors (PCC) | AAE | AAESAB | 50 | 50 | NO | PC |  | 16,44 | G | 90 | 179 | 114 | MM | 4017918179205 | 85366930 | PL | EC002637 | Imagen | Catálogo
1913662 | PC 6-16/ 4-G-10,16 | Carcasa de base para placa de circuito impreso | Carcasa base placa de circuito impreso, sección nominal: 6 mm², color: verde, corriente nominal: 76 A (41 A en combinación con conector PC 6), tensión nominal (III/2): 1000 V, superficie de contacto: Ag, tipo de conexión del contacto: Macho, número de potenciales: 4, número de filas: 1, número de polos: 4, número de conexiones: 4, familia de artículos: PC 6-16/..-G, paso: 10,16 mm, montaje: Soldadura por ola, disposición de pines: Disposición de pines lineal, longitud del pin [P]: 5 mm, número de pines de soldadura por potencial: 3, sistema enchufable: COMBICON PC 16, Orientación de la cara enchufable: Estándar, bloqueo: sin, tipo de sujeción: sin, tipo de embalaje: empaquetado en caja, La corriente nominal de 76 A es válida en combinación con conectores de la familia PC 16. En combinación con conectores PC 6 se alcanzan 41 A (50 A según UL). | 840.08 | 100 | AA | PCB Connectors (PCC) | AAE | AAESAA | 50 | 50 | NO | PC |  | 15,64 | G | 91 | 179 | 113 | MM | 4017918179144 | 85366930 | PL | EC002637 | Imagen | Catálogo
1708378 | PC 6-16/ 4-G-10,16 BK | Carcasa de base para placa de circuito impreso | Carcasa base placa de circuito impreso, sección nominal: 6 mm², color: negro, corriente nominal: 76 A (41 A en combinación con conector PC 6), tensión nominal (III/2): 1000 V, superficie de contacto: Ag, tipo de conexión del contacto: Macho, número de potenciales: 4, número de filas: 1, número de polos: 4, número de conexiones: 4, familia de artículos: PC 6-16/..-G, paso: 10,16 mm, montaje: Soldadura por ola, disposición de pines: Disposición de pines lineal, longitud del pin [P]: 5 mm, número de pines de soldadura por potencial: 3, sistema enchufable: COMBICON PC 16, Orientación de la cara enchufable: Estándar, bloqueo: sin, tipo de sujeción: sin, tipo de embalaje: empaquetado en caja | 840.08 | 100 | AA | PCB Connectors (PCC) | AAE | AAESAA | 50 | 50 | NO | PC |  | 15,73 | G | 91 | 181 | 114 | MM | 4046356072038 | 85366930 | PL | EC002637 | Imagen | Catálogo
1943959 | PC 6-16/ 4-G-10,16 BUGY NZ11801 | Carcasa de base para placa de circuito impreso | Carcasa base placa de circuito impreso, sección nominal: 6 mm², color: gris azulado, corriente nominal: 76 A (41 A en combinación con conector PC 6), tensión nominal (III/2): 1000 V, superficie de contacto: Ag, tipo de conexión del contacto: Macho, número de potenciales: 4, número de filas: 1, número de polos: 4, número de conexiones: 4, familia de artículos: PC 6-16/..-G, paso: 10,16 mm, montaje: Soldadura por ola, disposición de pines: Disposición de pines lineal, longitud del pin [P]: 4 mm, número de pines de soldadura por potencial: 3, sistema enchufable: COMBICON PC 16, Orientación de la cara enchufable: Estándar, bloqueo: sin, tipo de sujeción: sin, tipo de embalaje: empaquetado en caja | 946.23 | 100 | AA | PCB Connectors (PCC) | AAE | AAESAA | 50 | 50 | NO | PC |  | 15,96 | G | 91 | 181 | 114 | MM | 4017918850906 | 85366930 | PL | EC002637 | Imagen | Catálogo
1943975 | PC 6-16/ 4-G-10,16 BUGY NZ11802 | Carcasa de base para placa de circuito impreso | Carcasa base placa de circuito impreso, sección nominal: 6 mm², color: gris azulado, corriente nominal: 76 A (41 A en combinación con conector PC 6), tensión nominal (III/2): 1000 V, superficie de contacto: Ag, tipo de conexión del contacto: Macho, número de potenciales: 4, número de filas: 1, número de polos: 4, número de conexiones: 4, familia de artículos: PC 6-16/..-G, paso: 10,16 mm, montaje: Soldadura por ola, disposición de pines: Disposición de pines lineal, longitud del pin [P]: 4 mm, número de pines de soldadura por potencial: 3, sistema enchufable: COMBICON PC 16, Orientación de la cara enchufable: Estándar, bloqueo: sin, tipo de sujeción: sin, tipo de embalaje: empaquetado en caja | 946.23 | 100 | AA | PCB Connectors (PCC) | AAE | AAESAA | 50 | 50 | NO | PC |  | 15,83 | G | 91 | 181 | 114 | MM | 4017918850890 | 85366930 | PL | EC002637 | Imagen | Catálogo
1943991 | PC 6-16/ 4-G-10,16 BUGY NZ11803 | Carcasa de base para placa de circuito impreso | Carcasa base placa de circuito impreso, sección nominal: 6 mm², color: gris azulado, corriente nominal: 76 A (41 A en combinación con conector PC 6), tensión nominal (III/2): 1000 V, superficie de contacto: Ag, tipo de conexión del contacto: Macho, número de potenciales: 4, número de filas: 1, número de polos: 4, número de conexiones: 4, familia de artículos: PC 6-16/..-G, paso: 10,16 mm, montaje: Soldadura por ola, disposición de pines: Disposición de pines lineal, longitud del pin [P]: 4 mm, número de pines de soldadura por potencial: 3, sistema enchufable: COMBICON PC 16, Orientación de la cara enchufable: Estándar, bloqueo: sin, tipo de sujeción: sin, tipo de embalaje: empaquetado en caja | 946.23 | 100 | AA | PCB Connectors (PCC) | AAE | AAESAA | 50 | 50 | NO | PC |  | 15,20 | G | 91 | 181 | 114 | MM | 4017918850883 | 85366930 | PL | EC002637 | Imagen | Catálogo
1972849 | PC 6-16/ 4-G-10,16 CP 1,4 | Carcasa de base para placa de circuito impreso | Carcasa base placa de circuito impreso, sección nominal: 6 mm², color: verde, corriente nominal: 76 A (41 A en combinación con conector PC 6), tensión nominal (III/2): 1000 V, superficie de contacto: Ag, tipo de conexión del contacto: Macho, número de potenciales: 4, número de filas: 1, número de polos: 4, número de conexiones: 4, familia de artículos: PC 6-16/..-G, paso: 10,16 mm, montaje: Soldadura por ola, disposición de pines: Disposición de pines lineal, longitud del pin [P]: 4 mm, número de pines de soldadura por potencial: 3, sistema enchufable: COMBICON PC 16, Orientación de la cara enchufable: Estándar, bloqueo: sin, tipo de sujeción: sin, tipo de embalaje: empaquetado en caja | 946.23 | 100 | AA | PCB Connectors (PCC) | AAE | AAESAA | 50 | 50 | NO | PC |  | 15,70 | G | 91 | 181 | 114 | MM | 4017918939960 | 85366930 | PL | EC002637 | Imagen | Catálogo
1972881 | PC 6-16/ 4-G-10,16 CP 2,3 | Carcasa de base para placa de circuito impreso | Carcasa base placa de circuito impreso, sección nominal: 6 mm², color: verde, corriente nominal: 76 A (41 A en combinación con conector PC 6), tensión nominal (III/2): 1000 V, superficie de contacto: Ag, tipo de conexión del contacto: Macho, número de potenciales: 4, número de filas: 1, número de polos: 4, número de conexiones: 4, familia de artículos: PC 6-16/..-G, paso: 10,16 mm, montaje: Soldadura por ola, disposición de pines: Disposición de pines lineal, longitud del pin [P]: 4 mm, número de pines de soldadura por potencial: 3, sistema enchufable: COMBICON PC 16, Orientación de la cara enchufable: Estándar, bloqueo: sin, tipo de sujeción: sin, tipo de embalaje: empaquetado en caja | 946.23 | 100 | AA | PCB Connectors (PCC) | AAE | AAESAA | 50 | 50 | NO | PC |  | 15,68 | G | 91 | 181 | 114 | MM | 4017918939977 | 85366930 | PL | EC002637 | Imagen | Catálogo
1998959 | PC 6-16/ 4-G1-10,16 | Carcasa de base para placa de circuito impreso | Carcasa base placa de circuito impreso, sección nominal: 16 mm², color: verde, corriente nominal: 76 A (41 A en combinación con conector PC 6), tensión nominal (III/2): 1000 V, superficie de contacto: Ag, tipo de conexión del contacto: Macho, número de potenciales: 4, número de filas: 1, número de polos: 4, número de conexiones: 4, familia de artículos: PC 6-16/..-G1, paso: 10,16 mm, montaje: Soldadura por ola, disposición de pines: Disposición de pines lineal, longitud del pin [P]: 4 mm, número de pines de soldadura por potencial: 3, sistema enchufable: COMBICON PC 16, Orientación de la cara enchufable: Estándar, bloqueo: sin, tipo de sujeción: sin, tipo de embalaje: empaquetado en caja | 701.06 | 100 | AA | PCB Connectors (PCC) | AAE | AAESBA | 50 | 50 | NO | PC |  | 16,96 | G | 91 | 179 | 114 | MM | 4046356038454 | 85366930 | PL | EC002637 | Imagen | Catálogo
1777150 | PC 6-16/ 4-G1-10,16 BK | Carcasa de base para placa de circuito impreso | Carcasa base placa de circuito impreso, sección nominal: 16 mm², color: negro, corriente nominal: 76 A (41 A en combinación con conector PC 6), tensión nominal (III/2): 1000 V, superficie de contacto: Ag, tipo de conexión del contacto: Macho, número de potenciales: 4, número de filas: 1, número de polos: 4, número de conexiones: 4, familia de artículos: PC 6-16/..-G1, paso: 10,16 mm, montaje: Soldadura por ola, disposición de pines: Disposición de pines lineal, longitud del pin [P]: 4,1 mm, número de pines de soldadura por potencial: 3, sistema enchufable: COMBICON PC 16, Orientación de la cara enchufable: Estándar, bloqueo: sin, tipo de sujeción: sin, tipo de embalaje: empaquetado en caja | 701.06 | 100 | AA | PCB Connectors (PCC) | AAE | AAESBA | 50 | 50 | NO | PC |  | 17,20 | G | 91 | 181 | 114 | MM | 4046356518895 | 85366930 | PL | EC002637 | Imagen | Catálogo
1711841 | PC 6-16/ 4-G1-10,16 GY31 2CP | Carcasa de base para placa de circuito impreso | Carcasa base placa de circuito impreso, sección nominal: 16 mm², color: gris azulado, corriente nominal: 76 A (41 A en combinación con conector PC 6), tensión nominal (III/2): 1000 V, superficie de contacto: Ag, tipo de conexión del contacto: Macho, número de potenciales: 4, número de filas: 1, número de polos: 4, número de conexiones: 4, familia de artículos: PC 6-16/..-G1, paso: 10,16 mm, montaje: Soldadura por ola, disposición de pines: Disposición de pines lineal, longitud del pin [P]: 4 mm, número de pines de soldadura por potencial: 3, sistema enchufable: COMBICON PC 16, Orientación de la cara enchufable: Estándar, bloqueo: sin, tipo de sujeción: sin, tipo de embalaje: empaquetado en caja | 807.21 | 100 | AA | PCB Connectors (PCC) | AAE | AAESBA | 50 | 50 | NO | PC |  | 17,85 | G | 93 | 271 | 114 | MM | 4055626280066 | 85366930 | PL | EC002637 | Imagen | Catálogo
1999026 | PC 6-16/ 4-G1F-10,16 | Carcasa de base para placa de circuito impreso | Carcasa base placa de circuito impreso, sección nominal: 16 mm², color: verde, corriente nominal: 76 A (41 A en combinación con conector PC 6), tensión nominal (III/2): 1000 V, superficie de contacto: Ag, tipo de conexión del contacto: Macho, número de potenciales: 4, número de filas: 1, número de polos: 4, número de conexiones: 4, familia de artículos: PC 6-16/..-G1F, paso: 10,16 mm, montaje: Soldadura por ola, disposición de pines: Disposición de pines lineal, longitud del pin [P]: 4 mm, número de pines de soldadura por potencial: 3, sistema enchufable: COMBICON PC 16, Orientación de la cara enchufable: Estándar, bloqueo: Bloqueo por tornillo, tipo de sujeción: Sujeción aérea (rosca), tipo de embalaje: empaquetado en caja | 745.1 | 100 | AA | PCB Connectors (PCC) | AAE | AAESBB | 50 | 50 | NO | PC |  | 22,23 | G | 93 | 271 | 114 | MM | 4046356038522 | 85366930 | PL | EC002637 | Imagen | Catálogo
1710612 | PC 6-16/ 4-G1F-10,16 GY | Carcasa de base para placa de circuito impreso | Carcasa base placa de circuito impreso, sección nominal: 16 mm², color: gris, corriente nominal: 76 A (41 A en combinación con conector PC 6), tensión nominal (III/2): 1000 V, superficie de contacto: Ag, tipo de conexión del contacto: Macho, número de potenciales: 4, número de filas: 1, número de polos: 4, número de conexiones: 4, familia de artículos: PC 6-16/..-G1F, paso: 10,16 mm, montaje: Soldadura por ola, disposición de pines: Disposición de pines lineal, longitud del pin [P]: 4,1 mm, número de pines de soldadura por potencial: 3, sistema enchufable: COMBICON PC 16, Orientación de la cara enchufable: Estándar, bloqueo: Bloqueo por tornillo, tipo de sujeción: Sujeción aérea (rosca), tipo de embalaje: empaquetado en caja | 745.1 | 100 | AA | PCB Connectors (PCC) | AAE | AAESBB | 50 | 50 | NO | PC |  | 22,81 | G | 93 | 271 | 114 | MM | 4046356078221 | 85366930 | PL | EC002637 | Imagen | Catálogo
1996333 | PC 6-16/ 4-G1FU-10,16 | Carcasa de base para placa de circuito impreso | Carcasa base placa de circuito impreso, sección nominal: 16 mm², color: verde, corriente nominal: 76 A (41 A en combinación con conector PC 6), tensión nominal (III/2): 1000 V, superficie de contacto: Ag, tipo de conexión del contacto: Macho, número de potenciales: 4, número de filas: 1, número de polos: 4, número de conexiones: 4, familia de artículos: PC 6-16/..-G1FU, paso: 10,16 mm, montaje: Soldadura por ola, disposición de pines: Disposición de pines lineal, longitud del pin [P]: 4 mm, número de pines de soldadura por potencial: 3, sistema enchufable: COMBICON PC 16, Orientación de la cara enchufable: invertido, bloqueo: Bloqueo por tornillo, tipo de sujeción: Sujeción aérea (rosca), tipo de embalaje: empaquetado en caja | 745.1 | 100 | AA | PCB Connectors (PCC) | AAE | AAESBC | 50 | 50 | NO | PC |  | 22,22 | G | 93 | 271 | 114 | MM | 4046356038072 | 85366930 | PL | EC002637 | Imagen | Catálogo
1996252 | PC 6-16/ 4-G1U-10,16 | Carcasa de base para placa de circuito impreso | Carcasa base placa de circuito impreso, sección nominal: 16 mm², color: verde, corriente nominal: 76 A (41 A en combinación con conector PC 6), tensión nominal (III/2): 1000 V, superficie de contacto: Ag, tipo de conexión del contacto: Macho, número de potenciales: 4, número de filas: 1, número de polos: 4, número de conexiones: 4, familia de artículos: PC 6-16/..-G1U, paso: 10,16 mm, montaje: Soldadura por ola, disposición de pines: Disposición de pines lineal, longitud del pin [P]: 4 mm, número de pines de soldadura por potencial: 3, sistema enchufable: COMBICON PC 16, Orientación de la cara enchufable: invertido, bloqueo: sin, tipo de sujeción: sin, tipo de embalaje: empaquetado en caja | 701.06 | 100 | AA | PCB Connectors (PCC) | AAE | AAESBD | 50 | 50 | NO | PC |  | 16,97 | G | 89 | 179 | 113 | MM | 4046356037990 | 85366930 | PL | EC002637 | Imagen | Catálogo
1913730 | PC 6-16/ 4-GF-10,16 | Carcasa de base para placa de circuito impreso | Carcasa base placa de circuito impreso, sección nominal: 6 mm², color: verde, corriente nominal: 76 A (41 A en combinación con conector PC 6), tensión nominal (III/2): 1000 V, superficie de contacto: Ag, tipo de conexión del contacto: Macho, número de potenciales: 4, número de filas: 1, número de polos: 4, número de conexiones: 4, familia de artículos: PC 6-16/..-GF, paso: 10,16 mm, montaje: Soldadura por ola, disposición de pines: Disposición de pines lineal, longitud del pin [P]: 4 mm, número de pines de soldadura por potencial: 3, sistema enchufable: COMBICON PC 16, Orientación de la cara enchufable: Estándar, bloqueo: Bloqueo por tornillo, tipo de sujeción: Sujeción aérea (rosca), tipo de embalaje: empaquetado en caja, La corriente nominal de 76 A es válida en combinación con conectores de la familia PC 16. En combinación con conectores PC 6 se alcanzan 41 A (50 A según UL). | 897.21 | 100 | AA | PCB Connectors (PCC) | AAE | AAESAB | 50 | 50 | NO | PC |  | 20,27 | G | 90 | 271 | 112 | MM | 4017918179212 | 85366930 | PL | EC002637 | Imagen | Catálogo
1710333 | PC 6-16/ 4-GF-10,16 BK | Carcasa de base para placa de circuito impreso | Carcasa base placa de circuito impreso, sección nominal: 6 mm², color: negro, corriente nominal: 76 A (41 A en combinación con conector PC 6), tensión nominal (III/2): 1000 V, superficie de contacto: Ag, tipo de conexión del contacto: Macho, número de potenciales: 4, número de filas: 1, número de polos: 4, número de conexiones: 4, familia de artículos: PC 6-16/..-GF, paso: 10,16 mm, montaje: Soldadura por ola, disposición de pines: Disposición de pines lineal, longitud del pin [P]: 4 mm, número de pines de soldadura por potencial: 3, sistema enchufable: COMBICON PC 16, Orientación de la cara enchufable: Estándar, bloqueo: Bloqueo por tornillo, tipo de sujeción: Sujeción aérea (rosca), tipo de embalaje: empaquetado en caja, La corriente nominal de 76 A es válida en combinación con conectores de la familia PC 16. En combinación con conectores PC 6 se alcanzan 41 A (50 A según UL). | 897.21 | 100 | AA | PCB Connectors (PCC) | AAE | AAESAB | 50 | 50 | NO | PC |  | 20,24 | G | 93 | 271 | 114 | MM | 4055626148984 | 85366930 | PL | EC002637 | Imagen | Catálogo
1700966 | PC 6-16/ 4-GF-10,16 GY NZ1642 | Carcasa de base para placa de circuito impreso | Carcasa base placa de circuito impreso, sección nominal: 6 mm², color: gris, corriente nominal: 76 A (41 A en combinación con conector PC 6), tensión nominal (III/2): 1000 V, superficie de contacto: Ag, tipo de conexión del contacto: Macho, número de potenciales: 4, número de filas: 1, número de polos: 4, número de conexiones: 4, familia de artículos: PC 6-16/..-GF, paso: 10,16 mm, montaje: Soldadura por ola, disposición de pines: Disposición de pines lineal, longitud del pin [P]: 4 mm, número de pines de soldadura por potencial: 3, sistema enchufable: COMBICON PC 16, Orientación de la cara enchufable: Estándar, bloqueo: Bloqueo por tornillo, tipo de sujeción: Sujeción aérea (rosca), tipo de embalaje: empaquetado en caja | 1366.96 | 100 | AA | PCB Connectors (PCC) | AAE | AAESAB | 50 | 50 | NO | PC |  | 18,97 | G | 93 | 271 | 114 | MM | 4046356507073 | 85366930 | PL | EC002637 | Imagen | Catálogo
1913675 | PC 6-16/ 5-G-10,16 | Carcasa de base para placa de circuito impreso | Carcasa base placa de circuito impreso, sección nominal: 6 mm², color: verde, corriente nominal: 76 A (41 A en combinación con conector PC 6), tensión nominal (III/2): 1000 V, superficie de contacto: Ag, tipo de conexión del contacto: Macho, número de potenciales: 5, número de filas: 1, número de polos: 5, número de conexiones: 5, familia de artículos: PC 6-16/..-G, paso: 10,16 mm, montaje: Soldadura por ola, disposición de pines: Disposición de pines lineal, longitud del pin [P]: 5 mm, número de pines de soldadura por potencial: 3, sistema enchufable: COMBICON PC 16, Orientación de la cara enchufable: Estándar, bloqueo: sin, tipo de sujeción: sin, tipo de embalaje: empaquetado en caja, La corriente nominal de 76 A es válida en combinación con conectores de la familia PC 16. En combinación con conectores PC 6 se alcanzan 41 A (50 A según UL). | 1048.61 | 100 | AA | PCB Connectors (PCC) | AAE | AAESAA | 50 | 50 | NO | PC |  | 19,98 | G | 91 | 181 | 114 | MM | 4017918179151 | 85366930 | PL | EC002637 | Imagen | Catálogo
1998962 | PC 6-16/ 5-G1-10,16 | Carcasa de base para placa de circuito impreso | Carcasa base placa de circuito impreso, sección nominal: 16 mm², color: verde, corriente nominal: 76 A (41 A en combinación con conector PC 6), tensión nominal (III/2): 1000 V, superficie de contacto: Ag, tipo de conexión del contacto: Macho, número de potenciales: 5, número de filas: 1, número de polos: 5, número de conexiones: 5, familia de artículos: PC 6-16/..-G1, paso: 10,16 mm, montaje: Soldadura por ola, disposición de pines: Disposición de pines lineal, longitud del pin [P]: 4 mm, número de pines de soldadura por potencial: 3, sistema enchufable: COMBICON PC 16, Orientación de la cara enchufable: Estándar, bloqueo: sin, tipo de sujeción: sin, tipo de embalaje: empaquetado en caja | 874.83 | 100 | AA | PCB Connectors (PCC) | AAE | AAESBA | 50 | 50 | NO | PC |  | 21,57 | G | 90 | 270 | 114 | MM | 4046356038461 | 85366930 | PL | EC002637 | Imagen | Catálogo
1587694 | PC 6-16/ 5-G1-10,16 BD:PE-L3 | Carcasa de base para placa de circuito impreso | Carcasa base placa de circuito impreso, sección nominal: 16 mm², color: verde, corriente nominal: 76 A (41 A en combinación con conector PC 6), tensión nominal (III/2): 1000 V, superficie de contacto: Ag, tipo de conexión del contacto: Macho, número de filas: 1, número de polos: 5, familia de artículos: PC 6-16/..-G1, paso: 10,16 mm, montaje: Soldadura por ola, disposición de pines: Disposición de pines lineal, longitud del pin [P]: 4 mm, número de pines de soldadura por potencial: 3, sistema enchufable: COMBICON PC 16, Orientación de la cara enchufable: Estándar, bloqueo: sin, tipo de sujeción: sin, tipo de embalaje: empaquetado en caja | 916.49 | 100 | AA | PCB Connectors (PCC) | AAE | AAESBA | 50 | 1000 | NO | PC |  | 21,10 | G | 93 | 271 | 114 | MM | 4067923143746 | 85366930 | PL | EC002637 | Imagen | Catálogo
1587693 | PC 6-16/ 5-G1-10,16BKBDWHL1-PE | Carcasa de base para placa de circuito impreso | Carcasa base placa de circuito impreso, sección nominal: 16 mm², color: negro, corriente nominal: 76 A (41 A en combinación con conector PC 6), tensión nominal (III/2): 1000 V, superficie de contacto: Ag, tipo de conexión del contacto: Macho, número de filas: 1, número de polos: 5, familia de artículos: PC 6-16/..-G1, paso: 10,16 mm, montaje: Soldadura por ola, disposición de pines: Disposición de pines lineal, longitud del pin [P]: 4 mm, número de pines de soldadura por potencial: 3, sistema enchufable: COMBICON PC 16, Orientación de la cara enchufable: Estándar, bloqueo: sin, tipo de sujeción: sin, tipo de embalaje: empaquetado en caja | 916.49 | 100 | AA | PCB Connectors (PCC) | AAE | AAESBA | 50 | 1000 | NO | PC |  | 21,20 | G | 93 | 271 | 114 | MM | 4067923143463 | 85366930 | PL | EC002637 | Imagen | Catálogo
1999039 | PC 6-16/ 5-G1F-10,16 | Carcasa de base para placa de circuito impreso | Carcasa base placa de circuito impreso, sección nominal: 16 mm², color: verde, corriente nominal: 76 A (41 A en combinación con conector PC 6), tensión nominal (III/2): 1000 V, superficie de contacto: Ag, tipo de conexión del contacto: Macho, número de potenciales: 5, número de filas: 1, número de polos: 5, número de conexiones: 5, familia de artículos: PC 6-16/..-G1F, paso: 10,16 mm, montaje: Soldadura por ola, disposición de pines: Disposición de pines lineal, longitud del pin [P]: 4 mm, número de pines de soldadura por potencial: 3, sistema enchufable: COMBICON PC 16, Orientación de la cara enchufable: Estándar, bloqueo: Bloqueo por tornillo, tipo de sujeción: Sujeción aérea (rosca), tipo de embalaje: empaquetado en caja | 918.87 | 100 | AA | PCB Connectors (PCC) | AAE | AAESBB | 50 | 50 | NO | PC |  | 26,18 | G | 91 | 272 | 113 | MM | 4046356038539 | 85366930 | PL | EC002637 | Imagen | Catálogo
1710039 | PC 6-16/ 5-G1F-10,16 BK | Carcasa de base para placa de circuito impreso | Carcasa base placa de circuito impreso, sección nominal: 16 mm², color: negro, corriente nominal: 76 A (41 A en combinación con conector PC 6), tensión nominal (III/2): 1000 V, superficie de contacto: Ag, tipo de conexión del contacto: Macho, número de potenciales: 5, número de filas: 1, número de polos: 5, número de conexiones: 5, familia de artículos: PC 6-16/..-G1F, paso: 10,16 mm, montaje: Soldadura por ola, disposición de pines: Disposición de pines lineal, longitud del pin [P]: 4,1 mm, número de pines de soldadura por potencial: 3, sistema enchufable: COMBICON PC 16, Orientación de la cara enchufable: Estándar, bloqueo: Bloqueo por tornillo, tipo de sujeción: Sujeción aérea (rosca), tipo de embalaje: empaquetado en caja | 918.87 | 100 | AA | PCB Connectors (PCC) | AAE | AAESBB | 50 | 50 | NO | PC |  | 26,22 | G | 93 | 271 | 114 | MM | 4055626129945 | 85366930 | PL | EC002637 | Imagen | Catálogo
1996346 | PC 6-16/ 5-G1FU-10,16 | Carcasa de base para placa de circuito impreso | Carcasa base placa de circuito impreso, sección nominal: 16 mm², color: verde, corriente nominal: 76 A (41 A en combinación con conector PC 6), tensión nominal (III/2): 1000 V, superficie de contacto: Ag, tipo de conexión del contacto: Macho, número de potenciales: 5, número de filas: 1, número de polos: 5, número de conexiones: 5, familia de artículos: PC 6-16/..-G1FU, paso: 10,16 mm, montaje: Soldadura por ola, disposición de pines: Disposición de pines lineal, longitud del pin [P]: 4 mm, número de pines de soldadura por potencial: 3, sistema enchufable: COMBICON PC 16, Orientación de la cara enchufable: invertido, bloqueo: Bloqueo por tornillo, tipo de sujeción: Sujeción aérea (rosca), tipo de embalaje: empaquetado en caja | 918.87 | 100 | AA | PCB Connectors (PCC) | AAE | AAESBC | 50 | 50 | NO | PC |  | 26,13 | G | 93 | 271 | 114 | MM | 4046356038089 | 85366930 | PL | EC002637 | Imagen | Catálogo
1709130 | PC 6-16/ 5-G1FU-10,16 BK | Carcasa de base para placa de circuito impreso | Carcasa base placa de circuito impreso, sección nominal: 16 mm², color: negro, corriente nominal: 76 A (41 A en combinación con conector PC 6), tensión nominal (III/2): 1000 V, superficie de contacto: Ag, tipo de conexión del contacto: Macho, número de potenciales: 5, número de filas: 1, número de polos: 5, número de conexiones: 5, familia de artículos: PC 6-16/..-G1FU, paso: 10,16 mm, montaje: Soldadura por ola, disposición de pines: Disposición de pines lineal, longitud del pin [P]: 4 mm, número de pines de soldadura por potencial: 3, sistema enchufable: COMBICON PC 16, Orientación de la cara enchufable: invertido, bloqueo: Bloqueo por tornillo, tipo de sujeción: Sujeción aérea (rosca), tipo de embalaje: empaquetado en caja | 918.87 | 100 | AA | PCB Connectors (PCC) | AAE | AAESBC | 50 | 50 | NO | PC |  | 26,15 | G | 93 | 271 | 114 | MM | 4055626046419 | 85366930 | PL | EC002637 | Imagen | Catálogo
1913743 | PC 6-16/ 5-GF-10,16 | Carcasa de base para placa de circuito impreso | Carcasa base placa de circuito impreso, sección nominal: 6 mm², color: verde, corriente nominal: 76 A (41 A en combinación con conector PC 6), tensión nominal (III/2): 1000 V, superficie de contacto: Ag, tipo de conexión del contacto: Macho, número de potenciales: 5, número de filas: 1, número de polos: 5, número de conexiones: 5, familia de artículos: PC 6-16/..-GF, paso: 10,16 mm, montaje: Soldadura por ola, disposición de pines: Disposición de pines lineal, longitud del pin [P]: 4 mm, número de pines de soldadura por potencial: 3, sistema enchufable: COMBICON PC 16, Orientación de la cara enchufable: Estándar, bloqueo: Bloqueo por tornillo, tipo de sujeción: Sujeción aérea (rosca), tipo de embalaje: empaquetado en caja, La corriente nominal de 76 A es válida en combinación con conectores de la familia PC 16. En combinación con conectores PC 6 se alcanzan 41 A (50 A según UL). | 1105.74 | 100 | AA | PCB Connectors (PCC) | AAE | AAESAB | 50 | 50 | NO | PC |  | 23,86 | G | 93 | 272 | 113 | MM | 4017918179229 | 85366930 | PL | EC002637 | Imagen | Catálogo
1992214 | PC 6-16/ 5-GF-10,16 GY NZ02439 | Carcasa de base para placa de circuito impreso | Carcasa base placa de circuito impreso, sección nominal: 6 mm², color: gris, corriente nominal: 76 A (41 A en combinación con conector PC 6), tensión nominal (III/2): 1000 V, superficie de contacto: Ag, tipo de conexión del contacto: Macho, número de potenciales: 5, número de filas: 1, número de polos: 5, número de conexiones: 5, familia de artículos: PC 6-16/..-GF, paso: 10,16 mm, montaje: Soldadura por ola, disposición de pines: Disposición de pines lineal, longitud del pin [P]: 4 mm, número de pines de soldadura por potencial: 3, sistema enchufable: COMBICON PC 16, Orientación de la cara enchufable: Estándar, bloqueo: Bloqueo por tornillo, tipo de sujeción: Sujeción aérea (rosca), tipo de embalaje: empaquetado en caja | 1582.47 | 100 | AA | PCB Connectors (PCC) | AAE | AAESAB | 50 | 50 | NO | PC |  | 22,54 | G | 93 | 271 | 114 | MM | 4017918979089 | 85366930 | PL | EC002637 | Imagen | Catálogo
1971510 | PC 6-16/ 5-GF-10,16 GY(135)CP1,5 | Carcasa de base para placa de circuito impreso | Carcasa base placa de circuito impreso, sección nominal: 6 mm², color: gris, corriente nominal: 76 A (41 A en combinación con conector PC 6), tensión nominal (III/2): 1000 V, superficie de contacto: Ag, tipo de conexión del contacto: Macho, número de potenciales: 3, número de filas: 1, número de polos: 5, número de conexiones: 3, familia de artículos: PC 6-16/..-GF, paso: 10,16 mm, montaje: Soldadura por ola, disposición de pines: Disposición de pines lineal, longitud del pin [P]: 4 mm, número de pines de soldadura por potencial: 3, sistema enchufable: COMBICON PC 16, Orientación de la cara enchufable: Estándar, bloqueo: Bloqueo por tornillo, tipo de sujeción: Sujeción aérea (rosca), tipo de embalaje: empaquetado en caja | 1211.89 | 100 | AA | PCB Connectors (PCC) | AAE | AAESAB | 50 | 50 | NO | PC |  | 20,46 | G | 93 | 271 | 114 | MM | 4017918931001 | 85366930 | PL | EC002637 | Imagen | Catálogo
1971523 | PC 6-16/ 5-GF-10,16 GY(135)CP2,4 | Carcasa de base para placa de circuito impreso | Carcasa base placa de circuito impreso, sección nominal: 6 mm², color: gris, corriente nominal: 76 A (41 A en combinación con conector PC 6), tensión nominal (III/2): 1000 V, superficie de contacto: Ag, tipo de conexión del contacto: Macho, número de potenciales: 3, número de filas: 1, número de polos: 5, número de conexiones: 3, familia de artículos: PC 6-16/..-GF, paso: 10,16 mm, montaje: Soldadura por ola, disposición de pines: Disposición de pines lineal, longitud del pin [P]: 4 mm, número de pines de soldadura por potencial: 3, sistema enchufable: COMBICON PC 16, Orientación de la cara enchufable: Estándar, bloqueo: Bloqueo por tornillo, tipo de sujeción: Sujeción aérea (rosca), tipo de embalaje: empaquetado en caja | 1211.89 | 100 | AA | PCB Connectors (PCC) | AAE | AAESAB | 50 | 50 | NO | PC |  | 20,50 | G | 93 | 271 | 114 | MM | 4017918931018 | 85366930 | PL | EC002637 | Imagen | Catálogo
1913688 | PC 6-16/ 6-G-10,16 | Carcasa de base para placa de circuito impreso | Carcasa base placa de circuito impreso, sección nominal: 6 mm², color: verde, corriente nominal: 76 A (41 A en combinación con conector PC 6), tensión nominal (III/2): 1000 V, superficie de contacto: Ag, tipo de conexión del contacto: Macho, número de potenciales: 6, número de filas: 1, número de polos: 6, número de conexiones: 6, familia de artículos: PC 6-16/..-G, paso: 10,16 mm, montaje: Soldadura por ola, disposición de pines: Disposición de pines lineal, longitud del pin [P]: 5 mm, número de pines de soldadura por potencial: 3, sistema enchufable: COMBICON PC 16, Orientación de la cara enchufable: Estándar, bloqueo: sin, tipo de sujeción: sin, tipo de embalaje: empaquetado en caja, La corriente nominal de 76 A es válida en combinación con conectores de la familia PC 16. En combinación con conectores PC 6 se alcanzan 41 A (50 A según UL). | 1257.14 | 100 | AA | PCB Connectors (PCC) | AAE | AAESAA | 50 | 50 | NO | PC |  | 23,58 | G | 89 | 270 | 113 | MM | 4017918179168 | 85366930 | PL | EC002637 | Imagen | Catálogo
1739211 | PC 6-16/ 6-G-10,16 BUGY 4CP | Carcasa de base para placa de circuito impreso | Carcasa base placa de circuito impreso, sección nominal: 6 mm², color: gris azulado, corriente nominal: 76 A (41 A en combinación con conector PC 6), tensión nominal (III/2): 1000 V, superficie de contacto: Ag, tipo de conexión del contacto: Macho, número de potenciales: 6, número de filas: 1, número de polos: 6, número de conexiones: 6, familia de artículos: PC 6-16/..-G, paso: 10,16 mm, montaje: Soldadura por ola, disposición de pines: Disposición de pines lineal, longitud del pin [P]: 4 mm, número de pines de soldadura por potencial: 3, sistema enchufable: COMBICON PC 16, Orientación de la cara enchufable: Estándar, bloqueo: sin, tipo de sujeción: sin, tipo de embalaje: empaquetado en caja | 1469.43 | 100 | AA | PCB Connectors (PCC) | AAE | AAESAA | 50 | 50 | NO | PC |  | 23,61 | G | 93 | 271 | 114 | MM | 4046356286473 | 85366930 | PL | EC002637 | Imagen | Catálogo
1998975 | PC 6-16/ 6-G1-10,16 | Carcasa de base para placa de circuito impreso | Carcasa base placa de circuito impreso, sección nominal: 16 mm², color: verde, corriente nominal: 76 A (41 A en combinación con conector PC 6), tensión nominal (III/2): 1000 V, superficie de contacto: Ag, tipo de conexión del contacto: Macho, número de potenciales: 6, número de filas: 1, número de polos: 6, número de conexiones: 6, familia de artículos: PC 6-16/..-G1, paso: 10,16 mm, montaje: Soldadura por ola, disposición de pines: Disposición de pines lineal, longitud del pin [P]: 4 mm, número de pines de soldadura por potencial: 3, sistema enchufable: COMBICON PC 16, Orientación de la cara enchufable: Estándar, bloqueo: sin, tipo de sujeción: sin, tipo de embalaje: empaquetado en caja | 1048.61 | 100 | AA | PCB Connectors (PCC) | AAE | AAESBA | 50 | 50 | NO | PC |  | 24,70 | G | 93 | 271 | 114 | MM | 4046356038478 | 85366930 | PL | EC002637 | Imagen | Catálogo
1999042 | PC 6-16/ 6-G1F-10,16 | Carcasa de base para placa de circuito impreso | Carcasa base placa de circuito impreso, sección nominal: 16 mm², color: verde, corriente nominal: 76 A (41 A en combinación con conector PC 6), tensión nominal (III/2): 1000 V, superficie de contacto: Ag, tipo de conexión del contacto: Macho, número de potenciales: 6, número de filas: 1, número de polos: 6, número de conexiones: 6, familia de artículos: PC 6-16/..-G1F, paso: 10,16 mm, montaje: Soldadura por ola, disposición de pines: Disposición de pines lineal, longitud del pin [P]: 4 mm, número de pines de soldadura por potencial: 3, sistema enchufable: COMBICON PC 16, Orientación de la cara enchufable: Estándar, bloqueo: Bloqueo por tornillo, tipo de sujeción: Sujeción aérea (rosca), tipo de embalaje: empaquetado en caja | 1092.65 | 100 | AA | PCB Connectors (PCC) | AAE | AAESBB | 50 | 50 | NO | PC |  | 30,59 | G | 190 | 180 | 112 | MM | 4046356038546 | 85366930 | PL | EC002637 | Imagen | Catálogo
1996359 | PC 6-16/ 6-G1FU-10,16 | Carcasa de base para placa de circuito impreso | Carcasa base placa de circuito impreso, sección nominal: 16 mm², color: verde, corriente nominal: 76 A (41 A en combinación con conector PC 6), tensión nominal (III/2): 1000 V, superficie de contacto: Ag, tipo de conexión del contacto: Macho, número de potenciales: 6, número de filas: 1, número de polos: 6, número de conexiones: 6, familia de artículos: PC 6-16/..-G1FU, paso: 10,16 mm, montaje: Soldadura por ola, disposición de pines: Disposición de pines lineal, longitud del pin [P]: 4 mm, número de pines de soldadura por potencial: 3, sistema enchufable: COMBICON PC 16, Orientación de la cara enchufable: invertido, bloqueo: Bloqueo por tornillo, tipo de sujeción: Sujeción aérea (rosca), tipo de embalaje: empaquetado en caja | 1092.65 | 100 | AA | PCB Connectors (PCC) | AAE | AAESBC | 50 | 50 | NO | PC |  | 32,84 | G | 93 | 271 | 114 | MM | 4046356038096 | 85366930 | PL | EC002637 | Imagen | Catálogo
1996278 | PC 6-16/ 6-G1U-10,16 | Carcasa de base para placa de circuito impreso | Carcasa base placa de circuito impreso, sección nominal: 16 mm², color: verde, corriente nominal: 76 A (41 A en combinación con conector PC 6), tensión nominal (III/2): 1000 V, superficie de contacto: Ag, tipo de conexión del contacto: Macho, número de potenciales: 6, número de filas: 1, número de polos: 6, número de conexiones: 6, familia de artículos: PC 6-16/..-G1U, paso: 10,16 mm, montaje: Soldadura por ola, disposición de pines: Disposición de pines lineal, longitud del pin [P]: 4 mm, número de pines de soldadura por potencial: 3, sistema enchufable: COMBICON PC 16, Orientación de la cara enchufable: invertido, bloqueo: sin, tipo de sujeción: sin, tipo de embalaje: empaquetado en caja | 1048.61 | 100 | AA | PCB Connectors (PCC) | AAE | AAESBD | 50 | 50 | NO | PC |  | 24,77 | G | 93 | 271 | 114 | MM | 4046356038010 | 85366930 | PL | EC002637 | Imagen | Catálogo
1913756 | PC 6-16/ 6-GF-10,16 | Carcasa de base para placa de circuito impreso | Carcasa base placa de circuito impreso, sección nominal: 6 mm², color: verde, corriente nominal: 76 A (41 A en combinación con conector PC 6), tensión nominal (III/2): 1000 V, superficie de contacto: Ag, tipo de conexión del contacto: Macho, número de potenciales: 6, número de filas: 1, número de polos: 6, número de conexiones: 6, familia de artículos: PC 6-16/..-GF, paso: 10,16 mm, montaje: Soldadura por ola, disposición de pines: Disposición de pines lineal, longitud del pin [P]: 4 mm, número de pines de soldadura por potencial: 3, sistema enchufable: COMBICON PC 16, Orientación de la cara enchufable: Estándar, bloqueo: Bloqueo por tornillo, tipo de sujeción: Sujeción aérea (rosca), tipo de embalaje: empaquetado en caja, La corriente nominal de 76 A es válida en combinación con conectores de la familia PC 16. En combinación con conectores PC 6 se alcanzan 41 A (50 A según UL). | 1314.27 | 100 | AA | PCB Connectors (PCC) | AAE | AAESAB | 50 | 50 | NO | PC |  | 27,83 | G | 191 | 180 | 112 | MM | 4017918179236 | 85366930 | PL | EC002637 | Imagen | Catálogo
1913691 | PC 6-16/ 7-G-10,16 | Carcasa de base para placa de circuito impreso | Carcasa base placa de circuito impreso, sección nominal: 6 mm², color: verde, corriente nominal: 76 A (41 A en combinación con conector PC 6), tensión nominal (III/2): 1000 V, superficie de contacto: Ag, tipo de conexión del contacto: Macho, número de potenciales: 7, número de filas: 1, número de polos: 7, número de conexiones: 7, familia de artículos: PC 6-16/..-G, paso: 10,16 mm, montaje: Soldadura por ola, disposición de pines: Disposición de pines lineal, longitud del pin [P]: 5 mm, número de pines de soldadura por potencial: 3, sistema enchufable: COMBICON PC 16, Orientación de la cara enchufable: Estándar, bloqueo: sin, tipo de sujeción: sin, tipo de embalaje: empaquetado en caja, La corriente nominal de 76 A es válida en combinación con conectores de la familia PC 16. En combinación con conectores PC 6 se alcanzan 41 A (50 A según UL). | 1465.67 | 100 | AA | PCB Connectors (PCC) | AAE | AAESAA | 50 | 50 | NO | PC |  | 26,77 | G | 93 | 271 | 114 | MM | 4017918179175 | 85366930 | PL | EC002637 | Imagen | Catálogo
1998988 | PC 6-16/ 7-G1-10,16 | Carcasa de base para placa de circuito impreso | Carcasa base placa de circuito impreso, sección nominal: 16 mm², color: verde, corriente nominal: 76 A (41 A en combinación con conector PC 6), tensión nominal (III/2): 1000 V, superficie de contacto: Ag, tipo de conexión del contacto: Macho, número de potenciales: 7, número de filas: 1, número de polos: 7, número de conexiones: 7, familia de artículos: PC 6-16/..-G1, paso: 10,16 mm, montaje: Soldadura por ola, disposición de pines: Disposición de pines lineal, longitud del pin [P]: 4 mm, número de pines de soldadura por potencial: 3, sistema enchufable: COMBICON PC 16, Orientación de la cara enchufable: Estándar, bloqueo: sin, tipo de sujeción: sin, tipo de embalaje: empaquetado en caja | 1222.39 | 100 | AA | PCB Connectors (PCC) | AAE | AAESBA | 50 | 50 | NO | PC |  | 28,69 | G | 94 | 270 | 113 | MM | 4046356038485 | 85366930 | PL | EC002637 | Imagen | Catálogo
1999055 | PC 6-16/ 7-G1F-10,16 | Carcasa de base para placa de circuito impreso | Carcasa base placa de circuito impreso, sección nominal: 16 mm², color: verde, corriente nominal: 76 A (41 A en combinación con conector PC 6), tensión nominal (III/2): 1000 V, superficie de contacto: Ag, tipo de conexión del contacto: Macho, número de potenciales: 7, número de filas: 1, número de polos: 7, número de conexiones: 7, familia de artículos: PC 6-16/..-G1F, paso: 10,16 mm, montaje: Soldadura por ola, disposición de pines: Disposición de pines lineal, longitud del pin [P]: 4,1 mm, número de pines de soldadura por potencial: 3, sistema enchufable: COMBICON PC 16, Orientación de la cara enchufable: Estándar, bloqueo: Bloqueo por tornillo, tipo de sujeción: Sujeción aérea (rosca), tipo de embalaje: empaquetado en caja | 1266.43 | 100 | AA | PCB Connectors (PCC) | AAE | AAESBB | 50 | 50 | NO | PC |  | 34,11 | G | 194 | 181 | 113 | MM | 4046356038553 | 85366930 | PL | EC002637 | Imagen | Catálogo
1104277 | PC 6-16/ 7-G1F-10,16 BK | Carcasa de base para placa de circuito impreso | Carcasa base placa de circuito impreso, sección nominal: 16 mm², color: negro, corriente nominal: 76 A (41 A en combinación con conector PC 6), tensión nominal (III/2): 1000 V, superficie contactos: plata, tipo de conexión del contacto: Macho, número de potenciales: 7, número de filas: 1, número de polos: 7, número de conexiones: 7, familia de artículos: PC 6-16/..-G1F, paso: 10,16 mm, montaje: Soldadura por ola, disposición de pines: Disposición de pines lineal, longitud del pin [P]: 4,1 mm, número de pines de soldadura por potencial: 3, sistema enchufable: COMBICON PC 16, Orientación de la cara enchufable: Estándar, bloqueo: Bloqueo por tornillo, tipo de fijación: Sujeción aérea (rosca), tipo de embalaje: empaquetado en caja | 1239.05 | 100 | AA | PCB Connectors (PCC) | AAE | AAESBB | 50 | 1000 | NO | PC |  | 34,11 | G | 194 | 181 | 113 | MM | 4055626970165 | 85366930 | PL | EC002637 | Imagen | Catálogo
1996362 | PC 6-16/ 7-G1FU-10,16 | Carcasa de base para placa de circuito impreso | Carcasa base placa de circuito impreso, sección nominal: 16 mm², color: verde, corriente nominal: 76 A (41 A en combinación con conector PC 6), tensión nominal (III/2): 1000 V, superficie de contacto: Ag, tipo de conexión del contacto: Macho, número de potenciales: 7, número de filas: 1, número de polos: 7, número de conexiones: 7, familia de artículos: PC 6-16/..-G1FU, paso: 10,16 mm, montaje: Soldadura por ola, disposición de pines: Disposición de pines lineal, longitud del pin [P]: 4 mm, número de pines de soldadura por potencial: 3, sistema enchufable: COMBICON PC 16, Orientación de la cara enchufable: invertido, bloqueo: Bloqueo por tornillo, tipo de sujeción: Sujeción aérea (rosca), tipo de embalaje: empaquetado en caja | 1266.43 | 100 | AA | PCB Connectors (PCC) | AAE | AAESBC | 50 | 50 | NO | PC |  | 34,48 | G | 194 | 181 | 113 | MM | 4046356038102 | 85366930 | PL | EC002637 | Imagen | Catálogo
1913769 | PC 6-16/ 7-GF-10,16 | Carcasa de base para placa de circuito impreso | Carcasa base placa de circuito impreso, sección nominal: 6 mm², color: verde, corriente nominal: 76 A (41 A en combinación con conector PC 6), tensión nominal (III/2): 1000 V, superficie de contacto: Ag, tipo de conexión del contacto: Macho, número de potenciales: 7, número de filas: 1, número de polos: 7, número de conexiones: 7, familia de artículos: PC 6-16/..-GF, paso: 10,16 mm, montaje: Soldadura por ola, disposición de pines: Disposición de pines lineal, longitud del pin [P]: 4 mm, número de pines de soldadura por potencial: 3, sistema enchufable: COMBICON PC 16, Orientación de la cara enchufable: Estándar, bloqueo: Bloqueo por tornillo, tipo de sujeción: Sujeción aérea (rosca), tipo de embalaje: empaquetado en caja, La corriente nominal de 76 A es válida en combinación con conectores de la familia PC 16. En combinación con conectores PC 6 se alcanzan 41 A (50 A según UL). | 1522.81 | 100 | AA | PCB Connectors (PCC) | AAE | AAESAB | 50 | 50 | NO | PC |  | 31,16 | G | 194 | 181 | 113 | MM | 4017918179243 | 85366930 | PL | EC002637 | Imagen | Catálogo
1913701 | PC 6-16/ 8-G-10,16 | Carcasa de base para placa de circuito impreso | Carcasa base placa de circuito impreso, sección nominal: 6 mm², color: verde, corriente nominal: 76 A (41 A en combinación con conector PC 6), tensión nominal (III/2): 1000 V, superficie de contacto: Ag, tipo de conexión del contacto: Macho, número de potenciales: 8, número de filas: 1, número de polos: 8, número de conexiones: 8, familia de artículos: PC 6-16/..-G, paso: 10,16 mm, montaje: Soldadura por ola, disposición de pines: Disposición de pines lineal, longitud del pin [P]: 5 mm, número de pines de soldadura por potencial: 3, sistema enchufable: COMBICON PC 16, Orientación de la cara enchufable: Estándar, bloqueo: sin, tipo de sujeción: sin, tipo de embalaje: empaquetado en caja, La corriente nominal de 76 A es válida en combinación con conectores de la familia PC 16. En combinación con conectores PC 6 se alcanzan 41 A (50 A según UL). | 1674.21 | 100 | AA | PCB Connectors (PCC) | AAE | AAESAA | 50 | 50 | NO | PC |  | 30,80 | G | 194 | 181 | 113 | MM | 4017918179182 | 85366930 | PL | EC002637 | Imagen | Catálogo
1998991 | PC 6-16/ 8-G1-10,16 | Carcasa de base para placa de circuito impreso | Carcasa base placa de circuito impreso, sección nominal: 16 mm², color: verde, corriente nominal: 76 A (41 A en combinación con conector PC 6), tensión nominal (III/2): 1000 V, superficie de contacto: Ag, tipo de conexión del contacto: Macho, número de potenciales: 8, número de filas: 1, número de polos: 8, número de conexiones: 8, familia de artículos: PC 6-16/..-G1, paso: 10,16 mm, montaje: Soldadura por ola, disposición de pines: Disposición de pines lineal, longitud del pin [P]: 4 mm, número de pines de soldadura por potencial: 3, sistema enchufable: COMBICON PC 16, Orientación de la cara enchufable: Estándar, bloqueo: sin, tipo de sujeción: sin, tipo de embalaje: empaquetado en caja | 1396.16 | 100 | AA | PCB Connectors (PCC) | AAE | AAESBA | 50 | 50 | NO | PC |  | 33,08 | G | 194 | 181 | 113 | MM | 4046356038492 | 85366930 | PL | EC002637 | Imagen | Catálogo
1999068 | PC 6-16/ 8-G1F-10,16 | Carcasa de base para placa de circuito impreso | Carcasa base placa de circuito impreso, sección nominal: 16 mm², color: verde, corriente nominal: 76 A (41 A en combinación con conector PC 6), tensión nominal (III/2): 1000 V, superficie de contacto: Ag, tipo de conexión del contacto: Macho, número de potenciales: 8, número de filas: 1, número de polos: 8, número de conexiones: 8, familia de artículos: PC 6-16/..-G1F, paso: 10,16 mm, montaje: Soldadura por ola, disposición de pines: Disposición de pines lineal, longitud del pin [P]: 4 mm, número de pines de soldadura por potencial: 3, sistema enchufable: COMBICON PC 16, Orientación de la cara enchufable: Estándar, bloqueo: Bloqueo por tornillo, tipo de sujeción: Sujeción aérea (rosca), tipo de embalaje: empaquetado en caja | 1440.2 | 100 | AA | PCB Connectors (PCC) | AAE | AAESBB | 50 | 50 | NO | PC |  | 39,28 | G | 194 | 271 | 113 | MM | 4046356038560 | 85366930 | PL | EC002637 | Imagen | Catálogo
1996375 | PC 6-16/ 8-G1FU-10,16 | Carcasa de base para placa de circuito impreso | Carcasa base placa de circuito impreso, sección nominal: 16 mm², color: verde, corriente nominal: 76 A (41 A en combinación con conector PC 6), tensión nominal (III/2): 1000 V, superficie de contacto: Ag, tipo de conexión del contacto: Macho, número de potenciales: 8, número de filas: 1, número de polos: 8, número de conexiones: 8, familia de artículos: PC 6-16/..-G1FU, paso: 10,16 mm, montaje: Soldadura por ola, disposición de pines: Disposición de pines lineal, longitud del pin [P]: 4 mm, número de pines de soldadura por potencial: 3, sistema enchufable: COMBICON PC 16, Orientación de la cara enchufable: invertido, bloqueo: Bloqueo por tornillo, tipo de sujeción: Sujeción aérea (rosca), tipo de embalaje: empaquetado en caja | 1440.2 | 100 | AA | PCB Connectors (PCC) | AAE | AAESBC | 50 | 50 | NO | PC |  | 39,48 | G | 194 | 271 | 113 | MM | 4046356038119 | 85366930 | PL | EC002637 | Imagen | Catálogo
1913772 | PC 6-16/ 8-GF-10,16 | Carcasa de base para placa de circuito impreso | Carcasa base placa de circuito impreso, sección nominal: 6 mm², color: verde, corriente nominal: 76 A (41 A en combinación con conector PC 6), tensión nominal (III/2): 1000 V, superficie de contacto: Ag, tipo de conexión del contacto: Macho, número de potenciales: 8, número de filas: 1, número de polos: 8, número de conexiones: 8, familia de artículos: PC 6-16/..-GF, paso: 10,16 mm, montaje: Soldadura por ola, disposición de pines: Disposición de pines lineal, longitud del pin [P]: 4 mm, número de pines de soldadura por potencial: 3, sistema enchufable: COMBICON PC 16, Orientación de la cara enchufable: Estándar, bloqueo: Bloqueo por tornillo, tipo de sujeción: Sujeción aérea (rosca), tipo de embalaje: empaquetado en caja, La corriente nominal de 76 A es válida en combinación con conectores de la familia PC 16. En combinación con conectores PC 6 se alcanzan 41 A (50 A según UL). | 1731.34 | 100 | AA | PCB Connectors (PCC) | AAE | AAESAB | 50 | 50 | NO | PC |  | 36,20 | G | 187 | 272 | 119 | MM | 4017918179250 | 85366930 | PL | EC002637 | Imagen | Catálogo
1996391 | PC 6-16/ 9-G1-10,16 | Carcasa de base para placa de circuito impreso | Carcasa base placa de circuito impreso, sección nominal: 16 mm², color: verde, corriente nominal: 76 A (41 A en combinación con conector PC 6), tensión nominal (III/2): 1000 V, superficie de contacto: Ag, tipo de conexión del contacto: Macho, número de potenciales: 9, número de filas: 1, número de polos: 9, número de conexiones: 9, familia de artículos: PC 6-16/..-G1, paso: 10,16 mm, montaje: Soldadura por ola, disposición de pines: Disposición de pines lineal, longitud del pin [P]: 4 mm, número de pines de soldadura por potencial: 3, sistema enchufable: COMBICON PC 16, Orientación de la cara enchufable: Estándar, bloqueo: sin, tipo de sujeción: sin, tipo de embalaje: empaquetado en caja | 1569.94 | 100 | AA | PCB Connectors (PCC) | AAE | AAESBA | 50 | 50 | NO | PC |  | 38,70 | G | 194 | 271 | 113 | MM | 4046356038133 | 85366930 | PL | EC002637 | Imagen | Catálogo
1996401 | PC 6-16/ 9-G1F-10,16 | Carcasa de base para placa de circuito impreso | Carcasa base placa de circuito impreso, sección nominal: 16 mm², color: verde, corriente nominal: 76 A (41 A en combinación con conector PC 6), tensión nominal (III/2): 1000 V, superficie de contacto: Ag, tipo de conexión del contacto: Macho, número de potenciales: 9, número de filas: 1, número de polos: 9, número de conexiones: 9, familia de artículos: PC 6-16/..-GF, paso: 10,16 mm, montaje: Soldadura por ola, disposición de pines: Disposición de pines lineal, longitud del pin [P]: 4 mm, número de pines de soldadura por potencial: 3, sistema enchufable: COMBICON PC 16, Orientación de la cara enchufable: Estándar, bloqueo: Bloqueo por tornillo, tipo de sujeción: Sujeción aérea (rosca), tipo de embalaje: empaquetado en caja | 1939.87 | 100 | AA | PCB Connectors (PCC) | AAE | AAESAB | 50 | 50 | NO | PC |  | 42,80 | G | 194 | 271 | 113 | MM | 4046356038140 | 85366930 | PL | EC002637 | Imagen | Catálogo
1996388 | PC 6-16/ 9-G1FU-10,16 | Carcasa de base para placa de circuito impreso | Carcasa base placa de circuito impreso, sección nominal: 16 mm², color: verde, corriente nominal: 76 A (41 A en combinación con conector PC 6), tensión nominal (III/2): 1000 V, superficie de contacto: Ag, tipo de conexión del contacto: Macho, número de potenciales: 9, número de filas: 1, número de polos: 9, número de conexiones: 9, familia de artículos: PC 6-16/..-G1FU, paso: 10,16 mm, montaje: Soldadura por ola, disposición de pines: Disposición de pines lineal, longitud del pin [P]: 4 mm, número de pines de soldadura por potencial: 3, sistema enchufable: COMBICON PC 16, Orientación de la cara enchufable: invertido, bloqueo: Bloqueo por tornillo, tipo de sujeción: Sujeción aérea (rosca), tipo de embalaje: empaquetado en caja | 1613.98 | 100 | AA | PCB Connectors (PCC) | AAE | AAESBC | 50 | 50 | NO | PC |  | 41,46 | G | 194 | 271 | 113 | MM | 4046356038126 | 85366930 | PL | EC002637 | Imagen | Catálogo
1996304 | PC 6-16/ 9-G1U-10,16 | Carcasa de base para placa de circuito impreso | Carcasa base placa de circuito impreso, sección nominal: 16 mm², color: verde, corriente nominal: 76 A (41 A en combinación con conector PC 6), tensión nominal (III/2): 1000 V, superficie de contacto: Ag, tipo de conexión del contacto: Macho, número de potenciales: 9, número de filas: 1, número de polos: 9, número de conexiones: 9, familia de artículos: PC 6-16/..-G1U, paso: 10,16 mm, montaje: Soldadura por ola, disposición de pines: Disposición de pines lineal, longitud del pin [P]: 4 mm, número de pines de soldadura por potencial: 3, sistema enchufable: COMBICON PC 16, Orientación de la cara enchufable: invertido, bloqueo: sin, tipo de sujeción: sin, tipo de embalaje: empaquetado en caja | 1569.94 | 100 | AA | PCB Connectors (PCC) | AAE | AAESBD | 50 | 50 | NO | PC |  | 36,61 | G | 194 | 181 | 113 | MM | 4046356038041 | 85366930 | PL | EC002637 | Imagen | Catálogo
1715332 | PC 6-16/10-G1-10,16 | Carcasa de base para placa de circuito impreso | Carcasa base placa de circuito impreso, sección nominal: 16 mm², color: verde, corriente nominal: 76 A (41 A en combinación con conector PC 6), tensión nominal (III/2): 1000 V, superficie de contacto: Ag, tipo de conexión del contacto: Macho, número de potenciales: 10, número de filas: 1, número de polos: 10, número de conexiones: 10, familia de artículos: PC 6-16/..-G1, paso: 10,16 mm, montaje: Soldadura por ola, disposición de pines: Disposición de pines lineal, longitud del pin [P]: 4,1 mm, número de pines de soldadura por potencial: 3, sistema enchufable: COMBICON PC 16, Orientación de la cara enchufable: Estándar, bloqueo: sin, tipo de sujeción: sin, tipo de embalaje: empaquetado en caja | 1743.72 | 100 | AA | PCB Connectors (PCC) | AAE | AAESBA | 50 | 50 | NO | PC |  | 42,07 | G | 194 | 271 | 113 | MM | 4046356103428 | 85366930 | PL | EC002637 | Imagen | Catálogo
1715811 | PC 6-16/10-G1-10,16 CP1-3 | Carcasa de base para placa de circuito impreso | Carcasa base placa de circuito impreso, sección nominal: 16 mm², color: verde, corriente nominal: 76 A (41 A en combinación con conector PC 6), tensión nominal (III/2): 1000 V, superficie de contacto: Ag, tipo de conexión del contacto: Macho, número de potenciales: 10, número de filas: 1, número de polos: 10, número de conexiones: 10, familia de artículos: PC 6-16/..-G1, paso: 10,16 mm, montaje: Soldadura por ola, disposición de pines: Disposición de pines lineal, longitud del pin [P]: 4,1 mm, número de pines de soldadura por potencial: 3, sistema enchufable: COMBICON PC 16, Orientación de la cara enchufable: Estándar, bloqueo: sin, tipo de sujeción: sin, tipo de embalaje: empaquetado en caja | 1902.94 | 100 | AA | PCB Connectors (PCC) | AAE | AAESBA | 50 | 50 | NO | PC |  | 42,64 | G | 194 | 271 | 113 | MM | 4046356110273 | 85366930 | PL | EC002637 | Imagen | Catálogo
1128864 | PC 6-SH-PLATE 1-7,62 | Conexión de pantalla | Chapa de protección, familia de artículos: Apantallamiento CEM, anchura: 38,4 mm | 588.95 | 100 | AA | PCB Connectors (PCC) | AAH | AAHZAA | 25 | 25 | NO | PC |  | 25,04 | G | 0 | 0 | 0 |  | 4063151055943 | 85389099 | CN | EC000796 | Imagen | Catálogo
1128867 | PC 6-SH-PLATE 2-7,62 | Conexión de pantalla | Chapa de protección, familia de artículos: Apantallamiento CEM, anchura: 46 mm | 588.95 | 100 | AA | PCB Connectors (PCC) | AAH | AAHZAA | 25 | 25 | NO | PC | F | 28,92 | G | 0 | 0 | 0 |  | 4063151056759 | 85389099 | CN | EC000796 | Imagen | Catálogo
2985275 | PC WORX BASIC LIC | Software de programación | Paquete de software para soluciones de automatización basadas en PC, licencia PC WORX BASIC, incluye los 5 lenguajes IEC, sin compilador MSFC, máx. 2048 bytes de datos de entrada y salida, llave de licencia específica de la versión | 1596.8 | 1 | DR | Automation Systems (AS) | DRD | DRDBAC | 1 | 1 | NO | PC | F | 25,50 | G | 0 | 0 | 0 |  | 4046356099509 | 49119900 | DE | EC000809 | Imagen | Catálogo
2985385 | PC WORX PRO LIC | Software de programación | Paquete de software para soluciones de automatización basadas en PC, licencia PC WORX PRO, incluye los 5 lenguajes IEC, con compilador MSFC, máx. 128 KBytes de datos de entrada y salida, llave de licencia específica de la versión | 3111 | 1 | DR | Automation Systems (AS) | DRD | DRDBAC | 1 | 1 | NO | PC | F | 25,40 | G | 3 | 220 | 109 | MM | 4046356099516 | 49119900 | DE | EC000809 | Imagen | Catálogo
2985534 | PC WORX PRO OEM LIC | Software de programación | PC WORX PRO licencia de proyecto,Paquete de software para licencia PC WORX PRO-MSFC, incluye todos los 5 lenguajes IEC y compilador MSFC, máx. 64 kbytes IN, 64 kbytes OUT, llave de licencia específica de la versiónIntroduzca en el campo de configuración el número de proyecto o consulte a su contacto de nuestra organización empresarial. | 3111 | 1 | DR | Automation Systems (AS) | DRD | DRDBAC | 1 | 1 | NO | PC | F | 23,20 | G | 0 | 0 | 0 |  | 4046356122207 | 49119900 | DE | EC000809 | Imagen | Catálogo
2701680 | PC WORX SRT | Sistema de control | Con este software PLC su PC podrá resolver también todas las tareas de mando. Controle sus procesos totalmente a medida con PROFINET o Modbus/TCP | 227.88 | 1 | DR | Automation Systems (AS) | DRA | DRABAA | 1 | 1 | NO | PC | F | 78,40 | G | 137 | 136.5 | 19.5 | MM | 4046356779760 | 85234910 | DE | EC000809 | Imagen | Catálogo
2400041 | PC WORX TARGET FOR SIMULINK | Software-Add-on | Complemento de software para integrar y ejecutar modelos MATLAB/Simulink en sistemas de control Remote Field y Axioline | 2340.14 | 1 | DR | Automation Systems (AS) | DRD | DRDBAC | 1 | 1 | NO | PC | F | 26,10 | G | 0 | 0 | 0 |  | 4055626020082 | 49119900 | DE | EC001435 | Imagen | Catálogo
2402684 | PC WORX UA SERVER-PLC 10 | Software de drivers e interfaces | Servidor OPC UA para la comunicación con 10 autómatas compactos modulares como máx. (AXC 1xxx o ILC 1x1) | 52.31 | 1 | DR | Automation Systems (AS) | DRD | DRDBAG | 1 | 1 | NO | PC | F | 25,50 | G | 0 | 0 | 0 |  | 4055626119427 | 49119900 | DE | EC002537 | Imagen | Catálogo
2402685 | PC WORX UA SERVER-PLC 40 | Software de drivers e interfaces | Servidor OPC UA para la comunicación con un máx. de 25 sistemas de control | 688.28 | 1 | DR | Automation Systems (AS) | DRD | DRDBAG | 1 | 1 | SÍ | PC | F | 63,80 | G | 137 | 136.5 | 19.5 | MM | 4055626119441 | 49119900 | DE | EC002537 | Imagen | Catálogo
2402686 | PC WORX UA SERVER-PLC 80 | Software de drivers e interfaces | Servidor OPC UA para la comunicación con un máx. de 200 sistemas de control | 3936.93 | 1 | DR | Automation Systems (AS) | DRD | DRDBAG | 1 | 1 | SÍ | PC | F | 63,60 | G | 137 | 136.5 | 19.5 | MM | 4055626119434 | 49119900 | DE | EC002537 | Imagen | Catálogo
1840191 | PCC 4/ 2-ST-7,62 | Conector para placa de circuito impreso | Conector de placa de circuito impreso, sección nominal: 4 mm², color: verde, corriente nominal: 20 A, tensión nominal (III/2): 1000 V, tipo de conexión del contacto: Hembra, número de potenciales: 2, número de filas: 1, número de polos: 2, número de conexiones: 2, familia de artículos: PCC 4/..-ST, paso: 7,62 mm, tipo de conexión: Conexión crimpada, dirección de conexión conductor/placa de circuito impreso: 0 °, gancho de sujeción: - Gancho de sujeción, sistema enchufable: COMBICON PC 4, bloqueo: sin, tipo de sujeción: sin, tipo de embalaje: empaquetado en caja, Contactos hembra engastados correspondientes, con indicaciones relativas a la corriente [A] y la gama de secciones de conductor [mm²]: 13,5A/STG-MTN 0,5-1,0 (3190438); 13,5A/STG-MTN 0,5-1,0 BA (3190629); 20A/STG-MTN 1,5-2,5 (3190506); 20A/STG-MTN 1,5-2,5 BA (3190632). BA = Contactos en cinta | 88.55 | 100 | AA | PCB Connectors (PCC) | AAD | AADCAA | 50 | 50 | NO | PC |  | 2,30 | G | 92 | 78 | 114 | MM | 4017918102272 | 85366990 | DE | EC002638 | Imagen | Catálogo
1840188 | PCC 4/ 3-ST-7,62 | Conector para placa de circuito impreso | Conector de placa de circuito impreso, sección nominal: 4 mm², color: verde, corriente nominal: 20 A, tensión nominal (III/2): 1000 V, tipo de conexión del contacto: Hembra, número de potenciales: 3, número de filas: 1, número de polos: 3, número de conexiones: 3, familia de artículos: PCC 4/..-ST, paso: 7,62 mm, tipo de conexión: Conexión crimpada, dirección de conexión conductor/placa de circuito impreso: 0 °, gancho de sujeción: - Gancho de sujeción, sistema enchufable: COMBICON PC 4, bloqueo: sin, tipo de sujeción: sin, tipo de embalaje: empaquetado en caja, Contactos hembra engastados correspondientes, con indicaciones relativas a la corriente [A] y la gama de secciones de conductor [mm²]: 13,5A/STG-MTN 0,5-1,0 (3190438); 13,5A/STG-MTN 0,5-1,0 BA (3190629); 20A/STG-MTN 1,5-2,5 (3190506); 20A/STG-MTN 1,5-2,5 BA (3190632). BA = Contactos en cinta | 129.86 | 100 | AA | PCB Connectors (PCC) | AAD | AADCAA | 50 | 50 | NO | PC |  | 3,25 | G | 92 | 78 | 114 | MM | 4017918102265 | 85366990 | DE | EC002638 | Imagen | Catálogo
1840175 | PCC 4/ 4-ST-7,62 | Conector para placa de circuito impreso | Conector de placa de circuito impreso, sección nominal: 4 mm², color: verde, corriente nominal: 20 A, tensión nominal (III/2): 1000 V, tipo de conexión del contacto: Hembra, número de potenciales: 4, número de filas: 1, número de polos: 4, número de conexiones: 4, familia de artículos: PCC 4/..-ST, paso: 7,62 mm, tipo de conexión: Conexión crimpada, dirección de conexión conductor/placa de circuito impreso: 0 °, gancho de sujeción: - Gancho de sujeción, sistema enchufable: COMBICON PC 4, bloqueo: sin, tipo de sujeción: sin, tipo de embalaje: empaquetado en caja, Contactos hembra engastados correspondientes, con indicaciones relativas a la corriente [A] y la gama de secciones de conductor [mm²]: 13,5A/STG-MTN 0,5-1,0 (3190438); 13,5A/STG-MTN 0,5-1,0 BA (3190629); 20A/STG-MTN 1,5-2,5 (3190506); 20A/STG-MTN 1,5-2,5 BA (3190632). BA = Contactos en cinta | 171.16 | 100 | AA | PCB Connectors (PCC) | AAD | AADCAA | 50 | 50 | NO | PC |  | 4,44 | G | 92 | 107 | 114 | MM | 4017918102258 | 85366990 | DE | EC002638 | Imagen | Catálogo
1840162 | PCC 4/ 5-ST-7,62 | Conector para placa de circuito impreso | Conector de placa de circuito impreso, sección nominal: 4 mm², color: verde, corriente nominal: 20 A, tensión nominal (III/2): 1000 V, tipo de conexión del contacto: Hembra, número de potenciales: 5, número de filas: 1, número de polos: 5, número de conexiones: 5, familia de artículos: PCC 4/..-ST, paso: 7,62 mm, tipo de conexión: Conexión crimpada, dirección de conexión conductor/placa de circuito impreso: 0 °, gancho de sujeción: - Gancho de sujeción, sistema enchufable: COMBICON PC 4, bloqueo: sin, tipo de sujeción: sin, tipo de embalaje: empaquetado en caja, Contactos hembra engastados correspondientes, con indicaciones relativas a la corriente [A] y la gama de secciones de conductor [mm²]: 13,5A/STG-MTN 0,5-1,0 (3190438); 13,5A/STG-MTN 0,5-1,0 BA (3190629); 20A/STG-MTN 1,5-2,5 (3190506); 20A/STG-MTN 1,5-2,5 BA (3190632). BA = Contactos en cinta | 212.46 | 100 | AA | PCB Connectors (PCC) | AAD | AADCAA | 50 | 2000 | NO | PC | F | 5,55 | G | 91 | 181 | 114 | MM | 4017918102241 | 85366990 | DE | EC002638 | Imagen | Catálogo
1840159 | PCC 4/ 6-ST-7,62 | Conector para placa de circuito impreso | Conector de placa de circuito impreso, sección nominal: 4 mm², color: verde, corriente nominal: 20 A, tensión nominal (III/2): 1000 V, tipo de conexión del contacto: Hembra, número de potenciales: 6, número de filas: 1, número de polos: 6, número de conexiones: 6, familia de artículos: PCC 4/..-ST, paso: 7,62 mm, tipo de conexión: Conexión crimpada, dirección de conexión conductor/placa de circuito impreso: 0 °, gancho de sujeción: - Gancho de sujeción, sistema enchufable: COMBICON PC 4, bloqueo: sin, tipo de sujeción: sin, tipo de embalaje: empaquetado en caja, Contactos hembra engastados correspondientes, con indicaciones relativas a la corriente [A] y la gama de secciones de conductor [mm²]: 13,5A/STG-MTN 0,5-1,0 (3190438); 13,5A/STG-MTN 0,5-1,0 BA (3190629); 20A/STG-MTN 1,5-2,5 (3190506); 20A/STG-MTN 1,5-2,5 BA (3190632). BA = Contactos en cinta | 253.76 | 100 | AA | PCB Connectors (PCC) | AAD | AADCAA | 50 | 50 | NO | PC |  | 6,22 | G | 93 | 180 | 115 | MM | 4017918102234 | 85366990 | DE | EC002638 | Imagen | Catálogo
1840201 | PCC 4/ 6-ST-7,62 GY | Conector para placa de circuito impreso | Conector de placa de circuito impreso, sección nominal: 4 mm², color: gris, corriente nominal: 20 A, tensión nominal (III/2): 1000 V, tipo de conexión del contacto: Hembra, número de potenciales: 6, número de filas: 1, número de polos: 6, número de conexiones: 6, familia de artículos: PCC 4/..-ST, paso: 7,62 mm, tipo de conexión: Conexión crimpada, dirección de conexión conductor/placa de circuito impreso: 0 °, gancho de sujeción: - Gancho de sujeción, sistema enchufable: COMBICON PC 4, bloqueo: sin, tipo de sujeción: sin, tipo de embalaje: empaquetado en caja | 253.76 | 100 | AA | PCB Connectors (PCC) | AAD | AADCAA | 50 | 50 | NO | PC |  | 6,49 | G | 93 | 179 | 115 | MM | 4017918330552 | 85366990 | DE | EC002638 | Imagen | Catálogo
1840146 | PCC 4/ 7-ST-7,62 | Conector para placa de circuito impreso | Conector de placa de circuito impreso, sección nominal: 4 mm², color: verde, corriente nominal: 20 A, tensión nominal (III/2): 1000 V, tipo de conexión del contacto: Hembra, número de potenciales: 7, número de filas: 1, número de polos: 7, número de conexiones: 7, familia de artículos: PCC 4/..-ST, paso: 7,62 mm, tipo de conexión: Conexión crimpada, dirección de conexión conductor/placa de circuito impreso: 0 °, gancho de sujeción: - Gancho de sujeción, sistema enchufable: COMBICON PC 4, bloqueo: sin, tipo de sujeción: sin, tipo de embalaje: empaquetado en caja, Contactos hembra engastados correspondientes, con indicaciones relativas a la corriente [A] y la gama de secciones de conductor [mm²]: 13,5A/STG-MTN 0,5-1,0 (3190438); 13,5A/STG-MTN 0,5-1,0 BA (3190629); 20A/STG-MTN 1,5-2,5 (3190506); 20A/STG-MTN 1,5-2,5 BA (3190632). BA = Contactos en cinta | 295.07 | 100 | AA | PCB Connectors (PCC) | AAD | AADCAA | 50 | 50 | NO | PC | F | 7,04 | G | 92 | 179 | 114 | MM | 4017918102227 | 85366990 | DE | EC002638 | Imagen | Catálogo
1840133 | PCC 4/ 8-ST-7,62 | Conector para placa de circuito impreso | Conector de placa de circuito impreso, sección nominal: 4 mm², color: verde, corriente nominal: 20 A, tensión nominal (III/2): 1000 V, tipo de conexión del contacto: Hembra, número de potenciales: 8, número de filas: 1, número de polos: 8, número de conexiones: 8, familia de artículos: PCC 4/..-ST, paso: 7,62 mm, tipo de conexión: Conexión crimpada, dirección de conexión conductor/placa de circuito impreso: 0 °, gancho de sujeción: - Gancho de sujeción, sistema enchufable: COMBICON PC 4, bloqueo: sin, tipo de sujeción: sin, tipo de embalaje: empaquetado en caja, Contactos hembra engastados correspondientes, con indicaciones relativas a la corriente [A] y la gama de secciones de conductor [mm²]: 13,5A/STG-MTN 0,5-1,0 (3190438); 13,5A/STG-MTN 0,5-1,0 BA (3190629); 20A/STG-MTN 1,5-2,5 (3190506); 20A/STG-MTN 1,5-2,5 BA (3190632). BA = Contactos en cinta | 336.36 | 100 | AA | PCB Connectors (PCC) | AAD | AADCAA | 50 | 50 | NO | PC | F | 8,63 | G | 91 | 271 | 114 | MM | 4017918102210 | 85366990 | DE | EC002638 | Imagen | Catálogo
1840120 | PCC 4/ 9-ST-7,62 | Conector para placa de circuito impreso | Conector de placa de circuito impreso, sección nominal: 4 mm², color: verde, corriente nominal: 20 A, tensión nominal (III/2): 1000 V, tipo de conexión del contacto: Hembra, número de potenciales: 9, número de filas: 1, número de polos: 9, número de conexiones: 9, familia de artículos: PCC 4/..-ST, paso: 7,62 mm, tipo de conexión: Conexión crimpada, dirección de conexión conductor/placa de circuito impreso: 0 °, gancho de sujeción: - Gancho de sujeción, sistema enchufable: COMBICON PC 4, bloqueo: sin, tipo de sujeción: sin, tipo de embalaje: empaquetado en caja, Contactos hembra engastados correspondientes, con indicaciones relativas a la corriente [A] y la gama de secciones de conductor [mm²]: 13,5A/STG-MTN 0,5-1,0 (3190438); 13,5A/STG-MTN 0,5-1,0 BA (3190629); 20A/STG-MTN 1,5-2,5 (3190506); 20A/STG-MTN 1,5-2,5 BA (3190632). BA = Contactos en cinta | 377.67 | 100 | AA | PCB Connectors (PCC) | AAD | AADCAA | 50 | 50 | NO | PC | F | 9,20 | G | 93 | 181 | 116 | MM | 4017918102203 | 85366990 | DE | EC002638 | Imagen | Catálogo
1840117 | PCC 4/10-ST-7,62 | Conector para placa de circuito impreso | Conector de placa de circuito impreso, sección nominal: 4 mm², color: verde, corriente nominal: 20 A, tensión nominal (III/2): 1000 V, tipo de conexión del contacto: Hembra, número de potenciales: 10, número de filas: 1, número de polos: 10, número de conexiones: 10, familia de artículos: PCC 4/..-ST, paso: 7,62 mm, tipo de conexión: Conexión crimpada, dirección de conexión conductor/placa de circuito impreso: 0 °, gancho de sujeción: - Gancho de sujeción, sistema enchufable: COMBICON PC 4, bloqueo: sin, tipo de sujeción: sin, tipo de embalaje: empaquetado en caja, Contactos hembra engastados correspondientes, con indicaciones relativas a la corriente [A] y la gama de secciones de conductor [mm²]: 13,5A/STG-MTN 0,5-1,0 (3190438); 13,5A/STG-MTN 0,5-1,0 BA (3190629); 20A/STG-MTN 1,5-2,5 (3190506); 20A/STG-MTN 1,5-2,5 BA (3190632). BA = Contactos en cinta | 418.97 | 100 | AA | PCB Connectors (PCC) | AAD | AADCAA | 50 | 50 | NO | PC | F | 10,40 | G | 91 | 271 | 114 | MM | 4017918102197 | 85366990 | DE | EC002638 | Imagen | Catálogo
1840104 | PCC 4/11-ST-7,62 | Conector para placa de circuito impreso | Conector de placa de circuito impreso, sección nominal: 4 mm², color: verde, corriente nominal: 20 A, tensión nominal (III/2): 1000 V, tipo de conexión del contacto: Hembra, número de potenciales: 11, número de filas: 1, número de polos: 11, número de conexiones: 11, familia de artículos: PCC 4/..-ST, paso: 7,62 mm, tipo de conexión: Conexión crimpada, dirección de conexión conductor/placa de circuito impreso: 0 °, gancho de sujeción: - Gancho de sujeción, sistema enchufable: COMBICON PC 4, bloqueo: sin, tipo de sujeción: sin, tipo de embalaje: empaquetado en caja, Contactos hembra engastados correspondientes, con indicaciones relativas a la corriente [A] y la gama de secciones de conductor [mm²]: 13,5A/STG-MTN 0,5-1,0 (3190438); 13,5A/STG-MTN 0,5-1,0 BA (3190629); 20A/STG-MTN 1,5-2,5 (3190506); 20A/STG-MTN 1,5-2,5 BA (3190632). BA = Contactos en cinta | 460.27 | 100 | AA | PCB Connectors (PCC) | AAD | AADCAA | 50 | 50 | NO | PC | F | 11,26 | G | 91 | 271 | 114 | MM | 4017918102180 | 85366990 | DE | EC002638 | Imagen | Catálogo
1840094 | PCC 4/12-ST-7,62 | Conector para placa de circuito impreso | Conector de placa de circuito impreso, sección nominal: 4 mm², color: verde, corriente nominal: 20 A, tensión nominal (III/2): 1000 V, tipo de conexión del contacto: Hembra, número de potenciales: 12, número de filas: 1, número de polos: 12, número de conexiones: 12, familia de artículos: PCC 4/..-ST, paso: 7,62 mm, tipo de conexión: Conexión crimpada, dirección de conexión conductor/placa de circuito impreso: 0 °, gancho de sujeción: - Gancho de sujeción, sistema enchufable: COMBICON PC 4, bloqueo: sin, tipo de sujeción: sin, tipo de embalaje: empaquetado en caja, Contactos hembra engastados correspondientes, con indicaciones relativas a la corriente [A] y la gama de secciones de conductor [mm²]: 13,5A/STG-MTN 0,5-1,0 (3190438); 13,5A/STG-MTN 0,5-1,0 BA (3190629); 20A/STG-MTN 1,5-2,5 (3190506); 20A/STG-MTN 1,5-2,5 BA (3190632). BA = Contactos en cinta | 501.57 | 100 | AA | PCB Connectors (PCC) | AAD | AADCAA | 50 | 50 | NO | PC |  | 12,28 | G | 93 | 269 | 114 | MM | 4017918102173 | 85366990 | DE | EC002638 | Imagen | Catálogo
1066941 | PCC 4-STECKERSET 2/4 GY | Juego de conectores enchufables | Set de conectores enchufables, familia de artículos: SET | 270.19 | 100 | AA | PCB Connectors (PCC) | AAH | AAHGAD | 50 | 50 | NO | PC | F | 5,23 | G | 93 | 181 | 116 | MM | 4055626735115 | 85389099 | DE | EC004746 |  | Catálogo
1838394 | PCC 4-STECKERSET GY | Conector para placa de circuito impreso | Juego de conectores, familia de artículos: SET | 326.13 | 100 | AA | PCB Connectors (PCC) | AAH | AAHGAD | 50 | 50 | NO | PC |  | 7,04 | G | 93 | 181 | 116 | MM | 4017918214340 | 85389099 | DE | EC002943 |  | Catálogo
3212310 | PC-CT 6 CODIERSTERN | Estrella de codificación | Estrella de codificación, color: rojo | 357.71 | 100 | BE | Industrial Cabinet Connectivity (ICC) | BE2 | BE214Z | 5 | 5 | NO | PC |  | 1,95 | G | 0 | 0 | 0 | MM | 4046356902311 | 39269097 | PL | EC004591 | Imagen | Catálogo
3212308 | PC-CT 6/2 | Elemento de codificación | Set de codificación para codificar 30 conectores de cortocircuito PPCT 6/2 | 1878.39 | 100 | BE | Industrial Cabinet Connectivity (ICC) | BE2 | BE214Z | 1 | 1 | NO | PC |  | 29,90 | G | 30 | 114 | 83 | MM | 4046356623254 | 39269097 | PL | EC002311 | Imagen | Catálogo
3212309 | PC-CT 6/3 | Elemento de codificación | Set de codificación para codificar 30 conectores de cortocircuito PPCT 6/3 | 2006.78 | 100 | BE | Industrial Cabinet Connectivity (ICC) | BE2 | BE214Z | 1 | 1 | NO | PC |  | 33,70 | G | 31 | 105 | 83 | MM | 4046356623261 | 39269097 | PL | EC002311 | Imagen | Catálogo
3032855 | PC-CT/2 | Elemento de codificación | Set de codificación para codificar 30 conectores de cortocircuito UPCT 4/2 | 1878.15 | 100 | BE | Industrial Cabinet Connectivity (ICC) | BE2 | BE214Z | 1 | 1 | NO | PC |  | 27,80 | G | 31 | 105 | 83 | MM | 4046356523363 | 39269097 | PL | EC002311 | Imagen | Catálogo
3032868 | PC-CT/3 | Elemento de codificación | Set de codificación para codificar 30 conectores de cortocircuito UPCT 4/3 | 2006.49 | 100 | BE | Industrial Cabinet Connectivity (ICC) | BE2 | BE214Z | 1 | 1 | NO | PC |  | 30,50 | G | 31 | 105 | 83 | MM | 4046356523370 | 39269097 | PL | EC002311 | Imagen | Catálogo
3069898 | PC-FTP-TRI | Perfil codificador | Perfil codificador, Para clavijas de prueba FTP-2 y FTPR-2 y clavija inactiva FBP-2, construcción: en triángulo, profundidad: 6 mm, anchura: 4 mm, altura: 25,5 mm, color: rojo, clase de montaje: Encajar | 53.63 | 100 | BE | Industrial Cabinet Connectivity (ICC) | BE6 | BE6112 | 50 | 50 | NO | PC |  | 0,42 | G | 100 | 70 | 100 | MM | 4046356963381 | 39269097 | DE | EC004591 | Imagen | Catálogo
1717103 | PCH 6/ 3+4-G-7,62 | Regleta de base híbrida para placa de circuito impreso | Regleta de base híbrida para placa de circ. impreso, sección nominal: 6 mm², color: negro, corriente nominal: 41 A, 8 A, tensión nominal (III/2): 630 V, superficie de contacto: Sn, tipo de conexión del contacto: Macho, número de potenciales: 7, número de filas: 1, número de polos: 7, número de conexiones: 7, familia de artículos: PCH 6/..+4-G, paso: 7,62 mm, montaje: Soldadura por ola, disposición de pines: Disposición de pines lineal, longitud del pin [P]: 2,6 mm, sistema enchufable: COMBICON PC 6 hybrid, Orientación de la cara enchufable: Estándar, bloqueo: sin, tipo de sujeción: sin, tipo de embalaje: empaquetado en caja | 500.98 | 100 | AA | PCB Connectors (PCC) | AAD | AADSDC | 50 | 50 | NO | PC |  | 9,79 | G | 0 | 0 | 0 |  | 4055626530512 | 85366930 | CN | EC002637 | Imagen | Catálogo
1192658 | PCH 6/ 3+4-G-7,62 P26THR | Regleta de base híbrida para placa de circuito impreso | Regleta de base híbrida para placa de circ. impreso, sección nominal: 6 mm², color: negro, corriente nominal: 41 A, 8 A, tensión nominal (III/2): 630 V, superficie de contacto: Sn, tipo de conexión del contacto: Macho, número de filas: 1, número de polos: 7, familia de artículos: PCH 6/..+4-G-THR, paso: 7,62 mm, montaje: Soldadura THR/soldadura por ola, disposición de pines: Disposición de pines lineal, longitud del pin [P]: 2,6 mm, número de pines de soldadura por potencial: 3, sistema enchufable: COMBICON PC 6 hybrid, Orientación de la cara enchufable: Estándar, bloqueo: Bloqueo por encaje, tipo de sujeción: sin, tipo de embalaje: empaquetado en caja | 571.66 | 100 | AA | PCB Connectors (PCC) | AAD | AADTDE | 50 | 50 | NO | PC | F | 10,66 | G | 0 | 0 | 0 |  | 4063151245368 | 85366930 | CN | EC002637 | Imagen | Catálogo
1717119 | PCH 6/ 3+4-GL3-7,62 | Regleta de base híbrida para placa de circuito impreso | Regleta de base híbrida para placa de circ. impreso, sección nominal: 6 mm², color: verde, corriente nominal: 41 A, 8 A, tensión nominal (III/2): 630 V, superficie de contacto: Sn, tipo de conexión del contacto: Macho, número de potenciales: 7, número de filas: 1, número de polos: 7, número de conexiones: 7, familia de artículos: PCH 6/..+4-GL, paso: 7,62 mm, montaje: Soldadura por ola, disposición de pines: Disposición de pines lineal, longitud del pin [P]: 2,6 mm, sistema enchufable: COMBICON PC 6 hybrid, Orientación de la cara enchufable: Estándar, bloqueo: Bloqueo por encaje, tipo de sujeción: Gatillo de bloqueo, tipo de embalaje: empaquetado en caja | 545.02 | 100 | AA | PCB Connectors (PCC) | AAD | AADSDE | 50 | 50 | NO | PC |  | 11,80 | G | 90 | 270 | 110 | MM | 4055626532547 | 85366930 | CN | EC002637 | Imagen | Catálogo
1192615 | PCH 6/ 3+4-GL3-7,62 P26THR | Regleta de base híbrida para placa de circuito impreso | Regleta de base híbrida para placa de circ. impreso, sección nominal: 6 mm², color: negro, corriente nominal: 41 A, 8 A, tensión nominal (III/2): 630 V, superficie de contacto: Sn, tipo de conexión del contacto: Macho, número de filas: 1, número de polos: 7, familia de artículos: PCH 6/..+4-GL-THR, paso: 7,62 mm, montaje: Soldadura THR/soldadura por ola, disposición de pines: Disposición de pines lineal, longitud del pin [P]: 2,6 mm, número de pines de soldadura por potencial: 3, sistema enchufable: COMBICON PC 6 hybrid, Orientación de la cara enchufable: Estándar, bloqueo: Bloqueo por encaje, tipo de sujeción: Gatillo de bloqueo, tipo de embalaje: empaquetado en caja | 618.62 | 100 | AA | PCB Connectors (PCC) | AAD | AADTDG | 50 | 50 | NO | PC | F | 12,59 | G | 0 | 0 | 0 |  | 4063151244866 | 85366930 | CN | EC002637 | Imagen | Catálogo
1717104 | PCH 6/ 3+6-G-7,62 | Regleta de base híbrida para placa de circuito impreso | Regleta de base híbrida para placa de circ. impreso, sección nominal: 6 mm², color: negro, corriente nominal: 41 A, 8 A, tensión nominal (III/2): 630 V, superficie de contacto: Sn, tipo de conexión del contacto: Macho, número de potenciales: 9, número de filas: 1, número de polos: 9, número de conexiones: 9, familia de artículos: PCH 6/..+6-G, paso: 7,62 mm, montaje: Soldadura por ola, disposición de pines: Disposición de pines lineal, longitud del pin [P]: 2,6 mm, sistema enchufable: COMBICON PC 6 hybrid, Orientación de la cara enchufable: Estándar, bloqueo: sin, tipo de sujeción: sin, tipo de embalaje: empaquetado en caja | 605.01 | 100 | AA | PCB Connectors (PCC) | AAD | AADSDD | 50 | 50 | NO | PC |  | 11,18 | G | 85 | 270 | 110 | MM | 4055626530529 | 85366930 | CN | EC002637 | Imagen | Catálogo
1192667 | PCH 6/ 3+6-G-7,62 P26THR | Regleta de base híbrida para placa de circuito impreso | Regleta de base híbrida para placa de circ. impreso, sección nominal: 6 mm², color: negro, corriente nominal: 41 A, 8 A, tensión nominal (III/2): 630 V, superficie de contacto: Sn, tipo de conexión del contacto: Macho, número de filas: 1, número de polos: 9, familia de artículos: PCH 6/..+6-G-THR, paso: 7,62 mm, montaje: Soldadura THR/soldadura por ola, disposición de pines: Disposición de pines lineal, longitud del pin [P]: 2,6 mm, número de pines de soldadura por potencial: 3, sistema enchufable: COMBICON PC 6 hybrid, Orientación de la cara enchufable: Estándar, bloqueo: Bloqueo por encaje, tipo de sujeción: sin, tipo de embalaje: empaquetado en caja | 673.65 | 100 | AA | PCB Connectors (PCC) | AAD | AADTDF | 50 | 50 | NO | PC | F | 12,84 | G | 0 | 0 | 0 |  | 4063151243838 | 85366930 | CN | EC002637 | Imagen | Catálogo
1717120 | PCH 6/ 3+6-GL3-7,62 | Regleta de base híbrida para placa de circuito impreso | Regleta de base híbrida para placa de circ. impreso, sección nominal: 6 mm², color: verde, corriente nominal: 41 A, 8 A, tensión nominal (III/2): 630 V, superficie de contacto: Sn, tipo de conexión del contacto: Macho, número de potenciales: 9, número de filas: 1, número de polos: 9, número de conexiones: 9, familia de artículos: PCH 6/..+6-GL, paso: 7,62 mm, montaje: Soldadura por ola, disposición de pines: Disposición de pines lineal, longitud del pin [P]: 2,6 mm, sistema enchufable: COMBICON PC 6 hybrid, Orientación de la cara enchufable: Estándar, bloqueo: Bloqueo por encaje, tipo de sujeción: Gatillo de bloqueo, tipo de embalaje: empaquetado en caja | 649.05 | 100 | AA | PCB Connectors (PCC) | AAD | AADSDF | 50 | 50 | NO | PC |  | 12,57 | G | 0 | 0 | 0 |  | 4055626532554 | 85366930 | CN | EC002637 | Imagen | Catálogo
1192641 | PCH 6/ 3+6-GL3-7,62 P26THR | Regleta de base híbrida para placa de circuito impreso | Regleta de base híbrida para placa de circ. impreso, sección nominal: 6 mm², color: negro, corriente nominal: 41 A, 8 A, tensión nominal (III/2): 630 V, superficie de contacto: Sn, tipo de conexión del contacto: Macho, número de filas: 1, número de polos: 9, familia de artículos: PCH 6/..+6-GL-THR, paso: 7,62 mm, montaje: Soldadura THR/soldadura por ola, disposición de pines: Disposición de pines lineal, longitud del pin [P]: 2,6 mm, número de pines de soldadura por potencial: 3, sistema enchufable: COMBICON PC 6 hybrid, Orientación de la cara enchufable: Estándar, bloqueo: Bloqueo por encaje, tipo de sujeción: Gatillo de bloqueo, tipo de embalaje: empaquetado en caja | 720.61 | 100 | AA | PCB Connectors (PCC) | AAD | AADTDH | 50 | 50 | NO | PC | F | 14,32 | G | 0 | 0 | 0 |  | 4063151245351 | 85366930 | CN | EC002637 | Imagen | Catálogo
1717105 | PCH 6/ 4+4-G-7,62 | Regleta de base híbrida para placa de circuito impreso | Regleta de base híbrida para placa de circ. impreso, sección nominal: 6 mm², color: negro, corriente nominal: 41 A, 8 A, tensión nominal (III/2): 630 V, superficie de contacto: Sn, tipo de conexión del contacto: Macho, número de potenciales: 8, número de filas: 1, número de polos: 8, número de conexiones: 8, familia de artículos: PCH 6/..+4-G, paso: 7,62 mm, montaje: Soldadura por ola, disposición de pines: Disposición de pines lineal, longitud del pin [P]: 2,6 mm, sistema enchufable: COMBICON PC 6 hybrid, Orientación de la cara enchufable: Estándar, bloqueo: sin, tipo de sujeción: sin, tipo de embalaje: empaquetado en caja | 600.6 | 100 | AA | PCB Connectors (PCC) | AAD | AADSDC | 50 | 50 | NO | PC |  | 12,82 | G | 84 | 266 | 106 | MM | 4055626530536 | 85366930 | CN | EC002637 | Imagen | Catálogo
1192659 | PCH 6/ 4+4-G-7,62 P26THR | Regleta de base híbrida para placa de circuito impreso | Regleta de base híbrida para placa de circ. impreso, sección nominal: 6 mm², color: negro, corriente nominal: 41 A, 8 A, tensión nominal (III/2): 630 V, superficie de contacto: Sn, tipo de conexión del contacto: Macho, número de filas: 1, número de polos: 8, familia de artículos: PCH 6/..+4-G-THR, paso: 7,62 mm, montaje: Soldadura THR/soldadura por ola, disposición de pines: Disposición de pines lineal, longitud del pin [P]: 2,6 mm, número de pines de soldadura por potencial: 3, sistema enchufable: COMBICON PC 6 hybrid, Orientación de la cara enchufable: Estándar, bloqueo: Bloqueo por encaje, tipo de sujeción: sin, tipo de embalaje: empaquetado en caja | 683.04 | 100 | AA | PCB Connectors (PCC) | AAD | AADTDE | 50 | 50 | NO | PC |  | 14,41 | G | 0 | 0 | 0 |  | 4063151245511 | 85366930 | CN | EC002637 | Imagen | Catálogo
1054545 | PCH 6/ 4+4-GL4-7,62 | Regleta de base híbrida para placa de circuito impreso | Regleta de base híbrida para placa de circ. impreso, sección nominal: 6 mm², color: verde, corriente nominal: 41 A, 8 A, tensión nominal (III/2): 630 V, superficie de contacto: Sn, tipo de conexión del contacto: Macho, número de potenciales: 8, número de filas: 1, número de polos: 8, número de conexiones: 8, familia de artículos: PCH 6/..+4-GL, paso: 7,62 mm, montaje: Soldadura por ola, disposición de pines: Disposición de pines lineal, longitud del pin [P]: 3,1 mm, sistema enchufable: COMBICON PC 6 hybrid, Orientación de la cara enchufable: Estándar, bloqueo: Bloqueo por encaje, tipo de sujeción: Gatillo de bloqueo, tipo de embalaje: empaquetado en caja | 644.64 | 100 | AA | PCB Connectors (PCC) | AAD | AADSDE | 50 | 50 | NO | PC |  | 13,84 | G | 270 | 110 | 80 | MM | 4055626689388 | 85366930 | CN | EC002637 | Imagen | Catálogo
1192616 | PCH 6/ 4+4-GL4-7,62 P26THR | Regleta de base híbrida para placa de circuito impreso | Regleta de base híbrida para placa de circ. impreso, sección nominal: 6 mm², color: negro, corriente nominal: 41 A, 8 A, tensión nominal (III/2): 630 V, superficie de contacto: Sn, tipo de conexión del contacto: Macho, número de filas: 1, número de polos: 8, familia de artículos: PCH 6/..+4-GL-THR, paso: 7,62 mm, montaje: Soldadura THR/soldadura por ola, disposición de pines: Disposición de pines lineal, longitud del pin [P]: 2,6 mm, número de pines de soldadura por potencial: 3, sistema enchufable: COMBICON PC 6 hybrid, Orientación de la cara enchufable: Estándar, bloqueo: Bloqueo por encaje, tipo de sujeción: Gatillo de bloqueo, tipo de embalaje: empaquetado en caja | 730.01 | 100 | AA | PCB Connectors (PCC) | AAD | AADTDG | 50 | 50 | NO | PC |  | 15,52 | G | 0 | 0 | 0 |  | 4063151244620 | 85366930 | CN | EC002637 | Imagen | Catálogo
1717106 | PCH 6/ 4+6-G-7,62 | Regleta de base híbrida para placa de circuito impreso | Regleta de base híbrida para placa de circ. impreso, sección nominal: 6 mm², color: negro, corriente nominal: 41 A, 8 A, tensión nominal (III/2): 630 V, superficie de contacto: Sn, tipo de conexión del contacto: Macho, número de potenciales: 10, número de filas: 1, número de polos: 10, número de conexiones: 10, familia de artículos: PCH 6/..+6-G, paso: 7,62 mm, montaje: Soldadura por ola, disposición de pines: Disposición de pines lineal, longitud del pin [P]: 2,6 mm, sistema enchufable: COMBICON PC 6 hybrid, Orientación de la cara enchufable: Estándar, bloqueo: sin, tipo de sujeción: sin, tipo de embalaje: empaquetado en caja | 704.63 | 100 | AA | PCB Connectors (PCC) | AAD | AADSDD | 50 | 50 | NO | PC |  | 13,59 | G | 0 | 0 | 0 |  | 4055626530543 | 85366930 | CN | EC002637 | Imagen | Catálogo
1192669 | PCH 6/ 4+6-G-7,62 P26THR | Regleta de base híbrida para placa de circuito impreso | Regleta de base híbrida para placa de circ. impreso, sección nominal: 6 mm², color: negro, corriente nominal: 41 A, 8 A, tensión nominal (III/2): 630 V, superficie de contacto: Sn, tipo de conexión del contacto: Macho, número de filas: 1, número de polos: 10, familia de artículos: PCH 6/..+6-G-THR, paso: 7,62 mm, montaje: Soldadura THR/soldadura por ola, disposición de pines: Disposición de pines lineal, longitud del pin [P]: 2,6 mm, número de pines de soldadura por potencial: 3, sistema enchufable: COMBICON PC 6 hybrid, Orientación de la cara enchufable: Estándar, bloqueo: Bloqueo por encaje, tipo de sujeción: sin, tipo de embalaje: empaquetado en caja | 785.03 | 100 | AA | PCB Connectors (PCC) | AAD | AADTDF | 50 | 50 | NO | PC | F | 15,22 | G | 0 | 0 | 0 |  | 4063151245726 | 85366930 | CN | EC002637 | Imagen | Catálogo
1717138 | PCH 6/ 4+6-GL4-7,62 | Regleta de base híbrida para placa de circuito impreso | Regleta de base híbrida para placa de circ. impreso, sección nominal: 6 mm², color: verde, corriente nominal: 41 A, 8 A, tensión nominal (III/2): 630 V, superficie de contacto: Sn, tipo de conexión del contacto: Macho, número de potenciales: 10, número de filas: 1, número de polos: 10, número de conexiones: 10, familia de artículos: PCH 6/..+6-GL, paso: 7,62 mm, montaje: Soldadura por ola, disposición de pines: Disposición de pines lineal, longitud del pin [P]: 2,6 mm, sistema enchufable: COMBICON PC 6 hybrid, Orientación de la cara enchufable: Estándar, bloqueo: Bloqueo por encaje, tipo de sujeción: Gatillo de bloqueo, tipo de embalaje: empaquetado en caja | 748.67 | 100 | AA | PCB Connectors (PCC) | AAD | AADSDF | 50 | 50 | NO | PC |  | 14,37 | G | 88 | 278 | 115 | MM | 4055626514994 | 85366930 | CN | EC002637 | Imagen | Catálogo
1192642 | PCH 6/ 4+6-GL4-7,62 P26THR | Regleta de base híbrida para placa de circuito impreso | Regleta de base híbrida para placa de circ. impreso, sección nominal: 6 mm², color: negro, corriente nominal: 41 A, 8 A, tensión nominal (III/2): 630 V, superficie de contacto: Sn, tipo de conexión del contacto: Macho, número de filas: 1, número de polos: 10, familia de artículos: PCH 6/..+6-GL-THR, paso: 7,62 mm, montaje: Soldadura THR/soldadura por ola, disposición de pines: Disposición de pines lineal, longitud del pin [P]: 2,6 mm, número de pines de soldadura por potencial: 3, sistema enchufable: COMBICON PC 6 hybrid, Orientación de la cara enchufable: Estándar, bloqueo: Bloqueo por encaje, tipo de sujeción: Gatillo de bloqueo, tipo de embalaje: empaquetado en caja | 832 | 100 | AA | PCB Connectors (PCC) | AAD | AADTDH | 50 | 50 | NO | PC | F | 16,60 | G | 0 | 0 | 0 |  | 4063151245153 | 85366930 | CN | EC002637 | Imagen | Catálogo
1717108 | PCH 6/ 5+4-G-7,62 | Regleta de base híbrida para placa de circuito impreso | Regleta de base híbrida para placa de circ. impreso, sección nominal: 6 mm², color: negro, corriente nominal: 41 A, 8 A, tensión nominal (III/2): 630 V, superficie de contacto: Sn, tipo de conexión del contacto: Macho, número de potenciales: 9, número de filas: 1, número de polos: 9, número de conexiones: 9, familia de artículos: PCH 6/..+4-G, paso: 7,62 mm, montaje: Soldadura por ola, disposición de pines: Disposición de pines lineal, longitud del pin [P]: 2,6 mm, sistema enchufable: COMBICON PC 6 hybrid, Orientación de la cara enchufable: Estándar, bloqueo: sin, tipo de sujeción: sin, tipo de embalaje: empaquetado en caja | 700.23 | 100 | AA | PCB Connectors (PCC) | AAD | AADSDC | 50 | 50 | NO | PC |  | 15,15 | G | 0 | 0 | 0 |  | 4055626530550 | 85366930 | CN | EC002637 | Imagen | Catálogo
1192661 | PCH 6/ 5+4-G-7,62 P26THR | Regleta de base híbrida para placa de circuito impreso | Regleta de base híbrida para placa de circ. impreso, sección nominal: 6 mm², color: negro, corriente nominal: 41 A, 8 A, tensión nominal (III/2): 630 V, superficie de contacto: Sn, tipo de conexión del contacto: Macho, número de filas: 1, número de polos: 9, familia de artículos: PCH 6/..+4-G-THR, paso: 7,62 mm, montaje: Soldadura THR/soldadura por ola, disposición de pines: Disposición de pines lineal, longitud del pin [P]: 2,6 mm, número de pines de soldadura por potencial: 3, sistema enchufable: COMBICON PC 6 hybrid, Orientación de la cara enchufable: Estándar, bloqueo: Bloqueo por encaje, tipo de sujeción: sin, tipo de embalaje: empaquetado en caja | 794.42 | 100 | AA | PCB Connectors (PCC) | AAD | AADTDE | 50 | 50 | NO | PC | F | 16,81 | G | 0 | 0 | 0 |  | 4063151245177 | 85366930 | CN | EC002637 | Imagen | Catálogo
1717151 | PCH 6/ 5+4-GL5-7,62 | Regleta de base híbrida para placa de circuito impreso | Regleta de base híbrida para placa de circ. impreso, sección nominal: 6 mm², color: verde, corriente nominal: 41 A, 8 A, tensión nominal (III/2): 630 V, superficie de contacto: Sn, tipo de conexión del contacto: Macho, número de potenciales: 9, número de filas: 1, número de polos: 9, número de conexiones: 9, familia de artículos: PCH 6/..+4-GL, paso: 7,62 mm, montaje: Soldadura por ola, disposición de pines: Disposición de pines lineal, longitud del pin [P]: 2,6 mm, sistema enchufable: COMBICON PC 6 hybrid, Orientación de la cara enchufable: Estándar, bloqueo: Bloqueo por encaje, tipo de sujeción: Gatillo de bloqueo, tipo de embalaje: empaquetado en caja | 744.27 | 100 | AA | PCB Connectors (PCC) | AAD | AADSDE | 50 | 50 | NO | PC |  | 16,57 | G | 0 | 0 | 0 |  | 4055626528892 | 85366930 | CN | EC002637 | Imagen | Catálogo
1192617 | PCH 6/ 5+4-GL5-7,62 P26THR | Regleta de base híbrida para placa de circuito impreso | Regleta de base híbrida para placa de circ. impreso, sección nominal: 6 mm², color: negro, corriente nominal: 41 A, 8 A, tensión nominal (III/2): 630 V, superficie de contacto: Sn, tipo de conexión del contacto: Macho, número de filas: 1, número de polos: 9, familia de artículos: PCH 6/..+4-GL-THR, paso: 7,62 mm, montaje: Soldadura THR/soldadura por ola, disposición de pines: Disposición de pines lineal, longitud del pin [P]: 2,6 mm, número de pines de soldadura por potencial: 3, sistema enchufable: COMBICON PC 6 hybrid, Orientación de la cara enchufable: Estándar, bloqueo: Bloqueo por encaje, tipo de sujeción: Gatillo de bloqueo, tipo de embalaje: empaquetado en caja | 841.39 | 100 | AA | PCB Connectors (PCC) | AAD | AADTDG | 50 | 50 | NO | PC | F | 18,25 | G | 0 | 0 | 0 |  | 4063151245337 | 85366930 | CN | EC002637 | Imagen | Catálogo
1717109 | PCH 6/ 5+6-G-7,62 | Regleta de base híbrida para placa de circuito impreso | Regleta de base híbrida para placa de circ. impreso, sección nominal: 6 mm², color: negro, corriente nominal: 41 A, 8 A, tensión nominal (III/2): 630 V, superficie de contacto: Sn, tipo de conexión del contacto: Macho, número de potenciales: 11, número de filas: 1, número de polos: 11, número de conexiones: 11, familia de artículos: PCH 6/..+6-G, paso: 7,62 mm, montaje: Soldadura por ola, disposición de pines: Disposición de pines lineal, longitud del pin [P]: 2,6 mm, sistema enchufable: COMBICON PC 6 hybrid, Orientación de la cara enchufable: Estándar, bloqueo: sin, tipo de sujeción: sin, tipo de embalaje: empaquetado en caja | 804.26 | 100 | AA | PCB Connectors (PCC) | AAD | AADSDD | 50 | 50 | NO | PC |  | 16,03 | G | 0 | 0 | 0 |  | 4055626530567 | 85366930 | CN | EC002637 | Imagen | Catálogo
1192670 | PCH 6/ 5+6-G-7,62 P26THR | Regleta de base híbrida para placa de circuito impreso | Regleta de base híbrida para placa de circ. impreso, sección nominal: 6 mm², color: negro, corriente nominal: 41 A, 8 A, tensión nominal (III/2): 630 V, superficie de contacto: Sn, tipo de conexión del contacto: Macho, número de filas: 1, número de polos: 11, familia de artículos: PCH 6/..+6-G-THR, paso: 7,62 mm, montaje: Soldadura THR/soldadura por ola, disposición de pines: Disposición de pines lineal, longitud del pin [P]: 2,6 mm, número de pines de soldadura por potencial: 3, sistema enchufable: COMBICON PC 6 hybrid, Orientación de la cara enchufable: Estándar, bloqueo: Bloqueo por encaje, tipo de sujeción: sin, tipo de embalaje: empaquetado en caja | 896.4 | 100 | AA | PCB Connectors (PCC) | AAD | AADTDF | 50 | 50 | NO | PC | F | 18,00 | G | 0 | 0 | 0 |  | 4063151245733 | 85366930 | CN | EC002637 | Imagen | Catálogo
1717153 | PCH 6/ 5+6-GL5-7,62 | Regleta de base híbrida para placa de circuito impreso | Regleta de base híbrida para placa de circ. impreso, sección nominal: 6 mm², color: verde, corriente nominal: 41 A, 8 A, tensión nominal (III/2): 630 V, superficie de contacto: Sn, tipo de conexión del contacto: Macho, número de potenciales: 11, número de filas: 1, número de polos: 11, número de conexiones: 11, familia de artículos: PCH 6/..+6-GL, paso: 7,62 mm, montaje: Soldadura por ola, disposición de pines: Disposición de pines lineal, longitud del pin [P]: 2,6 mm, sistema enchufable: COMBICON PC 6 hybrid, Orientación de la cara enchufable: Estándar, bloqueo: Bloqueo por encaje, tipo de sujeción: Gatillo de bloqueo, tipo de embalaje: empaquetado en caja | 848.3 | 100 | AA | PCB Connectors (PCC) | AAD | AADSDF | 50 | 50 | NO | PC |  | 17,29 | G | 0 | 0 | 0 |  | 4055626530505 | 85366930 | CN | EC002637 | Imagen | Catálogo
1192644 | PCH 6/ 5+6-GL5-7,62 P26THR | Regleta de base híbrida para placa de circuito impreso | Regleta de base híbrida para placa de circ. impreso, sección nominal: 6 mm², color: negro, corriente nominal: 41 A, 8 A, tensión nominal (III/2): 630 V, superficie de contacto: Sn, tipo de conexión del contacto: Macho, número de filas: 1, número de polos: 11, familia de artículos: PCH 6/..+6-GL-THR, paso: 7,62 mm, montaje: Soldadura THR/soldadura por ola, disposición de pines: Disposición de pines lineal, longitud del pin [P]: 2,6 mm, número de pines de soldadura por potencial: 3, sistema enchufable: COMBICON PC 6 hybrid, Orientación de la cara enchufable: Estándar, bloqueo: Bloqueo por encaje, tipo de sujeción: Gatillo de bloqueo, tipo de embalaje: empaquetado en caja | 943.37 | 100 | AA | PCB Connectors (PCC) | AAD | AADTDH | 50 | 50 | NO | PC | F | 19,04 | G | 0 | 0 | 0 |  | 4063151242794 | 85366930 | CN | EC002637 | Imagen | Catálogo
3036796 | P-CO | Conector de componentes | Conector de componentes, para el montaje de componentes autoseleccionables, tensión nominal: 250 V, corriente nominal: 6 A, tipo de conexión: Conexión enchufable, paso: 5,2 mm, profundidad: 33,2 mm, anchura: 5,1 mm, altura: 24,2 mm, número de polos: 1, color: gris, clase de montaje: Enchufable (Slot) | 452.14 | 100 | BE | Industrial Cabinet Connectivity (ICC) | BE2 | BE2Z3X | 10 | 10 | NO | PC |  | 3,65 | G | 16 | 90 | 62 | MM | 4017918929145 | 85366990 | PL | EC002018 | Imagen | Catálogo
2201684 | PCO 17,5-L KMGY | Conectores de potencia | Conector de potencia para caja ME MAX, ancho de construcción 17,5 mm, 2 polos, uso para la transmisión de una corriente total de hasta 42 A con 60 V DC | 5.34 | 1 | AC | DCS | ACH | ACHADB | 50 | 50 | NO | PC |  | 5,37 | G | 67 | 120 | 94 | MM | 4046356892414 | 85369095 | PL | EC002638 | Imagen | Catálogo
3032460 | P-CO 1N4007/L-R | Conector de componentes | Conector de componentes, con diodo 1N4007, profundidad: 33,3 mm, anchura: 5,2 mm, altura: 24,2 mm, número de polos: 1, color: gris, clase de montaje: Montaje por encaje | 774.22 | 100 | BE | Industrial Cabinet Connectivity (ICC) | BE2 | BE2Z3X | 10 | 10 | NO | PC |  | 3,90 | G | 18 | 90 | 55 | MM | 4046356172875 | 85366990 | PL | EC002018 | Imagen | Catálogo
3032457 | P-CO 1N4007/R-L | Conector de componentes | Conector de componentes, con diodo 1N4007, profundidad: 33,3 mm, anchura: 5,2 mm, altura: 24,2 mm, número de polos: 1, color: gris, clase de montaje: Montaje por encaje | 774.22 | 100 | BE | Industrial Cabinet Connectivity (ICC) | BE2 | BE2Z3X | 10 | 10 | NO | PC |  | 3,90 | G | 15 | 90 | 65 | MM | 4046356172882 | 85366990 | PL | EC002018 | Imagen | Catálogo
2201685 | PCO 22,5-L KMGY | Conectores de potencia | Conector de potencia para caja ME MAX, ancho de construcción 22,5 mm, 2 polos, uso para la transmisión de una corriente total de hasta 42 A con 60 V DC. | 5.46 | 1 | AC | DCS | ACH | ACHADB | 50 | 50 | NO | PC | F | 6,18 | G | 54 | 187 | 94 | MM | 4046356892421 | 85369095 | PL | EC002638 | Imagen | Catálogo
1020905 | P-CO 2-5 R10K | Conector de componentes | Conector de componentes, con 10 kOhm de resistencia para la supervisión de rotura de alambre, paso: 5,2 mm, profundidad: 34,8 mm, anchura: 4,1 mm, altura: 8,9 mm, número de polos: 2, color: negro | 759.09 | 100 | BE | Industrial Cabinet Connectivity (ICC) | BE2 | BE2Z3X | 10 | 10 | NO | PC |  | 1,50 | G | 0 | 0 | 0 | MM | 4055626511849 | 85366990 | PL | EC002018 | Imagen | Catálogo
3032447 | P-CO 2-5 R47K | Conector de componentes | Conector de componentes, con 47 kOhm de resistencia para la supervisión de rotura de cable, paso: 5,2 mm, profundidad: 34,8 mm, anchura: 4,1 mm, altura: 8,9 mm, número de polos: 2, color: negro | 759.05 | 100 | BE | Industrial Cabinet Connectivity (ICC) | BE2 | BE2Z3X | 10 | 10 | NO | PC |  | 1,45 | G | 13 | 93 | 46 | MM | 4046356981606 | 85366990 | PL | EC002018 | Imagen | Catálogo
1782755 | P-CO L | Conector de componentes | Conector de componentes, tensión nominal: 400 V, corriente nominal: 10 A, tipo de conexión: Conexión enchufable, profundidad: 35,2 mm, anchura: 7,3 mm, altura: 41,2 mm, color: gris, clase de montaje: Enchufable (Slot) | 827.48 | 100 | BE | Industrial Cabinet Connectivity (ICC) | BE2 | BE2Z3X | 10 | 10 | NO | PC |  | 7,85 | G | 0 | 0 | 0 |  | 4067923400115 | 85366990 | PL | EC002018 | Imagen | Catálogo
3036797 | P-CO XL | Conector de componentes | Conector de componentes, para el montaje de elementos constructivos de selección propia hasta un diámetro de 10 mm y una potencia disipada hasta 1 W, tensión nominal: 400 V, corriente nominal: 10 A, tipo de conexión: Conexión enchufable, profundidad: 37,5 mm, anchura: 12,3 mm, altura: 41,2 mm, número de polos: 1, color: gris, clase de montaje: Enchufable (Slot) | 968.5 | 100 | BE | Industrial Cabinet Connectivity (ICC) | BE2 | BE2Z3X | 10 | 10 | NO | PC |  | 7,81 | G | 52 | 148 | 76 | MM | 4055626042930 | 85366990 | PL | EC002018 | Imagen | Catálogo
3036798 | P-CO XL SKN | Conector de componentes | Conector de componentes, especial para el alojamiento del diodo SKN 2,5, tensión nominal: 400 V, corriente nominal: 1,25 A, tipo de conexión: Conexión enchufable, profundidad: 37,5 mm, anchura: 12,3 mm, altura: 41,2 mm, número de polos: 1, color: gris, clase de montaje: Enchufable (Slot) | 968.5 | 100 | BE | Industrial Cabinet Connectivity (ICC) | BE2 | BE2Z3X | 10 | 10 | NO | PC |  | 7,90 | G | 50 | 158 | 73 | MM | 4055626165707 | 85366990 | PL | EC002018 | Imagen | Catálogo
3036799 | P-CO XL-UT | Conector de componentes | Conector de componentes, para el montaje de elementos constructivos de selección propia hasta un diámetro de 10 mm y una potencia disipada hasta 1 W, tensión nominal: 400 V, corriente nominal: 10 A, tipo de conexión: Conexión enchufable, profundidad: 37,5 mm, anchura: 12,3 mm, altura: 41,2 mm, número de polos: 1, color: gris, clase de montaje: Enchufable (Slot) | 968.5 | 100 | BE | Industrial Cabinet Connectivity (ICC) | BE2 | BE2Z3X | 10 | 10 | NO | PC |  | 7,73 | G | 50 | 146 | 73 | MM | 4055626369808 | 85366990 | PL | EC002018 | Imagen | Catálogo
2402941 | PC-PWR-FLTR-2 | Módulo buffer | El PC-PWR-FLTR-2 acumula la potencia entrante hasta que se ha alcanzado la tensión de servicio. Para la utilización con fuentes de tensión de 24 V DC con tiempo de ascenso superior a 100 ms con un máximo de 7 A. | 95.22 | 1 | DR | Automation Systems (AS) | DRB | DRBAAZ | 1 | 1 | NO | PC |  | 241,70 | G | 70 | 167 | 105 | MM | 4055626353708 | 84718000 | TW | EC000599 | Imagen | Catálogo
2700006 | PC-TD8-USB | Paquete de software | Think &amp; Do 8 (revisión actual), llave USB | 3963.53 | 1 | DR | Automation Systems (AS) | DRA | DRACBC | 1 | 1 | NO | PC | F | 463,00 | G | 0 | 0 | 0 |  | 4046356409742 | 85234910 | US | EC000809 | Imagen | Catálogo
1922637 | PCU 6/ 2-STD-10,16 | Conector para placa de circuito impreso | Bloque enchufable directo, sección nominal: 6 mm², color: verde, corriente nominal: 41 A, tensión nominal (III/2): 1000 V, superficie de contacto: Ag, tipo de conexión del contacto: Hembra, número de potenciales: 2, número de filas: 1, número de polos: 2, número de conexiones: 2, familia de artículos: PCU 6/..-STD, paso: 10,16 mm, tipo de conexión: Conexión por tornillo con cápsula de tracción, forma de sujeción de tornillos: L Ranura longitudinal, montaje: Montaje directo, dirección de conexión conductor/placa de circuito impreso: 0 °, sistema enchufable: COMBICON PC 16, bloqueo: sin, tipo de sujeción: sin, tipo de embalaje: empaquetado en caja | 569.89 | 100 | AA | PCB Connectors (PCC) | AAD | AADMAA | 50 | 50 | NO | PC |  | 20,13 | G | 93 | 271 | 114 | MM | 4017918817688 | 85366990 | PL | EC002638 | Imagen | Catálogo
1922640 | PCU 6/ 3-STD-10,16 | Conector para placa de circuito impreso | Bloque enchufable directo, sección nominal: 6 mm², color: verde, corriente nominal: 41 A, tensión nominal (III/2): 1000 V, superficie de contacto: Ag, tipo de conexión del contacto: Hembra, número de potenciales: 3, número de filas: 1, número de polos: 3, número de conexiones: 3, familia de artículos: PCU 6/..-STD, paso: 10,16 mm, tipo de conexión: Conexión por tornillo con cápsula de tracción, forma de sujeción de tornillos: L Ranura longitudinal, montaje: Montaje directo, dirección de conexión conductor/placa de circuito impreso: 0 °, sistema enchufable: COMBICON PC 16, bloqueo: sin, tipo de sujeción: sin, tipo de embalaje: empaquetado en caja | 851.87 | 100 | AA | PCB Connectors (PCC) | AAD | AADMAA | 50 | 50 | NO | PC |  | 28,69 | G | 195 | 180 | 114 | MM | 4017918817626 | 85366990 | PL | EC002638 | Imagen | Catálogo
1922653 | PCU 6/ 4-STD-10,16 | Conector para placa de circuito impreso | Bloque enchufable directo, sección nominal: 6 mm², color: verde, corriente nominal: 41 A, tensión nominal (III/2): 1000 V, superficie de contacto: Ag, tipo de conexión del contacto: Hembra, número de potenciales: 4, número de filas: 1, número de polos: 4, número de conexiones: 4, familia de artículos: PCU 6/..-STD, paso: 10,16 mm, tipo de conexión: Conexión por tornillo con cápsula de tracción, forma de sujeción de tornillos: L Ranura longitudinal, montaje: Montaje directo, dirección de conexión conductor/placa de circuito impreso: 0 °, sistema enchufable: COMBICON PC 16, bloqueo: sin, tipo de sujeción: sin, tipo de embalaje: empaquetado en caja | 1133.83 | 100 | AA | PCB Connectors (PCC) | AAD | AADMAA | 50 | 50 | NO | PC |  | 38,30 | G | 191 | 180 | 113 | MM | 4017918817633 | 85366990 | PL | EC002638 | Imagen | Catálogo
1922666 | PCU 6/ 5-STD-10,16 | Conector para placa de circuito impreso | Bloque enchufable directo, sección nominal: 6 mm², color: verde, corriente nominal: 41 A, tensión nominal (III/2): 1000 V, superficie de contacto: Ag, tipo de conexión del contacto: Hembra, número de potenciales: 5, número de filas: 1, número de polos: 5, número de conexiones: 5, familia de artículos: PCU 6/..-STD, paso: 10,16 mm, tipo de conexión: Conexión por tornillo con cápsula de tracción, forma de sujeción de tornillos: L Ranura longitudinal, montaje: Montaje directo, dirección de conexión conductor/placa de circuito impreso: 0 °, sistema enchufable: COMBICON PC 16, bloqueo: sin, tipo de sujeción: sin, tipo de embalaje: empaquetado en caja | 1415.81 | 100 | AA | PCB Connectors (PCC) | AAD | AADMAA | 50 | 50 | NO | PC |  | 46,83 | G | 188 | 270 | 120 | MM | 4017918817640 | 85366990 | PL | EC002638 | Imagen | Catálogo
1648177 | PCU 6/ 5-STD-10,16 BD:L1-EMQ | Conector para placa de circuito impreso | Conector de placa de circuito impreso, sección nominal: 6 mm², color: verde, corriente nominal: 41 A, tensión nominal (III/2): 1000 V, superficie de contacto: Ag, tipo de conexión del contacto: Hembra, número de filas: 1, número de polos: 5, familia de artículos: PCU 6/..-STD, paso: 10,16 mm, tipo de conexión: Conexión por tornillo con cápsula de tracción, forma de sujeción de tornillos: L Ranura longitudinal, montaje: Montaje directo, dirección de conexión conductor/placa de circuito impreso: 0 °, sistema enchufable: COMBICON PC 16, bloqueo: sin, tipo de sujeción: sin, tipo de embalaje: empaquetado en caja | 1748.95 | 100 | AA | PCB Connectors (PCC) | AAD | AADMAA | 50 | 50 | NO | PC | F | 47,36 | G |  |  |  |  | 4067923179776 | 85366990 | PL | EC002638 |  | Catálogo
1922679 | PCU 6/ 6-STD-10,16 | Conector para placa de circuito impreso | Bloque enchufable directo, sección nominal: 6 mm², color: verde, corriente nominal: 41 A, tensión nominal (III/2): 1000 V, superficie de contacto: Ag, tipo de conexión del contacto: Hembra, número de potenciales: 6, número de filas: 1, número de polos: 6, número de conexiones: 6, familia de artículos: PCU 6/..-STD, paso: 10,16 mm, tipo de conexión: Conexión por tornillo con cápsula de tracción, forma de sujeción de tornillos: L Ranura longitudinal, montaje: Montaje directo, dirección de conexión conductor/placa de circuito impreso: 0 °, sistema enchufable: COMBICON PC 16, bloqueo: sin, tipo de sujeción: sin, tipo de embalaje: empaquetado en caja | 1697.77 | 100 | AA | PCB Connectors (PCC) | AAD | AADMAA | 50 | 50 | NO | PC | F | 57,12 | G | 194 | 271 | 113 | MM | 4017918817657 | 85366990 | PL | EC002638 | Imagen | Catálogo
1922682 | PCU 6/ 7-STD-10,16 | Conector para placa de circuito impreso | Bloque enchufable directo, sección nominal: 6 mm², color: verde, corriente nominal: 41 A, tensión nominal (III/2): 1000 V, superficie de contacto: Ag, tipo de conexión del contacto: Hembra, número de potenciales: 7, número de filas: 1, número de polos: 7, número de conexiones: 7, familia de artículos: PCU 6/..-STD, paso: 10,16 mm, tipo de conexión: Conexión por tornillo con cápsula de tracción, forma de sujeción de tornillos: L Ranura longitudinal, montaje: Montaje directo, dirección de conexión conductor/placa de circuito impreso: 0 °, sistema enchufable: COMBICON PC 16, bloqueo: sin, tipo de sujeción: sin, tipo de embalaje: empaquetado en caja | 1979.75 | 100 | AA | PCB Connectors (PCC) | AAD | AADMAA | 50 | 50 | NO | PC | F | 68,36 | G | 193 | 275 | 175 | MM | 4017918817664 | 85366990 | PL | EC002638 | Imagen | Catálogo
1922695 | PCU 6/ 8-STD-10,16 | Conector para placa de circuito impreso | Bloque enchufable directo, sección nominal: 6 mm², color: verde, corriente nominal: 41 A, tensión nominal (III/2): 1000 V, superficie de contacto: Ag, tipo de conexión del contacto: Hembra, número de potenciales: 8, número de filas: 1, número de polos: 8, número de conexiones: 8, familia de artículos: PCU 6/..-STD, paso: 10,16 mm, tipo de conexión: Conexión por tornillo con cápsula de tracción, forma de sujeción de tornillos: L Ranura longitudinal, montaje: Montaje directo, dirección de conexión conductor/placa de circuito impreso: 0 °, sistema enchufable: COMBICON PC 16, bloqueo: sin, tipo de sujeción: sin, tipo de embalaje: empaquetado en caja | 2261.71 | 100 | AA | PCB Connectors (PCC) | AAD | AADMAA | 50 | 50 | NO | PC |  | 74,79 | G | 198 | 282 | 179 | MM | 4017918817671 | 85366990 | PL | EC002638 | Imagen | Catálogo
1742596 | PCU 6/ 8-STD-10,16 GYNZ200E P1 | Conector para placa de circuito impreso | Bloque enchufable directo, sección nominal: 6 mm², color: gris, corriente nominal: 41 A, tensión nominal (III/2): 1000 V, superficie de contacto: Ag, tipo de conexión del contacto: Hembra, número de potenciales: 8, número de filas: 1, número de polos: 8, número de conexiones: 8, familia de artículos: PCU 6/..-STD, paso: 10,16 mm, tipo de conexión: Conexión por tornillo con cápsula de tracción, forma de sujeción de tornillos: L Ranura longitudinal, montaje: Montaje directo, dirección de conexión conductor/placa de circuito impreso: 0 °, sistema enchufable: COMBICON PC 16, bloqueo: sin, tipo de sujeción: sin, tipo de embalaje: empaquetado en caja | 2381.44 | 100 | AA | PCB Connectors (PCC) | AAD | AADMAA | 50 | 50 | NO | PC | F | 77,82 | G | 193 | 275 | 175 | MM | 4046356298759 | 85366990 | PL | EC002637 | Imagen | Catálogo
1742570 | PCU 6/ 8-STD-10,16 GYNZ200E P3 | Conector para placa de circuito impreso | Bloque enchufable directo, sección nominal: 6 mm², color: gris, corriente nominal: 41 A, tensión nominal (III/2): 1000 V, superficie de contacto: Ag, tipo de conexión del contacto: Hembra, número de potenciales: 8, número de filas: 1, número de polos: 8, número de conexiones: 8, familia de artículos: PCU 6/..-STD, paso: 10,16 mm, tipo de conexión: Conexión por tornillo con cápsula de tracción, forma de sujeción de tornillos: L Ranura longitudinal, montaje: Montaje directo, dirección de conexión conductor/placa de circuito impreso: 0 °, sistema enchufable: COMBICON PC 16, bloqueo: sin, tipo de sujeción: sin, tipo de embalaje: empaquetado en caja | 2381.44 | 100 | AA | PCB Connectors (PCC) | AAD | AADMAA | 50 | 50 | NO | PC |  | 76,20 | G | 193 | 275 | 175 | MM | 4046356298742 | 85366990 | PL | EC002637 | Imagen | Catálogo
1922705 | PCU 6/ 9-STD-10,16 | Conector para placa de circuito impreso | Bloque enchufable directo, sección nominal: 6 mm², color: verde, corriente nominal: 41 A, tensión nominal (III/2): 1000 V, superficie de contacto: Ag, tipo de conexión del contacto: Hembra, número de potenciales: 9, número de filas: 1, número de polos: 9, número de conexiones: 9, familia de artículos: PCU 6/..-STD, paso: 10,16 mm, tipo de conexión: Conexión por tornillo con cápsula de tracción, forma de sujeción de tornillos: L Ranura longitudinal, montaje: Montaje directo, dirección de conexión conductor/placa de circuito impreso: 0 °, sistema enchufable: COMBICON PC 16, bloqueo: sin, tipo de sujeción: sin, tipo de embalaje: empaquetado en caja | 2543.69 | 100 | AA | PCB Connectors (PCC) | AAD | AADMAA | 50 | 50 | NO | PC |  | 84,83 | G | 198 | 276 | 178 | MM | 4017918817619 | 85366990 | PL | EC002638 | Imagen | Catálogo
1703664 | PCU 6/ 9-STD-10,16 BD:L1-W/T3 | Conector para placa de circuito impreso | Bloque enchufable directo, sección nominal: 6 mm², color: verde, corriente nominal: 41 A, tensión nominal (III/2): 1000 V, superficie de contacto: Ag, tipo de conexión del contacto: Hembra, número de potenciales: 9, número de filas: 1, número de polos: 9, número de conexiones: 9, familia de artículos: PCU 6/..-STD, paso: 10,16 mm, tipo de conexión: Conexión por tornillo con cápsula de tracción, forma de sujeción de tornillos: L Ranura longitudinal, montaje: Montaje directo, dirección de conexión conductor/placa de circuito impreso: 0 °, sistema enchufable: COMBICON PC 16, bloqueo: sin, tipo de sujeción: sin, tipo de embalaje: empaquetado en caja | 2618.67 | 100 | AA | PCB Connectors (PCC) | AAD | AADMAA | 50 | 50 | NO | PC |  | 85,10 | G | 198 | 284 | 179 | MM | 4046356660594 | 85369010 | PL | EC002638 | Imagen | Catálogo
1673221 | PCU-SC-16DI | Conjunto de aparamenta | Armario de control para sistema de generación de energía, con regulador de sistema de generación de energía certificado según VDE-AR-N 4110/4120/4130 sin SAI y sin equipo de medición. Router reequipable. Preparado para una aplicación de regulador de sistema de generación de energía específica para el cliente con conexión de telecontrol mediante señales de entrada digitales. | 4278.74 | 1 | DT | Vertical Market Management (VMM) | DTH | DTHAAA | 1 | 5 | SÍ | PC |  | 38,00 | KG | 0 | 0 | 0 |  | 4067923221697 | 85371098 | DE | EC012357 | Imagen | Catálogo
1673225 | PCU-SC-16DIDO-485-USV-EEM-101 | Conjunto de aparamenta | Armario de control para sistema de generación de energía, con regulador de sistema de generación de energía certificado según VDE-AR-N 4110/4120/4130, incluidos SAI y equipo de medición. Router reequipable. Preparado para una aplicación de regulador de sistema de generación de energía específica para el cliente con una conexión de telecontrol según IEC 60870-5-101. | Consultar | 1 | DT | Vertical Market Management (VMM) | DTH | DTHAAA | 1 | 5 | SÍ | PC |  | 45,00 | KG | 0 | 0 | 0 |  | 4067923222908 | 85371098 | DE | EC012357 | Imagen | Catálogo
1673231 | PCU-SC-16DIDO-485-USV-EEM-104 | Conjunto de aparamenta | Armario de control para sistema de generación de energía, con regulador de sistema de generación de energía certificado según VDE-AR-N 4110/4120/4130, incluidos SAI y equipo de medición. Router reequipable. Preparado para una aplicación de regulador de sistema de generación de energía específica para el cliente con una conexión de telecontrol según IEC 60870-5-104. | Consultar | 1 | DT | Vertical Market Management (VMM) | DTH | DTHAAA | 1 | 5 | SÍ | PC |  | 45,00 | KG | 0 | 0 | 0 |  | 4067923221956 | 85371098 | DE | EC012357 | Imagen | Catálogo
1673234 | PCU-SC-16DIDO-485-USV-EEM-AIAO | Conjunto de aparamenta | Armario de control para sistema de generación de energía, con regulador de sistema de generación de energía certificado según VDE-AR-N 4110/4120/4130, incluidos SAI y equipo de medición. Router reequipable. Preparado para una aplicación de regulador de sistema de generación de energía específica para el cliente con una conexión de telecontrol mediante señales analógicas/digitales. | Consultar | 1 | DT | Vertical Market Management (VMM) | DTH | DTHAAA | 1 | 5 | SÍ | PC |  | 45,00 | KG | 0 | 0 | 0 |  | 4067923221864 | 85371098 | DE | EC012357 | Imagen | Catálogo
3069897 | PC-UTWE-TRI | Perfil codificador | Perfil codificador, Para bloque UTWE 6-2 y UTRE 6-2, construcción: en triángulo, profundidad: 4,3 mm, anchura: 10,7 mm, altura: 44,7 mm, color: rojo, clase de montaje: Encajar | 53.63 | 100 | BE | Industrial Cabinet Connectivity (ICC) | BE6 | BE6112 | 50 | 50 | NO | PC |  | 1,18 | G | 16 | 124 | 112 | MM | 4046356963374 | 39269097 | DE | EC004591 | Imagen | Catálogo
1762796 | PCV 35 HC/ 2-GF-15,00 | Carcasa de base para placa de circuito impreso | Carcasa base placa de circuito impreso, sección nominal: 35 mm², color: verde, corriente nominal: 125 A, tensión nominal (III/2): 1000 V, superficie de contacto: Ag, tipo de conexión del contacto: Macho, número de potenciales: 2, número de filas: 1, número de polos: 2, número de conexiones: 2, familia de artículos: PCV 35 HC/..-GF, paso: 15 mm, montaje: Soldadura por ola, disposición de pines: Disposición de pines lineal, longitud del pin [P]: 4,6 mm, número de pines de soldadura por potencial: 3, sistema enchufable: COMBICON PC 35, Orientación de la cara enchufable: Estándar, bloqueo: Bloqueo por tornillo, tipo de sujeción: Sujeción aérea (rosca), tipo de embalaje: empaquetado en caja | 751.17 | 100 | AA | PCB Connectors (PCC) | AAE | AAESEB | 25 | 25 | NO | PC |  | 52,05 | G | 93 | 271 | 114 | MM | 4046356444057 | 85366930 | PL | EC002637 | Imagen | Catálogo
1762806 | PCV 35 HC/ 3-GF-15,00 | Carcasa de base para placa de circuito impreso | Carcasa base placa de circuito impreso, sección nominal: 35 mm², color: verde, corriente nominal: 125 A, tensión nominal (III/2): 1000 V, superficie de contacto: Ag, tipo de conexión del contacto: Macho, número de potenciales: 3, número de filas: 1, número de polos: 3, número de conexiones: 3, familia de artículos: PCV 35 HC/..-GF, paso: 15 mm, montaje: Soldadura por ola, disposición de pines: Disposición de pines lineal, longitud del pin [P]: 4,6 mm, número de pines de soldadura por potencial: 3, sistema enchufable: COMBICON PC 35, Orientación de la cara enchufable: Estándar, bloqueo: Bloqueo por tornillo, tipo de sujeción: Sujeción aérea (rosca), tipo de embalaje: empaquetado en caja | 1047.6 | 100 | AA | PCB Connectors (PCC) | AAE | AAESEB | 25 | 25 | NO | PC |  | 67,92 | G | 194 | 181 | 113 | MM | 4046356444064 | 85366930 | PL | EC002637 | Imagen | Catálogo
1762819 | PCV 35 HC/ 4-GF-15,00 | Carcasa de base para placa de circuito impreso | Carcasa base placa de circuito impreso, sección nominal: 35 mm², color: verde, corriente nominal: 125 A, tensión nominal (III/2): 1000 V, superficie de contacto: Ag, tipo de conexión del contacto: Macho, número de potenciales: 4, número de filas: 1, número de polos: 4, número de conexiones: 4, familia de artículos: PCV 35 HC/..-GF, paso: 15 mm, montaje: Soldadura por ola, disposición de pines: Disposición de pines lineal, longitud del pin [P]: 4,6 mm, número de pines de soldadura por potencial: 3, sistema enchufable: COMBICON PC 35, Orientación de la cara enchufable: Estándar, bloqueo: Bloqueo por tornillo, tipo de sujeción: Sujeción aérea (rosca), tipo de embalaje: empaquetado en caja | 1344.03 | 100 | AA | PCB Connectors (PCC) | AAE | AAESEB | 25 | 25 | NO | PC |  | 89,16 | G | 187 | 269 | 117 | MM | 4046356444071 | 85366930 | PL | EC002637 | Imagen | Catálogo
1762822 | PCV 35 HC/ 5-GF-15,00 | Carcasa de base para placa de circuito impreso | Carcasa base placa de circuito impreso, sección nominal: 35 mm², color: verde, corriente nominal: 125 A, tensión nominal (III/2): 1000 V, superficie de contacto: Ag, tipo de conexión del contacto: Macho, número de potenciales: 5, número de filas: 1, número de polos: 5, número de conexiones: 5, familia de artículos: PCV 35 HC/..-GF, paso: 15 mm, montaje: Soldadura por ola, disposición de pines: Disposición de pines lineal, longitud del pin [P]: 4,6 mm, número de pines de soldadura por potencial: 3, sistema enchufable: COMBICON PC 35, Orientación de la cara enchufable: Estándar, bloqueo: Bloqueo por tornillo, tipo de sujeción: Sujeción aérea (rosca), tipo de embalaje: empaquetado en caja | 1640.46 | 100 | AA | PCB Connectors (PCC) | AAE | AAESEB | 10 | 10 | NO | PC |  | 101,30 | G | 194 | 271 | 113 | MM | 4046356444088 | 85366930 | PL | EC002637 | Imagen | Catálogo
1762835 | PCV 35 HC/ 6-GF-15,00 | Carcasa de base para placa de circuito impreso | Carcasa base placa de circuito impreso, sección nominal: 35 mm², color: verde, corriente nominal: 125 A, tensión nominal (III/2): 1000 V, superficie de contacto: Ag, tipo de conexión del contacto: Macho, número de potenciales: 6, número de filas: 1, número de polos: 6, número de conexiones: 6, familia de artículos: PCV 35 HC/..-GF, paso: 15 mm, montaje: Soldadura por ola, disposición de pines: Disposición de pines lineal, longitud del pin [P]: 4,6 mm, número de pines de soldadura por potencial: 3, sistema enchufable: COMBICON PC 35, Orientación de la cara enchufable: Estándar, bloqueo: Bloqueo por tornillo, tipo de sujeción: Sujeción aérea (rosca), tipo de embalaje: empaquetado en caja | 1936.9 | 100 | AA | PCB Connectors (PCC) | AAE | AAESEB | 25 | 25 | NO | PC |  | 119,17 | G | 194 | 271 | 113 | MM | 4046356444095 | 85366930 | PL | EC002637 | Imagen | Catálogo
1271657 | PCV 4/ 2-G-6,35 P26 THR | Carcasa de base para placa de circuito impreso | Carcasa base placa de circuito impreso, sección nominal: 4 mm², color: negro, corriente nominal: 24 A, tensión nominal (III/2): 800 V, superficie de contacto: Sn, tipo de conexión del contacto: Macho, número de filas: 1, número de polos: 2, familia de artículos: PCV 4/..-G-THR, paso: 6,35 mm, montaje: Soldadura THR/soldadura por ola, disposición de pines: Pines en zigzag W, longitud del pin [P]: 2,6 mm, número de pines de soldadura por potencial: 1, sistema enchufable: COMBICON PC 4, Orientación de la cara enchufable: Estándar, bloqueo: sin, tipo de sujeción: sin, tipo de embalaje: empaquetado en caja | 154.26 | 100 | AA | PCB Connectors (PCC) | AAD | AADTBC | 50 | 50 | NO | PC | F | 4,16 | G | 0 | 0 | 0 |  | 4063151461997 | 85366930 | CN | EC002637 | Imagen | Catálogo
1804687 | PCV 4/ 2-G-7,62 | Carcasa de base para placa de circuito impreso | Carcasa base placa de circuito impreso, sección nominal: 4 mm², color: verde, corriente nominal: 20 A, tensión nominal (III/2): 630 V, superficie de contacto: Sn, tipo de conexión del contacto: Macho, número de potenciales: 2, número de filas: 1, número de polos: 2, número de conexiones: 2, familia de artículos: PCV 4/..-G, paso: 7,62 mm, montaje: Soldadura por ola, disposición de pines: Disposición de pines lineal, longitud del pin [P]: 5 mm, número de pines de soldadura por potencial: 2, sistema enchufable: COMBICON PC 4, Orientación de la cara enchufable: Estándar, bloqueo: sin, tipo de sujeción: sin, tipo de embalaje: empaquetado en caja, Brida de sujeción: Accesorio, código 1827570 | 222.34 | 100 | AA | PCB Connectors (PCC) | AAD | AADSAD | 50 | 50 | NO | PC |  | 4,26 | G | 92 | 78 | 114 | MM | 4017918046125 | 85366930 | GR | EC002637 | Imagen | Catálogo
1926523 | PCV 4/ 2-G-7,62 PIN 3,5 | Carcasa de base para placa de circuito impreso | Carcasa base placa de circuito impreso, sección nominal: 4 mm², color: verde, corriente nominal: 20 A, tensión nominal (III/2): 630 V, superficie de contacto: Sn, tipo de conexión del contacto: Macho, número de potenciales: 2, número de filas: 1, número de polos: 2, número de conexiones: 2, familia de artículos: PCV 4/..-G, paso: 7,62 mm, montaje: Soldadura por ola, disposición de pines: Disposición de pines lineal, longitud del pin [P]: 3,5 mm, número de pines de soldadura por potencial: 2, sistema enchufable: COMBICON PC 4, Orientación de la cara enchufable: Estándar, bloqueo: sin, tipo de sujeción: sin, tipo de embalaje: empaquetado en caja | 222.34 | 100 | AA | PCB Connectors (PCC) | AAD | AADSAD | 50 | 2000 | NO | PC |  | 4,22 | G | 92 | 78 | 114 | MM | 4017918603120 | 85366930 | GR | EC002637 | Imagen | Catálogo
1271658 | PCV 4/ 3-G-6,35 P26 THR | Carcasa de base para placa de circuito impreso | Carcasa base placa de circuito impreso, sección nominal: 4 mm², color: negro, corriente nominal: 24 A, tensión nominal (III/2): 800 V, superficie de contacto: Sn, tipo de conexión del contacto: Macho, número de filas: 1, número de polos: 3, familia de artículos: PCV 4/..-G-THR, paso: 6,35 mm, montaje: Soldadura THR/soldadura por ola, disposición de pines: Pines en zigzag W, longitud del pin [P]: 2,6 mm, número de pines de soldadura por potencial: 1, sistema enchufable: COMBICON PC 4, Orientación de la cara enchufable: Estándar, bloqueo: sin, tipo de sujeción: sin, tipo de embalaje: empaquetado en caja | 228.41 | 100 | AA | PCB Connectors (PCC) | AAD | AADTBC | 50 | 50 | NO | PC |  | 6,12 | G | 0 | 0 | 0 |  | 4063151463076 | 85366930 | CN | EC002637 | Imagen | Catálogo
1804690 | PCV 4/ 3-G-7,62 | Carcasa de base para placa de circuito impreso | Carcasa base placa de circuito impreso, sección nominal: 4 mm², color: verde, corriente nominal: 20 A, tensión nominal (III/2): 630 V, superficie de contacto: Sn, tipo de conexión del contacto: Macho, número de potenciales: 3, número de filas: 1, número de polos: 3, número de conexiones: 3, familia de artículos: PCV 4/..-G, paso: 7,62 mm, montaje: Soldadura por ola, disposición de pines: Disposición de pines lineal, longitud del pin [P]: 5 mm, número de pines de soldadura por potencial: 2, sistema enchufable: COMBICON PC 4, Orientación de la cara enchufable: Estándar, bloqueo: sin, tipo de sujeción: sin, tipo de embalaje: empaquetado en caja, Brida de sujeción: Accesorio, código 1827570 | 330.54 | 100 | AA | PCB Connectors (PCC) | AAD | AADSAD | 50 | 50 | NO | PC |  | 6,03 | G | 90 | 108 | 113 | MM | 4017918046132 | 85366930 | GR | EC002637 | Imagen | Catálogo
1271659 | PCV 4/ 4-G-6,35 P26 THR | Carcasa de base para placa de circuito impreso | Carcasa base placa de circuito impreso, sección nominal: 4 mm², color: negro, corriente nominal: 24 A, tensión nominal (III/2): 800 V, superficie de contacto: Sn, tipo de conexión del contacto: Macho, número de filas: 1, número de polos: 4, familia de artículos: PCV 4/..-G-THR, paso: 6,35 mm, montaje: Soldadura THR/soldadura por ola, disposición de pines: Pines en zigzag W, longitud del pin [P]: 2,6 mm, número de pines de soldadura por potencial: 1, sistema enchufable: COMBICON PC 4, Orientación de la cara enchufable: Estándar, bloqueo: sin, tipo de sujeción: sin, tipo de embalaje: empaquetado en caja | 302.56 | 100 | AA | PCB Connectors (PCC) | AAD | AADTBC | 50 | 50 | NO | PC |  | 7,60 | G | 0 | 0 | 0 |  | 4063151462284 | 85366930 | CN | EC002637 | Imagen | Catálogo
1804700 | PCV 4/ 4-G-7,62 | Carcasa de base para placa de circuito impreso | Carcasa base placa de circuito impreso, sección nominal: 4 mm², color: verde, corriente nominal: 20 A, tensión nominal (III/2): 630 V, superficie de contacto: Sn, tipo de conexión del contacto: Macho, número de potenciales: 4, número de filas: 1, número de polos: 4, número de conexiones: 4, familia de artículos: PCV 4/..-G, paso: 7,62 mm, montaje: Soldadura por ola, disposición de pines: Disposición de pines lineal, longitud del pin [P]: 5 mm, número de pines de soldadura por potencial: 2, sistema enchufable: COMBICON PC 4, Orientación de la cara enchufable: Estándar, bloqueo: sin, tipo de sujeción: sin, tipo de embalaje: empaquetado en caja, Brida de sujeción: Accesorio, código 1827570 | 438.73 | 100 | AA | PCB Connectors (PCC) | AAD | AADSAD | 50 | 50 | NO | PC |  | 8,28 | G | 93 | 136 | 114 | MM | 4017918046149 | 85366930 | GR | EC002637 | Imagen | Catálogo
1962529 | PCV 4/ 4-G-7,62 BK | Carcasa de base para placa de circuito impreso | Carcasa base placa de circuito impreso, sección nominal: 4 mm², color: negro, corriente nominal: 20 A, tensión nominal (III/2): 630 V, superficie de contacto: Sn, tipo de conexión del contacto: Macho, número de potenciales: 4, número de filas: 1, número de polos: 4, número de conexiones: 4, familia de artículos: PCV 4/..-G, paso: 7,62 mm, montaje: Soldadura por ola, disposición de pines: Disposición de pines lineal, longitud del pin [P]: 5,1 mm, número de pines de soldadura por potencial: 2, sistema enchufable: COMBICON PC 4, Orientación de la cara enchufable: Estándar, bloqueo: sin, tipo de sujeción: sin, tipo de embalaje: empaquetado en caja | 438.73 | 100 | AA | PCB Connectors (PCC) | AAD | AADSAD | 50 | 50 | NO | PC |  | 8,13 | G | 93 | 136 | 114 | MM | 4017918903428 | 85366930 | GR | EC002637 | Imagen | Catálogo
1745483 | PCV 4/ 4-G-7,62 PE1 | Carcasa de base para placa de circuito impreso | Carcasa base placa de circuito impreso, sección nominal: 4 mm², color: verde, corriente nominal: 20 A, tensión nominal (III/2): 630 V, superficie de contacto: Sn, tipo de conexión del contacto: Macho, número de potenciales: 4, número de filas: 1, número de polos: 4, número de conexiones: 4, familia de artículos: PCV 4/..-G, paso: 7,62 mm, montaje: Soldadura por ola, disposición de pines: Disposición de pines lineal, longitud del pin [P]: 5,1 mm, número de pines de soldadura por potencial: 2, sistema enchufable: COMBICON PC 4, Orientación de la cara enchufable: Estándar, bloqueo: sin, tipo de sujeción: sin, tipo de embalaje: empaquetado en caja | 438.73 | 100 | AA | PCB Connectors (PCC) | AAD | AADSAD | 50 | 50 | NO | PC |  | 8,25 | G | 92 | 1343 | 114 | MM | 4046356310789 | 85366930 | GR | EC002637 | Imagen | Catálogo
1712584 | PCV 4/ 4-GF-7,62 BG | Carcasa de base para placa de circuito impreso | Carcasa base placa de circuito impreso, sección nominal: 4 mm², color: beige, corriente nominal: 20 A, tensión nominal (III/2): 630 V, superficie de contacto: Sn, tipo de conexión del contacto: Macho, número de potenciales: 4, número de filas: 1, número de polos: 4, número de conexiones: 4, familia de artículos: PCV 4/..-G, paso: 7,62 mm, montaje: Soldadura por ola, disposición de pines: Disposición de pines lineal, longitud del pin [P]: 5 mm, número de pines de soldadura por potencial: 2, sistema enchufable: COMBICON PC 4, Orientación de la cara enchufable: Estándar, bloqueo: sin, tipo de sujeción: sin, tipo de embalaje: empaquetado en caja | 535.21 | 100 | AA | PCB Connectors (PCC) | AAD | AADSAD | 50 | 50 | NO | PC |  | 12,53 | G | 93 | 134 | 113 | MM | 4046356086332 | 85366930 | GR | EC002637 | Imagen | Catálogo
1271660 | PCV 4/ 5-G-6,35 P26 THR | Carcasa de base para placa de circuito impreso | Carcasa base placa de circuito impreso, sección nominal: 4 mm², color: negro, corriente nominal: 24 A, tensión nominal (III/2): 800 V, superficie de contacto: Sn, tipo de conexión del contacto: Macho, número de filas: 1, número de polos: 5, familia de artículos: PCV 4/..-G-THR, paso: 6,35 mm, montaje: Soldadura THR/soldadura por ola, disposición de pines: Pines en zigzag W, longitud del pin [P]: 2,6 mm, número de pines de soldadura por potencial: 1, sistema enchufable: COMBICON PC 4, Orientación de la cara enchufable: Estándar, bloqueo: sin, tipo de sujeción: sin, tipo de embalaje: empaquetado en caja | 376.72 | 100 | AA | PCB Connectors (PCC) | AAD | AADTBC | 50 | 50 | NO | PC |  | 9,02 | G | 0 | 0 | 0 |  | 4063151462062 | 85366930 | CN | EC002637 | Imagen | Catálogo
1804713 | PCV 4/ 5-G-7,62 | Carcasa de base para placa de circuito impreso | Carcasa base placa de circuito impreso, sección nominal: 4 mm², color: verde, corriente nominal: 20 A, tensión nominal (III/2): 630 V, superficie de contacto: Sn, tipo de conexión del contacto: Macho, número de potenciales: 5, número de filas: 1, número de polos: 5, número de conexiones: 5, familia de artículos: PCV 4/..-G, paso: 7,62 mm, montaje: Soldadura por ola, disposición de pines: Disposición de pines lineal, longitud del pin [P]: 5 mm, número de pines de soldadura por potencial: 2, sistema enchufable: COMBICON PC 4, Orientación de la cara enchufable: Estándar, bloqueo: sin, tipo de sujeción: sin, tipo de embalaje: empaquetado en caja, Brida de sujeción: Accesorio, código 1827570 | 546.93 | 100 | AA | PCB Connectors (PCC) | AAD | AADSAD | 50 | 50 | NO | PC |  | 9,89 | G | 93 | 134 | 114 | MM | 4017918046156 | 85366930 | DE | EC002637 | Imagen | Catálogo
1271661 | PCV 4/ 6-G-6,35 P26 THR | Carcasa de base para placa de circuito impreso | Carcasa base placa de circuito impreso, sección nominal: 4 mm², color: negro, corriente nominal: 24 A, tensión nominal (III/2): 800 V, superficie de contacto: Sn, tipo de conexión del contacto: Macho, número de filas: 1, número de polos: 6, familia de artículos: PCV 4/..-G-THR, paso: 6,35 mm, montaje: Soldadura THR/soldadura por ola, disposición de pines: Pines en zigzag W, longitud del pin [P]: 2,6 mm, número de pines de soldadura por potencial: 1, sistema enchufable: COMBICON PC 4, Orientación de la cara enchufable: Estándar, bloqueo: sin, tipo de sujeción: sin, tipo de embalaje: empaquetado en caja | 450.87 | 100 | AA | PCB Connectors (PCC) | AAD | AADTBC | 50 | 50 | NO | PC |  | 10,76 | G | 0 | 0 | 0 |  | 4063151462666 | 85366930 | CN | EC002637 | Imagen | Catálogo
1804726 | PCV 4/ 6-G-7,62 | Carcasa de base para placa de circuito impreso | Carcasa base placa de circuito impreso, sección nominal: 4 mm², color: verde, corriente nominal: 20 A, tensión nominal (III/2): 630 V, superficie de contacto: Sn, tipo de conexión del contacto: Macho, número de potenciales: 6, número de filas: 1, número de polos: 6, número de conexiones: 6, familia de artículos: PCV 4/..-G, paso: 7,62 mm, montaje: Soldadura por ola, disposición de pines: Disposición de pines lineal, longitud del pin [P]: 5 mm, número de pines de soldadura por potencial: 2, sistema enchufable: COMBICON PC 4, Orientación de la cara enchufable: Estándar, bloqueo: sin, tipo de sujeción: sin, tipo de embalaje: empaquetado en caja, Brida de sujeción: Accesorio, código 1827570 | 655.11 | 100 | AA | PCB Connectors (PCC) | AAD | AADSAD | 50 | 50 | NO | PC |  | 11,99 | G | 93 | 181 | 116 | MM | 4017918046163 | 85366930 | GR | EC002637 | Imagen | Catálogo
1271663 | PCV 4/ 7-G-6,35 P26 THR | Carcasa de base para placa de circuito impreso | Carcasa base placa de circuito impreso, sección nominal: 4 mm², color: negro, corriente nominal: 24 A, tensión nominal (III/2): 800 V, superficie de contacto: Sn, tipo de conexión del contacto: Macho, número de filas: 1, número de polos: 7, familia de artículos: PCV 4/..-G-THR, paso: 6,35 mm, montaje: Soldadura THR/soldadura por ola, disposición de pines: Pines en zigzag W, longitud del pin [P]: 2,6 mm, número de pines de soldadura por potencial: 1, sistema enchufable: COMBICON PC 4, Orientación de la cara enchufable: Estándar, bloqueo: sin, tipo de sujeción: sin, tipo de embalaje: empaquetado en caja | 525.02 | 100 | AA | PCB Connectors (PCC) | AAD | AADTBC | 50 | 50 | NO | PC | F | 13,03 | G | 0 | 0 | 0 |  | 4063151462598 | 85366930 | CN | EC002637 | Imagen | Catálogo
1804739 | PCV 4/ 7-G-7,62 | Carcasa de base para placa de circuito impreso | Carcasa base placa de circuito impreso, sección nominal: 4 mm², color: verde, corriente nominal: 20 A, tensión nominal (III/2): 630 V, superficie de contacto: Sn, tipo de conexión del contacto: Macho, número de potenciales: 7, número de filas: 1, número de polos: 7, número de conexiones: 7, familia de artículos: PCV 4/..-G, paso: 7,62 mm, montaje: Soldadura por ola, disposición de pines: Disposición de pines lineal, longitud del pin [P]: 5 mm, número de pines de soldadura por potencial: 2, sistema enchufable: COMBICON PC 4, Orientación de la cara enchufable: Estándar, bloqueo: sin, tipo de sujeción: sin, tipo de embalaje: empaquetado en caja, Brida de sujeción: Accesorio, código 1827570 | 763.31 | 100 | AA | PCB Connectors (PCC) | AAD | AADSAD | 50 | 50 | NO | PC |  | 13,70 | G | 93 | 181 | 116 | MM | 4017918046170 | 85366930 | DE | EC002637 | Imagen | Catálogo
1271664 | PCV 4/ 8-G-6,35 P26 THR | Carcasa de base para placa de circuito impreso | Carcasa base placa de circuito impreso, sección nominal: 4 mm², color: negro, corriente nominal: 24 A, tensión nominal (III/2): 800 V, superficie de contacto: Sn, tipo de conexión del contacto: Macho, número de filas: 1, número de polos: 8, familia de artículos: PCV 4/..-G-THR, paso: 6,35 mm, montaje: Soldadura THR/soldadura por ola, disposición de pines: Pines en zigzag W, longitud del pin [P]: 2,6 mm, número de pines de soldadura por potencial: 1, sistema enchufable: COMBICON PC 4, Orientación de la cara enchufable: Estándar, bloqueo: sin, tipo de sujeción: sin, tipo de embalaje: empaquetado en caja | 599.17 | 100 | AA | PCB Connectors (PCC) | AAD | AADTBC | 50 | 50 | NO | PC | F | 14,40 | G | 0 | 0 | 0 |  | 4063151463403 | 85366930 | CN | EC002637 | Imagen | Catálogo
1804742 | PCV 4/ 8-G-7,62 | Carcasa de base para placa de circuito impreso | Carcasa base placa de circuito impreso, sección nominal: 4 mm², color: verde, corriente nominal: 20 A, tensión nominal (III/2): 630 V, superficie de contacto: Sn, tipo de conexión del contacto: Macho, número de potenciales: 8, número de filas: 1, número de polos: 8, número de conexiones: 8, familia de artículos: PCV 4/..-G, paso: 7,62 mm, montaje: Soldadura por ola, disposición de pines: Disposición de pines lineal, longitud del pin [P]: 5 mm, número de pines de soldadura por potencial: 2, sistema enchufable: COMBICON PC 4, Orientación de la cara enchufable: Estándar, bloqueo: sin, tipo de sujeción: sin, tipo de embalaje: empaquetado en caja, Brida de sujeción: Accesorio, código 1827570 | 871.5 | 100 | AA | PCB Connectors (PCC) | AAD | AADSAD | 50 | 50 | NO | PC |  | 15,48 | G | 92 | 180 | 115 | MM | 4017918046187 | 85366930 | GR | EC002637 | Imagen | Catálogo
1271665 | PCV 4/ 9-G-6,35 P26 THR | Carcasa de base para placa de circuito impreso | Carcasa base placa de circuito impreso, sección nominal: 4 mm², color: negro, corriente nominal: 24 A, tensión nominal (III/2): 800 V, superficie de contacto: Sn, tipo de conexión del contacto: Macho, número de filas: 1, número de polos: 9, familia de artículos: PCV 4/..-G-THR, paso: 6,35 mm, montaje: Soldadura THR/soldadura por ola, disposición de pines: Pines en zigzag W, longitud del pin [P]: 2,6 mm, número de pines de soldadura por potencial: 1, sistema enchufable: COMBICON PC 4, Orientación de la cara enchufable: Estándar, bloqueo: sin, tipo de sujeción: sin, tipo de embalaje: empaquetado en caja | 673.33 | 100 | AA | PCB Connectors (PCC) | AAD | AADTBC | 50 | 50 | NO | PC | F | 15,87 | G | 0 | 0 | 0 |  | 4063151463311 | 85366930 | CN | EC002637 | Imagen | Catálogo
1804755 | PCV 4/ 9-G-7,62 | Carcasa de base para placa de circuito impreso | Carcasa base placa de circuito impreso, sección nominal: 4 mm², color: verde, corriente nominal: 20 A, tensión nominal (III/2): 630 V, superficie de contacto: Sn, tipo de conexión del contacto: Macho, número de potenciales: 9, número de filas: 1, número de polos: 9, número de conexiones: 9, familia de artículos: PCV 4/..-G, paso: 7,62 mm, montaje: Soldadura por ola, disposición de pines: Disposición de pines lineal, longitud del pin [P]: 5 mm, número de pines de soldadura por potencial: 2, sistema enchufable: COMBICON PC 4, Orientación de la cara enchufable: Estándar, bloqueo: sin, tipo de sujeción: sin, tipo de embalaje: empaquetado en caja, Brida de sujeción: Accesorio, código 1827570 | 979.7 | 100 | AA | PCB Connectors (PCC) | AAD | AADSAD | 50 | 50 | NO | PC |  | 17,59 | G | 93 | 269 | 115 | MM | 4017918046194 | 85366930 | GR | EC002637 | Imagen | Catálogo
1271667 | PCV 4/10-G-6,35 P26 THR | Carcasa de base para placa de circuito impreso | Carcasa base placa de circuito impreso, sección nominal: 4 mm², color: negro, corriente nominal: 24 A, tensión nominal (III/2): 800 V, superficie de contacto: Sn, tipo de conexión del contacto: Macho, número de filas: 1, número de polos: 10, familia de artículos: PCV 4/..-G-THR, paso: 6,35 mm, montaje: Soldadura THR/soldadura por ola, disposición de pines: Pines en zigzag W, longitud del pin [P]: 2,6 mm, número de pines de soldadura por potencial: 1, sistema enchufable: COMBICON PC 4, Orientación de la cara enchufable: Estándar, bloqueo: sin, tipo de sujeción: sin, tipo de embalaje: empaquetado en caja | 747.48 | 100 | AA | PCB Connectors (PCC) | AAD | AADTBC | 50 | 50 | NO | PC | F | 17,08 | G | 0 | 0 | 0 |  | 4063151463502 | 85366930 | CN | EC002637 | Imagen | Catálogo
1804768 | PCV 4/10-G-7,62 | Carcasa de base para placa de circuito impreso | Carcasa base placa de circuito impreso, sección nominal: 4 mm², color: verde, corriente nominal: 20 A, tensión nominal (III/2): 630 V, superficie de contacto: Sn, tipo de conexión del contacto: Macho, número de potenciales: 10, número de filas: 1, número de polos: 10, número de conexiones: 10, familia de artículos: PCV 4/..-G, paso: 7,62 mm, montaje: Soldadura por ola, disposición de pines: Disposición de pines lineal, longitud del pin [P]: 5 mm, número de pines de soldadura por potencial: 2, sistema enchufable: COMBICON PC 4, Orientación de la cara enchufable: Estándar, bloqueo: sin, tipo de sujeción: sin, tipo de embalaje: empaquetado en caja, Brida de sujeción: Accesorio, código 1827570 | 1087.89 | 100 | AA | PCB Connectors (PCC) | AAD | AADSAD | 50 | 50 | NO | PC |  | 23,24 | G | 95 | 270 | 114 | MM | 4017918046200 | 85366930 | GR | EC002637 | Imagen | Catálogo
1801169 | PCV 4/10-G-7,62 BK | Carcasa de base para placa de circuito impreso | Carcasa base placa de circuito impreso, sección nominal: 4 mm², color: negro, corriente nominal: 20 A, tensión nominal (III/2): 630 V, superficie de contacto: Sn, tipo de conexión del contacto: Macho, número de potenciales: 10, número de filas: 1, número de polos: 10, número de conexiones: 10, familia de artículos: PCV 4/..-G, paso: 7,62 mm, montaje: Soldadura por ola, disposición de pines: Disposición de pines lineal, longitud del pin [P]: 5,1 mm, número de pines de soldadura por potencial: 2, sistema enchufable: COMBICON PC 4, Orientación de la cara enchufable: Estándar, bloqueo: sin, tipo de sujeción: sin, tipo de embalaje: empaquetado en caja | 1087.89 | 100 | AA | PCB Connectors (PCC) | AAD | AADSAD | 50 | 50 | NO | PC |  | 23,57 | G | 91 | 271 | 114 | MM | 4017918983543 | 85366930 | GR | EC002637 | Imagen | Catálogo
1271668 | PCV 4/11-G-6,35 P26 THR | Carcasa de base para placa de circuito impreso | Carcasa base placa de circuito impreso, sección nominal: 4 mm², color: negro, corriente nominal: 24 A, tensión nominal (III/2): 800 V, superficie de contacto: Sn, tipo de conexión del contacto: Macho, número de filas: 1, número de polos: 11, familia de artículos: PCV 4/..-G-THR, paso: 6,35 mm, montaje: Soldadura THR/soldadura por ola, disposición de pines: Pines en zigzag W, longitud del pin [P]: 2,6 mm, número de pines de soldadura por potencial: 1, sistema enchufable: COMBICON PC 4, Orientación de la cara enchufable: Estándar, bloqueo: sin, tipo de sujeción: sin, tipo de embalaje: empaquetado en caja | 821.63 | 100 | AA | PCB Connectors (PCC) | AAD | AADTBC | 50 | 50 | NO | PC | F | 19,00 | G | 0 | 0 | 0 |  | 4063151461287 | 85366930 | CN | EC002637 | Imagen | Catálogo
1804771 | PCV 4/11-G-7,62 | Carcasa de base para placa de circuito impreso | Carcasa base placa de circuito impreso, sección nominal: 4 mm², color: verde, corriente nominal: 20 A, tensión nominal (III/2): 630 V, superficie de contacto: Sn, tipo de conexión del contacto: Macho, número de potenciales: 11, número de filas: 1, número de polos: 11, número de conexiones: 11, familia de artículos: PCV 4/..-G, paso: 7,62 mm, montaje: Soldadura por ola, disposición de pines: Disposición de pines lineal, longitud del pin [P]: 5 mm, número de pines de soldadura por potencial: 2, sistema enchufable: COMBICON PC 4, Orientación de la cara enchufable: Estándar, bloqueo: sin, tipo de sujeción: sin, tipo de embalaje: empaquetado en caja, Brida de sujeción: Accesorio, código 1827570 | 1196.09 | 100 | AA | PCB Connectors (PCC) | AAD | AADSAD | 50 | 50 | NO | PC |  | 25,64 | G | 91 | 271 | 114 | MM | 4017918046217 | 85366930 | GR | EC002637 | Imagen | Catálogo
1271669 | PCV 4/12-G-6,35 P26 THR | Carcasa de base para placa de circuito impreso | Carcasa base placa de circuito impreso, sección nominal: 4 mm², color: negro, corriente nominal: 24 A, tensión nominal (III/2): 800 V, superficie de contacto: Sn, tipo de conexión del contacto: Macho, número de filas: 1, número de polos: 12, familia de artículos: PCV 4/..-G-THR, paso: 6,35 mm, montaje: Soldadura THR/soldadura por ola, disposición de pines: Pines en zigzag W, longitud del pin [P]: 2,6 mm, número de pines de soldadura por potencial: 1, sistema enchufable: COMBICON PC 4, Orientación de la cara enchufable: Estándar, bloqueo: sin, tipo de sujeción: sin, tipo de embalaje: empaquetado en caja | 895.78 | 100 | AA | PCB Connectors (PCC) | AAD | AADTBC | 50 | 50 | NO | PC | F | 20,10 | G | 0 | 0 | 0 |  | 4063151463519 | 85366930 | CN | EC002637 | Imagen | Catálogo
1804784 | PCV 4/12-G-7,62 | Carcasa de base para placa de circuito impreso | Carcasa base placa de circuito impreso, sección nominal: 4 mm², color: verde, corriente nominal: 20 A, tensión nominal (III/2): 630 V, superficie de contacto: Sn, tipo de conexión del contacto: Macho, número de potenciales: 12, número de filas: 1, número de polos: 12, número de conexiones: 12, familia de artículos: PCV 4/..-G, paso: 7,62 mm, montaje: Soldadura por ola, disposición de pines: Disposición de pines lineal, longitud del pin [P]: 5 mm, número de pines de soldadura por potencial: 2, sistema enchufable: COMBICON PC 4, Orientación de la cara enchufable: Estándar, bloqueo: sin, tipo de sujeción: sin, tipo de embalaje: empaquetado en caja, Brida de sujeción: Accesorio, código 1827570 | 1304.28 | 100 | AA | PCB Connectors (PCC) | AAD | AADSAD | 50 | 50 | NO | PC |  | 27,62 | G | 95 | 269 | 113 | MM | 4017918046224 | 85366930 | GR | EC002637 | Imagen | Catálogo
1299300 | PCV 4/13-G-6,35 P26 THR | Carcasa de base para placa de circuito impreso | Carcasa base placa de circuito impreso, sección nominal: 4 mm², color: negro, corriente nominal: 24 A, tensión nominal (III/2): 800 V, superficie de contacto: Sn, tipo de conexión del contacto: Macho, número de filas: 1, número de polos: 13, familia de artículos: PCV 4/..-G-THR, paso: 6,35 mm, montaje: Soldadura THR/soldadura por ola, disposición de pines: Pines en zigzag W, longitud del pin [P]: 2,6 mm, número de pines de soldadura por potencial: 1, sistema enchufable: COMBICON PC 4, Orientación de la cara enchufable: Estándar, bloqueo: sin, tipo de sujeción: sin, tipo de embalaje: empaquetado en caja | 969.94 | 100 | AA | PCB Connectors (PCC) | AAD | AADTBC | 50 | 50 | NO | PC | F | 22,22 | G | 0 | 0 | 0 |  | 4063151540630 | 85366930 | CN | EC002637 | Imagen | Catálogo
1720576 | PCV 5/ 2-G-7,62 | Carcasa de base para placa de circuito impreso | Carcasa base placa de circuito impreso, sección nominal: 6 mm², color: verde, corriente nominal: 32 A, tensión nominal (III/2): 630 V, superficie de contacto: Sn, tipo de conexión del contacto: Macho, número de potenciales: 2, número de filas: 1, número de polos: 2, número de conexiones: 2, familia de artículos: PCV 5/..-G, paso: 7,62 mm, montaje: Soldadura por ola, disposición de pines: Disposición de pines lineal, longitud del pin [P]: 5 mm, número de pines de soldadura por potencial: 3, sistema enchufable: COMBICON PC 5, Orientación de la cara enchufable: Estándar, bloqueo: sin, tipo de sujeción: sin, tipo de embalaje: empaquetado en caja | 222.34 | 100 | AA | PCB Connectors (PCC) | AAD | AADSBC | 50 | 50 | NO | PC |  | 5,08 | G | 54 | 187 | 94 | MM | 4046356113908 | 85366930 | GR | EC002637 | Imagen | Catálogo
1392186 | PCV 5/ 2-GF-15,24 | Carcasa de base para placa de circuito impreso | Carcasa base placa de circuito impreso, sección nominal: 6 mm², color: verde, corriente nominal: 32 A, tensión nominal (III/2): 1000 V, superficie de contacto: Sn, tipo de conexión del contacto: Macho, número de filas: 1, número de polos: 2, familia de artículos: PCV 5/..-GF, paso: 15,24 mm, montaje: Soldadura por ola, disposición de pines: Disposición de pines lineal, longitud del pin [P]: 5 mm, número de pines de soldadura por potencial: 3, sistema enchufable: COMBICON PC 5, Orientación de la cara enchufable: Estándar, bloqueo: Bloqueo por tornillo, tipo de sujeción: Sujeción aérea (rosca), tipo de embalaje: empaquetado en caja | 362.67 | 100 | AA | PCB Connectors (PCC) | AAD | AADSBD | 50 | 50 | NO | PC |  | 10,48 | G | 93 | 136 | 113 | MM | 4063151772338 | 85366930 | GR | EC002637 | Imagen | Catálogo
1720903 | PCV 5/ 2-GF-7,62 | Carcasa de base para placa de circuito impreso | Carcasa base placa de circuito impreso, sección nominal: 6 mm², color: verde, corriente nominal: 32 A, tensión nominal (III/2): 630 V, superficie de contacto: Sn, tipo de conexión del contacto: Macho, número de potenciales: 2, número de filas: 1, número de polos: 2, número de conexiones: 2, familia de artículos: PCV 5/..-GF, paso: 7,62 mm, montaje: Soldadura por ola, disposición de pines: Disposición de pines lineal, longitud del pin [P]: 5 mm, número de pines de soldadura por potencial: 3, sistema enchufable: COMBICON PC 5, Orientación de la cara enchufable: Estándar, bloqueo: Bloqueo por tornillo, tipo de sujeción: Sujeción aérea (rosca), tipo de embalaje: empaquetado en caja | 254.48 | 100 | AA | PCB Connectors (PCC) | AAD | AADSBE | 50 | 50 | NO | PC |  | 9,42 | G | 95 | 136 | 116 | MM | 4046356114028 | 85366930 | GR | EC002637 | Imagen | Catálogo
1764707 | PCV 5/ 2-GF-7,62 BK | Carcasa de base para placa de circuito impreso | Carcasa base placa de circuito impreso, sección nominal: 6 mm², color: negro, corriente nominal: 32 A, tensión nominal (III/2): 630 V, superficie de contacto: Sn, tipo de conexión del contacto: Macho, número de filas: 1, número de polos: 2, familia de artículos: PCV 5/..-GF, paso: 7,62 mm, montaje: Soldadura por ola, disposición de pines: Disposición de pines lineal, longitud del pin [P]: 5 mm, número de pines de soldadura por potencial: 3, sistema enchufable: COMBICON PC 5, Orientación de la cara enchufable: Estándar, bloqueo: Bloqueo por tornillo, tipo de sujeción: Sujeción aérea (rosca), tipo de embalaje: empaquetado en caja | 254.48 | 100 | AA | PCB Connectors (PCC) | AAD | AADSBE | 50 | 50 | NO | PC |  | 9,34 | G | 93 | 136 | 113 | MM | 4046356418065 | 85366930 | GR | EC002637 | Imagen | Catálogo
1096214 | PCV 5/ 2-GF-7,62 BK P35 | Carcasa de base para placa de circuito impreso | Carcasa base placa de circuito impreso, sección nominal: 6 mm², color: negro, corriente nominal: 32 A, tensión nominal (III/2): 630 V, superficie de contacto: Sn, tipo de conexión del contacto: Macho, número de filas: 1, número de polos: 2, familia de artículos: PCV 5/..-GF, paso: 7,62 mm, montaje: Soldadura por ola, disposición de pines: Disposición de pines lineal, longitud del pin [P]: 3,5 mm, número de pines de soldadura por potencial: 3, sistema enchufable: COMBICON PC 5, Orientación de la cara enchufable: Estándar, bloqueo: Bloqueo por tornillo, tipo de sujeción: Sujeción aérea (rosca), tipo de embalaje: empaquetado en caja | 235.99 | 100 | AA | PCB Connectors (PCC) | AAD | AADSBE | 50 | 1000 | NO | PC |  | 9,43 | G | 93 | 136 | 113 | MM | 4055626930718 | 85366930 | PL | EC002637 | Imagen | Catálogo
1720589 | PCV 5/ 3-G-7,62 | Carcasa de base para placa de circuito impreso | Carcasa base placa de circuito impreso, sección nominal: 6 mm², color: verde, corriente nominal: 32 A, tensión nominal (III/2): 630 V, superficie de contacto: Sn, tipo de conexión del contacto: Macho, número de potenciales: 3, número de filas: 1, número de polos: 3, número de conexiones: 3, familia de artículos: PCV 5/..-G, paso: 7,62 mm, montaje: Soldadura por ola, disposición de pines: Disposición de pines lineal, longitud del pin [P]: 5 mm, número de pines de soldadura por potencial: 3, sistema enchufable: COMBICON PC 5, Orientación de la cara enchufable: Estándar, bloqueo: sin, tipo de sujeción: sin, tipo de embalaje: empaquetado en caja | 330.54 | 100 | AA | PCB Connectors (PCC) | AAD | AADSBC | 50 | 50 | NO | PC |  | 7,22 | G | 63 | 181 | 114 | MM | 4046356113915 | 85366930 | GR | EC002637 | Imagen | Catálogo
1392187 | PCV 5/ 3-GF-15,24 | Carcasa de base para placa de circuito impreso | Carcasa base placa de circuito impreso, sección nominal: 6 mm², color: verde, corriente nominal: 32 A, tensión nominal (III/2): 1000 V, superficie de contacto: Sn, tipo de conexión del contacto: Macho, número de filas: 1, número de polos: 3, familia de artículos: PCV 5/..-GF, paso: 15,24 mm, montaje: Soldadura por ola, disposición de pines: Disposición de pines lineal, longitud del pin [P]: 5 mm, número de pines de soldadura por potencial: 3, sistema enchufable: COMBICON PC 5, Orientación de la cara enchufable: Estándar, bloqueo: Bloqueo por tornillo, tipo de sujeción: Sujeción aérea (rosca), tipo de embalaje: empaquetado en caja | 524.96 | 100 | AA | PCB Connectors (PCC) | AAD | AADSBD | 50 | 50 | NO | PC |  | 2,22 | G | 91 | 181 | 114 | MM | 4063151773144 | 85366930 | GR | EC002637 | Imagen | Catálogo
1720916 | PCV 5/ 3-GF-7,62 | Carcasa de base para placa de circuito impreso | Carcasa base placa de circuito impreso, sección nominal: 6 mm², color: verde, corriente nominal: 32 A, tensión nominal (III/2): 630 V, superficie de contacto: Sn, tipo de conexión del contacto: Macho, número de potenciales: 3, número de filas: 1, número de polos: 3, número de conexiones: 3, familia de artículos: PCV 5/..-GF, paso: 7,62 mm, montaje: Soldadura por ola, disposición de pines: Disposición de pines lineal, longitud del pin [P]: 5 mm, número de pines de soldadura por potencial: 3, sistema enchufable: COMBICON PC 5, Orientación de la cara enchufable: Estándar, bloqueo: Bloqueo por tornillo, tipo de sujeción: Sujeción aérea (rosca), tipo de embalaje: empaquetado en caja | 362.67 | 100 | AA | PCB Connectors (PCC) | AAD | AADSBE | 50 | 50 | NO | PC |  | 11,53 | G | 97 | 136 | 117 | MM | 4046356114035 | 85366930 | PL | EC002637 | Imagen | Catálogo
1720592 | PCV 5/ 4-G-7,62 | Carcasa de base para placa de circuito impreso | Carcasa base placa de circuito impreso, sección nominal: 6 mm², color: verde, corriente nominal: 32 A, tensión nominal (III/2): 630 V, superficie de contacto: Sn, tipo de conexión del contacto: Macho, número de potenciales: 4, número de filas: 1, número de polos: 4, número de conexiones: 4, familia de artículos: PCV 5/..-G, paso: 7,62 mm, montaje: Soldadura por ola, disposición de pines: Disposición de pines lineal, longitud del pin [P]: 5 mm, número de pines de soldadura por potencial: 3, sistema enchufable: COMBICON PC 5, Orientación de la cara enchufable: Estándar, bloqueo: sin, tipo de sujeción: sin, tipo de embalaje: empaquetado en caja | 438.73 | 100 | AA | PCB Connectors (PCC) | AAD | AADSBC | 50 | 50 | NO | PC |  | 9,16 | G | 93 | 136 | 113 | MM | 4046356113922 | 85366930 | GR | EC002637 | Imagen | Catálogo
1709142 | PCV 5/ 4-G-7,62 BK | Carcasa de base para placa de circuito impreso | Carcasa base placa de circuito impreso, sección nominal: 6 mm², color: negro, corriente nominal: 41 A, tensión nominal (III/2): 630 V, superficie de contacto: Sn, tipo de conexión del contacto: Macho, número de filas: 1, número de polos: 4, familia de artículos: PCV 5/..-G, paso: 7,62 mm, montaje: Soldadura por ola, disposición de pines: Disposición de pines lineal, longitud del pin [P]: 5 mm, número de pines de soldadura por potencial: 3, sistema enchufable: COMBICON PC 6, Orientación de la cara enchufable: Estándar, bloqueo: sin, tipo de sujeción: sin, tipo de embalaje: empaquetado en caja | 438.73 | 100 | AA | PCB Connectors (PCC) | AAD | AADSBC | 50 | 50 | NO | PC |  | 9,26 | G | 93 | 136 | 113 | MM | 4055626073200 | 85366930 | GR | EC000437 | Imagen | Catálogo
1395131 | PCV 5/ 4-GF-15,24 | Carcasa de base para placa de circuito impreso | Carcasa base placa de circuito impreso, sección nominal: 6 mm², color: verde, corriente nominal: 32 A, tensión nominal (III/2): 1000 V, superficie de contacto: Sn, tipo de conexión del contacto: Macho, número de filas: 1, número de polos: 4, familia de artículos: PCV 5/..-GF, paso: 15,24 mm, montaje: Soldadura por ola, disposición de pines: Disposición de pines lineal, longitud del pin [P]: 5 mm, número de pines de soldadura por potencial: 3, sistema enchufable: COMBICON PC 5, Orientación de la cara enchufable: Estándar, bloqueo: Bloqueo por tornillo, tipo de sujeción: Sujeción aérea (rosca), tipo de embalaje: empaquetado en caja | 687.25 | 100 | AA | PCB Connectors (PCC) | AAD | AADSBD | 50 | 50 | NO | PC |  | 17,14 | G | 93 | 271 | 114 | MM | 4063151778033 | 85366930 | GR | EC002637 | Imagen | Catálogo
1720929 | PCV 5/ 4-GF-7,62 | Carcasa de base para placa de circuito impreso | Carcasa base placa de circuito impreso, sección nominal: 6 mm², color: verde, corriente nominal: 32 A, tensión nominal (III/2): 630 V, superficie de contacto: Sn, tipo de conexión del contacto: Macho, número de potenciales: 4, número de filas: 1, número de polos: 4, número de conexiones: 4, familia de artículos: PCV 5/..-GF, paso: 7,62 mm, montaje: Soldadura por ola, disposición de pines: Disposición de pines lineal, longitud del pin [P]: 5 mm, número de pines de soldadura por potencial: 3, sistema enchufable: COMBICON PC 5, Orientación de la cara enchufable: Estándar, bloqueo: Bloqueo por tornillo, tipo de sujeción: Sujeción aérea (rosca), tipo de embalaje: empaquetado en caja | 470.86 | 100 | AA | PCB Connectors (PCC) | AAD | AADSBE | 50 | 50 | NO | PC |  | 13,78 | G | 90 | 181 | 113 | MM | 4046356114042 | 85366930 | GR | EC002637 | Imagen | Catálogo
1764710 | PCV 5/ 4-GF-7,62 BK | Carcasa de base para placa de circuito impreso | Carcasa base placa de circuito impreso, sección nominal: 6 mm², color: negro, corriente nominal: 32 A, tensión nominal (III/2): 630 V, superficie de contacto: Sn, tipo de conexión del contacto: Macho, número de filas: 1, número de polos: 4, familia de artículos: PCV 5/..-GF, paso: 7,62 mm, montaje: Soldadura por ola, disposición de pines: Disposición de pines lineal, longitud del pin [P]: 5 mm, número de pines de soldadura por potencial: 3, sistema enchufable: COMBICON PC 5, Orientación de la cara enchufable: Estándar, bloqueo: Bloqueo por tornillo, tipo de sujeción: Sujeción aérea (rosca), tipo de embalaje: empaquetado en caja | 470.86 | 100 | AA | PCB Connectors (PCC) | AAD | AADSBE | 50 | 50 | NO | PC |  | 13,62 | G | 91 | 181 | 114 | MM | 4046356418058 | 85366930 | GR | EC002637 | Imagen | Catálogo
1720602 | PCV 5/ 5-G-7,62 | Carcasa de base para placa de circuito impreso | Carcasa base placa de circuito impreso, sección nominal: 6 mm², color: verde, corriente nominal: 32 A, tensión nominal (III/2): 630 V, superficie de contacto: Sn, tipo de conexión del contacto: Macho, número de potenciales: 5, número de filas: 1, número de polos: 5, número de conexiones: 5, familia de artículos: PCV 5/..-G, paso: 7,62 mm, montaje: Soldadura por ola, disposición de pines: Disposición de pines lineal, longitud del pin [P]: 5 mm, número de pines de soldadura por potencial: 3, sistema enchufable: COMBICON PC 5, Orientación de la cara enchufable: Estándar, bloqueo: sin, tipo de sujeción: sin, tipo de embalaje: empaquetado en caja | 546.93 | 100 | AA | PCB Connectors (PCC) | AAD | AADSBC | 50 | 50 | NO | PC |  | 11,47 | G | 90 | 182 | 114 | MM | 4046356113939 | 85366930 | GR | EC002637 | Imagen | Catálogo
1392189 | PCV 5/ 5-GF-15,24 | Carcasa de base para placa de circuito impreso | Carcasa base placa de circuito impreso, sección nominal: 6 mm², color: verde, corriente nominal: 32 A, tensión nominal (III/2): 1000 V, superficie de contacto: Sn, tipo de conexión del contacto: Macho, número de filas: 1, número de polos: 5, familia de artículos: PCV 5/..-GF, paso: 15,24 mm, montaje: Soldadura por ola, disposición de pines: Disposición de pines lineal, longitud del pin [P]: 5 mm, número de pines de soldadura por potencial: 3, sistema enchufable: COMBICON PC 5, Orientación de la cara enchufable: Estándar, bloqueo: Bloqueo por tornillo, tipo de sujeción: Sujeción aérea (rosca), tipo de embalaje: empaquetado en caja | 849.54 | 100 | AA | PCB Connectors (PCC) | AAD | AADSBD | 50 | 50 | NO | PC |  | 2,22 | G | 93 | 271 | 114 | MM | 4063151772512 | 85366930 | GR | EC002637 | Imagen | Catálogo
1720932 | PCV 5/ 5-GF-7,62 | Carcasa de base para placa de circuito impreso | Carcasa base placa de circuito impreso, sección nominal: 6 mm², color: verde, corriente nominal: 32 A, tensión nominal (III/2): 630 V, superficie de contacto: Sn, tipo de conexión del contacto: Macho, número de potenciales: 5, número de filas: 1, número de polos: 5, número de conexiones: 5, familia de artículos: PCV 5/..-GF, paso: 7,62 mm, montaje: Soldadura por ola, disposición de pines: Disposición de pines lineal, longitud del pin [P]: 5 mm, número de pines de soldadura por potencial: 3, sistema enchufable: COMBICON PC 5, Orientación de la cara enchufable: Estándar, bloqueo: Bloqueo por tornillo, tipo de sujeción: Sujeción aérea (rosca), tipo de embalaje: empaquetado en caja | 579.06 | 100 | AA | PCB Connectors (PCC) | AAD | AADSBE | 50 | 50 | NO | PC |  | 15,87 | G | 65 | 312 | 115 | MM | 4046356114059 | 85366930 | PL | EC002637 | Imagen | Catálogo
1764723 | PCV 5/ 5-GF-7,62 BK | Carcasa de base para placa de circuito impreso | Carcasa base placa de circuito impreso, sección nominal: 6 mm², color: negro, corriente nominal: 32 A, tensión nominal (III/2): 630 V, superficie de contacto: Sn, tipo de conexión del contacto: Macho, número de filas: 1, número de polos: 5, familia de artículos: PCV 5/..-GF, paso: 7,62 mm, montaje: Soldadura por ola, disposición de pines: Disposición de pines lineal, longitud del pin [P]: 5 mm, número de pines de soldadura por potencial: 3, sistema enchufable: COMBICON PC 5, Orientación de la cara enchufable: Estándar, bloqueo: Bloqueo por tornillo, tipo de sujeción: Sujeción aérea (rosca), tipo de embalaje: empaquetado en caja | 579.06 | 100 | AA | PCB Connectors (PCC) | AAD | AADSBE | 50 | 50 | NO | PC |  | 15,21 | G | 91 | 181 | 114 | MM | 4046356418041 | 85366930 | GR | EC002637 | Imagen | Catálogo
1720615 | PCV 5/ 6-G-7,62 | Carcasa de base para placa de circuito impreso | Carcasa base placa de circuito impreso, sección nominal: 6 mm², color: verde, corriente nominal: 32 A, tensión nominal (III/2): 630 V, superficie de contacto: Sn, tipo de conexión del contacto: Macho, número de potenciales: 6, número de filas: 1, número de polos: 6, número de conexiones: 6, familia de artículos: PCV 5/..-G, paso: 7,62 mm, montaje: Soldadura por ola, disposición de pines: Disposición de pines lineal, longitud del pin [P]: 5 mm, número de pines de soldadura por potencial: 3, sistema enchufable: COMBICON PC 5, Orientación de la cara enchufable: Estándar, bloqueo: sin, tipo de sujeción: sin, tipo de embalaje: empaquetado en caja | 655.11 | 100 | AA | PCB Connectors (PCC) | AAD | AADSBC | 50 | 50 | NO | PC |  | 13,39 | G | 91 | 181 | 114 | MM | 4046356113946 | 85366930 | GR | EC002637 | Imagen | Catálogo
1392190 | PCV 5/ 6-GF-15,24 | Carcasa de base para placa de circuito impreso | Carcasa base placa de circuito impreso, sección nominal: 6 mm², color: verde, corriente nominal: 32 A, tensión nominal (III/2): 1000 V, superficie de contacto: Sn, tipo de conexión del contacto: Macho, número de filas: 1, número de polos: 6, familia de artículos: PCV 5/..-GF, paso: 15,24 mm, montaje: Soldadura por ola, disposición de pines: Disposición de pines lineal, longitud del pin [P]: 5 mm, número de pines de soldadura por potencial: 3, sistema enchufable: COMBICON PC 5, Orientación de la cara enchufable: Estándar, bloqueo: Bloqueo por tornillo, tipo de sujeción: Sujeción aérea (rosca), tipo de embalaje: empaquetado en caja | 1011.84 | 100 | AA | PCB Connectors (PCC) | AAD | AADSBD | 50 | 50 | NO | PC |  | 2,22 | G | 194 | 181 | 113 | MM | 4063151773526 | 85366930 | GR | EC002637 | Imagen | Catálogo
1720945 | PCV 5/ 6-GF-7,62 | Carcasa de base para placa de circuito impreso | Carcasa base placa de circuito impreso, sección nominal: 6 mm², color: verde, corriente nominal: 32 A, tensión nominal (III/2): 630 V, superficie de contacto: Sn, tipo de conexión del contacto: Macho, número de potenciales: 6, número de filas: 1, número de polos: 6, número de conexiones: 6, familia de artículos: PCV 5/..-GF, paso: 7,62 mm, montaje: Soldadura por ola, disposición de pines: Disposición de pines lineal, longitud del pin [P]: 5 mm, número de pines de soldadura por potencial: 3, sistema enchufable: COMBICON PC 5, Orientación de la cara enchufable: Estándar, bloqueo: Bloqueo por tornillo, tipo de sujeción: Sujeción aérea (rosca), tipo de embalaje: empaquetado en caja | 687.25 | 100 | AA | PCB Connectors (PCC) | AAD | AADSBE | 50 | 50 | NO | PC |  | 18,05 | G | 62 | 235 | 162 | MM | 4046356114066 | 85366930 | GR | EC002637 | Imagen | Catálogo
1720628 | PCV 5/ 7-G-7,62 | Carcasa de base para placa de circuito impreso | Carcasa base placa de circuito impreso, sección nominal: 6 mm², color: verde, corriente nominal: 32 A, tensión nominal (III/2): 630 V, superficie de contacto: Sn, tipo de conexión del contacto: Macho, número de potenciales: 7, número de filas: 1, número de polos: 7, número de conexiones: 7, familia de artículos: PCV 5/..-G, paso: 7,62 mm, montaje: Soldadura por ola, disposición de pines: Disposición de pines lineal, longitud del pin [P]: 5 mm, número de pines de soldadura por potencial: 3, sistema enchufable: COMBICON PC 5, Orientación de la cara enchufable: Estándar, bloqueo: sin, tipo de sujeción: sin, tipo de embalaje: empaquetado en caja | 763.31 | 100 | AA | PCB Connectors (PCC) | AAD | AADSBC | 50 | 50 | NO | PC |  | 15,68 | G | 93 | 271 | 114 | MM | 4046356113953 | 85366930 | GR | EC002637 | Imagen | Catálogo
1720958 | PCV 5/ 7-GF-7,62 | Carcasa de base para placa de circuito impreso | Carcasa base placa de circuito impreso, sección nominal: 6 mm², color: verde, corriente nominal: 32 A, tensión nominal (III/2): 630 V, superficie de contacto: Sn, tipo de conexión del contacto: Macho, número de potenciales: 7, número de filas: 1, número de polos: 7, número de conexiones: 7, familia de artículos: PCV 5/..-GF, paso: 7,62 mm, montaje: Soldadura por ola, disposición de pines: Disposición de pines lineal, longitud del pin [P]: 5 mm, número de pines de soldadura por potencial: 3, sistema enchufable: COMBICON PC 5, Orientación de la cara enchufable: Estándar, bloqueo: Bloqueo por tornillo, tipo de sujeción: Sujeción aérea (rosca), tipo de embalaje: empaquetado en caja | 795.45 | 100 | AA | PCB Connectors (PCC) | AAD | AADSBE | 50 | 50 | NO | PC |  | 20,15 | G | 93 | 271 | 114 | MM | 4046356114073 | 85366930 | GR | EC002637 | Imagen | Catálogo
1720631 | PCV 5/ 8-G-7,62 | Carcasa de base para placa de circuito impreso | Carcasa base placa de circuito impreso, sección nominal: 6 mm², color: verde, corriente nominal: 32 A, tensión nominal (III/2): 630 V, superficie de contacto: Sn, tipo de conexión del contacto: Macho, número de potenciales: 8, número de filas: 1, número de polos: 8, número de conexiones: 8, familia de artículos: PCV 5/..-G, paso: 7,62 mm, montaje: Soldadura por ola, disposición de pines: Disposición de pines lineal, longitud del pin [P]: 5 mm, número de pines de soldadura por potencial: 3, sistema enchufable: COMBICON PC 5, Orientación de la cara enchufable: Estándar, bloqueo: sin, tipo de sujeción: sin, tipo de embalaje: empaquetado en caja | 871.5 | 100 | AA | PCB Connectors (PCC) | AAD | AADSBC | 50 | 50 | NO | PC |  | 17,89 | G | 93 | 271 | 114 | MM | 4046356113960 | 85366930 | GR | EC002637 | Imagen | Catálogo
1720961 | PCV 5/ 8-GF-7,62 | Carcasa de base para placa de circuito impreso | Carcasa base placa de circuito impreso, sección nominal: 6 mm², color: verde, corriente nominal: 32 A, tensión nominal (III/2): 630 V, superficie de contacto: Sn, tipo de conexión del contacto: Macho, número de potenciales: 8, número de filas: 1, número de polos: 8, número de conexiones: 8, familia de artículos: PCV 5/..-GF, paso: 7,62 mm, montaje: Soldadura por ola, disposición de pines: Disposición de pines lineal, longitud del pin [P]: 5 mm, número de pines de soldadura por potencial: 3, sistema enchufable: COMBICON PC 5, Orientación de la cara enchufable: Estándar, bloqueo: Bloqueo por tornillo, tipo de sujeción: Sujeción aérea (rosca), tipo de embalaje: empaquetado en caja | 903.64 | 100 | AA | PCB Connectors (PCC) | AAD | AADSBE | 50 | 50 | NO | PC |  | 22,04 | G | 93 | 271 | 114 | MM | 4046356114080 | 85366930 | GR | EC002637 | Imagen | Catálogo
1720644 | PCV 5/ 9-G-7,62 | Carcasa de base para placa de circuito impreso | Carcasa base placa de circuito impreso, sección nominal: 6 mm², color: verde, corriente nominal: 32 A, tensión nominal (III/2): 630 V, superficie de contacto: Sn, tipo de conexión del contacto: Macho, número de potenciales: 9, número de filas: 1, número de polos: 9, número de conexiones: 9, familia de artículos: PCV 5/..-G, paso: 7,62 mm, montaje: Soldadura por ola, disposición de pines: Disposición de pines lineal, longitud del pin [P]: 5 mm, número de pines de soldadura por potencial: 3, sistema enchufable: COMBICON PC 5, Orientación de la cara enchufable: Estándar, bloqueo: sin, tipo de sujeción: sin, tipo de embalaje: empaquetado en caja | 979.7 | 100 | AA | PCB Connectors (PCC) | AAD | AADSBC | 50 | 50 | NO | PC |  | 19,99 | G | 93 | 271 | 114 | MM | 4046356113984 | 85366930 | GR | EC002637 | Imagen | Catálogo
1720974 | PCV 5/ 9-GF-7,62 | Carcasa de base para placa de circuito impreso | Carcasa base placa de circuito impreso, sección nominal: 6 mm², color: verde, corriente nominal: 32 A, tensión nominal (III/2): 630 V, superficie de contacto: Sn, tipo de conexión del contacto: Macho, número de potenciales: 9, número de filas: 1, número de polos: 9, número de conexiones: 9, familia de artículos: PCV 5/..-GF, paso: 7,62 mm, montaje: Soldadura por ola, disposición de pines: Disposición de pines lineal, longitud del pin [P]: 5 mm, número de pines de soldadura por potencial: 3, sistema enchufable: COMBICON PC 5, Orientación de la cara enchufable: Estándar, bloqueo: Bloqueo por tornillo, tipo de sujeción: Sujeción aérea (rosca), tipo de embalaje: empaquetado en caja | 1011.84 | 100 | AA | PCB Connectors (PCC) | AAD | AADSBE | 50 | 50 | NO | PC |  | 24,16 | G | 93 | 271 | 114 | MM | 4046356114097 | 85366930 | GR | EC002637 | Imagen | Catálogo
1720657 | PCV 5/10-G-7,62 | Carcasa de base para placa de circuito impreso | Carcasa base placa de circuito impreso, sección nominal: 6 mm², color: verde, corriente nominal: 32 A, tensión nominal (III/2): 630 V, superficie de contacto: Sn, tipo de conexión del contacto: Macho, número de potenciales: 10, número de filas: 1, número de polos: 10, número de conexiones: 10, familia de artículos: PCV 5/..-G, paso: 7,62 mm, montaje: Soldadura por ola, disposición de pines: Disposición de pines lineal, longitud del pin [P]: 5 mm, número de pines de soldadura por potencial: 3, sistema enchufable: COMBICON PC 5, Orientación de la cara enchufable: Estándar, bloqueo: sin, tipo de sujeción: sin, tipo de embalaje: empaquetado en caja | 1087.89 | 100 | AA | PCB Connectors (PCC) | AAD | AADSBC | 50 | 50 | NO | PC |  | 21,35 | G | 93 | 271 | 114 | MM | 4046356113991 | 85366930 | GR | EC002637 | Imagen | Catálogo
1720987 | PCV 5/10-GF-7,62 | Carcasa de base para placa de circuito impreso | Carcasa base placa de circuito impreso, sección nominal: 6 mm², color: verde, corriente nominal: 32 A, tensión nominal (III/2): 630 V, superficie de contacto: Sn, tipo de conexión del contacto: Macho, número de potenciales: 10, número de filas: 1, número de polos: 10, número de conexiones: 10, familia de artículos: PCV 5/..-GF, paso: 7,62 mm, montaje: Soldadura por ola, disposición de pines: Disposición de pines lineal, longitud del pin [P]: 5 mm, número de pines de soldadura por potencial: 3, sistema enchufable: COMBICON PC 5, Orientación de la cara enchufable: Estándar, bloqueo: Bloqueo por tornillo, tipo de sujeción: Sujeción aérea (rosca), tipo de embalaje: empaquetado en caja | 1120.03 | 100 | AA | PCB Connectors (PCC) | AAD | AADSBE | 50 | 50 | NO | PC |  | 26,54 | G | 192 | 184 | 113 | MM | 4046356114103 | 85366930 | PL | EC002637 | Imagen | Catálogo
1720660 | PCV 5/11-G-7,62 | Carcasa de base para placa de circuito impreso | Carcasa base placa de circuito impreso, sección nominal: 6 mm², color: verde, corriente nominal: 32 A, tensión nominal (III/2): 630 V, superficie de contacto: Sn, tipo de conexión del contacto: Macho, número de potenciales: 11, número de filas: 1, número de polos: 11, número de conexiones: 11, familia de artículos: PCV 5/..-G, paso: 7,62 mm, montaje: Soldadura por ola, disposición de pines: Disposición de pines lineal, longitud del pin [P]: 5 mm, número de pines de soldadura por potencial: 3, sistema enchufable: COMBICON PC 5, Orientación de la cara enchufable: Estándar, bloqueo: sin, tipo de sujeción: sin, tipo de embalaje: empaquetado en caja | 1196.09 | 100 | AA | PCB Connectors (PCC) | AAD | AADSBC | 50 | 50 | NO | PC |  | 22,49 | G | 93 | 271 | 114 | MM | 4046356114004 | 85366930 | GR | EC002637 | Imagen | Catálogo
1720990 | PCV 5/11-GF-7,62 | Carcasa de base para placa de circuito impreso | Carcasa base placa de circuito impreso, sección nominal: 6 mm², color: verde, corriente nominal: 32 A, tensión nominal (III/2): 630 V, superficie de contacto: Sn, tipo de conexión del contacto: Macho, número de potenciales: 11, número de filas: 1, número de polos: 11, número de conexiones: 11, familia de artículos: PCV 5/..-GF, paso: 7,62 mm, montaje: Soldadura por ola, disposición de pines: Disposición de pines lineal, longitud del pin [P]: 5 mm, número de pines de soldadura por potencial: 3, sistema enchufable: COMBICON PC 5, Orientación de la cara enchufable: Estándar, bloqueo: Bloqueo por tornillo, tipo de sujeción: Sujeción aérea (rosca), tipo de embalaje: empaquetado en caja | 1228.22 | 100 | AA | PCB Connectors (PCC) | AAD | AADSBE | 50 | 50 | NO | PC |  | 25,92 | G | 194 | 181 | 113 | MM | 4046356114110 | 85366930 | GR | EC002637 | Imagen | Catálogo
1720673 | PCV 5/12-G-7,62 | Carcasa de base para placa de circuito impreso | Carcasa base placa de circuito impreso, sección nominal: 6 mm², color: verde, corriente nominal: 32 A, tensión nominal (III/2): 630 V, superficie de contacto: Sn, tipo de conexión del contacto: Macho, número de potenciales: 12, número de filas: 1, número de polos: 12, número de conexiones: 12, familia de artículos: PCV 5/..-G, paso: 7,62 mm, montaje: Soldadura por ola, disposición de pines: Disposición de pines lineal, longitud del pin [P]: 5 mm, número de pines de soldadura por potencial: 3, sistema enchufable: COMBICON PC 5, Orientación de la cara enchufable: Estándar, bloqueo: sin, tipo de sujeción: sin, tipo de embalaje: empaquetado en caja | 1304.28 | 100 | AA | PCB Connectors (PCC) | AAD | AADSBC | 50 | 50 | NO | PC |  | 26,51 | G | 194 | 181 | 113 | MM | 4046356114011 | 85366930 | GR | EC002637 | Imagen | Catálogo
1721009 | PCV 5/12-GF-7,62 | Carcasa de base para placa de circuito impreso | Carcasa base placa de circuito impreso, sección nominal: 6 mm², color: verde, corriente nominal: 32 A, tensión nominal (III/2): 630 V, superficie de contacto: Sn, tipo de conexión del contacto: Macho, número de potenciales: 12, número de filas: 1, número de polos: 12, número de conexiones: 12, familia de artículos: PCV 5/..-GF, paso: 7,62 mm, montaje: Soldadura por ola, disposición de pines: Disposición de pines lineal, longitud del pin [P]: 5 mm, número de pines de soldadura por potencial: 3, sistema enchufable: COMBICON PC 5, Orientación de la cara enchufable: Estándar, bloqueo: Bloqueo por tornillo, tipo de sujeción: Sujeción aérea (rosca), tipo de embalaje: empaquetado en caja | 1336.41 | 100 | AA | PCB Connectors (PCC) | AAD | AADSBE | 50 | 50 | NO | PC |  | 30,44 | G | 189 | 182 | 112 | MM | 4046356114127 | 85366930 | GR | EC002637 | Imagen | Catálogo
1131529 | PCV 6/ 2-G-7,62 | Carcasa de base para placa de circuito impreso | Carcasa base placa de circuito impreso, sección nominal: 6 mm², color: verde, corriente nominal: 41 A, tensión nominal (III/2): 630 V, superficie de contacto: Sn, tipo de conexión del contacto: Macho, número de potenciales: 2, número de filas: 1, número de polos: 2, número de conexiones: 2, familia de artículos: PCV 6/..-G, paso: 7,62 mm, montaje: Soldadura por ola, disposición de pines: Disposición de pines lineal, longitud del pin [P]: 2,6 mm, número de pines de soldadura por potencial: 3, sistema enchufable: COMBICON PC 6, Orientación de la cara enchufable: Estándar, bloqueo: sin, tipo de sujeción: sin, tipo de embalaje: empaquetado en caja | 205.2 | 100 | AA | PCB Connectors (PCC) | AAD | AADSDB | 50 | 50 | NO | PC | F | 5,05 | G | 55 | 220 | 74 | MM | 4063151061425 | 85366930 | CN | EC002637 | Imagen | Catálogo
1192623 | PCV 6/ 2-G-7,62 P26THR | Carcasa de base para placa de circuito impreso | Carcasa base placa de circuito impreso, sección nominal: 6 mm², color: negro, corriente nominal: 41 A, tensión nominal (III/2): 630 V, superficie de contacto: Sn, tipo de conexión del contacto: Macho, número de filas: 1, número de polos: 2, familia de artículos: PCV 6/..-G-THR, paso: 7,62 mm, montaje: Soldadura THR/soldadura por ola, disposición de pines: Disposición de pines lineal, longitud del pin [P]: 2,6 mm, número de pines de soldadura por potencial: 3, sistema enchufable: COMBICON PC 6, Orientación de la cara enchufable: Estándar, bloqueo: sin, tipo de sujeción: sin, tipo de embalaje: empaquetado en caja | 229.48 | 100 | AA | PCB Connectors (PCC) | AAD | AADTDI | 50 | 50 | NO | PC | F | 5,79 | G | 0 | 0 | 0 |  | 4063151244972 | 85366930 | CN | EC002637 | Imagen | Catálogo
1131777 | PCV 6/ 2-GL2-7,62 | Conector para placa de circuito impreso | Carcasa base placa de circuito impreso, sección nominal: 6 mm², color: verde, corriente nominal: 41 A, tensión nominal (III/2): 630 V, superficie de contacto: Sn, tipo de conexión del contacto: Macho, número de potenciales: 2, número de filas: 1, número de polos: 2, número de conexiones: 2, familia de artículos: PCV 6/..-GL, paso: 7,62 mm, montaje: Soldadura por ola, disposición de pines: Disposición de pines lineal, longitud del pin [P]: 2,6 mm, número de pines de soldadura por potencial: 3, sistema enchufable: COMBICON PC 6, Orientación de la cara enchufable: Estándar, bloqueo: Bloqueo por encaje, tipo de sujeción: Gatillo de bloqueo, tipo de embalaje: empaquetado en caja | 249.24 | 100 | AA | PCB Connectors (PCC) | AAD | AADSDL | 50 | 50 | NO | PC | F | 6,38 | G | 0 | 0 | 0 |  | 4063151060619 | 85366930 | CN | EC002637 | Imagen | Catálogo
1192607 | PCV 6/ 2-GL2-7,62 P26THR | Carcasa de base para placa de circuito impreso | Carcasa base placa de circuito impreso, sección nominal: 6 mm², color: negro, corriente nominal: 41 A, tensión nominal (III/2): 630 V, superficie de contacto: Sn, tipo de conexión del contacto: Macho, número de filas: 1, número de polos: 2, familia de artículos: PCV 6/..-GL-THR, paso: 7,62 mm, montaje: Soldadura THR/soldadura por ola, disposición de pines: Disposición de pines lineal, longitud del pin [P]: 2,6 mm, número de pines de soldadura por potencial: 3, sistema enchufable: COMBICON PC 6, Orientación de la cara enchufable: Estándar, bloqueo: Bloqueo por encaje, tipo de sujeción: Gatillo de bloqueo, tipo de embalaje: empaquetado en caja | 273.52 | 100 | AA | PCB Connectors (PCC) | AAD | AADTDJ | 50 | 50 | NO | PC | F | 7,19 | G | 0 | 0 | 0 |  | 4063151244392 | 85366930 | CN | EC002637 | Imagen | Catálogo
1131531 | PCV 6/ 3-G-7,62 | Carcasa de base para placa de circuito impreso | Carcasa base placa de circuito impreso, sección nominal: 6 mm², color: verde, corriente nominal: 41 A, tensión nominal (III/2): 630 V, superficie de contacto: Sn, tipo de conexión del contacto: Macho, número de potenciales: 3, número de filas: 1, número de polos: 3, número de conexiones: 3, familia de artículos: PCV 6/..-G, paso: 7,62 mm, montaje: Soldadura por ola, disposición de pines: Disposición de pines lineal, longitud del pin [P]: 2,6 mm, número de pines de soldadura por potencial: 3, sistema enchufable: COMBICON PC 6, Orientación de la cara enchufable: Estándar, bloqueo: sin, tipo de sujeción: sin, tipo de embalaje: empaquetado en caja | 304.83 | 100 | AA | PCB Connectors (PCC) | AAD | AADSDB | 50 | 50 | NO | PC |  | 7,11 | G | 50 | 215 | 95 | MM | 4063151061906 | 85366930 | CN | EC002637 | Imagen | Catálogo
1192625 | PCV 6/ 3-G-7,62 P26THR | Carcasa de base para placa de circuito impreso | Carcasa base placa de circuito impreso, sección nominal: 6 mm², color: negro, corriente nominal: 41 A, tensión nominal (III/2): 630 V, superficie de contacto: Sn, tipo de conexión del contacto: Macho, número de filas: 1, número de polos: 3, familia de artículos: PCV 6/..-G-THR, paso: 7,62 mm, montaje: Soldadura THR/soldadura por ola, disposición de pines: Disposición de pines lineal, longitud del pin [P]: 2,6 mm, número de pines de soldadura por potencial: 3, sistema enchufable: COMBICON PC 6, Orientación de la cara enchufable: Estándar, bloqueo: sin, tipo de sujeción: sin, tipo de embalaje: empaquetado en caja | 341.25 | 100 | AA | PCB Connectors (PCC) | AAD | AADTDI | 50 | 50 | NO | PC | F | 8,36 | G | 0 | 0 | 0 |  | 4063151245405 | 85366930 | CN | EC002637 | Imagen | Catálogo
1131780 | PCV 6/ 3-GL2-7,62 | Conector para placa de circuito impreso | Carcasa base placa de circuito impreso, sección nominal: 6 mm², color: verde, corriente nominal: 41 A, tensión nominal (III/2): 630 V, superficie de contacto: Sn, tipo de conexión del contacto: Macho, número de potenciales: 3, número de filas: 1, número de polos: 3, número de conexiones: 3, familia de artículos: PCV 6/..-GL, paso: 7,62 mm, montaje: Soldadura por ola, disposición de pines: Disposición de pines lineal, longitud del pin [P]: 2,6 mm, número de pines de soldadura por potencial: 3, sistema enchufable: COMBICON PC 6, Orientación de la cara enchufable: Estándar, bloqueo: Bloqueo por encaje, tipo de sujeción: Gatillo de bloqueo, tipo de embalaje: empaquetado en caja | 348.87 | 100 | AA | PCB Connectors (PCC) | AAD | AADSDL | 50 | 50 | NO | PC | F | 8,87 | G | 85 | 165 | 110 | MM | 4063151058586 | 85366930 | CN | EC002637 | Imagen | Catálogo
1192609 | PCV 6/ 3-GL2-7,62 P26THR | Carcasa de base para placa de circuito impreso | Carcasa base placa de circuito impreso, sección nominal: 6 mm², color: negro, corriente nominal: 41 A, tensión nominal (III/2): 630 V, superficie de contacto: Sn, tipo de conexión del contacto: Macho, número de filas: 1, número de polos: 3, familia de artículos: PCV 6/..-GL-THR, paso: 7,62 mm, montaje: Soldadura THR/soldadura por ola, disposición de pines: Disposición de pines lineal, longitud del pin [P]: 2,6 mm, número de pines de soldadura por potencial: 3, sistema enchufable: COMBICON PC 6, Orientación de la cara enchufable: Estándar, bloqueo: Bloqueo por encaje, tipo de sujeción: Gatillo de bloqueo, tipo de embalaje: empaquetado en caja | 385.29 | 100 | AA | PCB Connectors (PCC) | AAD | AADTDJ | 50 | 50 | NO | PC |  | 10,40 | G | 0 | 0 | 0 |  | 4063151243166 | 85366930 | CN | EC002637 | Imagen | Catálogo
1131532 | PCV 6/ 4-G-7,62 | Carcasa de base para placa de circuito impreso | Carcasa base placa de circuito impreso, sección nominal: 6 mm², color: verde, corriente nominal: 41 A, tensión nominal (III/2): 630 V, superficie de contacto: Sn, tipo de conexión del contacto: Macho, número de potenciales: 4, número de filas: 1, número de polos: 4, número de conexiones: 4, familia de artículos: PCV 6/..-G, paso: 7,62 mm, montaje: Soldadura por ola, disposición de pines: Disposición de pines lineal, longitud del pin [P]: 2,6 mm, número de pines de soldadura por potencial: 3, sistema enchufable: COMBICON PC 6, Orientación de la cara enchufable: Estándar, bloqueo: sin, tipo de sujeción: sin, tipo de embalaje: empaquetado en caja | 404.45 | 100 | AA | PCB Connectors (PCC) | AAD | AADSDB | 50 | 50 | NO | PC | F | 9,81 | G | 85 | 165 | 110 | MM | 4063151061722 | 85366930 | CN | EC002637 | Imagen | Catálogo
1192627 | PCV 6/ 4-G-7,62 P26THR | Carcasa de base para placa de circuito impreso | Carcasa base placa de circuito impreso, sección nominal: 6 mm², color: negro, corriente nominal: 41 A, tensión nominal (III/2): 630 V, superficie de contacto: Sn, tipo de conexión del contacto: Macho, número de filas: 1, número de polos: 4, familia de artículos: PCV 6/..-G-THR, paso: 7,62 mm, montaje: Soldadura THR/soldadura por ola, disposición de pines: Disposición de pines lineal, longitud del pin [P]: 2,6 mm, número de pines de soldadura por potencial: 3, sistema enchufable: COMBICON PC 6, Orientación de la cara enchufable: Estándar, bloqueo: sin, tipo de sujeción: sin, tipo de embalaje: empaquetado en caja | 453.01 | 100 | AA | PCB Connectors (PCC) | AAD | AADTDI | 50 | 50 | NO | PC | F | 11,40 | G | 0 | 0 | 0 |  | 4063151245412 | 85366930 | CN | EC002637 | Imagen | Catálogo
1130867 | PCV 6/ 4-GL3-7,62 | Conector para placa de circuito impreso | Carcasa base placa de circuito impreso, sección nominal: 6 mm², color: verde, corriente nominal: 41 A, tensión nominal (III/2): 630 V, superficie de contacto: Sn, tipo de conexión del contacto: Macho, número de potenciales: 4, número de filas: 1, número de polos: 4, número de conexiones: 4, familia de artículos: PCV 6/..-GL, paso: 7,62 mm, montaje: Soldadura por ola, disposición de pines: Disposición de pines lineal, longitud del pin [P]: 2,6 mm, número de pines de soldadura por potencial: 3, sistema enchufable: COMBICON PC 6, Orientación de la cara enchufable: Estándar, bloqueo: Bloqueo por encaje, tipo de sujeción: Gatillo de bloqueo, tipo de embalaje: empaquetado en caja | 448.49 | 100 | AA | PCB Connectors (PCC) | AAD | AADSDL | 50 | 50 | NO | PC | F | 10,68 | G | 85 | 170 | 15 | MM | 4063151058296 | 85366930 | CN | EC002637 | Imagen | Catálogo
1192610 | PCV 6/ 4-GL3-7,62 P26THR | Carcasa de base para placa de circuito impreso | Carcasa base placa de circuito impreso, sección nominal: 6 mm², color: negro, corriente nominal: 41 A, tensión nominal (III/2): 630 V, superficie de contacto: Sn, tipo de conexión del contacto: Macho, número de filas: 1, número de polos: 4, familia de artículos: PCV 6/..-GL-THR, paso: 7,62 mm, montaje: Soldadura THR/soldadura por ola, disposición de pines: Disposición de pines lineal, longitud del pin [P]: 2,6 mm, número de pines de soldadura por potencial: 3, sistema enchufable: COMBICON PC 6, Orientación de la cara enchufable: Estándar, bloqueo: Bloqueo por encaje, tipo de sujeción: Gatillo de bloqueo, tipo de embalaje: empaquetado en caja | 497.05 | 100 | AA | PCB Connectors (PCC) | AAD | AADTDJ | 50 | 50 | NO | PC | F | 12,27 | G | 0 | 0 | 0 |  | 4063151244842 | 85366930 | CN | EC002637 | Imagen | Catálogo
1131533 | PCV 6/ 5-G-7,62 | Carcasa de base para placa de circuito impreso | Carcasa base placa de circuito impreso, sección nominal: 6 mm², color: verde, corriente nominal: 41 A, tensión nominal (III/2): 630 V, superficie de contacto: Sn, tipo de conexión del contacto: Macho, número de potenciales: 5, número de filas: 1, número de polos: 5, número de conexiones: 5, familia de artículos: PCV 6/..-G, paso: 7,62 mm, montaje: Soldadura por ola, disposición de pines: Disposición de pines lineal, longitud del pin [P]: 2,6 mm, número de pines de soldadura por potencial: 3, sistema enchufable: COMBICON PC 6, Orientación de la cara enchufable: Estándar, bloqueo: sin, tipo de sujeción: sin, tipo de embalaje: empaquetado en caja | 504.08 | 100 | AA | PCB Connectors (PCC) | AAD | AADSDB | 50 | 50 | NO | PC | F | 11,53 | G | 85 | 165 | 110 | MM | 4063151061050 | 85366930 | CN | EC002637 | Imagen | Catálogo
1192629 | PCV 6/ 5-G-7,62 P26THR | Carcasa de base para placa de circuito impreso | Carcasa base placa de circuito impreso, sección nominal: 6 mm², color: negro, corriente nominal: 41 A, tensión nominal (III/2): 630 V, superficie de contacto: Sn, tipo de conexión del contacto: Macho, número de filas: 1, número de polos: 5, familia de artículos: PCV 6/..-G-THR, paso: 7,62 mm, montaje: Soldadura THR/soldadura por ola, disposición de pines: Disposición de pines lineal, longitud del pin [P]: 2,6 mm, número de pines de soldadura por potencial: 3, sistema enchufable: COMBICON PC 6, Orientación de la cara enchufable: Estándar, bloqueo: sin, tipo de sujeción: sin, tipo de embalaje: empaquetado en caja | 564.78 | 100 | AA | PCB Connectors (PCC) | AAD | AADTDI | 50 | 50 | NO | PC | F | 13,26 | G | 0 | 0 | 0 |  | 4063151245429 | 85366930 | CN | EC002637 | Imagen | Catálogo
1130869 | PCV 6/ 5-GL3-7,62 | Conector para placa de circuito impreso | Carcasa base placa de circuito impreso, sección nominal: 6 mm², color: verde, corriente nominal: 41 A, tensión nominal (III/2): 630 V, superficie de contacto: Sn, tipo de conexión del contacto: Macho, número de potenciales: 5, número de filas: 1, número de polos: 5, número de conexiones: 5, familia de artículos: PCV 6/..-GL, paso: 7,62 mm, montaje: Soldadura por ola, disposición de pines: Disposición de pines lineal, longitud del pin [P]: 2,6 mm, número de pines de soldadura por potencial: 3, sistema enchufable: COMBICON PC 6, Orientación de la cara enchufable: Estándar, bloqueo: Bloqueo por encaje, tipo de sujeción: Gatillo de bloqueo, tipo de embalaje: empaquetado en caja | 548.12 | 100 | AA | PCB Connectors (PCC) | AAD | AADSDL | 50 | 50 | NO | PC | F | 14,27 | G | 80 | 265 | 110 | MM | 4063151060367 | 85366930 | CN | EC002637 | Imagen | Catálogo
1192613 | PCV 6/ 5-GL3-7,62 P26THR | Carcasa de base para placa de circuito impreso | Carcasa base placa de circuito impreso, sección nominal: 6 mm², color: negro, corriente nominal: 41 A, tensión nominal (III/2): 630 V, superficie de contacto: Sn, tipo de conexión del contacto: Macho, número de filas: 1, número de polos: 5, familia de artículos: PCV 6/..-GL-THR, paso: 7,62 mm, montaje: Soldadura THR/soldadura por ola, disposición de pines: Disposición de pines lineal, longitud del pin [P]: 2,6 mm, número de pines de soldadura por potencial: 3, sistema enchufable: COMBICON PC 6, Orientación de la cara enchufable: Estándar, bloqueo: Bloqueo por encaje, tipo de sujeción: Gatillo de bloqueo, tipo de embalaje: empaquetado en caja | 608.82 | 100 | AA | PCB Connectors (PCC) | AAD | AADTDJ | 50 | 50 | NO | PC | F | 14,40 | G | 0 | 0 | 0 |  | 4063151245320 | 85366930 | CN | EC002637 | Imagen | Catálogo
1131535 | PCV 6/ 6-G-7,62 | Carcasa de base para placa de circuito impreso | Carcasa base placa de circuito impreso, sección nominal: 6 mm², color: verde, corriente nominal: 41 A, tensión nominal (III/2): 630 V, superficie de contacto: Sn, tipo de conexión del contacto: Macho, número de potenciales: 6, número de filas: 1, número de polos: 6, número de conexiones: 6, familia de artículos: PCV 6/..-G, paso: 7,62 mm, montaje: Soldadura por ola, disposición de pines: Disposición de pines lineal, longitud del pin [P]: 2,6 mm, número de pines de soldadura por potencial: 3, sistema enchufable: COMBICON PC 6, Orientación de la cara enchufable: Estándar, bloqueo: sin, tipo de sujeción: sin, tipo de embalaje: empaquetado en caja | 603.69 | 100 | AA | PCB Connectors (PCC) | AAD | AADSDB | 50 | 50 | NO | PC | F | 13,97 | G | 60 | 220 | 140 | MM | 4063151062002 | 85366930 | CN | EC002637 | Imagen | Catálogo
1192631 | PCV 6/ 6-G-7,62 P26THR | Carcasa de base para placa de circuito impreso | Carcasa base placa de circuito impreso, sección nominal: 6 mm², color: negro, corriente nominal: 41 A, tensión nominal (III/2): 630 V, superficie de contacto: Sn, tipo de conexión del contacto: Macho, número de filas: 1, número de polos: 6, familia de artículos: PCV 6/..-G-THR, paso: 7,62 mm, montaje: Soldadura THR/soldadura por ola, disposición de pines: Disposición de pines lineal, longitud del pin [P]: 2,6 mm, número de pines de soldadura por potencial: 3, sistema enchufable: COMBICON PC 6, Orientación de la cara enchufable: Estándar, bloqueo: sin, tipo de sujeción: sin, tipo de embalaje: empaquetado en caja | 676.54 | 100 | AA | PCB Connectors (PCC) | AAD | AADTDI | 50 | 50 | NO | PC | F | 15,40 | G | 0 | 0 | 0 |  | 4063151245344 | 85366930 | CN | EC002637 | Imagen | Catálogo
1130862 | PCV 6/ 6-GL4-7,62 | Conector para placa de circuito impreso | Carcasa base placa de circuito impreso, sección nominal: 6 mm², color: verde, corriente nominal: 41 A, tensión nominal (III/2): 630 V, superficie de contacto: Sn, tipo de conexión del contacto: Macho, número de potenciales: 6, número de filas: 1, número de polos: 6, número de conexiones: 6, familia de artículos: PCV 6/..-GL, paso: 7,62 mm, montaje: Soldadura por ola, disposición de pines: Disposición de pines lineal, longitud del pin [P]: 2,6 mm, número de pines de soldadura por potencial: 3, sistema enchufable: COMBICON PC 6, Orientación de la cara enchufable: Estándar, bloqueo: Bloqueo por encaje, tipo de sujeción: Gatillo de bloqueo, tipo de embalaje: empaquetado en caja | 647.73 | 100 | AA | PCB Connectors (PCC) | AAD | AADSDL | 50 | 50 | NO | PC | F | 16,00 | G | 85 | 265 | 105 | MM | 4063151057497 | 85366930 | CN | EC002637 | Imagen | Catálogo
1192614 | PCV 6/ 6-GL4-7,62 P26THR | Carcasa de base para placa de circuito impreso | Carcasa base placa de circuito impreso, sección nominal: 6 mm², color: negro, corriente nominal: 41 A, tensión nominal (III/2): 630 V, superficie de contacto: Sn, tipo de conexión del contacto: Macho, número de filas: 1, número de polos: 6, familia de artículos: PCV 6/..-GL-THR, paso: 7,62 mm, montaje: Soldadura THR/soldadura por ola, disposición de pines: Disposición de pines lineal, longitud del pin [P]: 2,6 mm, número de pines de soldadura por potencial: 3, sistema enchufable: COMBICON PC 6, Orientación de la cara enchufable: Estándar, bloqueo: Bloqueo por encaje, tipo de sujeción: Gatillo de bloqueo, tipo de embalaje: empaquetado en caja | 720.58 | 100 | AA | PCB Connectors (PCC) | AAD | AADTDJ | 50 | 50 | NO | PC | F | 16,33 | G | 0 | 0 | 0 |  | 4063151244859 | 85366930 | CN | EC002637 | Imagen | Catálogo
1922488 | PCV 6-16/ 2-G-10,16 | Carcasa de base para placa de circuito impreso | Carcasa base placa de circuito impreso, sección nominal: 6 mm², color: verde, corriente nominal: 76 A (41 A en combinación con conector PC 6), tensión nominal (III/2): 1000 V, superficie de contacto: Ag, tipo de conexión del contacto: Macho, número de potenciales: 2, número de filas: 1, número de polos: 2, número de conexiones: 2, familia de artículos: PCV 6-16/..-G, paso: 10,16 mm, montaje: Soldadura por ola, disposición de pines: Disposición de pines lineal, longitud del pin [P]: 4 mm, número de pines de soldadura por potencial: 3, sistema enchufable: COMBICON PC 16, Orientación de la cara enchufable: Estándar, bloqueo: sin, tipo de sujeción: sin, tipo de embalaje: empaquetado en caja, La corriente nominal de 76 A es válida en combinación con conectores de la familia PC 16. En combinación con conectores PC 6 se alcanzan 41 A (50 A según UL). | 423.01 | 100 | AA | PCB Connectors (PCC) | AAE | AAESAD | 50 | 50 | NO | PC |  | 8,72 | G | 63 | 181 | 114 | MM | 4017918726980 | 85366930 | PL | EC002637 | Imagen | Catálogo
1998784 | PCV 6-16/ 2-G1-10,16 | Carcasa de base para placa de circuito impreso | Carcasa base placa de circuito impreso, sección nominal: 16 mm², color: verde, corriente nominal: 76 A (41 A en combinación con conector PC 6), tensión nominal (III/2): 1000 V, superficie de contacto: Ag, tipo de conexión del contacto: Macho, número de potenciales: 2, número de filas: 1, número de polos: 2, número de conexiones: 2, familia de artículos: PCV 6-16/..-G1, paso: 10,16 mm, montaje: Soldadura por ola, disposición de pines: Disposición de pines lineal, longitud del pin [P]: 4 mm, número de pines de soldadura por potencial: 3, sistema enchufable: COMBICON PC 16, Orientación de la cara enchufable: Estándar, bloqueo: sin, tipo de sujeción: sin, tipo de embalaje: empaquetado en caja | 353.5 | 100 | AA | PCB Connectors (PCC) | AAE | AAESBE | 50 | 50 | NO | PC |  | 9,37 | G | 94 | 135 | 113 | MM | 4046356038287 | 85366930 | PL | EC002637 | Imagen | Catálogo
1998865 | PCV 6-16/ 2-G1F-10,16 | Carcasa de base para placa de circuito impreso | Carcasa base placa de circuito impreso, sección nominal: 16 mm², color: verde, corriente nominal: 76 A (41 A en combinación con conector PC 6), tensión nominal (III/2): 1000 V, superficie de contacto: Ag, tipo de conexión del contacto: Macho, número de potenciales: 2, número de filas: 1, número de polos: 2, número de conexiones: 2, familia de artículos: PCV 6-16/..-G1F, paso: 10,16 mm, montaje: Soldadura por ola, disposición de pines: Disposición de pines lineal, longitud del pin [P]: 4 mm, número de pines de soldadura por potencial: 3, sistema enchufable: COMBICON PC 16, Orientación de la cara enchufable: Estándar, bloqueo: Bloqueo por tornillo, tipo de sujeción: Sujeción aérea (rosca), tipo de embalaje: empaquetado en caja | 397.54 | 100 | AA | PCB Connectors (PCC) | AAE | AAESBF | 50 | 50 | NO | PC |  | 14,51 | G | 94 | 135 | 114 | MM | 4046356038362 | 85366930 | PL | EC002637 | Imagen | Catálogo
1922569 | PCV 6-16/ 2-GF-10,16 | Carcasa de base para placa de circuito impreso | Carcasa base placa de circuito impreso, sección nominal: 6 mm², color: verde, corriente nominal: 76 A (41 A en combinación con conector PC 6), tensión nominal (III/2): 1000 V, superficie de contacto: Ag, tipo de conexión del contacto: Macho, número de potenciales: 2, número de filas: 1, número de polos: 2, número de conexiones: 2, familia de artículos: PCV 6-16/..-GF, paso: 10,16 mm, montaje: Soldadura por ola, disposición de pines: Disposición de pines lineal, longitud del pin [P]: 4 mm, número de pines de soldadura por potencial: 3, sistema enchufable: COMBICON PC 16, Orientación de la cara enchufable: Estándar, bloqueo: Bloqueo por tornillo, tipo de sujeción: Sujeción aérea (rosca), tipo de embalaje: empaquetado en caja, La corriente nominal de 76 A es válida en combinación con conectores de la familia PC 16. En combinación con conectores PC 6 se alcanzan 41 A (50 A según UL). | 480.15 | 100 | AA | PCB Connectors (PCC) | AAE | AAESAC | 50 | 50 | NO | PC |  | 14,11 | G | 92 | 273 | 113 | MM | 4017918727055 | 85366930 | PL | EC002637 | Imagen | Catálogo
1922491 | PCV 6-16/ 3-G-10,16 | Carcasa de base para placa de circuito impreso | Carcasa base placa de circuito impreso, sección nominal: 6 mm², color: verde, corriente nominal: 76 A (41 A en combinación con conector PC 6), tensión nominal (III/2): 1000 V, superficie de contacto: Ag, tipo de conexión del contacto: Macho, número de potenciales: 3, número de filas: 1, número de polos: 3, número de conexiones: 3, familia de artículos: PCV 6-16/..-G, paso: 10,16 mm, montaje: Soldadura por ola, disposición de pines: Disposición de pines lineal, longitud del pin [P]: 4 mm, número de pines de soldadura por potencial: 3, sistema enchufable: COMBICON PC 16, Orientación de la cara enchufable: Estándar, bloqueo: sin, tipo de sujeción: sin, tipo de embalaje: empaquetado en caja, La corriente nominal de 76 A es válida en combinación con conectores de la familia PC 16. En combinación con conectores PC 6 se alcanzan 41 A (50 A según UL). | 631.55 | 100 | AA | PCB Connectors (PCC) | AAE | AAESAD | 50 | 50 | NO | PC |  | 12,09 | G | 89 | 179 | 112 | MM | 4017918726973 | 85366930 | PL | EC002637 | Imagen | Catálogo
1797839 | PCV 6-16/ 3-G-10,16 BK | Carcasa de base para placa de circuito impreso | Carcasa base placa de circuito impreso, sección nominal: 6 mm², color: negro, corriente nominal: 76 A (41 A en combinación con conector PC 6), tensión nominal (III/2): 1000 V, superficie de contacto: Ag, tipo de conexión del contacto: Macho, número de potenciales: 3, número de filas: 1, número de polos: 3, número de conexiones: 3, familia de artículos: PCV 6-16/..-G, paso: 10,16 mm, montaje: Soldadura por ola, disposición de pines: Disposición de pines lineal, longitud del pin [P]: 4 mm, número de pines de soldadura por potencial: 3, sistema enchufable: COMBICON PC 16, Orientación de la cara enchufable: Estándar, bloqueo: sin, tipo de sujeción: sin, tipo de embalaje: empaquetado en caja | 631.55 | 100 | AA | PCB Connectors (PCC) | AAE | AAESAD | 50 | 50 | NO | PC |  | 12,27 | G | 91 | 181 | 114 | MM | 4046356646420 | 85366930 | PL | EC002637 | Imagen | Catálogo
1998797 | PCV 6-16/ 3-G1-10,16 | Carcasa de base para placa de circuito impreso | Carcasa base placa de circuito impreso, sección nominal: 16 mm², color: verde, corriente nominal: 76 A (41 A en combinación con conector PC 6), tensión nominal (III/2): 1000 V, superficie de contacto: Ag, tipo de conexión del contacto: Macho, número de potenciales: 3, número de filas: 1, número de polos: 3, número de conexiones: 3, familia de artículos: PCV 6-16/..-G1, paso: 10,16 mm, montaje: Soldadura por ola, disposición de pines: Disposición de pines lineal, longitud del pin [P]: 4 mm, número de pines de soldadura por potencial: 3, sistema enchufable: COMBICON PC 16, Orientación de la cara enchufable: Estándar, bloqueo: sin, tipo de sujeción: sin, tipo de embalaje: empaquetado en caja | 527.28 | 100 | AA | PCB Connectors (PCC) | AAE | AAESBE | 50 | 50 | NO | PC |  | 13,35 | G | 94 | 135 | 113 | MM | 4046356038294 | 85366930 | PL | EC002637 | Imagen | Catálogo
1839603 | PCV 6-16/ 3-G1-10,16 CP2 | Carcasa de base para placa de circuito impreso | Carcasa base placa de circuito impreso, sección nominal: 16 mm², color: verde, corriente nominal: 76 A (41 A en combinación con conector PC 6), tensión nominal (III/2): 1000 V, superficie de contacto: Ag, tipo de conexión del contacto: Macho, número de filas: 1, número de polos: 3, familia de artículos: PCV 6-16/..-G1, paso: 10,16 mm, montaje: Soldadura por ola, disposición de pines: Disposición de pines lineal, longitud del pin [P]: 4 mm, número de pines de soldadura por potencial: 3, sistema enchufable: COMBICON PC 16, Orientación de la cara enchufable: Estándar, bloqueo: sin, tipo de sujeción: sin, tipo de embalaje: empaquetado en caja | 567.26 | 100 | AA | PCB Connectors (PCC) | AAE | AAESBE | 50 | 1000 | NO | PC |  | 13,35 | G |  |  |  |  | 4067923482197 | 85366930 | PL | EC002637 |  | Catálogo
1793118 | PCV 6-16/ 3-G1-10,16 GY | Carcasa de base para placa de circuito impreso | Carcasa base placa de circuito impreso, sección nominal: 16 mm², color: gris, corriente nominal: 76 A (41 A en combinación con conector PC 6), tensión nominal (III/2): 1000 V, superficie de contacto: Ag, tipo de conexión del contacto: Macho, número de potenciales: 3, número de filas: 1, número de polos: 3, número de conexiones: 3, familia de artículos: PCV 6-16/..-G1, paso: 10,16 mm, montaje: Soldadura por ola, disposición de pines: Disposición de pines lineal, longitud del pin [P]: 4 mm, número de pines de soldadura por potencial: 3, sistema enchufable: COMBICON PC 16, Orientación de la cara enchufable: Estándar, bloqueo: sin, tipo de sujeción: sin, tipo de embalaje: empaquetado en caja | 527.28 | 100 | AA | PCB Connectors (PCC) | AAE | AAESBE | 50 | 50 | NO | PC |  | 13,26 | G | 95 | 136 | 114 | MM | 4046356620703 | 85366930 | PL | EC002637 | Imagen | Catálogo
1998878 | PCV 6-16/ 3-G1F-10,16 | Carcasa de base para placa de circuito impreso | Carcasa base placa de circuito impreso, sección nominal: 16 mm², color: verde, corriente nominal: 76 A (41 A en combinación con conector PC 6), tensión nominal (III/2): 1000 V, superficie de contacto: Ag, tipo de conexión del contacto: Macho, número de potenciales: 3, número de filas: 1, número de polos: 3, número de conexiones: 3, familia de artículos: PCV 6-16/..-G1F, paso: 10,16 mm, montaje: Soldadura por ola, disposición de pines: Disposición de pines lineal, longitud del pin [P]: 4 mm, número de pines de soldadura por potencial: 3, sistema enchufable: COMBICON PC 16, Orientación de la cara enchufable: Estándar, bloqueo: Bloqueo por tornillo, tipo de sujeción: Sujeción aérea (rosca), tipo de embalaje: empaquetado en caja | 571.32 | 100 | AA | PCB Connectors (PCC) | AAE | AAESBF | 50 | 50 | NO | PC |  | 18,41 | G | 91 | 180 | 114 | MM | 4046356038379 | 85366930 | PL | EC002637 | Imagen | Catálogo
1922572 | PCV 6-16/ 3-GF-10,16 | Carcasa de base para placa de circuito impreso | Carcasa base placa de circuito impreso, sección nominal: 6 mm², color: verde, corriente nominal: 76 A (41 A en combinación con conector PC 6), tensión nominal (III/2): 1000 V, superficie de contacto: Ag, tipo de conexión del contacto: Macho, número de potenciales: 3, número de filas: 1, número de polos: 3, número de conexiones: 3, familia de artículos: PCV 6-16/..-GF, paso: 10,16 mm, montaje: Soldadura por ola, disposición de pines: Disposición de pines lineal, longitud del pin [P]: 4 mm, número de pines de soldadura por potencial: 3, sistema enchufable: COMBICON PC 16, Orientación de la cara enchufable: Estándar, bloqueo: Bloqueo por tornillo, tipo de sujeción: Sujeción aérea (rosca), tipo de embalaje: empaquetado en caja, La corriente nominal de 76 A es válida en combinación con conectores de la familia PC 16. En combinación con conectores PC 6 se alcanzan 41 A (50 A según UL). | 688.68 | 100 | AA | PCB Connectors (PCC) | AAE | AAESAC | 50 | 50 | NO | PC |  | 17,12 | G | 93 | 183 | 113 | MM | 4017918727048 | 85366930 | PL | EC002637 | Imagen | Catálogo
1922501 | PCV 6-16/ 4-G-10,16 | Carcasa de base para placa de circuito impreso | Carcasa base placa de circuito impreso, sección nominal: 6 mm², color: verde, corriente nominal: 76 A (41 A en combinación con conector PC 6), tensión nominal (III/2): 1000 V, superficie de contacto: Ag, tipo de conexión del contacto: Macho, número de potenciales: 4, número de filas: 1, número de polos: 4, número de conexiones: 4, familia de artículos: PCV 6-16/..-G, paso: 10,16 mm, montaje: Soldadura por ola, disposición de pines: Disposición de pines lineal, longitud del pin [P]: 4 mm, número de pines de soldadura por potencial: 3, sistema enchufable: COMBICON PC 16, Orientación de la cara enchufable: Estándar, bloqueo: sin, tipo de sujeción: sin, tipo de embalaje: empaquetado en caja, La corriente nominal de 76 A es válida en combinación con conectores de la familia PC 16. En combinación con conectores PC 6 se alcanzan 41 A (50 A según UL). | 840.08 | 100 | AA | PCB Connectors (PCC) | AAE | AAESAD | 50 | 50 | NO | PC |  | 15,75 | G | 91 | 181 | 114 | MM | 4017918726966 | 85366930 | PL | EC002637 | Imagen | Catálogo
1941676 | PCV 6-16/ 4-G-10,16 CODED GY NZ | Carcasa de base para placa de circuito impreso | Carcasa base placa de circuito impreso, sección nominal: 6 mm², color: gris, corriente nominal: 76 A (41 A en combinación con conector PC 6), tensión nominal (III/2): 1000 V, superficie de contacto: Ag, tipo de conexión del contacto: Macho, número de potenciales: 4, número de filas: 1, número de polos: 4, número de conexiones: 4, familia de artículos: PCV 6-16/..-G, paso: 10,16 mm, montaje: Soldadura por ola, disposición de pines: Disposición de pines lineal, longitud del pin [P]: 4 mm, número de pines de soldadura por potencial: 3, sistema enchufable: COMBICON PC 16, Orientación de la cara enchufable: Estándar, bloqueo: sin, tipo de sujeción: sin, tipo de embalaje: empaquetado en caja | 893.15 | 100 | AA | PCB Connectors (PCC) | AAE | AAESAD | 50 | 50 | NO | PC |  | 16,21 | G | 91 | 181 | 114 | MM | 4017918843496 | 85366930 | PL | EC002637 | Imagen | Catálogo
1944453 | PCV 6-16/ 4-G-10,16 GY NZ 422631 | Carcasa de base para placa de circuito impreso | Carcasa base placa de circuito impreso, sección nominal: 6 mm², color: gris, corriente nominal: 76 A (41 A en combinación con conector PC 6), tensión nominal (III/2): 1000 V, superficie de contacto: Ag, tipo de conexión del contacto: Macho, número de potenciales: 4, número de filas: 1, número de polos: 4, número de conexiones: 4, familia de artículos: PCV 6-16/..-G, paso: 10,16 mm, montaje: Soldadura por ola, disposición de pines: Disposición de pines lineal, longitud del pin [P]: 4 mm, número de pines de soldadura por potencial: 3, sistema enchufable: COMBICON PC 16, Orientación de la cara enchufable: Estándar, bloqueo: sin, tipo de sujeción: sin, tipo de embalaje: empaquetado en caja | 840.08 | 100 | AA | PCB Connectors (PCC) | AAE | AAESAD | 50 | 50 | NO | PC |  | 16,35 | G | 93 | 271 | 114 | MM | 4017918852535 | 85366930 | PL | EC002637 | Imagen | Catálogo
1998807 | PCV 6-16/ 4-G1-10,16 | Carcasa de base para placa de circuito impreso | Carcasa base placa de circuito impreso, sección nominal: 16 mm², color: verde, corriente nominal: 76 A (41 A en combinación con conector PC 6), tensión nominal (III/2): 1000 V, superficie de contacto: Ag, tipo de conexión del contacto: Macho, número de potenciales: 4, número de filas: 1, número de polos: 4, número de conexiones: 4, familia de artículos: PCV 6-16/..-G1, paso: 10,16 mm, montaje: Soldadura por ola, disposición de pines: Disposición de pines lineal, longitud del pin [P]: 4 mm, número de pines de soldadura por potencial: 3, sistema enchufable: COMBICON PC 16, Orientación de la cara enchufable: Estándar, bloqueo: sin, tipo de sujeción: sin, tipo de embalaje: empaquetado en caja | 701.06 | 100 | AA | PCB Connectors (PCC) | AAE | AAESBE | 50 | 50 | NO | PC |  | 17,13 | G | 97 | 189 | 112 | MM | 4046356038300 | 85366930 | PL | EC002637 | Imagen | Catálogo
1998881 | PCV 6-16/ 4-G1F-10,16 | Carcasa de base para placa de circuito impreso | Carcasa base placa de circuito impreso, sección nominal: 16 mm², color: verde, corriente nominal: 76 A (41 A en combinación con conector PC 6), tensión nominal (III/2): 1000 V, superficie de contacto: Ag, tipo de conexión del contacto: Macho, número de potenciales: 4, número de filas: 1, número de polos: 4, número de conexiones: 4, familia de artículos: PCV 6-16/..-G1F, paso: 10,16 mm, montaje: Soldadura por ola, disposición de pines: Disposición de pines lineal, longitud del pin [P]: 4 mm, número de pines de soldadura por potencial: 3, sistema enchufable: COMBICON PC 16, Orientación de la cara enchufable: Estándar, bloqueo: Bloqueo por tornillo, tipo de sujeción: Sujeción aérea (rosca), tipo de embalaje: empaquetado en caja | 745.1 | 100 | AA | PCB Connectors (PCC) | AAE | AAESBF | 50 | 50 | NO | PC |  | 22,33 | G | 90 | 271 | 113 | MM | 4046356038386 | 85366930 | PL | EC002637 | Imagen | Catálogo
1922585 | PCV 6-16/ 4-GF-10,16 | Carcasa de base para placa de circuito impreso | Carcasa base placa de circuito impreso, sección nominal: 6 mm², color: verde, corriente nominal: 76 A (41 A en combinación con conector PC 6), tensión nominal (III/2): 1000 V, superficie de contacto: Ag, tipo de conexión del contacto: Macho, número de potenciales: 4, número de filas: 1, número de polos: 4, número de conexiones: 4, familia de artículos: PCV 6-16/..-GF, paso: 10,16 mm, montaje: Soldadura por ola, disposición de pines: Disposición de pines lineal, longitud del pin [P]: 4 mm, número de pines de soldadura por potencial: 3, sistema enchufable: COMBICON PC 16, Orientación de la cara enchufable: Estándar, bloqueo: Bloqueo por tornillo, tipo de sujeción: Sujeción aérea (rosca), tipo de embalaje: empaquetado en caja, La corriente nominal de 76 A es válida en combinación con conectores de la familia PC 16. En combinación con conectores PC 6 se alcanzan 41 A (50 A según UL). | 897.21 | 100 | AA | PCB Connectors (PCC) | AAE | AAESAC | 50 | 50 | NO | PC |  | 20,80 | G | 91 | 270 | 113 | MM | 4017918727031 | 85366930 | PL | EC002637 | Imagen | Catálogo
1922514 | PCV 6-16/ 5-G-10,16 | Carcasa de base para placa de circuito impreso | Carcasa base placa de circuito impreso, sección nominal: 6 mm², color: verde, corriente nominal: 76 A (41 A en combinación con conector PC 6), tensión nominal (III/2): 1000 V, superficie de contacto: Ag, tipo de conexión del contacto: Macho, número de potenciales: 5, número de filas: 1, número de polos: 5, número de conexiones: 5, familia de artículos: PCV 6-16/..-G, paso: 10,16 mm, montaje: Soldadura por ola, disposición de pines: Disposición de pines lineal, longitud del pin [P]: 4 mm, número de pines de soldadura por potencial: 3, sistema enchufable: COMBICON PC 16, Orientación de la cara enchufable: Estándar, bloqueo: sin, tipo de sujeción: sin, tipo de embalaje: empaquetado en caja, La corriente nominal de 76 A es válida en combinación con conectores de la familia PC 16. En combinación con conectores PC 6 se alcanzan 41 A (50 A según UL). | 1048.61 | 100 | AA | PCB Connectors (PCC) | AAE | AAESAD | 50 | 50 | NO | PC |  | 19,50 | G | 91 | 181 | 114 | MM | 4017918726959 | 85366930 | PL | EC002637 | Imagen | Catálogo
1998810 | PCV 6-16/ 5-G1-10,16 | Carcasa de base para placa de circuito impreso | Carcasa base placa de circuito impreso, sección nominal: 16 mm², color: verde, corriente nominal: 76 A (41 A en combinación con conector PC 6), tensión nominal (III/2): 1000 V, superficie de contacto: Ag, tipo de conexión del contacto: Macho, número de potenciales: 5, número de filas: 1, número de polos: 5, número de conexiones: 5, familia de artículos: PCV 6-16/..-G1, paso: 10,16 mm, montaje: Soldadura por ola, disposición de pines: Disposición de pines lineal, longitud del pin [P]: 4 mm, número de pines de soldadura por potencial: 3, sistema enchufable: COMBICON PC 16, Orientación de la cara enchufable: Estándar, bloqueo: sin, tipo de sujeción: sin, tipo de embalaje: empaquetado en caja | 874.83 | 100 | AA | PCB Connectors (PCC) | AAE | AAESBE | 50 | 50 | NO | PC |  | 21,54 | G | 93 | 271 | 114 | MM | 4046356038317 | 85366930 | PL | EC002637 | Imagen | Catálogo
1998894 | PCV 6-16/ 5-G1F-10,16 | Carcasa de base para placa de circuito impreso | Carcasa base placa de circuito impreso, sección nominal: 16 mm², color: verde, corriente nominal: 76 A (41 A en combinación con conector PC 6), tensión nominal (III/2): 1000 V, superficie de contacto: Ag, tipo de conexión del contacto: Macho, número de potenciales: 5, número de filas: 1, número de polos: 5, número de conexiones: 5, familia de artículos: PCV 6-16/..-G1F, paso: 10,16 mm, montaje: Soldadura por ola, disposición de pines: Disposición de pines lineal, longitud del pin [P]: 4 mm, número de pines de soldadura por potencial: 3, sistema enchufable: COMBICON PC 16, Orientación de la cara enchufable: Estándar, bloqueo: Bloqueo por tornillo, tipo de sujeción: Sujeción aérea (rosca), tipo de embalaje: empaquetado en caja | 918.87 | 100 | AA | PCB Connectors (PCC) | AAE | AAESBF | 50 | 50 | NO | PC |  | 27,30 | G | 67 | 269 | 168 | MM | 4046356038393 | 85366930 | PL | EC002637 | Imagen | Catálogo
1277084 | PCV 6-16/ 5-G1F-10,16 CP3 | Carcasa de base para placa de circuito impreso | Carcasa base placa de circuito impreso, sección nominal: 16 mm², color: verde, corriente nominal: 76 A (41 A en combinación con conector PC 6), tensión nominal (III/2): 1000 V, superficie de contacto: Ag, tipo de conexión del contacto: Macho, número de filas: 1, número de polos: 5, familia de artículos: PCV 6-16/..-G1F, paso: 10,16 mm, montaje: Soldadura por ola, disposición de pines: Disposición de pines lineal, longitud del pin [P]: 4 mm, número de pines de soldadura por potencial: 3, sistema enchufable: COMBICON PC 16, Orientación de la cara enchufable: Estándar, bloqueo: Bloqueo por tornillo, tipo de sujeción: Sujeción aérea (rosca), tipo de embalaje: empaquetado en caja | 971.95 | 100 | AA | PCB Connectors (PCC) | AAE | AAESBF | 50 | 1000 | NO | PC |  | 26,90 | G | 72 | 271 | 172 | MM | 4063151471484 | 85366930 | PL | EC002637 | Imagen | Catálogo
1922598 | PCV 6-16/ 5-GF-10,16 | Carcasa de base para placa de circuito impreso | Carcasa base placa de circuito impreso, sección nominal: 6 mm², color: verde, corriente nominal: 76 A (41 A en combinación con conector PC 6), tensión nominal (III/2): 1000 V, superficie de contacto: Ag, tipo de conexión del contacto: Macho, número de potenciales: 5, número de filas: 1, número de polos: 5, número de conexiones: 5, familia de artículos: PCV 6-16/..-GF, paso: 10,16 mm, montaje: Soldadura por ola, disposición de pines: Disposición de pines lineal, longitud del pin [P]: 4 mm, número de pines de soldadura por potencial: 3, sistema enchufable: COMBICON PC 16, Orientación de la cara enchufable: Estándar, bloqueo: Bloqueo por tornillo, tipo de sujeción: Sujeción aérea (rosca), tipo de embalaje: empaquetado en caja, La corriente nominal de 76 A es válida en combinación con conectores de la familia PC 16. En combinación con conectores PC 6 se alcanzan 41 A (50 A según UL). | 1105.74 | 100 | AA | PCB Connectors (PCC) | AAE | AAESAC | 50 | 50 | NO | PC |  | 23,89 | G | 93 | 271 | 114 | MM | 4017918727024 | 85366930 | PL | EC002637 | Imagen | Catálogo
1922527 | PCV 6-16/ 6-G-10,16 | Carcasa de base para placa de circuito impreso | Carcasa base placa de circuito impreso, sección nominal: 6 mm², color: verde, corriente nominal: 76 A (41 A en combinación con conector PC 6), tensión nominal (III/2): 1000 V, superficie de contacto: Ag, tipo de conexión del contacto: Macho, número de potenciales: 6, número de filas: 1, número de polos: 6, número de conexiones: 6, familia de artículos: PCV 6-16/..-G, paso: 10,16 mm, montaje: Soldadura por ola, disposición de pines: Disposición de pines lineal, longitud del pin [P]: 4 mm, número de pines de soldadura por potencial: 3, sistema enchufable: COMBICON PC 16, Orientación de la cara enchufable: Estándar, bloqueo: sin, tipo de sujeción: sin, tipo de embalaje: empaquetado en caja, La corriente nominal de 76 A es válida en combinación con conectores de la familia PC 16. En combinación con conectores PC 6 se alcanzan 41 A (50 A según UL). | 1257.14 | 100 | AA | PCB Connectors (PCC) | AAE | AAESAD | 50 | 50 | NO | PC |  | 23,24 | G | 93 | 271 | 114 | MM | 4017918727116 | 85366930 | PL | EC002637 | Imagen | Catálogo
1941689 | PCV 6-16/ 6-G-10,16 CODED GY NZ | Carcasa de base para placa de circuito impreso | Carcasa base placa de circuito impreso, sección nominal: 6 mm², color: gris, corriente nominal: 76 A (41 A en combinación con conector PC 6), tensión nominal (III/2): 1000 V, superficie de contacto: Ag, tipo de conexión del contacto: Macho, número de potenciales: 6, número de filas: 1, número de polos: 6, número de conexiones: 6, familia de artículos: PCV 6-16/..-G, paso: 10,16 mm, montaje: Soldadura por ola, disposición de pines: Disposición de pines lineal, longitud del pin [P]: 4 mm, número de pines de soldadura por potencial: 3, sistema enchufable: COMBICON PC 16, Orientación de la cara enchufable: Estándar, bloqueo: sin, tipo de sujeción: sin, tipo de embalaje: empaquetado en caja | 1310.22 | 100 | AA | PCB Connectors (PCC) | AAE | AAESAD | 50 | 50 | NO | PC |  | 23,92 | G | 194 | 181 | 113 | MM | 4017918843502 | 85366930 | PL | EC002637 | Imagen | Catálogo
1944466 | PCV 6-16/ 6-G-10,16 GY NZ 422632 | Carcasa de base para placa de circuito impreso | Carcasa base placa de circuito impreso, sección nominal: 6 mm², color: gris, corriente nominal: 76 A (41 A en combinación con conector PC 6), tensión nominal (III/2): 1000 V, superficie de contacto: Ag, tipo de conexión del contacto: Macho, número de potenciales: 6, número de filas: 1, número de polos: 6, número de conexiones: 6, familia de artículos: PCV 6-16/..-G, paso: 10,16 mm, montaje: Soldadura por ola, disposición de pines: Disposición de pines lineal, longitud del pin [P]: 4 mm, número de pines de soldadura por potencial: 3, sistema enchufable: COMBICON PC 16, Orientación de la cara enchufable: Estándar, bloqueo: sin, tipo de sujeción: sin, tipo de embalaje: empaquetado en caja | 1310.22 | 100 | AA | PCB Connectors (PCC) | AAE | AAESAD | 50 | 50 | NO | PC |  | 22,95 | G | 93 | 271 | 114 | MM | 4017918852542 | 85366930 | PL | EC002637 | Imagen | Catálogo
1998823 | PCV 6-16/ 6-G1-10,16 | Carcasa de base para placa de circuito impreso | Carcasa base placa de circuito impreso, sección nominal: 16 mm², color: verde, corriente nominal: 76 A (41 A en combinación con conector PC 6), tensión nominal (III/2): 1000 V, superficie de contacto: Ag, tipo de conexión del contacto: Macho, número de potenciales: 6, número de filas: 1, número de polos: 6, número de conexiones: 6, familia de artículos: PCV 6-16/..-G1, paso: 10,16 mm, montaje: Soldadura por ola, disposición de pines: Disposición de pines lineal, longitud del pin [P]: 4 mm, número de pines de soldadura por potencial: 3, sistema enchufable: COMBICON PC 16, Orientación de la cara enchufable: Estándar, bloqueo: sin, tipo de sujeción: sin, tipo de embalaje: empaquetado en caja | 1048.61 | 100 | AA | PCB Connectors (PCC) | AAE | AAESBE | 50 | 50 | NO | PC |  | 25,04 | G | 72 | 271 | 172 | MM | 4046356038324 | 85366930 | PL | EC002637 | Imagen | Catálogo
1793105 | PCV 6-16/ 6-G1-10,16 GY | Carcasa de base para placa de circuito impreso | Carcasa base placa de circuito impreso, sección nominal: 16 mm², color: gris, corriente nominal: 76 A (41 A en combinación con conector PC 6), tensión nominal (III/2): 1000 V, superficie de contacto: Ag, tipo de conexión del contacto: Macho, número de potenciales: 6, número de filas: 1, número de polos: 6, número de conexiones: 6, familia de artículos: PCV 6-16/..-G1, paso: 10,16 mm, montaje: Soldadura por ola, disposición de pines: Disposición de pines lineal, longitud del pin [P]: 4 mm, número de pines de soldadura por potencial: 3, sistema enchufable: COMBICON PC 16, Orientación de la cara enchufable: Estándar, bloqueo: sin, tipo de sujeción: sin, tipo de embalaje: empaquetado en caja | 1048.61 | 100 | AA | PCB Connectors (PCC) | AAE | AAESBE | 50 | 50 | NO | PC |  | 25,67 | G | 67 | 270 | 167 | MM | 4046356620697 | 85366930 | PL | EC002637 | Imagen | Catálogo
1998904 | PCV 6-16/ 6-G1F-10,16 | Carcasa de base para placa de circuito impreso | Carcasa base placa de circuito impreso, sección nominal: 16 mm², color: verde, corriente nominal: 76 A (41 A en combinación con conector PC 6), tensión nominal (III/2): 1000 V, superficie de contacto: Ag, tipo de conexión del contacto: Macho, número de potenciales: 6, número de filas: 1, número de polos: 6, número de conexiones: 6, familia de artículos: PCV 6-16/..-G1F, paso: 10,16 mm, montaje: Soldadura por ola, disposición de pines: Disposición de pines lineal, longitud del pin [P]: 4 mm, número de pines de soldadura por potencial: 3, sistema enchufable: COMBICON PC 16, Orientación de la cara enchufable: Estándar, bloqueo: Bloqueo por tornillo, tipo de sujeción: Sujeción aérea (rosca), tipo de embalaje: empaquetado en caja | 1092.65 | 100 | AA | PCB Connectors (PCC) | AAE | AAESBF | 50 | 50 | NO | PC |  | 30,95 | G | 194 | 181 | 113 | MM | 4046356038409 | 85366930 | PL | EC002637 | Imagen | Catálogo
1922608 | PCV 6-16/ 6-GF-10,16 | Carcasa de base para placa de circuito impreso | Carcasa base placa de circuito impreso, sección nominal: 6 mm², color: verde, corriente nominal: 76 A (41 A en combinación con conector PC 6), tensión nominal (III/2): 1000 V, superficie de contacto: Ag, tipo de conexión del contacto: Macho, número de potenciales: 6, número de filas: 1, número de polos: 6, número de conexiones: 6, familia de artículos: PCV 6-16/..-GF, paso: 10,16 mm, montaje: Soldadura por ola, disposición de pines: Disposición de pines lineal, longitud del pin [P]: 4 mm, número de pines de soldadura por potencial: 3, sistema enchufable: COMBICON PC 16, Orientación de la cara enchufable: Estándar, bloqueo: Bloqueo por tornillo, tipo de sujeción: Sujeción aérea (rosca), tipo de embalaje: empaquetado en caja, La corriente nominal de 76 A es válida en combinación con conectores de la familia PC 16. En combinación con conectores PC 6 se alcanzan 41 A (50 A según UL). | 1314.27 | 100 | AA | PCB Connectors (PCC) | AAE | AAESAC | 50 | 50 | NO | PC |  | 28,17 | G | 93 | 271 | 114 | MM | 4017918727017 | 85366930 | PL | EC002637 | Imagen | Catálogo
1922530 | PCV 6-16/ 7-G-10,16 | Carcasa de base para placa de circuito impreso | Carcasa base placa de circuito impreso, sección nominal: 6 mm², color: verde, corriente nominal: 76 A (41 A en combinación con conector PC 6), tensión nominal (III/2): 1000 V, superficie de contacto: Ag, tipo de conexión del contacto: Macho, número de potenciales: 7, número de filas: 1, número de polos: 7, número de conexiones: 7, familia de artículos: PCV 6-16/..-G, paso: 10,16 mm, montaje: Soldadura por ola, disposición de pines: Disposición de pines lineal, longitud del pin [P]: 4 mm, número de pines de soldadura por potencial: 3, sistema enchufable: COMBICON PC 16, Orientación de la cara enchufable: Estándar, bloqueo: sin, tipo de sujeción: sin, tipo de embalaje: empaquetado en caja, La corriente nominal de 76 A es válida en combinación con conectores de la familia PC 16. En combinación con conectores PC 6 se alcanzan 41 A (50 A según UL). | 1465.67 | 100 | AA | PCB Connectors (PCC) | AAE | AAESAD | 50 | 50 | NO | PC |  | 26,69 | G | 93 | 271 | 114 | MM | 4017918727109 | 85366930 | PL | EC002637 | Imagen | Catálogo
1998836 | PCV 6-16/ 7-G1-10,16 | Carcasa de base para placa de circuito impreso | Carcasa base placa de circuito impreso, sección nominal: 16 mm², color: verde, corriente nominal: 76 A (41 A en combinación con conector PC 6), tensión nominal (III/2): 1000 V, superficie de contacto: Ag, tipo de conexión del contacto: Macho, número de potenciales: 7, número de filas: 1, número de polos: 7, número de conexiones: 7, familia de artículos: PCV 6-16/..-G1, paso: 10,16 mm, montaje: Soldadura por ola, disposición de pines: Disposición de pines lineal, longitud del pin [P]: 4 mm, número de pines de soldadura por potencial: 3, sistema enchufable: COMBICON PC 16, Orientación de la cara enchufable: Estándar, bloqueo: sin, tipo de sujeción: sin, tipo de embalaje: empaquetado en caja | 1222.39 | 100 | AA | PCB Connectors (PCC) | AAE | AAESBE | 50 | 50 | NO | PC |  | 29,51 | G | 93 | 271 | 114 | MM | 4046356038331 | 85366930 | PL | EC002637 | Imagen | Catálogo
1998917 | PCV 6-16/ 7-G1F-10,16 | Carcasa de base para placa de circuito impreso | Carcasa base placa de circuito impreso, sección nominal: 16 mm², color: verde, corriente nominal: 76 A (41 A en combinación con conector PC 6), tensión nominal (III/2): 1000 V, superficie de contacto: Ag, tipo de conexión del contacto: Macho, número de potenciales: 7, número de filas: 1, número de polos: 7, número de conexiones: 7, familia de artículos: PCV 6-16/..-G1F, paso: 10,16 mm, montaje: Soldadura por ola, disposición de pines: Disposición de pines lineal, longitud del pin [P]: 4 mm, número de pines de soldadura por potencial: 3, sistema enchufable: COMBICON PC 16, Orientación de la cara enchufable: Estándar, bloqueo: Bloqueo por tornillo, tipo de sujeción: Sujeción aérea (rosca), tipo de embalaje: empaquetado en caja | 1266.43 | 100 | AA | PCB Connectors (PCC) | AAE | AAESBF | 50 | 50 | NO | PC |  | 34,92 | G | 194 | 181 | 113 | MM | 4046356038416 | 85366930 | PL | EC002637 | Imagen | Catálogo
1922611 | PCV 6-16/ 7-GF-10,16 | Carcasa de base para placa de circuito impreso | Carcasa base placa de circuito impreso, sección nominal: 6 mm², color: verde, corriente nominal: 76 A (41 A en combinación con conector PC 6), tensión nominal (III/2): 1000 V, superficie de contacto: Ag, tipo de conexión del contacto: Macho, número de potenciales: 7, número de filas: 1, número de polos: 7, número de conexiones: 7, familia de artículos: PCV 6-16/..-GF, paso: 10,16 mm, montaje: Soldadura por ola, disposición de pines: Disposición de pines lineal, longitud del pin [P]: 4 mm, número de pines de soldadura por potencial: 3, sistema enchufable: COMBICON PC 16, Orientación de la cara enchufable: Estándar, bloqueo: Bloqueo por tornillo, tipo de sujeción: Sujeción aérea (rosca), tipo de embalaje: empaquetado en caja, La corriente nominal de 76 A es válida en combinación con conectores de la familia PC 16. En combinación con conectores PC 6 se alcanzan 41 A (50 A según UL). | 1522.81 | 100 | AA | PCB Connectors (PCC) | AAE | AAESAC | 50 | 50 | NO | PC |  | 31,94 | G | 194 | 181 | 113 | MM | 4017918727000 | 85366930 | PL | EC002637 | Imagen | Catálogo
1922543 | PCV 6-16/ 8-G-10,16 | Carcasa de base para placa de circuito impreso | Carcasa base placa de circuito impreso, sección nominal: 6 mm², color: verde, corriente nominal: 76 A (41 A en combinación con conector PC 6), tensión nominal (III/2): 1000 V, superficie de contacto: Ag, tipo de conexión del contacto: Macho, número de potenciales: 8, número de filas: 1, número de polos: 8, número de conexiones: 8, familia de artículos: PCV 6-16/..-G, paso: 10,16 mm, montaje: Soldadura por ola, disposición de pines: Disposición de pines lineal, longitud del pin [P]: 4 mm, número de pines de soldadura por potencial: 3, sistema enchufable: COMBICON PC 16, Orientación de la cara enchufable: Estándar, bloqueo: sin, tipo de sujeción: sin, tipo de embalaje: empaquetado en caja, La corriente nominal de 76 A es válida en combinación con conectores de la familia PC 16. En combinación con conectores PC 6 se alcanzan 41 A (50 A según UL). | 1674.21 | 100 | AA | PCB Connectors (PCC) | AAE | AAESAD | 50 | 50 | NO | PC |  | 30,28 | G | 93 | 271 | 114 | MM | 4017918727093 | 85366930 | PL | EC002637 | Imagen | Catálogo
1998849 | PCV 6-16/ 8-G1-10,16 | Carcasa de base para placa de circuito impreso | Carcasa base placa de circuito impreso, sección nominal: 16 mm², color: verde, corriente nominal: 76 A (41 A en combinación con conector PC 6), tensión nominal (III/2): 1000 V, superficie de contacto: Ag, tipo de conexión del contacto: Macho, número de potenciales: 8, número de filas: 1, número de polos: 8, número de conexiones: 8, familia de artículos: PCV 6-16/..-G1, paso: 10,16 mm, montaje: Soldadura por ola, disposición de pines: Disposición de pines lineal, longitud del pin [P]: 4 mm, número de pines de soldadura por potencial: 3, sistema enchufable: COMBICON PC 16, Orientación de la cara enchufable: Estándar, bloqueo: sin, tipo de sujeción: sin, tipo de embalaje: empaquetado en caja | 1396.16 | 100 | AA | PCB Connectors (PCC) | AAE | AAESBE | 50 | 50 | NO | PC |  | 33,60 | G | 93 | 271 | 114 | MM | 4046356038348 | 85366930 | PL | EC002637 | Imagen | Catálogo
1742583 | PCV 6-16/ 8-G1-10,16GYNZ200E P1 | Carcasa de base para placa de circuito impreso | Carcasa base placa de circuito impreso, sección nominal: 16 mm², color: gris, corriente nominal: 76 A (41 A en combinación con conector PC 6), tensión nominal (III/2): 1000 V, superficie de contacto: Ag, tipo de conexión del contacto: Macho, número de potenciales: 8, número de filas: 1, número de polos: 8, número de conexiones: 8, familia de artículos: PCV 6-16/..-G1, paso: 10,16 mm, montaje: Soldadura por ola, disposición de pines: Disposición de pines lineal, longitud del pin [P]: 4 mm, número de pines de soldadura por potencial: 3, sistema enchufable: COMBICON PC 16, Orientación de la cara enchufable: Estándar, bloqueo: sin, tipo de sujeción: sin, tipo de embalaje: empaquetado en caja | 1449.24 | 100 | AA | PCB Connectors (PCC) | AAE | AAESBE | 50 | 50 | NO | PC |  | 33,24 | G | 194 | 181 | 113 | MM | 4046356298766 | 85366930 | PL | EC002637 | Imagen | Catálogo
1742567 | PCV 6-16/ 8-G1-10,16GYNZ200E P3 | Carcasa de base para placa de circuito impreso | Carcasa base placa de circuito impreso, sección nominal: 16 mm², color: gris, corriente nominal: 76 A (41 A en combinación con conector PC 6), tensión nominal (III/2): 1000 V, superficie de contacto: Ag, tipo de conexión del contacto: Macho, número de potenciales: 8, número de filas: 1, número de polos: 8, número de conexiones: 8, familia de artículos: PCV 6-16/..-G1, paso: 10,16 mm, montaje: Soldadura por ola, disposición de pines: Disposición de pines lineal, longitud del pin [P]: 4 mm, número de pines de soldadura por potencial: 3, sistema enchufable: COMBICON PC 16, Orientación de la cara enchufable: Estándar, bloqueo: sin, tipo de sujeción: sin, tipo de embalaje: empaquetado en caja | 1449.24 | 100 | AA | PCB Connectors (PCC) | AAE | AAESBE | 50 | 50 | NO | PC |  | 32,94 | G | 93 | 271 | 114 | MM | 4046356302678 | 85366930 | PL | EC002637 | Imagen | Catálogo
1998920 | PCV 6-16/ 8-G1F-10,16 | Carcasa de base para placa de circuito impreso | Carcasa base placa de circuito impreso, sección nominal: 16 mm², color: verde, corriente nominal: 76 A (41 A en combinación con conector PC 6), tensión nominal (III/2): 1000 V, superficie de contacto: Ag, tipo de conexión del contacto: Macho, número de potenciales: 8, número de filas: 1, número de polos: 8, número de conexiones: 8, familia de artículos: PCV 6-16/..-G1F, paso: 10,16 mm, montaje: Soldadura por ola, disposición de pines: Disposición de pines lineal, longitud del pin [P]: 4 mm, número de pines de soldadura por potencial: 3, sistema enchufable: COMBICON PC 16, Orientación de la cara enchufable: Estándar, bloqueo: Bloqueo por tornillo, tipo de sujeción: Sujeción aérea (rosca), tipo de embalaje: empaquetado en caja | 1440.2 | 100 | AA | PCB Connectors (PCC) | AAE | AAESBF | 50 | 50 | NO | PC |  | 38,85 | G | 194 | 181 | 113 | MM | 4046356038423 | 85366930 | PL | EC002637 | Imagen | Catálogo
1922624 | PCV 6-16/ 8-GF-10,16 | Carcasa de base para placa de circuito impreso | Carcasa base placa de circuito impreso, sección nominal: 6 mm², color: verde, corriente nominal: 76 A (41 A en combinación con conector PC 6), tensión nominal (III/2): 1000 V, superficie de contacto: Ag, tipo de conexión del contacto: Macho, número de potenciales: 8, número de filas: 1, número de polos: 8, número de conexiones: 8, familia de artículos: PCV 6-16/..-GF, paso: 10,16 mm, montaje: Soldadura por ola, disposición de pines: Disposición de pines lineal, longitud del pin [P]: 4 mm, número de pines de soldadura por potencial: 3, sistema enchufable: COMBICON PC 16, Orientación de la cara enchufable: Estándar, bloqueo: Bloqueo por tornillo, tipo de sujeción: Sujeción aérea (rosca), tipo de embalaje: empaquetado en caja, La corriente nominal de 76 A es válida en combinación con conectores de la familia PC 16. En combinación con conectores PC 6 se alcanzan 41 A (50 A según UL). | 1731.34 | 100 | AA | PCB Connectors (PCC) | AAE | AAESAC | 50 | 50 | NO | PC |  | 35,86 | G | 194 | 271 | 113 | MM | 4017918726997 | 85366930 | PL | EC002637 | Imagen | Catálogo
1922556 | PCV 6-16/ 9-G-10,16 | Carcasa de base para placa de circuito impreso | Carcasa base placa de circuito impreso, sección nominal: 6 mm², color: verde, corriente nominal: 76 A (41 A en combinación con conector PC 6), tensión nominal (III/2): 1000 V, superficie de contacto: Ag, tipo de conexión del contacto: Macho, número de potenciales: 9, número de filas: 1, número de polos: 9, número de conexiones: 9, familia de artículos: PCV 6-16/..-G, paso: 10,16 mm, montaje: Soldadura por ola, disposición de pines: Disposición de pines lineal, longitud del pin [P]: 4 mm, número de pines de soldadura por potencial: 3, sistema enchufable: COMBICON PC 16, Orientación de la cara enchufable: Estándar, bloqueo: sin, tipo de sujeción: sin, tipo de embalaje: empaquetado en caja, La corriente nominal de 76 A es válida en combinación con conectores de la familia PC 16. En combinación con conectores PC 6 se alcanzan 41 A (50 A según UL). | 1882.74 | 100 | AA | PCB Connectors (PCC) | AAE | AAESAD | 50 | 50 | NO | PC |  | 33,44 | G | 194 | 271 | 113 | MM | 4017918727086 | 85366930 | PL | EC002637 | Imagen | Catálogo
1998852 | PCV 6-16/ 9-G1-10,16 | Carcasa de base para placa de circuito impreso | Carcasa base placa de circuito impreso, sección nominal: 16 mm², color: verde, corriente nominal: 76 A (41 A en combinación con conector PC 6), tensión nominal (III/2): 1000 V, superficie de contacto: Ag, tipo de conexión del contacto: Macho, número de potenciales: 9, número de filas: 1, número de polos: 9, número de conexiones: 9, familia de artículos: PCV 6-16/..-G1, paso: 10,16 mm, montaje: Soldadura por ola, disposición de pines: Disposición de pines lineal, longitud del pin [P]: 4 mm, número de pines de soldadura por potencial: 3, sistema enchufable: COMBICON PC 16, Orientación de la cara enchufable: Estándar, bloqueo: sin, tipo de sujeción: sin, tipo de embalaje: empaquetado en caja | 1569.94 | 100 | AA | PCB Connectors (PCC) | AAE | AAESBE | 50 | 50 | NO | PC |  | 39,91 | G | 150 | 215 | 175 | MM | 4046356038355 | 85366930 | PL | EC002637 | Imagen | Catálogo
1996414 | PCV 6-16/ 9-G1F-10,16 | Carcasa de base para placa de circuito impreso | Carcasa base placa de circuito impreso, sección nominal: 16 mm², color: verde, corriente nominal: 76 A (41 A en combinación con conector PC 6), tensión nominal (III/2): 1000 V, superficie de contacto: Ag, tipo de conexión del contacto: Macho, número de potenciales: 9, número de filas: 1, número de polos: 9, número de conexiones: 9, familia de artículos: PCV 6-16/..-G1F, paso: 10,16 mm, montaje: Soldadura por ola, disposición de pines: Disposición de pines lineal, longitud del pin [P]: 4 mm, número de pines de soldadura por potencial: 3, sistema enchufable: COMBICON PC 16, Orientación de la cara enchufable: Estándar, bloqueo: Bloqueo por tornillo, tipo de sujeción: Sujeción aérea (rosca), tipo de embalaje: empaquetado en caja | 1613.98 | 100 | AA | PCB Connectors (PCC) | AAE | AAESBF | 50 | 50 | NO | PC |  | 43,05 | G | 194 | 271 | 113 | MM | 4046356038157 | 85366930 | PL | EC002637 | Imagen | Catálogo
1793079 | PCV 6-16/ 9-G1F-10,16 GY | Carcasa de base para placa de circuito impreso | Carcasa base placa de circuito impreso, sección nominal: 16 mm², color: gris, corriente nominal: 76 A (41 A en combinación con conector PC 6), tensión nominal (III/2): 1000 V, superficie de contacto: Ag, tipo de conexión del contacto: Macho, número de potenciales: 9, número de filas: 1, número de polos: 9, número de conexiones: 9, familia de artículos: PCV 6-16/..-G1F, paso: 10,16 mm, montaje: Soldadura por ola, disposición de pines: Disposición de pines lineal, longitud del pin [P]: 4 mm, número de pines de soldadura por potencial: 3, sistema enchufable: COMBICON PC 16, Orientación de la cara enchufable: Estándar, bloqueo: Bloqueo por tornillo, tipo de sujeción: Sujeción aérea (rosca), tipo de embalaje: empaquetado en caja | 1613.98 | 100 | AA | PCB Connectors (PCC) | AAE | AAESBF | 50 | 50 | NO | PC |  | 43,22 | G | 191 | 180 | 123 | MM | 4046356620680 | 85366930 | PL | EC002637 | Imagen | Catálogo
1849998 | PCVK 4-7,62 | Conector para carril | Conector para carril, sección nominal: 4 mm², color: verde, corriente nominal: 20 A, tensión nominal (III/2): 630 V, superficie de contacto: Sn, tipo de conexión del contacto: Macho, número de potenciales: 1, número de filas: 1, número de polos: 1, número de conexiones: 1, familia de artículos: PCVK 4, paso: 7,62 mm, tipo de conexión: Conexión por tornillo con cápsula de tracción, forma de sujeción de tornillos: L Ranura longitudinal, montaje: Montaje sobre carril DIN, dirección de conexión conductor/placa de circuito impreso: 0 °, sistema enchufable: COMBICON PC 4, bloqueo: sin, tipo de sujeción: sin, tipo de embalaje: empaquetado en caja | 272.09 | 100 | AA | PCB Connectors (PCC) | AAD | AADMBA | 50 | 50 | NO | PC |  | 6,09 | G | 91 | 109 | 114 | MM | 4017918110260 | 85369010 | PL | EC000897 | Imagen | Catálogo
1714776 | PCVK 4-7,62 BS:1 | Conector para carril | Conector para carril, sección nominal: 4 mm², color: verde, corriente nominal: 20 A, tensión nominal (III/2): 630 V, superficie de contacto: Sn, tipo de conexión del contacto: Macho, número de potenciales: 1, número de filas: 1, número de polos: 1, número de conexiones: 1, familia de artículos: PCVK 4, paso: 7,62 mm, tipo de conexión: Conexión por tornillo con cápsula de tracción, forma de sujeción de tornillos: L Ranura longitudinal, montaje: Montaje sobre carril DIN, dirección de conexión conductor/placa de circuito impreso: 0 °, sistema enchufable: COMBICON PC 4, bloqueo: sin, tipo de sujeción: sin, tipo de embalaje: empaquetado en caja | 265.69 | 100 | AA | PCB Connectors (PCC) | AAD | AADMBA | 50 | 100 | NO | PC | F | 6,20 | G | 91 | 109 | 114 | MM | 4055626426631 | 85369010 | PL | EC000897 | Imagen | Catálogo
1714778 | PCVK 4-7,62 BS:2 | Conector para carril | Conector para carril, sección nominal: 4 mm², color: verde, corriente nominal: 20 A, tensión nominal (III/2): 630 V, superficie de contacto: Sn, tipo de conexión del contacto: Macho, número de potenciales: 1, número de filas: 1, número de polos: 1, número de conexiones: 1, familia de artículos: PCVK 4, paso: 7,62 mm, tipo de conexión: Conexión por tornillo con cápsula de tracción, forma de sujeción de tornillos: L Ranura longitudinal, montaje: Montaje sobre carril DIN, dirección de conexión conductor/placa de circuito impreso: 0 °, sistema enchufable: COMBICON PC 4, bloqueo: sin, tipo de sujeción: sin, tipo de embalaje: empaquetado en caja | 265.69 | 100 | AA | PCB Connectors (PCC) | AAD | AADMBA | 50 | 100 | NO | PC | F | 6,21 | G | 91 | 109 | 114 | MM | 4055626426648 | 85369010 | PL | EC000897 | Imagen | Catálogo
1881781 | PCVK 4-7,62 LEERGEHAEUSE | Material de montaje | Material de montaje, color: verde, familia de artículos: PCVK 4 | 156.07 | 100 | AA | PCB Connectors (PCC) | AAD | AADMBA | 50 | 50 | NO | PC | F | 4,35 | G | 91 | 181 | 114 | MM | 4017918340377 | 85472000 | PL | EC002943 |  | Catálogo
1850000 | PCVK 4-7,62-F | Conector para carril | Borne con brida de sujeción, se dispone a la izquierda y derecha del PCVK 4-7,62, para la sujeción segura de los conectores equipados con brida de sujeción (tornillo), paso: 7,62 mm, color: verde | 248.29 | 100 | AA | PCB Connectors (PCC) | AAD | AADMBB | 50 | 50 | NO | PC |  | 4,17 | G | 91 | 109 | 114 | MM | 4017918110253 | 85389099 | PL | EC000897 | Imagen | Catálogo
1876246 | PCVK 4-7,62-PE | Conector para carril | Conector para carril, sección nominal: 4 mm², color: verde-amarillo, corriente nominal: 20 A, tensión nominal (III/2): 630 V, superficie de contacto: Sn, tipo de conexión del contacto: Macho, número de potenciales: 1, número de filas: 1, número de polos: 1, número de conexiones: 1, familia de artículos: PCVK 4-PE, paso: 7,62 mm, tipo de conexión: Conexión por tornillo con cápsula de tracción, forma de sujeción de tornillos: L Ranura longitudinal, montaje: Montaje sobre carril DIN, dirección de conexión conductor/placa de circuito impreso: 0 °, sistema enchufable: COMBICON PC 4, bloqueo: sin, tipo de sujeción: sin, tipo de embalaje: empaquetado en caja | 601.79 | 100 | AA | PCB Connectors (PCC) | AAD | AADMBC | 50 | 50 | NO | PC |  | 8,77 | G | 89 | 105 | 112 | MM | 4017918134075 | 85369010 | PL | EC000897 | Imagen | Catálogo
3036783 | P-DI | Clavija de interrupción | Clavija de interrupción, profundidad: 23,1 mm, anchura: 3,5 mm, altura: 10,8 mm, color: naranja | 120.83 | 100 | BE | Industrial Cabinet Connectivity (ICC) | BE2 | BE2ZWX | 50 | 50 | NO | PC |  | 0,64 | G | 14 | 90 | 65 | MM | 4017918901998 | 85366990 | CN | EC004592 | Imagen | Catálogo
1071062 | P-DI GN | Clavija de interrupción | Clavija de interrupción, profundidad: 23,1 mm, anchura: 3,5 mm, altura: 10,8 mm, color: verde | 126.9 | 100 | BE | Industrial Cabinet Connectivity (ICC) | BE2 | BE2ZWX | 50 | 50 | NO | PC |  | 0,66 | G | 17 | 92 | 68 | MM | 4055626749891 | 85366990 | CN | EC004591 | Imagen | Catálogo
3047390 | P-DI GY | Clavija de interrupción | Clavija de interrupción, profundidad: 23,1 mm, anchura: 3,5 mm, altura: 10,8 mm, color: gris | 126.9 | 100 | BE | Industrial Cabinet Connectivity (ICC) | BE2 | BE2ZWX | 50 | 50 | NO | PC |  | 0,62 | G | 16 | 139 | 196 | MM | 4046356140225 | 85366990 | CN | EC004591 | Imagen | Catálogo
1028594 | P-DI HV | Clavija de interrupción | Clavija de interrupción, profundidad: 31 mm, anchura: 6,3 mm, altura: 22,4 mm, color: gris | 442.18 | 100 | BE | Industrial Cabinet Connectivity (ICC) | BE2 | BE2Z3X | 10 | 10 | NO | PC |  | 2,40 | G | 13 | 74 | 85 | MM | 4055626529127 | 85366990 | CN | EC004591 | Imagen | Catálogo
1028600 | P-DI-MP HV BU | Clavija de interrupción | Clavija de interrupción, profundidad: 25,5 mm, anchura: 6,3 mm, altura: 22,4 mm, color: azul | 220.31 | 100 | BE | Industrial Cabinet Connectivity (ICC) | BE2 | BE2Z3X | 10 | 10 | NO | PC |  | 1,59 | G | 30 | 120 | 70 | MM | 4055626528649 | 85366990 | CN | EC004592 | Imagen | Catálogo
1340254 | P-DI-MP HV OG | Clavija de interrupción | Clavija de interrupción, profundidad: 25,5 mm, anchura: 6,3 mm, altura: 22,4 mm, color: naranja | 224.99 | 100 | BE | Industrial Cabinet Connectivity (ICC) | BE2 | BE2Z3X | 10 | 10 | NO | PC |  | 22,22 | G | 20 | 120 | 100 | MM | 4063151646080 | 85366990 | CN | EC004592 | Imagen | Catálogo
1322573 | P-DI-MP HV RD | Clavija de interrupción | Clavija de interrupción, profundidad: 25,5 mm, anchura: 6,3 mm, altura: 22,4 mm, color: rojo | 224.99 | 100 | BE | Industrial Cabinet Connectivity (ICC) | BE2 | BE2Z3X | 10 | 10 | NO | PC |  | 1,60 | G | 17 | 89 | 64 | MM | 4063151610630 | 85366990 | CN | EC004592 | Imagen | Catálogo
1322576 | P-DI-MP HV WH | Clavija de interrupción | Clavija de interrupción, profundidad: 25,5 mm, anchura: 6,3 mm, altura: 22,4 mm, color: blanco | 224.99 | 100 | BE | Industrial Cabinet Connectivity (ICC) | BE2 | BE2Z3X | 10 | 10 | NO | PC |  | 1,59 | G | 0 | 0 | 0 |  | 4063151607173 | 85366990 | CN | EC004592 | Imagen | Catálogo
1322572 | P-DI-MP HV YE | Clavija de interrupción | Clavija de interrupción, profundidad: 25,5 mm, anchura: 6,3 mm, altura: 22,4 mm, color: amarillo | 224.99 | 100 | BE | Industrial Cabinet Connectivity (ICC) | BE2 | BE2Z3X | 10 | 10 | NO | PC |  | 1,59 | G | 0 | 0 | 0 |  | 4063151610357 | 85366990 | CN | EC004592 | Imagen | Catálogo
1799818 | P-DI-MP WH | Isolating plug | Isolating plug, depth: 25.5 mm, width: 6.3 mm, height: 22.4 mm, color: white | 105.66 | 100 | BE | Industrial Cabinet Connectivity (ICC) | BE2 | BE2ZWX | 50 | 50 | NO | PC |  | 0,36 | g | 0 | 0 | 0 | 0 | 4067923423831 | 39269097 | PL |  |  | Catálogo
3040562 | PDZ/2 | Compensador de tracción | Compensador de tracción, anchura: 9,6 mm, altura: 28,9 mm, número de polos: 2, color: negro | 80.07 | 100 | BE | Industrial Cabinet Connectivity (ICC) | BE2 | BE214Z | 50 | 50 | NO | PC |  | 0,41 | G | 18 | 90 | 136 | MM | 4017918832704 | 39269097 | PL | EC004591 | Imagen | Catálogo
3040575 | PDZ/4 | Compensador de tracción | Compensador de tracción, anchura: 19,8 mm, altura: 28,9 mm, número de polos: 4, color: negro | 80.07 | 100 | BE | Industrial Cabinet Connectivity (ICC) | BE2 | BE214Z | 50 | 50 | NO | PC |  | 0,84 | G | 25 | 120 | 90 | MM | 4017918832711 | 39269097 | PL | EC004591 | Imagen | Catálogo
3038956 | P-FIX | Conector de pasamuros | Conector de pasamuros, anchura: 4 mm, altura: 10,5 mm, color: gris | 120.83 | 100 | BE | Industrial Cabinet Connectivity (ICC) | BE2 | BE2ZWX | 50 | 50 | NO | PC |  | 0,47 | G | 5 | 90 | 136 | MM | 4017918975289 | 85389099 | PL | EC004592 | Imagen | Catálogo
3210361 | P-FIX-3,5 | Cuchilla de repuesto | Cuchilla de repuesto, profundidad: 8,6 mm, anchura: 2,6 mm, altura: 10,6 mm, color: gris | 107.9 | 100 | BE | Industrial Cabinet Connectivity (ICC) | BE2 | BE2ZWX | 50 | 50 | NO | PC |  | 0,30 | G | 5 | 90 | 50 | MM | 4046356944977 | 85389099 | DE | EC004591 | Imagen | Catálogo
3036806 | P-FU 5X20 | Cabeza portafusible | Cabeza portafusible, Antes de sustituir el fusible G, retirar la cabeza portafusible del borne de base., tensión nominal: 500 V, corriente nominal: 6,3 A, tipo de conexión: Conexión enchufable, tipo de fusible: G/5 x 20, clase de montaje: Montaje por encaje, color: negro | 344.12 | 100 | BE | Industrial Cabinet Connectivity (ICC) | BE2 | BE2Z3X | 10 | 10 | NO | PC |  | 4,02 | G | 18 | 90 | 80 | MM | 4017918943899 | 85369095 | PL | EC002018 | Imagen | Catálogo
3036835 | P-FU 5X20 LA 250 | Cabeza portafusible | Cabeza portafusible, Antes de sustituir el fusible G, retirar la cabeza portafusible del borne de base., tensión nominal: 500 V, corriente nominal: 6,3 A, tipo de fusible: G/5 x 20, clase de montaje: Montaje por encaje, color: negro | 1172.33 | 100 | BE | Industrial Cabinet Connectivity (ICC) | BE2 | BE2Z3X | 10 | 10 | NO | PC |  | 4,27 | G | 21 | 90 | 70 | MM | 4017918943929 | 85369095 | PL | EC002018 | Imagen | Catálogo
3036836 | P-FU 5X20 LA 250-EX | Cabeza portafusible | Cabeza portafusible, Antes de sustituir el fusible G, retirar la cabeza portafusible del borne de base., tensión nominal: 500 V, corriente nominal: 6,3 A, tipo de fusible: G/5 x 20, color: negro | 1229.79 | 100 | BE | Industrial Cabinet Connectivity (ICC) | BE2 | BE2Z3X | 10 | 10 | NO | PC |  | 4,19 | G | 24 | 92 | 71 | MM | 4046356919241 | 85369095 | PL | EC002018 | Imagen | Catálogo
3036819 | P-FU 5X20 LED 24 | Cabeza portafusible | Cabeza portafusible, Antes de sustituir el fusible G, retirar la cabeza portafusible del borne de base., tensión nominal: 24 V, corriente nominal: 6,3 A, tipo de fusible: G/5 x 20, clase de montaje: Montaje por encaje, color: negro | 1126.31 | 100 | BE | Industrial Cabinet Connectivity (ICC) | BE2 | BE2Z3X | 10 | 10 | NO | PC |  | 4,24 | G | 19 | 90 | 85 | MM | 4017918943905 | 85369095 | PL | EC002018 | Imagen | Catálogo
3036820 | P-FU 5X20 LED 24 120KOHM | Cabeza portafusible | Cabeza portafusible, Antes de sustituir el fusible G, retirar la cabeza portafusible del borne de base., tensión nominal: 24 V, corriente nominal: 6,3 A, tipo de fusible: G/5 x 20, color: negro | 1202.83 | 100 | BE | Industrial Cabinet Connectivity (ICC) | BE2 | BE2Z3X | 10 | 10 | NO | PC |  | 4,17 | G | 16 | 90 | 90 | MM | 4046356770699 | 85369095 | PL | EC002018 | Imagen | Catálogo
3036825 | P-FU 5X20 LED 24 820KOHM | Cabeza portafusible | Cabeza portafusible, Antes de sustituir el fusible G, retirar la cabeza portafusible del borne de base., tensión nominal: 24 V, corriente nominal: 6,3 A, tipo de fusible: G/5 x 20, color: negro | 1202.83 | 100 | BE | Industrial Cabinet Connectivity (ICC) | BE2 | BE2Z3X | 10 | 10 | NO | PC |  | 4,15 | G | 25 | 85 | 65 | MM | 4055626293639 | 85369095 | PL | EC002018 | Imagen | Catálogo
3209248 | P-FU 5X20 LED 24-5 | Cabeza portafusible | Cabeza portafusible, Adecuados para bornes a partir de un ancho de 5,2 mm con zona TG, tensión nominal: 24 V, corriente nominal: 6,3 A, tipo de conexión: Conexión enchufable, tipo de fusible: G/5 x 20, clase de montaje: Montaje por encaje, color: negro | 935.86 | 100 | BE | Industrial Cabinet Connectivity (ICC) | BE2 | BE2Z3X | 10 | 10 | NO | PC |  | 5,32 | G | 32 | 150 | 92 | MM | 4046356548342 | 85369095 | CN | EC002018 | Imagen | Catálogo
3209240 | P-FU 5X20 LED 24-5 120KOHM | Cabeza portafusible | Cabeza portafusible, Adecuados para bornes a partir de un ancho de 5,2 mm con zona TG, tensión nominal: 24 V, corriente nominal: 6,3 A, tipo de fusible: G/5 x 20, color: negro | 1034.55 | 100 | BE | Industrial Cabinet Connectivity (ICC) | BE2 | BE2Z3X | 10 | 10 | NO | PC |  | 5,33 | G | 23 | 168 | 100 | MM | 4046356773478 | 85369095 | CN | EC002018 | Imagen | Catálogo
3036821 | P-FU 5X20 LED 24-EX | Cabeza portafusible | Cabeza portafusible, Antes de sustituir el fusible G, retirar la cabeza portafusible del borne de base., tensión nominal: 24 V, corriente nominal: 6,3 A, tipo de fusible: G/5 x 20, color: negro | 1181.54 | 100 | BE | Industrial Cabinet Connectivity (ICC) | BE2 | BE2Z3X | 10 | 10 | NO | PC |  | 4,22 | G | 24 | 90 | 136 | MM | 4046356919227 | 85369095 | PL | EC002018 | Imagen | Catálogo
3209264 | P-FU 5X20 LED 250-5 | Cabeza portafusible | Cabeza portafusible, Adecuados para bornes a partir de un ancho de 5,2 mm con zona TG, tensión nominal: 250 V, corriente nominal: 6,3 A, tipo de conexión: Conexión enchufable, tipo de fusible: G/5 x 20, clase de montaje: Montaje por encaje, color: negro | 922.37 | 100 | BE | Industrial Cabinet Connectivity (ICC) | BE2 | BE2Z3X | 10 | 10 | NO | PC |  | 5,38 | G | 25 | 90 | 100 | MM | 4046356548366 | 85369095 | CN | EC002018 | Imagen | Catálogo
3036822 | P-FU 5X20 LED 60 | Cabeza portafusible | Cabeza portafusible, Antes de sustituir el fusible G, retirar la cabeza portafusible del borne de base., tensión nominal: 500 V, corriente nominal: 6,3 A, tipo de fusible: G/5 x 20, clase de montaje: Montaje por encaje, color: negro | 1126.31 | 100 | BE | Industrial Cabinet Connectivity (ICC) | BE2 | BE2Z3X | 10 | 10 | NO | PC |  | 4,22 | G | 31 | 91 | 65 | MM | 4017918943912 | 85369095 | PL | EC002018 | Imagen | Catálogo
3209251 | P-FU 5X20 LED 60-5 | Cabeza portafusible | Cabeza portafusible, Adecuados para bornes a partir de un ancho de 5,2 mm con zona TG, tensión nominal: 250 V, corriente nominal: 6,3 A, tipo de conexión: Conexión enchufable, tipo de fusible: G/5 x 20, clase de montaje: Montaje por encaje, color: negro | 935.86 | 100 | BE | Industrial Cabinet Connectivity (ICC) | BE2 | BE2Z3X | 10 | 10 | NO | PC |  | 5,39 | G | 0 | 0 | 0 |  | 4046356548359 | 85369095 | CN | EC002018 | Imagen | Catálogo
3036823 | P-FU 5X20 LED 60-EX | Cabeza portafusible | Cabeza portafusible, Antes de sustituir el fusible G, retirar la cabeza portafusible del borne de base., tensión nominal: 500 V, corriente nominal: 6,3 A, tipo de fusible: G/5 x 20, color: negro | 1181.54 | 100 | BE | Industrial Cabinet Connectivity (ICC) | BE2 | BE2Z3X | 10 | 10 | NO | PC |  | 4,13 | G | 19 | 91 | 105 | MM | 4046356919234 | 85369095 | PL | EC002018 | Imagen | Catálogo
3209235 | P-FU 5X20-5 | Cabeza portafusible | Cabeza portafusible, Adecuados para bornes a partir de un ancho de 5,2 mm con zona TG, tensión nominal: 400 V, corriente nominal: 6,3 A, tipo de conexión: Conexión enchufable, tipo de fusible: G/5 x 20, clase de montaje: Montaje por encaje, color: negro | 331.73 | 100 | BE | Industrial Cabinet Connectivity (ICC) | BE2 | BE2Z3X | 10 | 10 | NO | PC |  | 5,00 | G | 17 | 150 | 75 | MM | 4046356548335 | 85369095 | CN | EC002018 | Imagen | Catálogo
1632460 | P-FU 5X20-5 BP 500 | Cabeza portafusible | Cabeza portafusible, tensión nominal: 400 V, corriente nominal: 6,3 A, tipo de conexión: Conexión enchufable, tipo de fusible: G/5 x 20, clase de montaje: Montaje por encaje, color: negro | 331.75 | 100 | BE | Industrial Cabinet Connectivity (ICC) | BE2 | BE2Z3X | 500 | 500 | NO | PC |  | 4,62 | G | 0 | 0 | 0 |  | 4067923152717 | 85369095 | CN | EC002018 | Imagen | Catálogo
3036807 | P-FU 5X20-EX | Cabeza portafusible | Cabeza portafusible, Antes de sustituir el fusible G, retirar la cabeza portafusible del borne de base., tensión nominal: 500 V, corriente nominal: 6,3 A, tipo de conexión: Conexión enchufable, tipo de fusible: G/5 x 20, color: negro | 360.95 | 100 | BE | Industrial Cabinet Connectivity (ICC) | BE2 | BE2Z3X | 10 | 10 | NO | PC |  | 4,00 | G | 19 | 90 | 136 | MM | 4046356919210 | 85369095 | PL | EC002018 | Imagen | Catálogo
3046498 | P-FU 6,3X32 | Cabeza portafusible | Cabeza portafusible, Antes de sustituir el fusible G, retirar la cabeza portafusible del borne de base., tensión nominal: 630 V, corriente nominal: 10 A, tipo de conexión: Conexión enchufable, tipo de fusible: G/6,3 x 32, clase de montaje: Montaje por encaje, color: negro | 780.56 | 100 | BE | Industrial Cabinet Connectivity (ICC) | BE1 | BE1Z3X | 10 | 10 | NO | PC |  | 6,36 | G | 40 | 110 | 65 | MM | 4046356113106 | 85369095 | PL | EC002018 | Imagen | Catálogo
3046524 | P-FU 6,3X32 LA 250 | Cabeza portafusible | Cabeza portafusible, Antes de sustituir el fusible G, retirar la cabeza portafusible del borne de base., corriente nominal: 10 A, tipo de conexión: Conexión enchufable, tipo de fusible: G/6,3 x 32, clase de montaje: Montaje por encaje, color: negro | 1671.61 | 100 | BE | Industrial Cabinet Connectivity (ICC) | BE1 | BE1Z3X | 10 | 10 | NO | PC |  | 6,69 | G | 29 | 84 | 82 | MM | 4046356113113 | 85369095 | PL | EC002018 | Imagen | Catálogo
3046525 | P-FU 6,3X32 LA 250-EX | Cabeza portafusible | Cabeza portafusible, Antes de sustituir el fusible G, retirar la cabeza portafusible del borne de base., corriente nominal: 10 A, tipo de fusible: G/6,3 x 32, color: negro | 1753.55 | 100 | BE | Industrial Cabinet Connectivity (ICC) | BE1 | BE1Z3X | 10 | 10 | NO | PC |  | 6,56 | G | 25 | 130 | 85 | MM | 4046356919272 | 85369095 | PL | EC002018 | Imagen | Catálogo
3046508 | P-FU 6,3X32 LED 24 | Cabeza portafusible | Cabeza portafusible, Antes de sustituir el fusible G, retirar la cabeza portafusible del borne de base., corriente nominal: 10 A, tipo de conexión: Conexión enchufable, tipo de fusible: G/6,3 x 32, clase de montaje: Montaje por encaje, color: negro | 1639.37 | 100 | BE | Industrial Cabinet Connectivity (ICC) | BE1 | BE1Z3X | 10 | 10 | NO | PC |  | 6,57 | G | 29 | 84 | 82 | MM | 4046356113120 | 85369095 | PL | EC002018 | Imagen | Catálogo
3046509 | P-FU 6,3X32 LED 24-EX | Cabeza portafusible | Cabeza portafusible, Antes de sustituir el fusible G, retirar la cabeza portafusible del borne de base., corriente nominal: 10 A, tipo de fusible: G/6,3 x 32, color: negro | 1719.74 | 100 | BE | Industrial Cabinet Connectivity (ICC) | BE1 | BE1Z3X | 10 | 10 | NO | PC |  | 6,60 | G | 30 | 135 | 85 | MM | 4046356919265 | 85369095 | PL | EC002018 | Imagen | Catálogo
3046511 | P-FU 6,3X32 LED 60 | Cabeza portafusible | Cabeza portafusible, Antes de sustituir el fusible G, retirar la cabeza portafusible del borne de base., corriente nominal: 10 A, tipo de conexión: Conexión enchufable, tipo de fusible: G/6,3 x 32, clase de montaje: Montaje por encaje, color: negro | 1639.37 | 100 | BE | Industrial Cabinet Connectivity (ICC) | BE1 | BE1Z3X | 10 | 10 | NO | PC |  | 6,58 | G | 0 | 0 | 0 | MM | 4046356113090 | 85369095 | PL | EC002018 | Imagen | Catálogo
3046499 | P-FU 6,3X32-EX | Cabeza portafusible | Cabeza portafusible, Antes de sustituir el fusible G, retirar la cabeza portafusible del borne de base., tensión nominal: 500 V, corriente nominal: 10 A, tipo de conexión: Conexión enchufable, tipo de fusible: G/6,3 x 32, color: negro | 818.77 | 100 | BE | Industrial Cabinet Connectivity (ICC) | BE1 | BE1Z3X | 10 | 10 | NO | PC |  | 6,32 | G | 30 | 135 | 85 | MM | 4046356919258 | 85369095 | PL | EC002018 | Imagen | Catálogo
1446149 | P-FU-FSI/C 5X20 | Cabeza portafusible | Cabeza portafusible, Antes de sustituir el fusible, retire la cabeza portafusible de la borna de base., tensión nominal: 400 V, corriente nominal: 6,3 A, tipo de fusible: G/5 x 20, clase de montaje: Montaje por encaje, color: negro | 582.72 | 100 | BE | Industrial Cabinet Connectivity (ICC) | BE2 | BE2Z3X | 10 | 10 | NO | PC |  | 5,53 | G | 0 | 0 | 0 |  | 4063151830373 | 85369095 | IN | EC002018 | Imagen | Catálogo
3212824 | PH 1,5/S/10 | Carcasa de cables | Carcasa de cables, paso: 35 mm, profundidad: 36,8 mm, anchura: 35 mm, altura: 19,9 mm, número de polos: 10, color: gris | 339.5 | 100 | BE | Industrial Cabinet Connectivity (ICC) | BE2 | BE224Z | 25 | 25 | NO | PC |  | 10,44 | G | 65 | 238 | 163 | MM | 4046356573597 | 39269097 | PL | EC000437 | Imagen | Catálogo
3212837 | PH 1,5/S/11 | Carcasa de cables | Carcasa de cables, paso: 38,5 mm, profundidad: 36,8 mm, anchura: 38,5 mm, altura: 19,9 mm, número de polos: 11, color: gris | 352.86 | 100 | BE | Industrial Cabinet Connectivity (ICC) | BE2 | BE224Z | 10 | 10 | NO | PC |  | 14,66 | G | 65 | 238 | 163 | MM | 4046356573603 | 39269097 | PL | EC000437 | Imagen | Catálogo
3212840 | PH 1,5/S/12 | Carcasa de cables | Carcasa de cables, paso: 42 mm, profundidad: 36,8 mm, anchura: 42 mm, altura: 19,9 mm, número de polos: 12, color: gris | 364.32 | 100 | BE | Industrial Cabinet Connectivity (ICC) | BE2 | BE224Z | 10 | 10 | NO | PC |  | 15,90 | G | 63 | 238 | 163 | MM | 4046356573610 | 39269097 | PL | EC000437 | Imagen | Catálogo
3212853 | PH 1,5/S/13 | Carcasa de cables | Carcasa de cables, paso: 45,5 mm, profundidad: 36,8 mm, anchura: 45,5 mm, altura: 19,9 mm, número de polos: 13, color: gris | 377.65 | 100 | BE | Industrial Cabinet Connectivity (ICC) | BE2 | BE224Z | 10 | 10 | NO | PC |  | 4,81 | G | 65 | 238 | 163 | MM | 4046356573627 | 39269097 | PL | EC000437 | Imagen | Catálogo
3212866 | PH 1,5/S/14 | Carcasa de cables | Carcasa de cables, paso: 49 mm, profundidad: 36,8 mm, anchura: 49 mm, altura: 19,9 mm, número de polos: 14, color: gris | 391 | 100 | BE | Industrial Cabinet Connectivity (ICC) | BE2 | BE224Z | 10 | 10 | NO | PC |  | 16,95 | G | 65 | 238 | 163 | MM | 4046356573634 | 39269097 | PL | EC000437 | Imagen | Catálogo
3212879 | PH 1,5/S/15 | Carcasa de cables | Carcasa de cables, paso: 52,5 mm, profundidad: 36,8 mm, anchura: 52,5 mm, altura: 19,9 mm, número de polos: 15, color: gris | 402.45 | 100 | BE | Industrial Cabinet Connectivity (ICC) | BE2 | BE224Z | 10 | 10 | NO | PC |  | 17,80 | G | 65 | 238 | 163 | MM | 4046356573641 | 39269097 | PL | EC000437 | Imagen | Catálogo
3212756 | PH 1,5/S/3 | Carcasa de cables | Carcasa de cables, paso: 10,5 mm, profundidad: 36,8 mm, anchura: 10,5 mm, altura: 19,9 mm, número de polos: 3, color: gris | 213.58 | 100 | BE | Industrial Cabinet Connectivity (ICC) | BE2 | BE224Z | 50 | 50 | NO | PC |  | 3,85 | G | 55 | 220 | 112 | MM | 4046356573511 | 39269097 | PL | EC000437 | Imagen | Catálogo
3212769 | PH 1,5/S/4 | Carcasa de cables | Carcasa de cables, paso: 14 mm, profundidad: 36,8 mm, anchura: 14 mm, altura: 19,9 mm, número de polos: 4, color: gris | 226.94 | 100 | BE | Industrial Cabinet Connectivity (ICC) | BE2 | BE224Z | 50 | 50 | NO | PC |  | 4,42 | G | 55 | 220 | 113 | MM | 4046356573528 | 39269097 | PL | EC000437 | Imagen | Catálogo
3212772 | PH 1,5/S/5 | Carcasa de cables | Carcasa de cables, paso: 17,5 mm, profundidad: 36,8 mm, anchura: 17,5 mm, altura: 19,9 mm, número de polos: 5, color: gris | 238.4 | 100 | BE | Industrial Cabinet Connectivity (ICC) | BE2 | BE224Z | 50 | 50 | NO | PC |  | 5,37 | G | 65 | 238 | 163 | MM | 4046356573535 | 39269097 | PL | EC000437 | Imagen | Catálogo
3212785 | PH 1,5/S/6 | Carcasa de cables | Carcasa de cables, paso: 21 mm, profundidad: 36,8 mm, anchura: 21 mm, altura: 19,9 mm, número de polos: 6, color: gris | 249.87 | 100 | BE | Industrial Cabinet Connectivity (ICC) | BE2 | BE224Z | 25 | 25 | NO | PC |  | 6,51 | G | 60 | 189 | 118 | MM | 4046356573542 | 39269097 | PL | EC000437 | Imagen | Catálogo
3212798 | PH 1,5/S/7 | Carcasa de cables | Carcasa de cables, paso: 24,5 mm, profundidad: 36,8 mm, anchura: 24,5 mm, altura: 19,9 mm, número de polos: 7, color: gris | 265.1 | 100 | BE | Industrial Cabinet Connectivity (ICC) | BE2 | BE224Z | 25 | 25 | NO | PC |  | 7,35 | G | 56 | 220 | 114 | MM | 4046356573559 | 39269097 | PL | EC000437 | Imagen | Catálogo
3212808 | PH 1,5/S/8 | Carcasa de cables | Carcasa de cables, paso: 28 mm, profundidad: 36,8 mm, anchura: 28 mm, altura: 19,9 mm, número de polos: 8, color: gris | 295.64 | 100 | BE | Industrial Cabinet Connectivity (ICC) | BE2 | BE224Z | 25 | 25 | NO | PC |  | 7,89 | G | 58 | 261 | 99 | MM | 4046356573573 | 39269097 | PL | EC000437 | Imagen | Catálogo
3212811 | PH 1,5/S/9 | Carcasa de cables | Carcasa de cables, paso: 31,5 mm, profundidad: 36,8 mm, anchura: 31,5 mm, altura: 19,9 mm, número de polos: 9, color: gris | 307.08 | 100 | BE | Industrial Cabinet Connectivity (ICC) | BE2 | BE224Z | 25 | 25 | NO | PC |  | 9,92 | G | 65 | 238 | 163 | MM | 4046356573580 | 39269097 | PL | EC000437 | Imagen | Catálogo
3209691 | PH 2,5/ 2 | Carcasa de cables | Carcasa de cables, paso: 10,4 mm, profundidad: 36,8 mm, anchura: 10,4 mm, altura: 19,9 mm, número de polos: 2, color: gris | 207.9 | 100 | BE | Industrial Cabinet Connectivity (ICC) | BE2 | BE224Z | 50 | 50 | NO | PC |  | 4,40 | G | 62 | 237 | 162 | MM | 4046356366892 | 39269097 | PL | EC000437 | Imagen | Catálogo
3209701 | PH 2,5/ 3 | Carcasa de cables | Carcasa de cables, paso: 15,6 mm, profundidad: 36,8 mm, anchura: 15,6 mm, altura: 19,9 mm, número de polos: 3, color: gris | 221.74 | 100 | BE | Industrial Cabinet Connectivity (ICC) | BE2 | BE224Z | 50 | 50 | NO | PC |  | 5,22 | G | 65 | 238 | 163 | MM | 4046356366908 | 39269097 | PL | EC000437 | Imagen | Catálogo
3209714 | PH 2,5/ 4 | Carcasa de cables | Carcasa de cables, paso: 20,8 mm, profundidad: 36,8 mm, anchura: 20,8 mm, altura: 19,9 mm, número de polos: 4, color: gris | 235.61 | 100 | BE | Industrial Cabinet Connectivity (ICC) | BE2 | BE224Z | 50 | 50 | NO | PC |  | 6,18 | G | 65 | 238 | 163 | MM | 4046356366915 | 39269097 | PL | EC000437 | Imagen | Catálogo
3209727 | PH 2,5/ 5 | Carcasa de cables | Carcasa de cables, paso: 26 mm, profundidad: 36,8 mm, anchura: 26 mm, altura: 19,9 mm, número de polos: 5, color: gris | 247.48 | 100 | BE | Industrial Cabinet Connectivity (ICC) | BE2 | BE224Z | 50 | 50 | NO | PC |  | 7,36 | G | 62 | 237 | 162 | MM | 4046356366922 | 39269097 | PL | EC000437 | Imagen | Catálogo
3209730 | PH 2,5/ 6 | Carcasa de cables | Carcasa de cables, paso: 31,2 mm, profundidad: 36,8 mm, anchura: 31,2 mm, altura: 19,9 mm, número de polos: 6, color: gris | 259.37 | 100 | BE | Industrial Cabinet Connectivity (ICC) | BE2 | BE224Z | 25 | 25 | NO | PC |  | 9,67 | G | 64 | 236 | 162 | MM | 4046356366939 | 39269097 | PL | EC000437 | Imagen | Catálogo
3209743 | PH 2,5/ 7 | Carcasa de cables | Carcasa de cables, paso: 36,4 mm, profundidad: 36,8 mm, anchura: 36,4 mm, altura: 19,9 mm, número de polos: 7, color: gris | 275.22 | 100 | BE | Industrial Cabinet Connectivity (ICC) | BE2 | BE224Z | 25 | 25 | NO | PC |  | 10,68 | G | 65 | 238 | 163 | MM | 4046356366946 | 39269097 | PL | EC000437 | Imagen | Catálogo
3209756 | PH 2,5/ 8 | Carcasa de cables | Carcasa de cables, paso: 41,6 mm, profundidad: 36,8 mm, anchura: 41,6 mm, altura: 19,9 mm, número de polos: 8, color: gris | 306.87 | 100 | BE | Industrial Cabinet Connectivity (ICC) | BE2 | BE224Z | 25 | 25 | NO | PC |  | 11,69 | G | 62 | 236 | 162 | MM | 4046356366953 | 39269097 | PL | EC000437 | Imagen | Catálogo
3209507 | PH 2,5/ 9 | Carcasa de cables | Carcasa de cables, paso: 46,8 mm, profundidad: 36,8 mm, anchura: 46,8 mm, altura: 19,9 mm, número de polos: 9, color: gris | 318.77 | 100 | BE | Industrial Cabinet Connectivity (ICC) | BE2 | BE224Z | 25 | 25 | NO | PC |  | 12,77 | G | 65 | 238 | 163 | MM | 4046356366960 | 39269097 | PL | EC000437 | Imagen | Catálogo
3209769 | PH 2,5/10 | Carcasa de cables | Carcasa de cables, paso: 52 mm, profundidad: 36,8 mm, anchura: 52 mm, altura: 19,9 mm, número de polos: 10, color: gris | 352.38 | 100 | BE | Industrial Cabinet Connectivity (ICC) | BE2 | BE224Z | 25 | 25 | NO | PC |  | 13,88 | G | 67 | 269 | 168 | MM | 4046356366977 | 39269097 | PL | EC000437 | Imagen | Catálogo
3209772 | PH 2,5/11 | Carcasa de cables | Carcasa de cables, paso: 57,2 mm, profundidad: 36,8 mm, anchura: 57,2 mm, altura: 19,9 mm, número de polos: 11, color: gris | 366.27 | 100 | BE | Industrial Cabinet Connectivity (ICC) | BE2 | BE224Z | 10 | 10 | NO | PC |  | 18,77 | G | 65 | 238 | 163 | MM | 4046356366984 | 39269097 | PL | EC000437 | Imagen | Catálogo
3209785 | PH 2,5/12 | Carcasa de cables | Carcasa de cables, paso: 62,4 mm, profundidad: 36,8 mm, anchura: 62,4 mm, altura: 19,9 mm, número de polos: 12, color: gris | 378.15 | 100 | BE | Industrial Cabinet Connectivity (ICC) | BE2 | BE224Z | 10 | 10 | NO | PC |  | 19,82 | G | 63 | 236 | 162 | MM | 4046356366991 | 39269097 | PL | EC000437 | Imagen | Catálogo
3209798 | PH 2,5/13 | Carcasa de cables | Carcasa de cables, paso: 67,6 mm, profundidad: 36,8 mm, anchura: 67,6 mm, altura: 19,9 mm, número de polos: 13, color: gris | 392.04 | 100 | BE | Industrial Cabinet Connectivity (ICC) | BE2 | BE224Z | 10 | 10 | NO | PC |  | 20,98 | G | 65 | 238 | 163 | MM | 4046356367004 | 39269097 | PL | EC000437 | Imagen | Catálogo
3209808 | PH 2,5/14 | Carcasa de cables | Carcasa de cables, paso: 72,8 mm, profundidad: 36,8 mm, anchura: 72,8 mm, altura: 19,9 mm, número de polos: 14, color: gris | 405.88 | 100 | BE | Industrial Cabinet Connectivity (ICC) | BE2 | BE224Z | 10 | 10 | NO | PC |  | 21,43 | G | 62 | 237 | 163 | MM | 4046356367011 | 39269097 | PL | EC000437 | Imagen | Catálogo
3209811 | PH 2,5/15 | Carcasa de cables | Carcasa de cables, paso: 78 mm, profundidad: 36,8 mm, anchura: 78 mm, altura: 19,9 mm, número de polos: 15, color: gris | 417.78 | 100 | BE | Industrial Cabinet Connectivity (ICC) | BE2 | BE224Z | 10 | 10 | NO | PC |  | 22,23 | G | 65 | 238 | 163 | MM | 4046356367028 | 39269097 | PL | EC000437 | Imagen | Catálogo
3000680 | PH 6/2 | Carcasa de cables | Carcasa de cables, paso: 16,4 mm, profundidad: 52,3 mm, anchura: 16,4 mm, altura: 21 mm, número de polos: 2, color: gris | 397.84 | 100 | BE | Industrial Cabinet Connectivity (ICC) | BE2 | BE224Z | 25 | 25 | NO | PC |  | 6,66 | G | 40 | 250 | 140 | MM | 4046356688819 | 39269097 | PL | EC000437 | Imagen | Catálogo
3000682 | PH 6/4 | Carcasa de cables | Carcasa de cables, paso: 32,8 mm, profundidad: 52,3 mm, anchura: 32,8 mm, altura: 21 mm, número de polos: 4, color: gris | 450.92 | 100 | BE | Industrial Cabinet Connectivity (ICC) | BE2 | BE224Z | 25 | 25 | NO | PC |  | 10,99 | G | 60 | 300 | 150 | MM | 4046356688833 | 39269097 | PL | EC000437 | Imagen | Catálogo
3000683 | PH 6/5 | Carcasa de cables | Carcasa de cables, paso: 41 mm, profundidad: 52,3 mm, anchura: 41 mm, altura: 21 mm, número de polos: 5, color: gris | 473.62 | 100 | BE | Industrial Cabinet Connectivity (ICC) | BE2 | BE224Z | 25 | 25 | NO | PC |  | 15,86 | G | 72 | 271 | 172 | MM | 4046356688840 | 39269097 | PL | EC000437 | Imagen | Catálogo
2900965 | P-K32-PBD | Módulo de transferencia de señales | Solución específica para el cliente | 1445.47 | 1 | DK | Interface Components (IF) | DK2 | DK2AZ5 | 1 | 50 | NO | PC | F | 662,30 | G | 72 | 271 | 172 | MM | 4046356551137 | 85366990 | DE | EC002780 |  | Catálogo
2900964 | P-K32-PBR | Módulo de transferencia de señales | Solución específica para el cliente | 870.37 | 1 | DK | Interface Components (IF) | DK2 | DK2AZ5 | 1 | 25 | SÍ | PC | F | 400,10 | G | 65 | 238 | 163 | MM | 4046356551120 | 85366990 | DE | EC002780 |  | Catálogo
0803980 | PKE 9X20 | Etiqueta de rotulación | Etiqueta de rotulación, Estera, blanco, sin rotular, rotulable con: CMS-P1-PLOTTER, clase de montaje: introducir, diámetro de cable: &gt; 10 mm, Número de índices individuales: 20 | 605.86 | 100 | BG | Marking and Installation (MI) | BG2 | BG2313 | 12 | 12 | NO | PC |  | 22,52 | G | 175 | 139 | 72 | MM | 4017918007874 | 39269097 | IT | EC001288 | Imagen | Catálogo
0803977 | PKT 9X20 | Soporte de rotulación | Soporte de rotulación, transparente, sin rotular, clase de montaje: Montaje con sujetacables, diámetro de cable: &gt; 10 mm, altura del campo de texto: 9 mm, anchura del campo de texto: 20 mm | 40.9 | 100 | BG | Marking and Installation (MI) | BG2 | BG231A | 240 | 240 | NO | PC |  | 1,04 | G | 62 | 137 | 70 | MM | 4017918007867 | 39269097 | SE | EC002248 | Imagen | Catálogo
1436267 | PL | Bloqueo | Bloqueo, profundidad: 27,7 mm, anchura: 4,4 mm, altura: 8,7 mm, color: naranja | 64.93 | 100 | BE | Industrial Cabinet Connectivity (ICC) | BE2 | BE244Z | 50 | 50 | NO | PC |  | 0,45 | G | 0 | 0 | 0 | MM | 4063151812805 | 85389099 | PL | EC004591 | Imagen | Catálogo
2901639 | PLC-2RPT-24DC/1 | Módulo de relés | PLC-INTERFACE con dos relés independientes, compuesto de borne de base PLC-BPT.../21 con conexión push-in y dos relés integrados, contacto de potencia, para el montaje sobre carril NS 35/7,5, 2 x 1 contacto de cierre, tensión de entrada 24 V DC | 76.69 | 1 | DK | Interface Components (IF) | DK6 | DK62A8 | 10 | 10 | NO | PC |  | 32,34 | G | 102 | 70 | 88 | MM | 4046356620376 | 85364190 | DE | EC001437 | Imagen | Catálogo
2987309 | PLC-2RSC-24DC/ 1 | Módulo de relés | PLC-INTERFACE con dos relés independientes, compuesto de borne de base PLC-BSC.../21 con conexión por tornillo y dos relés integrados, contacto de potencia, para el montaje sobre carril NS 35/7,5, 2 x 1 contacto de cierre, tensión de entrada 24 V DC | 76.69 | 1 | DK | Interface Components (IF) | DK6 | DK6228 | 10 | 10 | NO | PC |  | 37,40 | G | 102 | 70 | 88 | MM | 4046356451215 | 85364190 | DE | EC001437 | Imagen | Catálogo
2906919 | PLC-APT-PT100-IN | Módulo analógico | Convertidor de temperatura Pt 100/Pt 1000 para módulos lógicos PLC logic (solo generación 2), monocanal, tipo de señal (Pt 100, Pt 1000) configurable mediante conmutadores DIP, conexión push-in | 126.99 | 1 | DK | Interface Components (IF) | DK2 | DK2622 | 1 | 1 | SÍ | PC |  | 73,00 | G | 16 | 140 | 110 | MM | 4055626155500 | 85389099 | DE | EC001420 | Imagen | Catálogo
2906917 | PLC-APT-UI-IN | Módulo analógico | Módulo de entrada analógico para módulo lógico PLC logic (solo generación 2), monocanal, tipo de señal (4 mA ... 20 mA, 0 mA ... 20 mA, 0 V ... 10 V, 2 V ... 10 V) configurable mediante conmutadores DIP, conexión push-in | 119.33 | 1 | DK | Interface Components (IF) | DK2 | DK2622 | 1 | 1 | SÍ | PC |  | 74,80 | G | 16 | 139 | 128 | MM | 4055626153780 | 85389099 | DE | EC001420 | Imagen | Catálogo
2906921 | PLC-APT-UI-OUT | Módulo analógico | Módulo de salida analógico para módulos lógicos PLC logic (solo generación 2), monocanal, tipo de señal (4 mA ... 20 mA, 0 mA ... 20 mA, 0 V ... 10 V, 2 V ... 10 V) configurable mediante conmutadores DIP, conexión push-in | 144.91 | 1 | DK | Interface Components (IF) | DK2 | DK2622 | 1 | 1 | SÍ | PC |  | 72,40 | G | 16 | 140 | 120 | MM | 4055626155524 | 85389099 | DE | EC001420 | Imagen | Catálogo
2966841 | PLC-ATP BK | Placa separadora | Separador, espesor 2 mm, debe colocarse al principio y al final de cada regleta de bornes PLC. Además, se utiliza para: la separación óptica de grupos, la separación segura de tensiones diferentes de interfaces PLC contiguas según DIN VDE 0106-101, la separación | 192.88 | 100 | DK | Interface Components (IF) | DK6 | DK62Z2 | 25 | 25 | NO | PC |  | 16,24 | G | 95 | 105 | 60 | MM | 4017918130664 | 85472000 | DE | EC002586 | Imagen | Catálogo
2980296 | PLC-BP (A1-14/A2-13) | Puente enchufable individual | Puente de paso pasivo; en lugar de relé o relé de estado sólido enchufable, puente a punto de embornaje (A1 y 14) y (A2 y 13) | 11.64 | 1 | DK | Interface Components (IF) | DK6 | DK62Z5 | 10 | 10 | NO | PC | F | 4,86 | G | 0 | 0 | 0 |  | 4017918882174 | 85389099 | HU | EC002586 | Imagen | Catálogo
2980283 | PLC-BP A1-14 | Puente enchufable individual | Puente de paso pasivo; enchufable en lugar de relé o relé de estado sólido, puentea los puntos de embornaje A1 y 14. | 10.46 | 1 | DK | Interface Components (IF) | DK6 | DK62Z5 | 10 | 10 | NO | PC | F | 2,98 | G | 10 | 290 | 25 | MM | 4017918729981 | 85389099 | DE | EC002586 | Imagen | Catálogo
2900443 | PLC-BPT- 5DC/21 | Zócalo de relé | Borne de base PLC de 6,2 mm con conexión push-in, sin equipamiento de relé o relé de estado sólido, para montar sobre carril NS 35/7,5, 1 contacto conmutado, tensión de entrada 5 V DC | 12.03 | 1 | DK | Interface Components (IF) | DK6 | DK62A1 | 10 | 10 | NO | PC |  | 29,83 | G | 102 | 72 | 95 | MM | 4046356507585 | 85366990 | DE | EC001456 | Imagen | Catálogo
2900449 | PLC-BPT- 24DC/ 1/ACT | Zócalo de relé | Borne de base PLC de 6,2 mm para funciones de salida con conexión push-in, sin equipamiento de relé o relé de estado sólido, para montar sobre carril NS 35/7,5, con conexión de línea de retorno de carga (BB), 1 contacto de cierre, tensión de entrada 24 V DC | 9.62 | 1 | DK | Interface Components (IF) | DK6 | DK62A1 | 10 | 10 | NO | PC |  | 29,60 | G | 102 | 72 | 95 | MM | 4046356507745 | 85366990 | DE | EC001456 | Imagen | Catálogo
2900262 | PLC-BPT- 24DC/ 1/SEN | Zócalo de relé | Borne de base PLC de 6,2 mm para funciones de entrada con conexión push-in, sin equipamiento de relé o relé de estado sólido, para montar sobre carril NS 35/7,5, con distribución de tensión de alimentación de sensor (BB), 1 contacto de cierre, tensión de entrada 24 V DC | 9.62 | 1 | DK | Interface Components (IF) | DK6 | DK62A1 | 10 | 10 | NO | PC |  | 29,70 | G | 99 | 70 | 95 | MM | 4046356512404 | 85366990 | DE | EC001456 | Imagen | Catálogo
2900260 | PLC-BPT- 24DC/ 1IC/ACT | Zócalo de relé | Borne de base PLC de 14 mm para corrientes de cierre elevadas con conexión push-in, sin equipamiento de relé o relé de estado sólido, para montar sobre carril NS 35/7,5, con conexión de línea de retorno de carga (BB), 1 contacto de cierre, tensión de entrada 24 V DC | 20.56 | 1 | DK | Interface Components (IF) | DK6 | DK62B1 | 10 | 10 | NO | PC |  | 56,71 | G | 99 | 146 | 92 | MM | 4046356512398 | 85366990 | DE | EC001456 | Imagen | Catálogo
2900445 | PLC-BPT- 24DC/21 | Zócalo de relé | Borne de base PLC de 6,2 mm con conexión push-in, sin equipamiento de relé o relé de estado sólido, para montar sobre carril NS 35/7,5, 1 contacto conmutado, tensión de entrada 24 V DC | 9.62 | 1 | DK | Interface Components (IF) | DK6 | DK62A1 | 10 | 10 | NO | PC |  | 30,35 | G | 100 | 71 | 94 | MM | 4046356507592 | 85366990 | DE | EC001456 | Imagen | Catálogo
2900283 | PLC-BPT- 24DC/21-21 | Zócalo de relé | Borne de base PLC de 14 mm con conexión push-in, sin equipamiento de relé o relé de estado sólido, para montar sobre carril NS 35/7,5, 2 contactos conmutados, tensión de entrada 24 V DC | 18.92 | 1 | DK | Interface Components (IF) | DK6 | DK62B2 | 10 | 10 | NO | PC |  | 56,95 | G | 100 | 147 | 92 | MM | 4046356510165 | 85366990 | DE | EC001456 | Imagen | Catálogo
2900254 | PLC-BPT- 24DC/21HC | Zócalo de relé | Borne de base PLC de 14 mm para corrientes constantes elevadas con conexión push-in, sin equipamiento de relé o relé de estado sólido, para montar sobre carril NS 35/7,5, 1 contacto conmutado, tensión de entrada 24 V DC | 24.29 | 1 | DK | Interface Components (IF) | DK6 | DK62B1 | 10 | 10 | NO | PC |  | 59,83 | G | 102 | 150 | 93 | MM | 4046356510134 | 85366990 | DE | EC001456 | Imagen | Catálogo
2900261 | PLC-BPT- 24DC/21RW | Zócalo de relé | Borne de base PLC de 6,2 mm para aplicaciones ferroviarias con conexión push-in, sin equipamiento de relé o relé de estado sólido, rango desde 0,7 x U<sub>N</sub> hasta 1,25 x U<sub>N</sub>, rango de temperatura desde -25 °C hasta +70 °C, 1 contacto conmutado, tensión de entrada 24 V DC | 17.17 | 1 | DK | Interface Components (IF) | DK6 | DK62AL | 10 | 10 | NO | PC |  | 30,55 | G | 102 | 72 | 95 | MM | 4046356512916 | 85366990 | DE | EC001456 | Imagen | Catálogo
2900450 | PLC-BPT- 24UC/ 1/ACT | Zócalo de relé | Borne de base PLC de 6,2 mm para funciones de salida con conexión push-in, sin equipamiento de relé o relé de estado sólido, para montar sobre carril NS 35/7,5, con conexión de línea de retorno de carga (BB), 1 contacto de cierre, tensión de entrada 24 V AC/DC | 29.68 | 1 | DK | Interface Components (IF) | DK6 | DK62A1 | 10 | 1 | SÍ | PC |  | 28,11 | G | 102 | 70 | 88 | MM | 4046356512381 | 85366990 | DE | EC001456 | Imagen | Catálogo
2900446 | PLC-BPT- 24UC/21 | Zócalo de relé | Borne de base PLC de 6,2 mm con conexión push-in, sin equipamiento de relé o relé de estado sólido, para montar sobre carril NS 35/7,5, 1 contacto conmutado, tensión de entrada 24 V AC/DC | 16.72 | 1 | DK | Interface Components (IF) | DK6 | DK62A1 | 10 | 10 | NO | PC |  | 30,28 | G | 102 | 72 | 95 | MM | 4046356507608 | 85366990 | DE | EC001456 | Imagen | Catálogo
2900284 | PLC-BPT- 24UC/21-21 | Zócalo de relé | Borne de base PLC de 14 mm con conexión push-in, sin equipamiento de relé o relé de estado sólido, para montar sobre carril NS 35/7,5, 2 contactos conmutados, tensión de entrada 24 V AC/DC | 26.84 | 1 | DK | Interface Components (IF) | DK6 | DK62B2 | 10 | 10 | NO | PC |  | 58,30 | G | 92 | 147 | 98 | MM | 4046356510578 | 85366990 | DE | EC001456 | Imagen | Catálogo
2900280 | PLC-BPT-120UC/21 | Zócalo de relé | Borne de base PLC de 6,2 mm con conexión push-in, sin equipamiento de relé o relé de estado sólido, para montar sobre carril NS 35/7,5, 1 contacto conmutado, tensión de entrada 120 V AC/DC | 12.35 | 1 | DK | Interface Components (IF) | DK6 | DK62A1 | 10 | 10 | NO | PC |  | 30,22 | G | 99 | 70 | 94 | MM | 4046356510110 | 85366990 | DE | EC001456 | Imagen | Catálogo
2900453 | PLC-BPT-120UC/21/SO46 | Zócalo de relé | Borne de base PLC de 6,2 mm contra corrientes parásitas o tensiones parásitas en el lado de control con conexión push-in, sin equipamiento de relé o relé de estado sólido, para montar sobre carril NS 35/7,5, con filtro RCZ integrado, 1 contacto conmutado, tensión de entrada 120 V AC | 24.06 | 1 | DK | Interface Components (IF) | DK6 | DK62AM | 10 | 1 | SÍ | PC |  | 27,23 | G | 102 | 70 | 88 | MM | 4046356512886 | 85366990 | DE | EC001456 | Imagen | Catálogo
2900287 | PLC-BPT-120UC/21-21 | Zócalo de relé | Borne de base PLC de 14 mm con conexión push-in, sin equipamiento de relé o relé de estado sólido, para montar sobre carril NS 35/7,5, 2 contactos conmutados, tensión de entrada 120 V AC/DC | 23.81 | 1 | DK | Interface Components (IF) | DK6 | DK62B2 | 10 | 10 | NO | PC |  | 58,08 | G | 100 | 147 | 92 | MM | 4046356507714 | 85366990 | DE | EC001456 | Imagen | Catálogo
2900258 | PLC-BPT-120UC/21HC | Zócalo de relé | Borne de base PLC de 14 mm para corrientes constantes elevadas con conexión push-in, sin equipamiento de relé o relé de estado sólido, para montar sobre carril NS 35/7,5, 1 contacto conmutado, tensión de entrada 120 V AC/DC | 23.81 | 1 | DK | Interface Components (IF) | DK6 | DK62B1 | 10 | 10 | NO | PC |  | 59,80 | G | 100 | 147 | 93 | MM | 4046356507684 | 85366990 | DE | EC001456 | Imagen | Catálogo
2904590 | PLC-BPT-125DC/21 | Zócalo de relé | Borne de base PLC de 6,2 mm con conexión push-in, sin equipamiento de relé o relé de estado sólido, para montar sobre carril NS 35/7,5, 1 contacto conmutado, tensión de entrada 125 V DC | 15.41 | 1 | DK | Interface Components (IF) | DK6 | DK62A1 | 10 | 10 | NO | PC |  | 31,00 | G | 102 | 72 | 95 | MM | 4046356865692 | 85366990 | DE | EC001456 | Imagen | Catálogo
2900457 | PLC-BPT-230UC/ 1/SEN/SO46 | Zócalo de relé | Borna de base PLC de 6,2 mm contra corrientes parásitas o tensiones parásitas en el lado de control con conexión push-in, sin equipamiento de relé o relé de estado sólido, con distribución de la tensión de alimentación de sensor (BB), 1 contacto NA, tensión de entrada 230 V AC | 25.91 | 1 | DK | Interface Components (IF) | DK6 | DK62AM | 10 | 1 | SÍ | PC |  | 27,30 | G | 102 | 70 | 88 | MM | 4046356507776 | 85366990 | DE | EC001456 | Imagen | Catálogo
2900281 | PLC-BPT-230UC/21 | Zócalo de relé | Borne de base PLC de 6,2 mm con conexión push-in, sin equipamiento de relé o relé de estado sólido, para montar sobre carril NS 35/7,5, 1 contacto conmutado, tensión de entrada 230 V AC/DC | 13.53 | 1 | DK | Interface Components (IF) | DK6 | DK62A1 | 10 | 10 | NO | PC |  | 30,40 | G | 102 | 72 | 95 | MM | 4046356510127 | 85366990 | DE | EC001456 | Imagen | Catálogo
2900455 | PLC-BPT-230UC/21/SO46 | Zócalo de relé | Borna de base PLC de 6,2 mm contra corrientes parásitas o tensiones parásitas en el lado de control con conexión push-in, sin equipamiento de relé o relé de estado sólido, para montar en carril DIN NS 35/7,5, con filtro RCZ integrado, 1 conmutador, tensión de entrada 230 V AC | 25 | 1 | DK | Interface Components (IF) | DK6 | DK62AM | 10 | 1 | SÍ | PC |  | 27,48 | G | 102 | 70 | 88 | MM | 4046356507752 | 85366990 | DE | EC001456 | Imagen | Catálogo
2900288 | PLC-BPT-230UC/21-21 | Zócalo de relé | Borne de base PLC de 14 mm con conexión push-in, sin equipamiento de relé o relé de estado sólido, para montar sobre carril NS 35/7,5, 2 contactos conmutados, tensión de entrada 230 V AC/DC | 23.81 | 1 | DK | Interface Components (IF) | DK6 | DK62B2 | 10 | 10 | NO | PC |  | 58,43 | G | 100 | 147 | 93 | MM | 4046356507721 | 85366990 | DE | EC001456 | Imagen | Catálogo
2900458 | PLC-BPT-TTL/1 | Zócalo de relé | Borne de base PLC de 6,2 mm para señal TTL con conexión push-in, sin equipamiento de relé o relé de estado sólido, para montar sobre carril NS 35/7,5, 1 contacto de cierre, tensión de entrada TTL (5 V DC) | 62.8 | 1 | DK | Interface Components (IF) | DK6 | DK62A1 | 10 | 1 | SÍ | PC |  | 27,19 | G | 102 | 70 | 88 | MM | 4046356507783 | 85366990 | DE | EC001456 | Imagen | Catálogo
2980225 | PLC-BSC- 5DC/21 | Zócalo de relé | Borne de base PLC de 6,2 mm con conexión por tornillo, sin equipamiento de relé o relé de estado sólido, para montar en carril NS 35/7,5, 1 contacto conmutado, tensión de entrada 5 V DC | 12.03 | 1 | DK | Interface Components (IF) | DK6 | DK6221 | 10 | 10 | NO | PC |  | 34,89 | G | 102 | 72 | 95 | MM | 4017918820756 | 85366990 | DE | EC001456 | Imagen | Catálogo
2967057 | PLC-BSC- 24DC/ 1- 1/ACT | Zócalo de relé | Borne de base PLC de 14 mm para funciones de salida con conexión por tornillo, sin equipamiento de relé o relé de estado sólido, para montar sobre carril NS 35/7,5, con conexión de línea de retorno de carga (BB), 2 contactos de cierre (1-1), tensión de entrada 24 V DC | 22.05 | 1 | DK | Interface Components (IF) | DK6 | DK6232 | 10 | 1 | SÍ | PC |  | 61,42 | G | 93 | 147 | 98 | MM | 4017918156497 | 85366990 | DE | EC001456 | Imagen | Catálogo
2966058 | PLC-BSC- 24DC/ 1/ACT | Zócalo de relé | Borne de base PLC de 6,2 mm para funciones de salida con conexión por tornillo, sin equipamiento de relé o relé de estado sólido, para montar sobre carril NS 35/7,5, con conexión de línea de retorno de carga (BB), 1 contacto de cierre, tensión de entrada 24 V DC | 9.62 | 1 | DK | Interface Components (IF) | DK6 | DK6221 | 10 | 10 | NO | PC |  | 34,50 | G | 102 | 72 | 95 | MM | 4017918130817 | 85366990 | DE | EC001456 | Imagen | Catálogo
2966061 | PLC-BSC- 24DC/ 1/SEN | Zócalo de relé | Borne de base PLC de 6,2 mm para funciones de entrada con conexión por tornillo, sin equipamiento de relé o relé de estado sólido, para montar sobre carril NS 35/7,5, con distribución de tensión de alimentación de sensor (BB), 1 contacto de cierre, tensión de entrada 24 V DC | 9.62 | 1 | DK | Interface Components (IF) | DK6 | DK6221 | 10 | 10 | NO | PC |  | 33,96 | G | 102 | 72 | 95 | MM | 4017918130831 | 85366990 | DE | EC001456 | Imagen | Catálogo
2967837 | PLC-BSC- 24DC/ 1IC/ACT | Zócalo de relé | Borne de base PLC de 14 mm para corrientes de cierre elevadas con conexión por tornillo, sin equipamiento de relé o relé de estado sólido, para montar sobre carril NS 35/7,5, con conexión de línea de retorno de carga (BB), 1 contacto de cierre, tensión de entrada 24 V AC/DC | 20.56 | 1 | DK | Interface Components (IF) | DK6 | DK6231 | 10 | 1 | SÍ | PC |  | 61,55 | G | 102 | 150 | 93 | MM | 4017918174170 | 85366990 | DE | EC001456 | Imagen | Catálogo
2966016 | PLC-BSC- 24DC/21 | Zócalo de relé | Borne de base PLC de 6,2 mm con conexión por tornillo, sin equipamiento de relé o relé de estado sólido, para montar sobre carril NS 35/7,5, 1 contacto conmutado, tensión de entrada 24 V DC | 9.62 | 1 | DK | Interface Components (IF) | DK6 | DK6221 | 10 | 10 | NO | PC |  | 33,58 | G | 100 | 71 | 94 | MM | 4017918130794 | 85366990 | DE | EC001456 | Imagen | Catálogo
2980458 | PLC-BSC- 24DC/21/SO46 | Zócalo de relé | Borne de base PLC de 6,2 mm contra corrientes parásitas y/o tensiones parásitas en el lado de control con conexión por tornillo, sin equipamiento de relé o relé de estado sólido, para montar sobre carril NS 35/7,5, con absorción de corriente de entrada ampliada, 1 contacto conmutado, tensión de entrada 24 V DC | 17.58 | 1 | DK | Interface Components (IF) | DK6 | DK622M | 10 | 10 | NO | PC |  | 34,98 | G | 102 | 72 | 95 | MM | 4017918930219 | 85366990 | DE | EC001456 | Imagen | Catálogo
2967015 | PLC-BSC- 24DC/21-21 | Zócalo de relé | Borne de base PLC de 14 mm con conexión por tornillo, sin equipamiento de relé o relé de estado sólido, para montar sobre carril NS 35/7,5, 2 contactos conmutados, tensión de entrada 24 V DC | 18.92 | 1 | DK | Interface Components (IF) | DK6 | DK6232 | 10 | 10 | NO | PC |  | 61,75 | G | 100 | 147 | 92 | MM | 4017918156459 | 85366990 | DE | EC001456 | Imagen | Catálogo
2967772 | PLC-BSC- 24DC/21HC | Zócalo de relé | Borne de base PLC de 14 mm para corrientes constantes elevadas con conexión por tornillo, sin equipamiento de relé o relé de estado sólido, para montar sobre carril NS 35/7,5, 1 contacto conmutado, tensión de entrada 24 V DC | 24.29 | 1 | DK | Interface Components (IF) | DK6 | DK6231 | 10 | 1 | SÍ | PC |  | 64,96 | G | 102 | 150 | 93 | MM | 4017918174194 | 85366990 | DE | EC001456 | Imagen | Catálogo
2982799 | PLC-BSC- 24UC/ 1/ACT | Zócalo de relé | Borne de base PLC de 6,2 mm para funciones de salida con conexión por tornillo, sin equipamiento de relé o relé de estado sólido, para montar sobre carril NS 35/7,5, con conexión de línea de retorno de carga (BB), 1 contacto de cierre, tensión de entrada 24 V AC/DC | 29.68 | 1 | DK | Interface Components (IF) | DK6 | DK6221 | 10 | 1 | SÍ | PC |  | 32,12 | G | 102 | 70 | 88 | MM | 4046356409803 | 85366990 | DE | EC001456 | Imagen | Catálogo
2966029 | PLC-BSC- 24UC/21 | Zócalo de relé | Borne de base PLC de 6,2 mm con conexión por tornillo, sin equipamiento de relé o relé de estado sólido, para montar sobre carril NS 35/7,5, 1 contacto conmutado, tensión de entrada 24 V AC/DC | 16.72 | 1 | DK | Interface Components (IF) | DK6 | DK6222 | 10 | 10 | NO | PC |  | 35,14 | G | 102 | 72 | 95 | MM | 4017918139216 | 85366990 | DE | EC001456 | Imagen | Catálogo
2967028 | PLC-BSC- 24UC/21-21 | Zócalo de relé | Borne de base PLC de 14 mm con conexión por tornillo, sin equipamiento de relé o relé de estado sólido, para montar sobre carril NS 35/7,5, 2 contactos conmutados, tensión de entrada 24 V AC/DC | 26.84 | 1 | DK | Interface Components (IF) | DK6 | DK6232 | 10 | 1 | SÍ | PC |  | 63,70 | G | 102 | 150 | 93 | MM | 4017918156466 | 85366990 | DE | EC001456 | Imagen | Catálogo
2980322 | PLC-BSC-120UC/ 1/SEN/SO46 | Zócalo de relé | Borna de base PLC de 6,2 mm contra corrientes parásitas o tensiones parásitas en el lado de control con conexión por tornillo, sin equipamiento de relé o relé de estado sólido, con distribución de la tensión de alimentación de sensor (BB), 1 contacto NA, tensión de entrada 120 V AC | 25 | 1 | DK | Interface Components (IF) | DK6 | DK622M | 10 | 1 | SÍ | PC |  | 31,00 | G | 102 | 70 | 88 | MM | 4017918895716 | 85366990 | DE | EC001456 | Imagen | Catálogo
2966032 | PLC-BSC-120UC/21 | Zócalo de relé | Borne de base PLC de 6,2 mm con conexión por tornillo, sin equipamiento de relé o relé de estado sólido, para montar sobre carril NS 35/7,5, 1 contacto conmutado, tensión de entrada 120 V AC/DC | 12.35 | 1 | DK | Interface Components (IF) | DK6 | DK6221 | 10 | 10 | NO | PC |  | 35,32 | G | 102 | 72 | 95 | MM | 4017918130770 | 85366990 | DE | EC001456 | Imagen | Catálogo
2980319 | PLC-BSC-120UC/21/SO46 | Zócalo de relé | Borna de base PLC de 6,2 mm contra corrientes parásitas o tensiones parásitas en el lado de control con conexión por tornillo, sin equipamiento de relé o relé de estado sólido, para montar sobre carril DIN NS 35/7,5, con filtro RCZ integrado, 1 conmutador, tensión de entrada 120 V AC | 23.49 | 1 | DK | Interface Components (IF) | DK6 | DK622M | 10 | 10 | NO | PC |  | 35,34 | G | 101 | 71 | 95 | MM | 4017918895709 | 85366990 | DE | EC001456 | Imagen | Catálogo
2967031 | PLC-BSC-120UC/21-21 | Zócalo de relé | Borne de base PLC de 14 mm con conexión por tornillo, sin equipamiento de relé o relé de estado sólido, para montar sobre carril NS 35/7,5, 2 contactos conmutados, tensión de entrada 120 V AC/DC | 23.81 | 1 | DK | Interface Components (IF) | DK6 | DK6232 | 10 | 1 | SÍ | PC |  | 61,90 | G | 93 | 147 | 99 | MM | 4017918156473 | 85366990 | DE | EC001456 | Imagen | Catálogo
2980416 | PLC-BSC-120UC/21-21/SO46 | Zócalo de relé | Borna de base PLC de 14 mm contra corrientes parásitas o tensiones parásitas en el lado de control con conexión por tornillo, sin equipamiento de relé o relé de estado sólido, para montar sobre carril DIN NS 35/7,5, con filtro RC integrado, 2 conmutadores, tensión de entrada de 120 V AC | 29.62 | 1 | DK | Interface Components (IF) | DK6 | DK623M | 10 | 1 | SÍ | PC |  | 64,61 | G | 100 | 147 | 93 | MM | 4017918921217 | 85366990 | DE | EC001456 | Imagen | Catálogo
2980432 | PLC-BSC-120UC/21HC/SO46 | Zócalo de relé | Borne de base PLC de 14 mm contra corrientes parásitas o tensiones parásitas en el lado de control con conexión por tornillo, sin equipamiento de relé o relé de estado sólido, para montar sobre carril NS 35/7,5, para corrientes constantes elevadas, 1 contacto conmutado, tensión de entrada 120 V AC | 32.94 | 1 | DK | Interface Components (IF) | DK6 | DK623M | 10 | 1 | SÍ | PC |  | 66,50 | G | 100 | 146 | 93 | MM | 4017918921224 | 85366990 | DE | EC001456 | Imagen | Catálogo
2980348 | PLC-BSC-230UC/ 1/SEN/SO46 | Zócalo de relé | Borna de base PLC de 6,2 mm contra corrientes parásitas o tensiones parásitas en el lado de control con conexión por tornillo, sin equipamiento de relé o relé de estado sólido, con distribución de la tensión de alimentación de sensor (BB), 1 contacto NA, tensión de entrada 230 V AC | 25.91 | 1 | DK | Interface Components (IF) | DK6 | DK622M | 10 | 1 | SÍ | PC |  | 30,84 | G | 102 | 70 | 88 | MM | 4017918895693 | 85366990 | DE | EC001456 | Imagen | Catálogo
2966045 | PLC-BSC-230UC/21 | Zócalo de relé | Borne de base PLC de 6,2 mm con conexión por tornillo, sin equipamiento de relé o relé de estado sólido, para montar sobre carril NS 35/7,5, 1 contacto conmutado, tensión de entrada 230 V AC/DC | 13.53 | 1 | DK | Interface Components (IF) | DK6 | DK6221 | 10 | 10 | NO | PC |  | 35,63 | G | 102 | 72 | 95 | MM | 4017918130824 | 85366990 | DE | EC001456 | Imagen | Catálogo
2980335 | PLC-BSC-230UC/21/SO46 | Zócalo de relé | Borna de base PLC de 6,2 mm contra corrientes parásitas o tensiones parásitas en el lado de control con conexión por tornillo, sin equipamiento de relé o relé de estado sólido, para montar sobre carril DIN NS 35/7,5, con filtro RCZ integrado, 1 conmutador, tensión de entrada 230 V AC | 25 | 1 | DK | Interface Components (IF) | DK6 | DK622M | 10 | 1 | SÍ | PC |  | 36,63 | G | 102 | 72 | 95 | MM | 4017918895723 | 85366990 | DE | EC001456 | Imagen | Catálogo
2967044 | PLC-BSC-230UC/21-21 | Zócalo de relé | Borne de base PLC de 14 mm con conexión por tornillo, sin equipamiento de relé o relé de estado sólido, para montar sobre carril NS 35/7,5, 2 contactos conmutados, tensión de entrada 230 V AC/DC | 23.81 | 1 | DK | Interface Components (IF) | DK6 | DK6232 | 10 | 1 | SÍ | PC |  | 63,90 | G | 102 | 150 | 93 | MM | 4017918156480 | 85366990 | DE | EC001456 | Imagen | Catálogo
2980429 | PLC-BSC-230UC/21-21/SO46 | Zócalo de relé | Borne de base PLC de 14 mm contra corrientes parásitas o tensiones parásitas en el lado de control con conexión por tornillo, sin equipamiento de relé o relé de estado sólido, para montar sobre carril NS 35/7,5, con filtro RCZ integrado, 2 contactos conmutados, tensión de entrada 230 V AC | 29.62 | 1 | DK | Interface Components (IF) | DK6 | DK623M | 10 | 1 | SÍ | PC |  | 65,15 | G | 102 | 150 | 93 | MM | 4017918921231 | 85366990 | DE | EC001456 | Imagen | Catálogo
2980445 | PLC-BSC-230UC/21HC/SO46 | Zócalo de relé | Borne de base PLC de 14 mm contra corrientes parásitas o tensiones parásitas en el lado de control con conexión por tornillo, sin equipamiento de relé o relé de estado sólido, para montar sobre carril NS 35/7,5, para corrientes constantes elevadas, 1 contacto conmutado, tensión de entrada 230 V AC | 32.94 | 1 | DK | Interface Components (IF) | DK6 | DK623M | 10 | 10 | NO | PC |  | 66,64 | G | 101 | 147 | 93 | MM | 4017918921248 | 85366990 | DE | EC001456 | Imagen | Catálogo
2982689 | PLC-BSC-TTL/1 | Zócalo de relé | Borne de base PLC de 6,2 mm para señal TTL con conexión por tornillo, sin equipamiento de relé o relé de estado sólido, para montar sobre carril NS 35/7,5, 1 contacto de cierre, tensión de entrada TTL (5 V DC) | 62.8 | 1 | DK | Interface Components (IF) | DK6 | DK6221 | 10 | 1 | SÍ | PC |  | 30,94 | G | 102 | 70 | 88 | MM | 4046356155212 | 85366990 | DE | EC001456 | Imagen | Catálogo
2966508 | PLC-ESK GY | Borne de alimentación | Borne de alimentación, para la alimentación de hasta cuatro potenciales, para el montaje sobre NS 35/7,5 | 20.1 | 1 | DK | Interface Components (IF) | DK6 | DK62Z3 | 5 | 5 | NO | PC |  | 37,97 | G | 102 | 70 | 88 | MM | 4017918147600 | 85369010 | DE | EC002586 | Imagen | Catálogo
1186510 | PLC-FA-5X20 | Adaptador para fusibles | Adaptador de enchufe para fusibles para uso en una borna de base PLC de 6,2 mm. Para fusibles lentos 5 x 20 mm. Tensión de servicio: universal. Sin indicación de fallo de fusible. | 12.04 | 1 | DK | Interface Components (IF) | DK6 | DK62Z4 | 10 | 10 | NO | PC |  | 12,63 | G | 74 | 71 | 57 | MM | 4063151228316 | 85366990 | CN | EC002498 | Imagen | Catálogo
1186508 | PLC-FA-I-5X20-120-230UC | Adaptador para fusibles | Adaptador de enchufe para fusibles para uso en una borna de base PLC de 6,2 mm. Para fusibles lentos 5 x 20 mm. Tensión de servicio: 120 ... 230 V AC/DC. Con LED para indicación de fallo de fusible. | 16.03 | 1 | DK | Interface Components (IF) | DK6 | DK62Z4 | 10 | 10 | NO | PC |  | 12,43 | G | 73 | 72 | 56 | MM | 4063151228309 | 85366990 | CN | EC002498 | Imagen | Catálogo
1186499 | PLC-FA-I-5X20-12-24UC | Adaptador para fusibles | Adaptador de enchufe para fusibles para uso en una borna de base PLC de 6,2 mm. Para fusibles lentos 5 x 20 mm. Tensión de servicio: 12 ... 24 V AC/DC. Con LED para indicación de fallo de fusible. | 16.03 | 1 | DK | Interface Components (IF) | DK6 | DK62Z4 | 10 | 10 | NO | PC |  | 12,30 | G | 73 | 73 | 56 | MM | 4063151226930 | 85366990 | CN | EC002498 | Imagen | Catálogo
2905494 | PLC-HPT-24DC/220DC/10 | Relé de estado sólido | PLC-INTERFACE, relé de estado sólido híbrido incl. relé de bypass con conexión push-in, para montaje sobre carril NS 35/7,5, entrada: 24 V DC, salida: 12 V DC - 250 V DC/ 10 A | 142.01 | 1 | DK | Interface Components (IF) | DK6 | DK62B5 | 1 | 1 | SÍ | PC |  | 74,40 | G | 40 | 110 | 80 | MM | 4046356957113 | 85364190 | DE | EC001504 | Imagen | Catálogo
2905215 | PLC-HPT-24DC/230AC/10 | Relé de estado sólido | PLC-INTERFACE, relé de estado sólido híbrido incl. relé de bypass con conexión push-in, para montaje sobre carril NS 35/7,5, entrada: 24 V DC, salida: 24 V AC-253 V AC/10 A | 143 | 1 | DK | Interface Components (IF) | DK6 | DK62B5 | 1 | 1 | SÍ | PC |  | 73,21 | G | 15 | 92 | 81 | MM | 4046356927307 | 85364190 | DE | EC001504 | Imagen | Catálogo
2905495 | PLC-HSC-24DC/220DC/10 | Relé de estado sólido | PLC-INTERFACE, relé de estado sólido híbrido incl. relé de bypass con conexión por tornillo, para montaje sobre carril DIN NS 35/7,5, entrada: 24 V DC, salida: 12 V DC ... 250 V DC/10 A | 142.01 | 1 | DK | Interface Components (IF) | DK6 | DK6235 | 1 | 1 | SÍ | PC |  | 82,00 | G | 170 | 130 | 20 | MM | 4046356957120 | 85364190 | DE | EC001504 | Imagen | Catálogo
2905214 | PLC-HSC-24DC/230AC/10 | Relé de estado sólido | PLC-INTERFACE, relé de estado sólido híbrido incl. relé de bypass con conexión por tornillo, para montaje sobre carril NS 35/7,5, entrada: 24 V DC, salida: 24 V AC-253 V AC/10 A | 143 | 1 | DK | Interface Components (IF) | DK6 | DK6235 | 1 | 1 | SÍ | PC |  | 80,29 | G | 16 | 140 | 104 | MM | 4046356927567 | 85364190 | DE | EC001504 | Imagen | Catálogo
1064629 | PLC-LOGIC-KIT-BM2 | Juego | Juego PLC logic, compuesto por: módulo lógico básico enchufable (BM2) y ocho bornes de salida de relé con conexión push-in (1 contacto conmutado, 250 V AC/DC, máx. 6 A) | 426.16 | 1 | DK | Interface Components (IF) | DK2 | DK26Z2 | 1 | 1 | NO | PC |  | 565,80 | G | 131 | 185 | 108 | MM | 4055626722726 | 85371098 | DE | EC002581 | Imagen | Catálogo
2909916 | PLC-LOGIC-STARTERKIT3 | Kit de inicio | Kit de inicio 3 PLC logic formado por: módulo lógico independiente enchufable (SAM2), ocho bornes de salida de relé con conexión push-in (250 V AC/DC, máx. 6 A) y cable de programación Micro USB | 414.24 | 1 | DK | Interface Components (IF) | DK2 | DK26Z2 | 1 | 1 | NO | PC |  | 612,70 | G | 136 | 198 | 123 | MM | 4055626409122 | 85371098 | DE | EC002581 | Imagen | Catálogo
1326100 | PLCNEXT TARGET FOR SIMULINK | Software-Add-on | Complemento de software para integrar y ejecutar modelos MATLAB/Simulink en sistemas de control Remote Field y Axioline | 2166.69 | 1 | DR | Automation Systems (AS) | DRD | DRDBAC | 1 | 1 | NO | PC | F | 25,70 | G | 0 | 0 | 0 |  | 4063151617837 | 49119900 | DE | EC001435 | Imagen | Catálogo
1188165 | PLCNEXT TECHNOLOGY STARTERKIT | Kit de inicio | PLCnext Technology Starterkit que incluye PLCnext Control AXC F 2152, módulos de E/S AXL Smart Elements DI16/DO16/AI4, potenciómetro deslizante, pulsadores, adaptador de red y latiguillo. | 1252.35 | 1 | DT | Vertical Market Management (VMM) | DTH | DTHDBA | 1 | 1 | NO | PC |  | 2,48 | G | 0 | 0 | 0 |  | 4063151233426 | 85371091 | DE | EC002581 | Imagen | Catálogo
2900375 | PLC-OPT- 5DC/ 24DC/2/ACT | Módulo de relé de estado sólido | PLC-INTERFACE para funciones de salida, compuesto de borne de base PLC-BPT.../ACT con conexión push-in y relé de estado sólido en miniatura enchufable, para el montaje sobre carril NS 35/7,5, 1 contacto de cierre, entrada: 5 V DC, salida: 3-33 V DC/3 A | 54.6 | 1 | DK | Interface Components (IF) | DK6 | DK62A3 | 10 | 1 | SÍ | PC |  | 33,62 | G | 100 | 70 | 93 | MM | 4046356506861 | 85364190 | DE | EC001504 | Imagen | Catálogo
2902971 | PLC-OPT- 5DC/ 5DC/100KHZ-G | Módulo de relé de estado sólido | Eingabe-Solid-State-Relais, mit Gleichspannungsausgang-Gegentakt, Übertragungsfrequenz: 100 kHz, mit Leuchtanzeige und Schutzbeschaltung im Ein- und Ausgangskreis, Eingang: 5 V DC, Ausgang: 4 - 18 V DC/50 mA | 105.25 | 1 | DK | Interface Components (IF) | DK6 | DK62A3 | 1 | 1 | SÍ | PC | F | 38,80 | G | 5 | 140 | 130 | MM | 4046356702775 | 85364190 | DE | EC001504 | Imagen | Catálogo
2902973 | PLC-OPT- 5DC/24DC/100KHZ-G | Módulo de relé de estado sólido | Eingabe-Solid-State-Relais, mit Gleichspannungsausgang-Gegentakt, Übertragungsfrequenz: 100 kHz, mit Leuchtanzeige und Schutzbeschaltung im Ein- und Ausgangskreis, Eingang: 5 V DC, Ausgang: 14 - 30 V DC/50 mA | 105.25 | 1 | DK | Interface Components (IF) | DK6 | DK62A3 | 1 | 1 | SÍ | PC |  | 34,60 | G | 8 | 185 | 140 | MM | 4046356702799 | 85364190 | DE | EC001504 | Imagen | Catálogo
2900381 | PLC-OPT- 5DC/300DC/1 | Módulo de relé de estado sólido | INTERFACE PLC, relé de estado sólido integrado, con conexión push-in, para montaje sobre carril simétrico NS 35/7,5, entrada: 5 V DC, salida: 12-300 V DC/1 A | 84.85 | 1 | DK | Interface Components (IF) | DK6 | DK62A3 | 10 | 1 | SÍ | PC |  | 31,85 | G | 102 | 70 | 88 | MM | 4046356508841 | 85364190 | DE | EC001504 | Imagen | Catálogo
2900382 | PLC-OPT- 12DC/300DC/1 | Módulo de relé de estado sólido | INTERFACE PLC, relé de estado sólido integrado, con conexión push-in, para montaje sobre carril simétrico NS 35/7,5, entrada: 12 V DC, salida: 12-300 V DC/1 A | 84.85 | 1 | DK | Interface Components (IF) | DK6 | DK62A3 | 10 | 1 | SÍ | PC |  | 31,48 | G | 102 | 70 | 88 | MM | 4046356508896 | 85364190 | DE | EC001504 | Imagen | Catálogo
1194158 | PLC-OPT- 24DC/ 24DC/ 5/ACT | Módulo de relé de estado sólido | PLC-INTERFACE para funciones de salida, compuesto de borna de base PLC-BSC.../ACT con conexión push-in y relé de estado sólido en miniatura enchufable, para el montaje sobre carril DIN NS 35/7,5, 1 contacto normalmente abierto, entrada: 24 V DC, salida: 3 ... 33 V DC/5 A | 70.07 | 1 | DK | Interface Components (IF) | DK6 | DK62B3 | 10 | 1 | SÍ | PC |  | 68,95 | G | 102 | 150 | 93 | MM | 4063151248895 | 85364190 | DE | EC001504 | Imagen | Catálogo
2900398 | PLC-OPT- 24DC/ 24DC/10/R | Módulo de relé de estado sólido | PLC-INTERFACE con contacto de retorno, compuesto de borne de base con conexión push-in y relé de estado sólido en miniatura integrado, para el montaje sobre carril NS 35/7,5, 1 contacto de cierre, entrada: 24 V DC, salida: 3-33 V DC/10 A | 103.17 | 1 | DK | Interface Components (IF) | DK6 | DK62A3 | 10 | 10 | NO | PC |  | 32,48 | G | 102 | 70 | 88 | MM | 4046356506960 | 85364190 | DE | EC001504 | Imagen | Catálogo
2900364 | PLC-OPT- 24DC/ 24DC/2 | Módulo de relé de estado sólido | PLC-INTERFACE, compuesto de borne de base PLC-BPT.../21 con conexión push-in y relé de estado sólido en miniatura enchufable, para el montaje sobre carril NS 35/7,5, 1 contacto de cierre, entrada: 24 V DC, salida: 3-33 V DC/3 A | 46.09 | 1 | DK | Interface Components (IF) | DK6 | DK62A3 | 10 | 1 | SÍ | PC |  | 33,90 | G | 100 | 70 | 94 | MM | 4046356508780 | 85364190 | DE | EC001504 | Imagen | Catálogo
2900376 | PLC-OPT- 24DC/ 24DC/2/ACT | Módulo de relé de estado sólido | PLC-INTERFACE para funciones de salida, compuesto de borne de base PLC-BPT.../ACT con conexión push-in y relé de estado sólido en miniatura enchufable, para el montaje sobre carril NS 35/7,5, 1 contacto de cierre, entrada: 24 V DC, salida: 3-33 V DC/3 A | 46.09 | 1 | DK | Interface Components (IF) | DK6 | DK62A3 | 10 | 1 | SÍ | PC |  | 33,70 | G | 100 | 72 | 94 | MM | 4046356506878 | 85364190 | DE | EC001504 | Imagen | Catálogo
2900379 | PLC-OPT- 24DC/ 24DC/3RW | Módulo de relé de estado sólido | PLC-INTERFACE para aplicaciones ferroviarias, compuesto de borne de base con conexión push-in y relé de estado sólido en miniatura integrado, rango: 0,7 x U<sub>N</sub> hasta 1,25 x U<sub>N</sub>, rango de temperatura: -25 °C hasta +70 °C, 1 contacto de cierre, entrada: 24 V DC, salida: 3-33 V DC/3 A | 70.28 | 1 | DK | Interface Components (IF) | DK6 | DK62AL | 10 | 1 | SÍ | PC |  | 29,43 | G | 102 | 70 | 88 | MM | 4046356506939 | 85364190 | DE | EC001504 | Imagen | Catálogo
2900352 | PLC-OPT- 24DC/ 48DC/100 | Módulo de relé de estado sólido | PLC-INTERFACE, compuesto de borne de base PLC-BPT.../21 con conexión push-in y relé de estado sólido en miniatura enchufable, para el montaje sobre carril NS 35/7,5, 1 contacto de cierre, entrada: 24 V DC, salida: 3-48 V DC/100 mA | 31.63 | 1 | DK | Interface Components (IF) | DK6 | DK62A3 | 10 | 1 | SÍ | PC |  | 33,38 | G | 100 | 72 | 93 | MM | 4046356508636 | 85364190 | DE | EC001504 | Imagen | Catálogo
2900358 | PLC-OPT- 24DC/ 48DC/100/SEN | Módulo de relé de estado sólido | PLC-INTERFACE para funciones de entrada, compuesto de borne de base PLC-BPT.../SEN con conexión push-in y relé de estado sólido en miniatura enchufable, para el montaje sobre carril NS 35/7,5, 1 contacto de cierre, entrada: 24 V DC, salida: 3-48 V DC/100 mA | 31.63 | 1 | DK | Interface Components (IF) | DK6 | DK62A3 | 10 | 1 | SÍ | PC |  | 33,73 | G | 102 | 72 | 95 | MM | 4046356506847 | 85364190 | DE | EC001504 | Imagen | Catálogo
2900378 | PLC-OPT- 24DC/ 48DC/500/W | Módulo de relé de estado sólido | PLC-INTERFACE con contacto conmutado eléctrico, compuesto de borne de base PLC-BPT.../21 con conexión push-in y relé de estado sólido en miniatura integrado, para el montaje sobre carril NS 35/7,5, 1 contacto conmutado, entrada: 24 V DC, salida: 3-48 V DC/500 mA | 48.02 | 1 | DK | Interface Components (IF) | DK6 | DK62A3 | 10 | 1 | SÍ | PC |  | 28,89 | G | 102 | 70 | 88 | MM | 4046356506977 | 85364190 | DE | EC001504 | Imagen | Catálogo
2902972 | PLC-OPT- 24DC/ 5DC/100KHZ-G | Módulo de relé de estado sólido | Eingabe-Solid-State-Relais, mit Gleichspannungsausgang-Gegentakt, Übertragungsfrequenz: 100 kHz, mit Leuchtanzeige und Schutzbeschaltung im Ein- und Ausgangskreis, Eingang: 24 V DC, Ausgang: 4 - 18 V DC/50 mA | 105.25 | 1 | DK | Interface Components (IF) | DK6 | DK62A3 | 1 | 1 | SÍ | PC |  | 34,50 | G | 8 | 140 | 97 | MM | 4046356702805 | 85364190 | DE | EC001504 | Imagen | Catálogo
2900391 | PLC-OPT- 24DC/110DC/3RW | Módulo de relé de estado sólido | PLC-INTERFACE para aplicaciones ferroviarias, compuesto de borne de base con conexión push-in y relé de estado sólido en miniatura integrado, rango: 0,7 x U<sub>N</sub> hasta 1,25 x U<sub>N</sub>, rango de temperatura: -25 °C hasta +70 °C, 1 contacto de cierre, entrada: 24 V DC, salida: 12-140 V DC/3 A | 95.11 | 1 | DK | Interface Components (IF) | DK6 | DK62AL | 10 | 1 | SÍ | PC |  | 35,16 | G | 102 | 70 | 88 | MM | 4046356508964 | 85364190 | DE | EC001504 | Imagen | Catálogo
1176854 | PLC-OPT- 24DC/230AC/ 2/ACT | Módulo de relé de estado sólido | PLC-INTERFACE para funciones de salida, compuesto de borna de base PLC-BPT…/ACT con conexión push-in y relé de estado sólido en miniatura enchufable, para el montaje sobre carril DIN NS 35/7,5, 1 contacto normalmente abierto, entrada: 24 V DC, salida: 24-253 V AC/2 A | 70.07 | 1 | DK | Interface Components (IF) | DK6 | DK62B4 | 10 | 0 | SÍ | PC |  | 65,32 | G | 102 | 150 | 93 | MM | 4063151209704 | 85364900 | DE | EC001504 | Imagen | Catálogo
2900369 | PLC-OPT- 24DC/230AC/1 | Módulo de relé de estado sólido | PLC-INTERFACE, compuesto de borne de base PLC-BPT.../21 con conexión push-in y relé de estado sólido en miniatura enchufable, para el montaje sobre carril NS 35/7,5, 1 contacto de cierre, entrada: 24 V DC, salida: 24-253 V AC/ 0,75 A | 46.09 | 1 | DK | Interface Components (IF) | DK6 | DK62A4 | 10 | 1 | SÍ | PC |  | 33,32 | G | 102 | 72 | 95 | MM | 4046356506885 | 85364190 | DE | EC001504 | Imagen | Catálogo
2904632 | PLC-OPT- 24DC/230AC/2.4/ACT | Módulo de relé de estado sólido | PLC-INTERFACE para funciones de salida, compuesto de borne de base PLC-BPT.../ACT con conexión push-in y relé de estado sólido en miniatura integrado, para el montaje sobre carril NS 35/7,5, 1 contacto de cierre, entrada: 24 V DC, salida: 24-253 V AC/2,4 A | 70.07 | 1 | DK | Interface Components (IF) | DK6 | DK62A4 | 10 | 1 | SÍ | PC |  | 31,35 | G | 102 | 70 | 88 | MM | 4046356867788 | 85364190 | DE | EC001504 | Imagen | Catálogo
2902974 | PLC-OPT- 24DC/24DC/100KHZ-G | Módulo de relé de estado sólido | Eingabe-Solid-State-Relais, mit Gleichspannungsausgang-Gegentakt, Übertragungsfrequenz: 100 kHz, mit Leuchtanzeige und Schutzbeschaltung im Ein- und Ausgangskreis, Eingang: 24 V DC, Ausgang: 14 - 30 V DC/50 mA | 105.25 | 1 | DK | Interface Components (IF) | DK6 | DK62A3 | 1 | 1 | SÍ | PC |  | 34,60 | G | 8 | 180 | 140 | MM | 4046356702782 | 85364190 | DE | EC001504 | Imagen | Catálogo
2900383 | PLC-OPT- 24DC/300DC/1 | Módulo de relé de estado sólido | INTERFACE PLC, relé de estado sólido integrado, con conexión push-in, para montaje sobre carril simétrico NS 35/7,5, entrada: 24 V DC, salida: 12-300 V DC/1 A | 84.85 | 1 | DK | Interface Components (IF) | DK6 | DK62A3 | 10 | 1 | SÍ | PC |  | 31,00 | G | 102 | 70 | 88 | MM | 4046356508919 | 85364190 | DE | EC001504 | Imagen | Catálogo
2900363 | PLC-OPT- 24DC/TTL | Módulo de relé de estado sólido | PLC-INTERFACE para señal TTL, compuesto de borne de base PLC-O.../TTL con conexión push-in y relé de estado sólido integrado, para el montaje sobre carril NS 35/7,5, 1 contacto de cierre, entrada: 24 V DC, salida: TTL (5 V DC) | 80.97 | 1 | DK | Interface Components (IF) | DK6 | DK62A3 | 10 | 1 | SÍ | PC |  | 28,96 | G | 102 | 70 | 88 | MM | 4046356508995 | 85364190 | DE | EC001504 | Imagen | Catálogo
2900392 | PLC-OPT- 36DC/110DC/3RW | Módulo de relé de estado sólido | PLC-INTERFACE para aplicaciones ferroviarias, compuesto de borne de base con conexión push-in y relé de estado sólido en miniatura integrado, rango: 0,7 x U<sub>N</sub> hasta 1,25 x U<sub>N</sub>, rango de temperatura: -25 °C hasta +70 °C, 1 contacto de cierre, entrada: 36 V DC, salida: 12-140 V DC/3 A | 95.11 | 1 | DK | Interface Components (IF) | DK6 | DK62AL | 10 | 1 | SÍ | PC | F | 34,96 | G | 102 | 70 | 88 | MM | 4046356508971 | 85364190 | DE | EC001504 | Imagen | Catálogo
2900365 | PLC-OPT- 48DC/ 24DC/2 | Módulo de relé de estado sólido | PLC-INTERFACE, compuesto de borne de base PLC-BPT.../21 con conexión push-in y relé de estado sólido en miniatura enchufable, para el montaje sobre carril NS 35/7,5, 1 contacto de cierre, entrada: 48 V DC, salida: 3-33 V DC/3 A | 61.94 | 1 | DK | Interface Components (IF) | DK6 | DK62A3 | 10 | 1 | SÍ | PC |  | 33,69 | G | 100 | 72 | 95 | MM | 4046356506809 | 85364190 | DE | EC001504 | Imagen | Catálogo
2900353 | PLC-OPT- 48DC/ 48DC/100 | Módulo de relé de estado sólido | PLC-INTERFACE, compuesto de borne de base PLC-BPT.../21 con conexión push-in y relé de estado sólido en miniatura enchufable, para el montaje sobre carril NS 35/7,5, 1 contacto de cierre, entrada: 48 V DC, salida: 3-48 V DC/100 mA | 43.88 | 1 | DK | Interface Components (IF) | DK6 | DK62A3 | 10 | 1 | SÍ | PC |  | 33,00 | G | 99 | 71 | 94 | MM | 4046356508667 | 85364190 | DE | EC001504 | Imagen | Catálogo
2900393 | PLC-OPT- 48DC/110DC/3RW | Módulo de relé de estado sólido | PLC-INTERFACE para aplicaciones ferroviarias, compuesto de borne de base con conexión push-in y relé de estado sólido en miniatura integrado, rango: 0,7 x U<sub>N</sub> hasta 1,25 x U<sub>N</sub>, rango de temperatura: -25 °C hasta +70 °C, 1 contacto de cierre, entrada: 48 V DC, salida: 12-140 V DC/3 A | 95.11 | 1 | DK | Interface Components (IF) | DK6 | DK62AL | 10 | 1 | SÍ | PC |  | 35,82 | G | 102 | 70 | 88 | MM | 4046356508988 | 85364190 | DE | EC001504 | Imagen | Catálogo
2900370 | PLC-OPT- 48DC/230AC/1 | Módulo de relé de estado sólido | PLC-INTERFACE, compuesto de borne de base PLC-BPT.../21 con conexión push-in y relé de estado sólido en miniatura enchufable, para el montaje sobre carril NS 35/7,5, 1 contacto de cierre, entrada: 48 V DC, salida: 24-253 V AC/ 0,75 A | 61.94 | 1 | DK | Interface Components (IF) | DK6 | DK62A4 | 10 | 1 | SÍ | PC |  | 34,58 | G | 102 | 87 | 70 | MM | 4046356508810 | 85364190 | DE | EC001504 | Imagen | Catálogo
2900366 | PLC-OPT- 60DC/ 24DC/2 | Módulo de relé de estado sólido | PLC-INTERFACE, compuesto de borne de base PLC-BPT.../21 con conexión push-in y relé de estado sólido en miniatura enchufable, para el montaje sobre carril NS 35/7,5, 1 contacto de cierre, entrada: 60 V DC, salida: 3-33 V DC/3 A | 58.65 | 1 | DK | Interface Components (IF) | DK6 | DK62A3 | 10 | 1 | SÍ | PC |  | 33,25 | G | 98 | 70 | 94 | MM | 4046356506823 | 85364190 | DE | EC001504 | Imagen | Catálogo
2900354 | PLC-OPT- 60DC/ 48DC/100 | Módulo de relé de estado sólido | PLC-INTERFACE, compuesto de borne de base PLC-BPT.../21 con conexión push-in y relé de estado sólido en miniatura enchufable, para el montaje sobre carril NS 35/7,5, 1 contacto de cierre, entrada: 60 V DC, salida: 3-48 V DC/100 mA | 44.36 | 1 | DK | Interface Components (IF) | DK6 | DK62A3 | 10 | 1 | SÍ | PC |  | 33,66 | G | 102 | 72 | 95 | MM | 4046356508643 | 85364190 | DE | EC001504 | Imagen | Catálogo
2900384 | PLC-OPT- 60DC/300DC/1 | Módulo de relé de estado sólido | INTERFACE PLC, relé de estado sólido integrado, con conexión push-in, para montaje sobre carril simétrico NS 35/7,5, entrada: 60 V DC, salida: 12-300 V DC/1 A | 84.85 | 1 | DK | Interface Components (IF) | DK6 | DK62A3 | 10 | 1 | SÍ | PC | F | 31,54 | G | 102 | 70 | 88 | MM | 4046356508926 | 85364190 | DE | EC001504 | Imagen | Catálogo
2900394 | PLC-OPT- 72DC/110DC/3RW | Módulo de relé de estado sólido | PLC-INTERFACE para aplicaciones ferroviarias, compuesto de borne de base con conexión push-in y relé de estado sólido en miniatura integrado, rango: 0,7 x U<sub>N</sub> hasta 1,25 x U<sub>N</sub>, rango de temperatura: -25 °C hasta +70 °C, 1 contacto de cierre, entrada: 72 V DC, salida: 12-140 V DC/3 A | 95.11 | 1 | DK | Interface Components (IF) | DK6 | DK62AL | 10 | 1 | SÍ | PC | F | 34,98 | G | 102 | 70 | 88 | MM | 4046356581547 | 85364900 | DE | EC001504 | Imagen | Catálogo
2900395 | PLC-OPT- 96DC/110DC/3RW | Módulo de relé de estado sólido | PLC-INTERFACE para aplicaciones ferroviarias, compuesto de borne de base con conexión push-in y relé de estado sólido en miniatura integrado, rango: 0,7 x U<sub>N</sub> hasta 1,25 x U<sub>N</sub>, rango de temperatura: -25 °C hasta +70 °C, 1 contacto de cierre, entrada: 96 V DC, salida: 12-140 V DC/3 A | 95.11 | 1 | DK | Interface Components (IF) | DK6 | DK62AL | 10 | 1 | SÍ | PC | F | 36,00 | G | 102 | 70 | 88 | MM | 4046356506946 | 85364900 | DE | EC001504 | Imagen | Catálogo
2900380 | PLC-OPT-110DC/ 24DC/3RW | Módulo de relé de estado sólido | PLC-INTERFACE para aplicaciones ferroviarias, compuesto de borne de base con conexión push-in y relé de estado sólido en miniatura integrado, rango: 0,7 x U<sub>N</sub> hasta 1,25 x U<sub>N</sub>, rango de temperatura: -25 °C hasta +70 °C, 1 contacto de cierre, entrada: 110 V DC, salida: 3-33 V DC/3 A | 70.28 | 1 | DK | Interface Components (IF) | DK6 | DK62AL | 10 | 1 | SÍ | PC |  | 28,94 | G | 102 | 70 | 88 | MM | 4046356508940 | 85364900 | DE | EC001504 | Imagen | Catálogo
2900396 | PLC-OPT-110DC/110DC/3RW | Módulo de relé de estado sólido | PLC-INTERFACE para aplicaciones ferroviarias, compuesto de borne de base con conexión push-in y relé de estado sólido en miniatura integrado, rango: 0,7 x U<sub>N</sub> hasta 1,25 x U<sub>N</sub>, rango de temperatura: -25 °C hasta +70 °C, 1 contacto de cierre, entrada: 110 V DC, salida: 12-140 V DC/3 A | 95.11 | 1 | DK | Interface Components (IF) | DK6 | DK62AL | 10 | 1 | SÍ | PC |  | 35,77 | G | 102 | 70 | 88 | MM | 4046356506953 | 85364900 | DE | EC001504 | Imagen | Catálogo
2900385 | PLC-OPT-110DC/300DC/1 | Módulo de relé de estado sólido | INTERFACE PLC, relé de estado sólido integrado, con conexión push-in, para montaje sobre carril simétrico NS 35/7,5, entrada: 110 V DC, salida: 12-300 V DC/1 A | 84.85 | 1 | DK | Interface Components (IF) | DK6 | DK62A3 | 10 | 1 | SÍ | PC |  | 31,55 | G | 102 | 70 | 88 | MM | 4046356506892 | 85364900 | DE | EC001504 | Imagen | Catálogo
2900388 | PLC-OPT-120AC/300DC/1 | Módulo de relé de estado sólido | INTERFACE PLC, relé de estado sólido integrado, con conexión push-in, para montaje sobre carril simétrico NS 35/7,5, entrada: 120 V AC, salida: 12-300 V DC/1 A | 92.14 | 1 | DK | Interface Components (IF) | DK6 | DK62A3 | 10 | 1 | SÍ | PC | F | 33,28 | G | 102 | 70 | 88 | MM | 4046356506915 | 85364900 | DE | EC001504 | Imagen | Catálogo
2900367 | PLC-OPT-120UC/ 24DC/2 | Módulo de relé de estado sólido | PLC-INTERFACE, compuesto de borne de base PLC-BPT.../21 con conexión push-in y relé de estado sólido en miniatura enchufable, para el montaje sobre carril NS 35/7,5, 1 contacto de cierre, entrada: 120 V AC/110 V DC, salida: 3-33 V DC/3 A | 49.72 | 1 | DK | Interface Components (IF) | DK6 | DK62A3 | 10 | 1 | SÍ | PC |  | 34,19 | G | 102 | 72 | 95 | MM | 4046356506816 | 85364900 | DE | EC001504 | Imagen | Catálogo
2900355 | PLC-OPT-120UC/ 48DC/100 | Módulo de relé de estado sólido | PLC-INTERFACE, compuesto de borne de base PLC-BPT.../21 con conexión push-in y relé de estado sólido en miniatura enchufable, para el montaje sobre carril NS 35/7,5, 1 contacto de cierre, entrada: 120 V AC/110 V DC, salida: 3-48 V DC/100 mA | 38.25 | 1 | DK | Interface Components (IF) | DK6 | DK62A3 | 10 | 1 | SÍ | PC |  | 33,40 | G | 99 | 72 | 95 | MM | 4046356506786 | 85364900 | DE | EC001504 | Imagen | Catálogo
2900359 | PLC-OPT-120UC/ 48DC/100/SEN | Módulo de relé de estado sólido | PLC-INTERFACE para funciones de entrada, compuesto de borne de base PLC-BPT.../SEN con conexión push-in y relé de estado sólido en miniatura enchufable, para el montaje sobre carril NS 35/7,5, 1 contacto de cierre, entrada: 120 V AC/110 V DC, salida: 3-48 V DC/100 mA | 38.83 | 1 | DK | Interface Components (IF) | DK6 | DK62A3 | 10 | 1 | SÍ | PC |  | 34,57 | G | 100 | 72 | 96 | MM | 4046356506854 | 85364900 | DE | EC001504 | Imagen | Catálogo
2900372 | PLC-OPT-120UC/230AC/1 | Módulo de relé de estado sólido | PLC-INTERFACE, compuesto de borne de base PLC-BPT.../21 con conexión push-in y relé de estado sólido en miniatura enchufable, para el montaje sobre carril NS 35/7,5, 1 contacto de cierre, entrada: 120 V AC/110 V DC, salida: 24-253 V AC/ 0,75 A | 49.72 | 1 | DK | Interface Components (IF) | DK6 | DK62A4 | 10 | 1 | SÍ | PC |  | 32,76 | G | 102 | 72 | 95 | MM | 4046356508834 | 85364900 | DE | EC001504 | Imagen | Catálogo
2908174 | PLC-OPT-120UC/V8C/SEN | Módulo de relé de estado sólido | PLC-INTERFACE para funciones de entrada en PLC logic, con conexión push-in y relé de estado sólido en miniatura enchufable, para el montaje sobre carril, 1 contacto normalmente abierto, entrada: 120 V AC/110 V DC | 40.15 | 1 | DK | Interface Components (IF) | DK6 | DK62A3 | 10 | 10 | NO | PC | F | 31,17 | G | 102 | 70 | 88 | MM | 4055626287355 | 85364190 | DE | EC001504 | Imagen | Catálogo
2904586 | PLC-OPT-125DC/ 48DC/100 | Módulo de relé de estado sólido | PLC-INTERFACE, compuesto de borne de base PLC-BPT.../21 con conexión push-in y relé de estado sólido en miniatura enchufable, para el montaje sobre carril NS 35/7,5, 1 contacto de cierre, entrada: 125 V DC, salida: 3-48 V DC/100 mA | 48.19 | 1 | DK | Interface Components (IF) | DK6 | DK62A3 | 10 | 1 | SÍ | PC |  | 33,57 | G | 99 | 71 | 96 | MM | 4046356865678 | 85364900 | DE | EC001504 | Imagen | Catálogo
2900390 | PLC-OPT-125DC/300DC/1 | Módulo de relé de estado sólido | INTERFACE PLC, relé de estado sólido integrado, con conexión push-in, para montaje sobre carril simétrico NS 35/7,5, entrada: 125 V DC, salida: 12-300 V DC/1 A | 84.85 | 1 | DK | Interface Components (IF) | DK6 | DK62A3 | 10 | 1 | SÍ | PC |  | 31,77 | G | 102 | 70 | 88 | MM | 4046356508933 | 85364900 | DE | EC001504 | Imagen | Catálogo
2900387 | PLC-OPT-220DC/300DC/1 | Módulo de relé de estado sólido | INTERFACE PLC, relé de estado sólido integrado, con conexión push-in, para montaje sobre carril simétrico NS 35/7,5, entrada: 220 V DC, salida: 12-300 V DC/1 A | 84.85 | 1 | DK | Interface Components (IF) | DK6 | DK62A3 | 10 | 1 | SÍ | PC |  | 31,59 | G | 102 | 70 | 88 | MM | 4046356506908 | 85364900 | DE | EC001504 | Imagen | Catálogo
2900389 | PLC-OPT-230AC/300DC/1 | Módulo de relé de estado sólido | INTERFACE PLC, relé de estado sólido integrado, con conexión push-in, para montaje sobre carril simétrico NS 35/7,5, entrada: 230 V AC, salida: 12-300 V DC/1 A | 92.14 | 1 | DK | Interface Components (IF) | DK6 | DK62A3 | 10 | 1 | SÍ | PC | F | 32,28 | G | 102 | 70 | 88 | MM | 4046356506922 | 85364900 | DE | EC001504 | Imagen | Catálogo
2900368 | PLC-OPT-230UC/ 24DC/2 | Módulo de relé de estado sólido | PLC-INTERFACE, compuesto de borne de base PLC-BPT.../21 con conexión push-in y relé de estado sólido en miniatura enchufable, para el montaje sobre carril NS 35/7,5, 1 contacto de cierre, entrada: 230 V AC/220 V DC, salida: 3-33 V DC/3 A | 50.9 | 1 | DK | Interface Components (IF) | DK6 | DK62A3 | 10 | 1 | SÍ | PC |  | 33,66 | G | 99 | 71 | 95 | MM | 4046356506830 | 85364900 | DE | EC001504 | Imagen | Catálogo
2900356 | PLC-OPT-230UC/ 48DC/100 | Módulo de relé de estado sólido | PLC-INTERFACE, compuesto de borne de base PLC-BPT.../21 con conexión push-in y relé de estado sólido en miniatura enchufable, para el montaje sobre carril NS 35/7,5, 1 contacto de cierre, entrada: 230 V AC/220 V DC, salida: 3-48 V DC/100 mA | 39.28 | 1 | DK | Interface Components (IF) | DK6 | DK62A3 | 10 | 1 | SÍ | PC |  | 34,13 | G | 99 | 94 | 70 | MM | 4046356506793 | 85364900 | DE | EC001504 | Imagen | Catálogo
2900361 | PLC-OPT-230UC/ 48DC/100/SEN | Módulo de relé de estado sólido | PLC-INTERFACE para funciones de entrada, compuesto de borne de base PLC-BPT.../SEN con conexión push-in y relé de estado sólido en miniatura enchufable, para el montaje sobre carril NS 35/7,5, 1 contacto de cierre, entrada: 230 V AC/220 V DC, salida: 3-48 V DC/100 mA | 39.98 | 1 | DK | Interface Components (IF) | DK6 | DK62A3 | 10 | 1 | SÍ | PC |  | 34,57 | G | 100 | 71 | 95 | MM | 4046356508803 | 85364900 | DE | EC001504 | Imagen | Catálogo
2900374 | PLC-OPT-230UC/230AC/1 | Módulo de relé de estado sólido | PLC-INTERFACE, compuesto de borne de base PLC-BPT.../21 con conexión push-in y relé de estado sólido en miniatura enchufable, para el montaje sobre carril NS 35/7,5, 1 contacto de cierre, entrada: 230 V AC/ 220 V DC, salida: 24-253 V AC/ 0,75 A | 50.9 | 1 | DK | Interface Components (IF) | DK6 | DK62A4 | 10 | 1 | SÍ | PC |  | 32,77 | G | 99 | 72 | 95 | MM | 4046356525640 | 85364900 | DE | EC001504 | Imagen | Catálogo
2908176 | PLC-OPT-230UC/V8C/SEN | Módulo de relé de estado sólido | PLC-INTERFACE para funciones de entrada en PLC logic, con conexión push-in y relé de estado sólido en miniatura enchufable, para el montaje sobre carril, 1 contacto normalmente abierto, entrada: 230 V AC/220 V DC | 42.93 | 1 | DK | Interface Components (IF) | DK6 | DK62A3 | 10 | 10 | NO | PC | F | 31,17 | G | 102 | 70 | 88 | MM | 4055626287386 | 85364900 | DE | EC001504 | Imagen | Catálogo
2908172 | PLC-OPT-24DC/V8C/SEN | Módulo de relé de estado sólido | PLC-INTERFACE para funciones de entrada en PLC logic, con conexión push-in y relé de estado sólido en miniatura enchufable, para el montaje sobre carril, 1 contacto normalmente abierto, entrada: 24 V DC | 32.74 | 1 | DK | Interface Components (IF) | DK6 | DK62A3 | 10 | 10 | NO | PC |  | 30,23 | G | 102 | 70 | 88 | MM | 4055626287331 | 85364190 | DE | EC001504 | Imagen | Catálogo
2903173 | PLC-OPT-LPE-24DC/48DC/100 | Bloque de tiempo | Módulo de prolongación de impulsos de 1 canal, entrada: 24 V DC, salida: 3-48 V DC/100 mA, alimentación: 24 V DC, conexión push-in | 104.16 | 1 | DK | Interface Components (IF) | DK6 | DK62A3 | 1 | 1 | SÍ | PC |  | 35,90 | G | 8 | 184 | 138 | MM | 4046356727860 | 85371098 | DE | EC001504 | Imagen | Catálogo
2980144 | PLC-OSC- 5DC/ 24DC/ 2/ACT | Módulo de relé de estado sólido | PLC-INTERFACE para funciones de salida, compuesto de borne de base PLC-BSC.../ACT con conexión por tornillo y relé de estado sólido en miniatura enchufable, para el montaje sobre carril NS 35/7,5, 1 contacto de cierre, entrada: 5 V DC, salida: 3-33 V DC/3 A | 54.6 | 1 | DK | Interface Components (IF) | DK6 | DK6223 | 10 | 1 | SÍ | PC |  | 38,32 | G | 102 | 72 | 95 | MM | 4017918727499 | 85364900 | DE | EC001504 | Imagen | Catálogo
2902967 | PLC-OSC- 5DC/ 24DC/100KHZ-G | Módulo de relé de estado sólido | Eingabe-Solid-State-Relais, mit Gleichspannungsausgang-Gegentakt, Übertragungsfrequenz: 100 kHz, mit Leuchtanzeige und Schutzbeschaltung im Ein- und Ausgangskreis, Eingang: 5 V DC, Ausgang: 14 - 30 V DC/50 mA | 105.25 | 1 | DK | Interface Components (IF) | DK6 | DK6223 | 1 | 1 | SÍ | PC |  | 39,90 | G | 9 | 138 | 96 | MM | 4046356702034 | 85364900 | DE | EC001504 | Imagen | Catálogo
2980652 | PLC-OSC- 5DC/300DC/ 1 | Módulo de relé de estado sólido | INTERFACE PLC, relé de estado sólido integrado, con conexión por tornillo, para montaje sobre carril simétrico NS 35/7,5, entrada: 5 V DC, salida: 12-300 V DC/1 A | 84.85 | 1 | DK | Interface Components (IF) | DK6 | DK6223 | 10 | 1 | SÍ | PC |  | 37,67 | G | 102 | 70 | 88 | MM | 4046356051392 | 85364900 | DE | EC001504 | Imagen | Catálogo
2980665 | PLC-OSC- 12DC/300DC/ 1 | Módulo de relé de estado sólido | INTERFACE PLC, relé de estado sólido integrado, con conexión por tornillo, para montaje sobre carril simétrico NS 35/7,5, entrada: 12 V DC, salida: 12-300 V DC/1 A | 84.85 | 1 | DK | Interface Components (IF) | DK6 | DK6223 | 10 | 1 | SÍ | PC |  | 36,18 | G | 102 | 70 | 88 | MM | 4046356051408 | 85364900 | DE | EC001504 | Imagen | Catálogo
2966634 | PLC-OSC- 24DC/ 24DC/ 2 | Módulo de relé de estado sólido | PLC-INTERFACE, compuesto de borne de base PLC-BSC.../21 con conexión por tornillo y relé de estado sólido en miniatura enchufable, para el montaje en carril NS 35/7,5, 1 contacto de cierre, entrada: 24 V DC, salida: 3-33 V DC/3 A | 46.09 | 1 | DK | Interface Components (IF) | DK6 | DK6223 | 10 | 10 | NO | PC |  | 37,28 | G | 100 | 70 | 95 | MM | 4017918130480 | 85364190 | DE | EC001504 | Imagen | Catálogo
2966676 | PLC-OSC- 24DC/ 24DC/ 2/ACT | Módulo de relé de estado sólido | PLC-INTERFACE para funciones de salida, compuesto de borne de base PLC-BSC.../ACT con conexión por tornillo y relé de estado sólido en miniatura enchufable, para el montaje sobre carril NS 35/7,5, 1 contacto de cierre, entrada: 24 V DC, salida: 3-33 V DC/3 A | 46.09 | 1 | DK | Interface Components (IF) | DK6 | DK6223 | 10 | 1 | SÍ | PC |  | 37,36 | G | 100 | 72 | 95 | MM | 4017918130510 | 85364190 | DE | EC001504 | Imagen | Catálogo
2980610 | PLC-OSC- 24DC/ 24DC/ 3RW | Módulo de relé de estado sólido | PLC-INTERFACE para aplicaciones ferroviarias, compuesto de borne de base con conexión por tornillo y relé de estado sólido en miniatura integrado, rango: 0,7 x U<sub>N</sub> hasta 1,25 x U<sub>N</sub>, rango de temperatura: -25 °C hasta +70 °C, 1 contacto de cierre, entrada: 24 V DC, salida: 3-33 V DC/3 A | 70.28 | 1 | DK | Interface Components (IF) | DK6 | DK622L | 10 | 1 | SÍ | PC |  | 34,81 | G | 102 | 70 | 88 | MM | 4046356094542 | 85364190 | DE | EC001504 | Imagen | Catálogo
2982786 | PLC-OSC- 24DC/ 24DC/ 5/ACT | Módulo de relé de estado sólido | PLC-INTERFACE para funciones de salida, compuesto de borne de base PLC-BSC.../ACT con conexión por tornillo y relé de estado sólido en miniatura enchufable, para el montaje sobre carril NS 35/7,5, 1 contacto de cierre, entrada: 24 V DC, salida: 3 ... 33 V DC/5 A | 70.07 | 1 | DK | Interface Components (IF) | DK6 | DK6233 | 10 | 1 | SÍ | PC |  | 71,75 | G | 102 | 150 | 93 | MM | 4046356342841 | 85364190 | DE | EC001504 | Imagen | Catálogo
2982702 | PLC-OSC- 24DC/ 24DC/ 10/R | Módulo de relé de estado sólido | PLC-INTERFACE con contacto de verificación, compuesto de borna de base con conexión por tornillo y relé de estado sólido en miniatura integrado, para el montaje en carril DIN NS 35/7,5, 1 contacto normalmente abierto, entrada: 24 V DC, salida: 3 ... 33 V DC/10 A | 103.17 | 1 | DK | Interface Components (IF) | DK6 | DK6223 | 10 | 1 | SÍ | PC |  | 37,57 | G | 102 | 70 | 88 | MM | 4046356155748 | 85364190 | DE | EC001504 | Imagen | Catálogo
5603260 | PLC-OSC- 24DC/ 24DC/ 2/C1D2 | Optoacoplador | PLC-INTERFACE, compuesto por un borne de base para montar sobre carril con conexión por tornillo y relé de estado sólido en miniatura enchufable, entrada: 24 V DC, salida: 3 ... 33 V DC/3 A, UL/cUL: homologado para el uso en la zona Ex clase I, div. 2 | 66.22 | 1 | DK | Interface Components (IF) | DK6 | DK622K | 10 | 1 | SÍ | PC |  | 37,13 | G | 100 | 71 | 95 | MM | 4046356686129 | 85364190 | DE | EC001504 | Imagen | Catálogo
2902968 | PLC-OSC- 24DC/ 24DC/100KHZ-G | Módulo de relé de estado sólido | Eingabe-Solid-State-Relais, mit Gleichspannungsausgang-Gegentakt, Übertragungsfrequenz: 100 kHz, mit Leuchtanzeige und Schutzbeschaltung im Ein- und Ausgangskreis, Eingang: 24 V DC, Ausgang: 14 - 30 V DC/50 mA | 105.25 | 1 | DK | Interface Components (IF) | DK6 | DK6223 | 1 | 1 | SÍ | PC |  | 39,50 | G | 10 | 180 | 140 | MM | 4046356702027 | 85364900 | DE | EC001504 | Imagen | Catálogo
2966728 | PLC-OSC- 24DC/ 48DC/100 | Módulo de relé de estado sólido | PLC-INTERFACE, compuesto de borne de base PLC-BSC.../21 con conexión por tornillo y relé de estado sólido en miniatura enchufable, para el montaje en carril NS 35/7,5, 1 contacto de cierre, entrada: 24 V DC, salida: 3-48 V DC/100 mA | 31.63 | 1 | DK | Interface Components (IF) | DK6 | DK6223 | 10 | 1 | SÍ | PC |  | 36,84 | G | 100 | 71 | 94 | MM | 4017918130565 | 85364190 | DE | EC001504 | Imagen | Catálogo
5603261 | PLC-OSC- 24DC/ 48DC/100/C1D2 | Optoacoplador | PLC-INTERFACE, compuesto por un borne de base para montar sobre carril con conexión por tornillo y relé de estado sólido en miniatura enchufable, entrada: 24 V DC, salida: 3-48 V DC/100 mA, UL/cUL: homologado para el uso en la zona Ex clase I, div. 2 | 46.38 | 1 | DK | Interface Components (IF) | DK6 | DK622K | 10 | 1 | SÍ | PC |  | 37,63 | G | 99 | 71 | 95 | MM | 4046356687379 | 85364190 | DE | EC001504 | Imagen | Catálogo
2966773 | PLC-OSC- 24DC/ 48DC/100/SEN | Módulo de relé de estado sólido | PLC-INTERFACE para funciones de entrada, compuesto de borne de base PLC-BSC.../SEN con conexión por tornillo y relé de estado sólido en miniatura enchufable, para el montaje sobre carril NS 35/7,5, 1 contacto de cierre, entrada: 24 V DC, salida: 3-48 V DC/100 mA | 31.63 | 1 | DK | Interface Components (IF) | DK6 | DK6223 | 10 | 1 | SÍ | PC |  | 37,33 | G | 102 | 72 | 95 | MM | 4017918130596 | 85364190 | DE | EC001504 | Imagen | Catálogo
2980636 | PLC-OSC- 24DC/ 48DC/500/W | Módulo de relé de estado sólido | PLC-INTERFACE con conmutador electrónico, compuesto por borna de base PLC-BSC.../21 con conexión por tornillo y relé de estado sólido en miniatura integrado, para el montaje sobre carril DIN NS 35/7,5, 1 conmutador, entrada: 24 V DC, salida: 3 V DC ... 48 V DC/500 mA | 48.02 | 1 | DK | Interface Components (IF) | DK6 | DK6223 | 10 | 10 | NO | PC |  | 34,12 | G | 102 | 70 | 88 | MM | 4046356051378 | 85364190 | DE | EC001504 | Imagen | Catálogo
2967840 | PLC-OSC- 24DC/230AC/ 1 | Módulo de relé de estado sólido | PLC-INTERFACE, compuesto de borne de base PLC-BSC.../21 con conexión por tornillo y relé de estado sólido en miniatura enchufable, para el montaje en carril NS 35/7,5, 1 contacto de cierre, entrada: 24 V DC, salida: 24-253 V AC/ 0,75 A | 46.09 | 1 | DK | Interface Components (IF) | DK6 | DK6224 | 10 | 1 | SÍ | PC |  | 38,40 | G | 102 | 72 | 95 | MM | 4017918190644 | 85364190 | DE | EC001504 | Imagen | Catálogo
2967947 | PLC-OSC- 24DC/230AC/ 1/ACT | Módulo de relé de estado sólido | PLC-INTERFACE para funciones de salida, compuesto de borne de base PLC-BSC.../ACT con conexión por tornillo y relé de estado sólido en miniatura enchufable, para el montaje sobre carril NS 35/7,5, 1 contacto de cierre, entrada: 24 V DC, salida: 24 ... 253 V AC/0,75 A | 46.09 | 1 | DK | Interface Components (IF) | DK6 | DK6224 | 10 | 1 | SÍ | PC |  | 38,40 | G | 102 | 72 | 95 | MM | 4017918190637 | 85364190 | DE | EC001504 | Imagen | Catálogo
2982760 | PLC-OSC- 24DC/230AC/ 2/ACT | Módulo de relé de estado sólido | PLC-INTERFACE para funciones de salida, compuesto de borne de base PLC-BSC.../ACT con conexión por tornillo y relé de estado sólido en miniatura enchufable, para el montaje sobre carril NS 35/7,5, 1 contacto de cierre, entrada: 24 V DC, salida: 24-253 V AC/2 A | 70.07 | 1 | DK | Interface Components (IF) | DK6 | DK6234 | 10 | 1 | SÍ | PC |  | 72,10 | G | 102 | 150 | 93 | MM | 4046356342612 | 85364190 | DE | EC001504 | Imagen | Catálogo
2904631 | PLC-OSC- 24DC/230AC/2.4/ACT | Módulo de relé de estado sólido | PLC-INTERFACE para funciones de salida, compuesto de borne de base PLC-BSC.../ACT con conexión por tornillo y relé de estado sólido en miniatura integrado, para el montaje sobre carril NS 35/7,5, 1 contacto de cierre, entrada: 24 V DC, salida: 24-253 V AC/2,4 A | 70.07 | 1 | DK | Interface Components (IF) | DK6 | DK6224 | 10 | 1 | SÍ | PC |  | 37,09 | G | 102 | 70 | 88 | MM | 4046356867771 | 85364190 | DE | EC001504 | Imagen | Catálogo
2980678 | PLC-OSC- 24DC/300DC/ 1 | Módulo de relé de estado sólido | INTERFACE PLC, relé de estado sólido integrado, con conexión por tornillo, para montaje sobre carril simétrico NS 35/7,5, entrada: 24 V DC, salida: 12-300 V DC/1 A | 84.85 | 1 | DK | Interface Components (IF) | DK6 | DK6223 | 10 | 1 | SÍ | PC |  | 36,53 | G | 102 | 70 | 88 | MM | 4046356051415 | 85364900 | DE | EC001504 | Imagen | Catálogo
2982728 | PLC-OSC- 24DC/TTL | Módulo de relé de estado sólido | Relé de estado sólido PLC con conexión por tornillo, para el montaje sobre carril NS 35/7,5, entrada: 24 V DC, salida: TTL (5 V DC) | 80.97 | 1 | DK | Interface Components (IF) | DK6 | DK6223 | 10 | 1 | SÍ | PC |  | 34,51 | G | 102 | 70 | 88 | MM | 4046356170604 | 85364190 | DE | EC001504 | Imagen | Catálogo
2967002 | PLC-OSC- 48DC/ 24DC/ 2 | Módulo de relé de estado sólido | PLC-INTERFACE, compuesto de borne de base PLC-BSC.../21 con conexión por tornillo y relé de estado sólido en miniatura enchufable, para el montaje en carril NS 35/7,5, 1 contacto de cierre, entrada: 48 V DC, salida: 3-33 V DC/3 A | 61.94 | 1 | DK | Interface Components (IF) | DK6 | DK6223 | 10 | 1 | SÍ | PC |  | 38,56 | G | 100 | 71 | 96 | MM | 4017918165857 | 85364190 | DE | EC001504 | Imagen | Catálogo
2966993 | PLC-OSC- 48DC/ 48DC/100 | Módulo de relé de estado sólido | PLC-INTERFACE, compuesto de borne de base PLC-BSC.../21 con conexión por tornillo y relé de estado sólido en miniatura enchufable, para el montaje en carril NS 35/7,5, 1 contacto de cierre, entrada: 48 V DC, salida: 3-48 V DC/100 mA | 43.88 | 1 | DK | Interface Components (IF) | DK6 | DK6223 | 10 | 1 | SÍ | PC |  | 38,05 | G | 100 | 71 | 95 | MM | 4017918165765 | 85364190 | DE | EC001504 | Imagen | Catálogo
2967468 | PLC-OSC- 60DC/ 24DC/ 2 | Módulo de relé de estado sólido | PLC-INTERFACE, compuesto de borne de base PLC-BSC.../21 con conexión por tornillo y relé de estado sólido en miniatura enchufable, para el montaje en carril NS 35/7,5, 1 contacto de cierre, entrada: 60 V DC, salida: 3-33 V DC/ 3 A | 58.65 | 1 | DK | Interface Components (IF) | DK6 | DK6223 | 10 | 1 | SÍ | PC |  | 37,93 | G | 102 | 72 | 95 | MM | 4017918165840 | 85364190 | DE | EC001504 | Imagen | Catálogo
2967455 | PLC-OSC- 60DC/ 48DC/100 | Módulo de relé de estado sólido | PLC-INTERFACE, compuesto de borne de base PLC-BSC.../21 con conexión por tornillo y relé de estado sólido en miniatura enchufable, para el montaje en carril NS 35/7,5, 1 contacto de cierre, entrada: 60 V DC, salida: 3-48 V DC/ 100 mA | 44.36 | 1 | DK | Interface Components (IF) | DK6 | DK6223 | 10 | 1 | SÍ | PC |  | 38,16 | G | 102 | 72 | 95 | MM | 4017918165772 | 85364190 | DE | EC001504 | Imagen | Catálogo
2980681 | PLC-OSC- 60DC/300DC/ 1 | Módulo de relé de estado sólido | INTERFACE PLC, relé de estado sólido integrado, con conexión por tornillo, para montaje sobre carril simétrico NS 35/7,5, entrada: 60 V DC, salida: 12-300 V DC/1 A | 84.85 | 1 | DK | Interface Components (IF) | DK6 | DK6223 | 10 | 1 | SÍ | PC |  | 36,22 | G | 102 | 70 | 88 | MM | 4046356051422 | 85364900 | DE | EC001504 | Imagen | Catálogo
2980694 | PLC-OSC-110DC/300DC/ 1 | Módulo de relé de estado sólido | INTERFACE PLC, relé de estado sólido integrado, con conexión por tornillo, para montaje sobre carril simétrico NS 35/7,5, entrada: 110 V DC, salida: 12-300 V DC/1 A | 84.85 | 1 | DK | Interface Components (IF) | DK6 | DK6223 | 10 | 1 | SÍ | PC |  | 37,46 | G | 102 | 70 | 88 | MM | 4046356051439 | 85364900 | DE | EC001504 | Imagen | Catálogo
2980717 | PLC-OSC-120AC/300DC/ 1 | Módulo de relé de estado sólido | INTERFACE PLC, relé de estado sólido integrado, con conexión por tornillo, para montaje sobre carril simétrico NS 35/7,5, entrada: 120 V AC, salida: 12-300 V DC/1 A | 92.14 | 1 | DK | Interface Components (IF) | DK6 | DK6223 | 10 | 1 | SÍ | PC | F | 37,61 | G | 102 | 70 | 88 | MM | 4046356051453 | 85364900 | DE | EC001504 | Imagen | Catálogo
2966650 | PLC-OSC-120UC/ 24DC/ 2 | Módulo de relé de estado sólido | PLC-INTERFACE, compuesto de borne de base PLC-BSC.../21 con conexión por tornillo y relé de estado sólido en miniatura enchufable, para el montaje en carril NS 35/7,5, 1 contacto de cierre, entrada: 120 V AC/110 V DC, salida: 3-33 V DC/3 A | 49.72 | 1 | DK | Interface Components (IF) | DK6 | DK6223 | 10 | 1 | SÍ | PC |  | 38,90 | G | 102 | 72 | 95 | MM | 4017918130497 | 85364900 | DE | EC001504 | Imagen | Catálogo
5603262 | PLC-OSC-120UC/ 24DC/ 2/C1D2 | Optoacoplador | PLC-INTERFACE, compuesto por un borne de base para montar sobre carril con conexión por tornillo y relé de estado sólido en miniatura enchufable, entrada: 120 V AC/110 V DC, salida: 3-33 V DC/3 A, UL/cUL: homologado para el uso en la zona Ex clase I, div. 2 | 68.86 | 1 | DK | Interface Components (IF) | DK6 | DK622K | 10 | 1 | SÍ | PC |  | 38,67 | G | 102 | 70 | 88 | MM | 4046356679831 | 85364900 | DE | EC001504 | Imagen | Catálogo
2966744 | PLC-OSC-120UC/ 48DC/100 | Módulo de relé de estado sólido | PLC-INTERFACE, compuesto de borne de base PLC-BSC.../21 con conexión por tornillo y relé de estado sólido en miniatura enchufable, para el montaje en carril NS 35/7,5, 1 contacto de cierre, entrada: 120 V AC/110 V DC, salida: 3-48 V DC/100 mA | 38.25 | 1 | DK | Interface Components (IF) | DK6 | DK6223 | 10 | 1 | SÍ | PC |  | 38,70 | G | 99 | 71 | 95 | MM | 4017918130572 | 85364900 | DE | EC001504 | Imagen | Catálogo
5603263 | PLC-OSC-120UC/ 48DC/100/C1D2 | Optoacoplador | PLC-INTERFACE, compuesto por un borne de base para montar sobre carril con conexión por tornillo y relé de estado sólido en miniatura enchufable, entrada: 120 V AC/110 V DC, salida: 3-48 V DC/100 mA, UL/cUL: homologado para el uso en la zona Ex clase I, div. 2 | 58.15 | 1 | DK | Interface Components (IF) | DK6 | DK622K | 10 | 1 | SÍ | PC |  | 38,60 | G | 101 | 70 | 88 | MM | 4046356683388 | 85364900 | DE | EC001504 | Imagen | Catálogo
2966799 | PLC-OSC-120UC/ 48DC/100/SEN | Módulo de relé de estado sólido | PLC-INTERFACE para funciones de entrada, compuesto de borne de base PLC-BSC.../SEN con conexión por tornillo y relé de estado sólido en miniatura enchufable, para el montaje sobre carril NS 35/7,5, 1 contacto de cierre, entrada: 120 V AC/110 V DC, salida: 3-48 V DC/100 mA | 38.83 | 1 | DK | Interface Components (IF) | DK6 | DK6223 | 10 | 1 | SÍ | PC |  | 38,12 | G | 101 | 71 | 95 | MM | 4017918130619 | 85364900 | DE | EC001504 | Imagen | Catálogo
2967879 | PLC-OSC-120UC/230AC/ 1 | Módulo de relé de estado sólido | PLC-INTERFACE, compuesto de borne de base PLC-BSC.../21 con conexión por tornillo y relé de estado sólido en miniatura enchufable, para el montaje en carril NS 35/7,5, 1 contacto de cierre, entrada: 120 V AC/110 V DC, salida: 24-253 V AC/ 0,75 A | 49.72 | 1 | DK | Interface Components (IF) | DK6 | DK6224 | 10 | 1 | SÍ | PC |  | 37,15 | G | 100 | 72 | 95 | MM | 4017918190569 | 85364900 | DE | EC001504 | Imagen | Catálogo
2980050 | PLC-OSC-125DC/ 24DC/ 2 | Módulo de relé de estado sólido | PLC-INTERFACE, compuesto de borne de base PLC-BSP.../21 con conexión por tornillo y relé de estado sólido en miniatura enchufable, para el montaje en NS 35/7,5, 1 contacto de cierre, entrada: 125 V DC, salida: 3-33 V DC/3 A | 62.14 | 1 | DK | Interface Components (IF) | DK6 | DK6223 | 10 | 1 | SÍ | PC |  | 38,75 | G | 98 | 71 | 95 | MM | 4017918619053 | 85364900 | DE | EC001504 | Imagen | Catálogo
2980047 | PLC-OSC-125DC/ 48DC/100 | Módulo de relé de estado sólido | PLC-INTERFACE, compuesto de borne de base PLC-BSC.../21 con conexión por tornillo y relé de estado sólido en miniatura enchufable, para el montaje en NS 35/7,5, 1 contacto de cierre, entrada: 125 V DC, salida: 3-48 V DC/100 mA | 47.73 | 1 | DK | Interface Components (IF) | DK6 | DK6223 | 10 | 1 | SÍ | PC |  | 38,43 | G | 99 | 71 | 94 | MM | 4017918619060 | 85364900 | DE | EC001504 | Imagen | Catálogo
2982210 | PLC-OSC-125DC/300DC/ 1 | Módulo de relé de estado sólido | INTERFACE PLC, relé de estado sólido integrado, con conexión por tornillo, para montaje sobre carril simétrico NS 35/7,5, entrada: 125 V DC, salida: 12-300 V DC/1 A | 84.85 | 1 | DK | Interface Components (IF) | DK6 | DK6223 | 10 | 1 | SÍ | PC |  | 37,02 | G | 102 | 70 | 88 | MM | 4046356082631 | 85364900 | DE | EC001504 | Imagen | Catálogo
2980704 | PLC-OSC-220DC/300DC/ 1 | Módulo de relé de estado sólido | INTERFACE PLC, relé de estado sólido integrado, con conexión por tornillo, para montaje sobre carril simétrico NS 35/7,5, entrada: 220 V DC, salida: 12-300 V DC/1 A | 84.85 | 1 | DK | Interface Components (IF) | DK6 | DK6223 | 10 | 1 | SÍ | PC |  | 37,88 | G | 102 | 70 | 88 | MM | 4046356051446 | 85364900 | DE | EC001504 | Imagen | Catálogo
2966663 | PLC-OSC-230UC/ 24DC/ 2 | Módulo de relé de estado sólido | PLC-INTERFACE compuesto de borne de base PLC-BSC.../21 con conexión por tornillo y relé de estado sólido en miniatura enchufable, para el montaje en carril NS 35/7,5, 1 contacto de cierre, entrada: 230 V AC/220 V DC, salida: 3-33 V DC/3 A | 50.9 | 1 | DK | Interface Components (IF) | DK6 | DK6223 | 10 | 1 | SÍ | PC |  | 39,00 | G | 102 | 72 | 95 | MM | 4017918130503 | 85364900 | DE | EC001504 | Imagen | Catálogo
2966757 | PLC-OSC-230UC/ 48DC/100 | Módulo de relé de estado sólido | PLC-INTERFACE, compuesto de borne de base PLC-BSC.../21 con conexión por tornillo y relé de estado sólido en miniatura enchufable, para el montaje en carril NS 35/7,5, 1 contacto de cierre, entrada: 230 V AC/220 V DC, salida: 3-48 V DC/100 mA | 39.28 | 1 | DK | Interface Components (IF) | DK6 | DK6223 | 10 | 1 | SÍ | PC |  | 38,78 | G | 71 | 72 | 98 | MM | 4017918130589 | 85364900 | DE | EC001504 | Imagen | Catálogo
2966809 | PLC-OSC-230UC/ 48DC/100/SEN | Módulo de relé de estado sólido | PLC-INTERFACE para funciones de entrada, compuesto de borne de base PLC-BSC.../SEN con conexión por tornillo y relé de estado sólido en miniatura enchufable, para el montaje sobre carril NS 35/7,5, 1 contacto de cierre, entrada: 230 V AC/220 V DC, salida: 3-48 V DC/100 mA | 39.98 | 1 | DK | Interface Components (IF) | DK6 | DK6223 | 10 | 1 | SÍ | PC |  | 38,14 | G | 99 | 71 | 96 | MM | 4017918130626 | 85364900 | DE | EC001504 | Imagen | Catálogo
2967882 | PLC-OSC-230UC/230AC/ 1 | Módulo de relé de estado sólido | PLC-INTERFACE, compuesto de borne de base PLC-BSC.../21 con conexión por tornillo y relé de estado sólido en miniatura enchufable, para el montaje en carril NS 35/7,5, 1 contacto de cierre, entrada: 230 V AC/ 220 V DC, salida: 24-253 V AC/ 0,75 A | 53.6 | 1 | DK | Interface Components (IF) | DK6 | DK6224 | 10 | 1 | SÍ | PC |  | 37,03 | G | 100 | 72 | 95 | MM | 4017918190576 | 85364900 | DE | EC001504 | Imagen | Catálogo
2903171 | PLC-OSC-LPE-24DC/48DC/100 | Bloque de tiempo | Módulo de prolongación de impulsos de 1 canal, entrada: 24 V DC, salida: 3-48 V DC/100 mA, alimentación: 24 V DC, conexión por tornillo | 104.16 | 1 | DK | Interface Components (IF) | DK6 | DK6223 | 1 | 1 | NO | PC |  | 40,80 | G | 10 | 184 | 140 | MM | 4046356727853 | 85371098 | DE | EC001504 | Imagen | Catálogo
2900397 | PLC-PT-EIK 1-SVN 24P/P | Módulo de relé de estado sólido | PLC-INTERFACE para aplicaciones NAMUR, compuesto de borna de base PLC-BPT.../21 con conexión push-in y circuito integrado, para el montaje sobre carril DIN NS 35/7,5, salida con conmutación positiva, tensión de alimentación 24 V DC | 103.17 | 1 | DK | Interface Components (IF) | DK6 | DK6223 | 10 | 1 | SÍ | PC |  | 30,88 | G | 102 | 70 | 88 | MM | 4046356506779 | 85364190 | DE | EC001504 | Imagen | Catálogo
1069556 | PLC-PT-ELR W1/ 2-24DC | Relé inversor | PLC-INTERFACE como relé electrónico de carga de inversión, compuesto de borna de base PLC-BPT.../21 con conexión push-in y circuito integrado, para controlar motores DC con indicador luminoso y circuito de protección, salida: 10 ... 30 V DC/2 A | 159.52 | 1 | DK | Interface Components (IF) | DK7 | DK7621 | 1 | 1 | SÍ | PC |  | 54,80 | G | 19 | 140 | 185 | MM | 4055626744865 | 85371098 | DE | EC002552 | Imagen | Catálogo
1395232 | PLC-PT-TR/INV | Amplificador de conexión | El módulo inversor con conexión push-in invierte las señales de las salidas de transistor NPN de conmutación a masa en salidas PNP de conmutación a positivo, así como las señales de conmutación PNP en señales de conmutación NPN. | 51.38 | 1 | DK | Interface Components (IF) | DK6 | DK6223 | 10 | 1 | SÍ | PC |  | 29,15 | G | 102 | 70 | 88 | MM | 4063151776879 | 85365019 | DE | EC001504 | Imagen | Catálogo
1078801 | PLC-RPT- 12DC/ 1IC/ACT | Módulo de relés | PLC-INTERFACE para corrientes de cierre elevadas, compuesto de borne de base PLC-BPT.../1 IC/ACT con conexión push-in y relé en miniatura enchufable, para montar sobre carril NS 35/7,5, corriente de cierre máx. hasta 130 A, 1 contacto de cierre, tensión de entrada 12 V DC | 34.02 | 1 | DK | Interface Components (IF) | DK6 | DK62B6 | 10 | 1 | SÍ | PC |  | 70,69 | G | 101 | 146 | 92 | MM | 4055626796314 | 85364190 | DE | EC001437 | Imagen | Catálogo
2900316 | PLC-RPT- 12DC/21 | Módulo de relés | PLC-INTERFACE, consta de un borne de base PLC-BPT.../21 con conexión Push-in y relé miniatura enchufable con contacto de potencia, para montaje sobre carril simétrico NS 35/7,5, 1 contacto inverso, tensión de entrada 12 V DC | 25.35 | 1 | DK | Interface Components (IF) | DK6 | DK62A6 | 10 | 1 | SÍ | PC |  | 35,27 | G | 100 | 71 | 95 | MM | 4046356506984 | 85364190 | DE | EC001437 | Imagen | Catálogo
2909666 | PLC-RPT- 12DC/21/MS | Módulo de relés | PLC-INTERFACE, compuesto de borne de base PLC-BPT.../21 con conexión push-in y relé en miniatura enchufable con contacto de potencia y accionamiento manual, 1 contacto conmutado, tensión de entrada 12 V DC | 31.68 | 1 | DK | Interface Components (IF) | DK6 | DK62AA | 10 | 1 | SÍ | PC |  | 35,49 | G | 99 | 70 | 94 | MM | 4055626377995 | 85364190 | DE | EC001437 | Imagen | Catálogo
2900329 | PLC-RPT- 12DC/21-21 | Módulo de relés | PLC-INTERFACE, consta de un borne de base PLC-BPT.../21-21 con conexión push-in y relé miniatura enchufable con contacto de potencia, para montaje sobre carril simétrico NS 35/7,5, 2 contactos inversores, tensión de entrada 12 V DC | 33.51 | 1 | DK | Interface Components (IF) | DK6 | DK62B8 | 10 | 10 | NO | PC |  | 71,00 | G | 102 | 150 | 93 | MM | 4046356507196 | 85364900 | DE | EC001437 | Imagen | Catálogo
2900337 | PLC-RPT- 12DC/21-21AU | Módulo de relés | PLC-INTERFACE, compuesto de borne de base PLC-BPT.../21-21 con conexión push-in y relé en miniatura enchufable con contacto de oro multicapa, para montar sobre carril NS 35/7,5, 2 contactos conmutados, tensión de entrada 12 V DC | 34.46 | 1 | DK | Interface Components (IF) | DK6 | DK62B9 | 10 | 10 | NO | PC |  | 71,30 | G | 100 | 147 | 92 | MM | 4046356507301 | 85364900 | DE | EC001437 | Imagen | Catálogo
2900317 | PLC-RPT- 12DC/21AU | Módulo de relés | PLC-INTERFACE, compuesto de borne de base PLC-BPT.../21 con conexión push-in y relé en miniatura enchufable con contacto de oro multicapa, para montar sobre carril NS 35/7,5, 1 contacto conmutado, tensión de entrada 12 V DC | 26.68 | 1 | DK | Interface Components (IF) | DK6 | DK62A7 | 10 | 1 | SÍ | PC |  | 35,20 | G | 102 | 72 | 95 | MM | 4046356507011 | 85364190 | DE | EC001437 | Imagen | Catálogo
2909671 | PLC-RPT- 12DC/21AU/MS | Módulo de relés | PLC-INTERFACE para funciones de entrada, compuesto de borne de base PLC-BPT.../21 con conexión push-in y relé en miniatura enchufable con contacto de oro multicapa y accionamiento manual, 1 contacto conmutado, tensión de entrada 12 V DC | 33.42 | 1 | DK | Interface Components (IF) | DK6 | DK62AB | 10 | 1 | SÍ | PC |  | 35,49 | G | 102 | 72 | 95 | MM | 4055626378046 | 85364190 | DE | EC001437 | Imagen | Catálogo
2900290 | PLC-RPT- 12DC/21HC | Módulo de relés | PLC-INTERFACE para corrientes constantes elevadas, compuesto de borne de base PLC-BPT.../21 HC con conexión push-in y relé en miniatura enchufable, para montar sobre carril NS 35/7,5, corriente constante límite hasta 10 A, 1 contacto conmutado, tensión de entrada 12 V DC | 30.76 | 1 | DK | Interface Components (IF) | DK6 | DK62B6 | 10 | 10 | NO | PC |  | 72,77 | G | 100 | 147 | 93 | MM | 4046356509251 | 85364900 | DE | EC001437 | Imagen | Catálogo
1176847 | PLC-RPT- 24DC/ 1- 1/ACT | Módulo de relés | PLC-INTERFACE para funciones de salida, compuesto de borna de base PLC-BPT…/ACT con conexión push-in y relé en miniatura enchufable con contacto de potencia, para montar sobre carril DIN NS 35/7,5, 2 contactos normalmente abiertos (1-1), tensión de entrada 24 V DC | 25.21 | 1 | DK | Interface Components (IF) | DK6 | DK62B8 | 10 | 0 | SÍ | PC |  | 70,70 | G | 102 | 150 | 93 | MM | 4063151207779 | 85364190 | DE | EC001437 | Imagen | Catálogo
2900312 | PLC-RPT- 24DC/ 1/ACT | Módulo de relés | PLC-INTERFACE para funciones de salida, compuesto de borne de base PLC-BPT.../ACT con conexión push-in y relé en miniatura enchufable con contacto de potencia, para montar sobre carril NS 35/7,5, 1 contacto de cierre, tensión de entrada 24 V DC | 19.12 | 1 | DK | Interface Components (IF) | DK6 | DK62A6 | 10 | 10 | NO | PC |  | 35,25 | G | 100 | 71 | 94 | MM | 4046356510004 | 85364190 | DE | EC001437 | Imagen | Catálogo
2909677 | PLC-RPT- 24DC/ 1/MS/ACT | Módulo de relés | PLC-INTERFACE para funciones de salida, compuesto de borne de base PLC-BPT.../ACT con conexión push-in y relé en miniatura enchufable con contacto de potencia y accionamiento manual, 1 contacto de cierre, tensión de entrada 24 V DC | 23.93 | 1 | DK | Interface Components (IF) | DK6 | DK62AA | 10 | 1 | SÍ | PC |  | 36,49 | G | 102 | 72 | 95 | MM | 4055626378091 | 85364190 | DE | EC001437 | Imagen | Catálogo
2909678 | PLC-RPT- 24DC/ 1AU/MS/SEN | Módulo de relés | PLC-INTERFACE para funciones de entrada, compuesto de borne de base PLC-BPT.../SEN con conexión push-in y relé en miniatura enchufable con contacto de oro multicapa y accionamiento manual, 1 contacto de cierre, tensión de entrada 24 V DC | 25.35 | 1 | DK | Interface Components (IF) | DK6 | DK62AB | 10 | 1 | SÍ | PC |  | 35,49 | G | 100 | 70 | 95 | MM | 4055626378107 | 85364190 | DE | EC001437 | Imagen | Catálogo
2900313 | PLC-RPT- 24DC/ 1AU/SEN | Módulo de relés | PLC-INTERFACE para funciones de entrada, compuesto de borne de base PLC-BPT.../SEN con conexión push-in y relé en miniatura enchufable con contacto de oro multicapa, para montar sobre carril NS 35/7,5, 1 contacto de cierre, tensión de entrada 24 V DC | 20.25 | 1 | DK | Interface Components (IF) | DK6 | DK62A7 | 10 | 1 | SÍ | PC |  | 35,54 | G | 102 | 72 | 95 | MM | 4046356510011 | 85364190 | DE | EC001437 | Imagen | Catálogo
2900298 | PLC-RPT- 24DC/ 1IC/ACT | Módulo de relés | PLC-INTERFACE para corrientes de cierre elevadas, compuesto de borne de base PLC-BPT.../1 IC/ACT con conexión push-in y relé en miniatura enchufable, para montar sobre carril NS 35/7,5, corriente de cierre máx. hasta 130 A, 1 contacto de cierre, tensión de entrada 24 V DC | 27.15 | 1 | DK | Interface Components (IF) | DK6 | DK62B6 | 10 | 10 | NO | PC |  | 69,17 | G | 100 | 148 | 92 | MM | 4046356507370 | 85364190 | DE | EC001437 | Imagen | Catálogo
1078683 | PLC-RPT- 24DC/ 1ICT/ACT | Módulo de relés | PLC-INTERFACE para corrientes de entrada elevadas, compuesto de borna de base PLC-BPT.../1 IC/ACT con conexión push-in y relé en miniatura enchufable, para montar sobre carril DIN NS 35/7,5, corriente de entrada máx. hasta 800 A, 1 contacto normalmente abierto, tensión de entrada 24 V DC | 37.02 | 1 | DK | Interface Components (IF) | DK6 | DK62B6 | 10 | 1 | SÍ | PC |  | 71,63 | G | 100 | 147 | 92 | MM | 4055626794259 | 85364190 | DE | EC001437 | Imagen | Catálogo
1328360 | PLC-RPT- 24DC/1/CB1-6 | Módulo de relés | Combinación de interfaz de relé y protección por fusible electrónico en una anchura de 6,2 mm, configuración individual de la corriente nominal (1 A ... 6 A), características de salida ajustables, salida de señal activa, integración sencilla en el sistema, con conexión push-in | 90.13 | 1 | DK | Interface Components (IF) | DK6 | DK62AF | 1 | 1 | NO | PC |  | 40,20 | G | 10 | 180 | 135 | MM | 4063151621940 | 85364190 | DE | EC003538 | Imagen | Catálogo
2900299 | PLC-RPT- 24DC/21 | Módulo de relés | PLC-INTERFACE, consta de un borne de base PLC-BPT.../21 con conexión Push-in y relé miniatura enchufable con contacto de potencia, para montaje sobre carril simétrico NS 35/7,5, 1 contacto inverso, tensión de entrada 24 V DC | 19.12 | 1 | DK | Interface Components (IF) | DK6 | DK62A6 | 10 | 10 | NO | PC |  | 35,15 | G | 100 | 71 | 95 | MM | 4046356506991 | 85364190 | DE | EC001437 | Imagen | Catálogo
2909667 | PLC-RPT- 24DC/21/MS | Módulo de relés | PLC-INTERFACE, compuesto de borne de base PLC-BPT.../21 con conexión push-in y relé en miniatura enchufable con contacto de potencia y accionamiento manual, 1 contacto conmutado, tensión de entrada 24 V DC | 23.93 | 1 | DK | Interface Components (IF) | DK6 | DK62AA | 10 | 1 | SÍ | PC |  | 35,25 | G | 100 | 71 | 95 | MM | 4055626378008 | 85364190 | DE | EC001437 | Imagen | Catálogo
2900330 | PLC-RPT- 24DC/21-21 | Módulo de relés | PLC-INTERFACE, consta de un borne de base PLC-BPT.../21-21 con conexión push-in y relé miniatura enchufable con contacto de potencia, para montaje sobre carril simétrico NS 35/7,5, 2 contactos inversores, tensión de entrada 24 V DC | 25.21 | 1 | DK | Interface Components (IF) | DK6 | DK62B8 | 10 | 10 | NO | PC |  | 69,63 | G | 100 | 148 | 92 | MM | 4046356509893 | 85364190 | DE | EC001437 | Imagen | Catálogo
2909514 | PLC-RPT- 24DC/21-21/EX | Módulo de relés | PLC-INTERFACE, compuesto por un borne de base para montar sobre carril en 14 mm con conexión push-in y relé enchufable con contacto de potencia, 2 contactos conmutados, tensión de entrada 24 V DC. Homologado según ATEX/IECEx (zona 2) y zona Ex clase I, div. 2. | 37.1 | 1 | DK | Interface Components (IF) | DK6 | DK62BK | 10 | 10 | NO | PC |  | 73,31 | G | 105 | 148 | 93 | MM | 4055626363172 | 85364190 | DE | EC001437 | Imagen | Catálogo
2910519 | PLC-RPT- 24DC/21-21/MS | Módulo de relés | PLC-INTERFACE, compuesto por relé de zócalo y relé con contacto de potencia enchufable con activación manual, LED de estado integrado y diodo de libre circulación, Conexión push-in, 2 contactos conmutados, Diodo de libre circulación, Tensión de entrada: 24 V DC | 30.67 | 1 | DK | Interface Components (IF) | DK6 | DK62BC | 10 | 10 | NO | PC |  | 72,80 | G | 106 | 148 | 92 | MM | 4055626486710 | 85364190 | DE | EC001437 | Imagen | Catálogo
2900338 | PLC-RPT- 24DC/21-21AU | Módulo de relés | PLC-INTERFACE, compuesto de borne de base PLC-BPT.../21-21 con conexión push-in y relé en miniatura enchufable con contacto de oro multicapa, para montar sobre carril NS 35/7,5, 2 contactos conmutados, tensión de entrada 24 V DC | 25.86 | 1 | DK | Interface Components (IF) | DK6 | DK62B9 | 10 | 10 | NO | PC |  | 69,50 | G | 100 | 147 | 92 | MM | 4046356507356 | 85364190 | DE | EC001437 | Imagen | Catálogo
2910524 | PLC-RPT- 24DC/21-21AU/MS | Módulo de relés | PLC-INTERFACE, compuesto por relé de zócalo y relé de contactos de oro de varias capas enchufable con accionamiento manual, LED de estado integrado y diodo de libre circulación, Conexión push-in, 2 contactos conmutados, Diodo de libre circulación, Tensión de entrada: 24 V DC | 31.99 | 1 | DK | Interface Components (IF) | DK6 | DK62BD | 10 | 10 | NO | PC |  | 75,00 | G | 108 | 147 | 92 | MM | 4055626486765 | 85364190 | DE | EC001437 | Imagen | Catálogo
2900306 | PLC-RPT- 24DC/21AU | Módulo de relés | PLC-INTERFACE, compuesto de borne de base PLC-BPT.../21 con conexión push-in y relé en miniatura enchufable con contacto de oro multicapa, para montar sobre carril NS 35/7,5, 1 contacto conmutado, tensión de entrada 24 V DC | 20.25 | 1 | DK | Interface Components (IF) | DK6 | DK62A7 | 10 | 1 | SÍ | PC |  | 35,15 | G | 100 | 70 | 93 | MM | 4046356507028 | 85364190 | DE | EC001437 | Imagen | Catálogo
2909672 | PLC-RPT- 24DC/21AU/MS | Módulo de relés | PLC-INTERFACE para funciones de entrada, compuesto de borne de base PLC-BPT.../21 con conexión push-in y relé en miniatura enchufable con contacto de oro multicapa y accionamiento manual, 1 contacto conmutado, tensión de entrada 24 V DC | 25.35 | 1 | DK | Interface Components (IF) | DK6 | DK62AB | 10 | 1 | SÍ | PC |  | 35,49 | G | 92 | 77 | 112 | MM | 4055626378053 | 85364190 | DE | EC001437 | Imagen | Catálogo
2900291 | PLC-RPT- 24DC/21HC | Módulo de relés | PLC-INTERFACE para corrientes constantes elevadas, compuesto de borne de base PLC-BPT.../21 HC con conexión push-in y relé en miniatura enchufable, para montar sobre carril NS 35/7,5, corriente constante límite hasta 10 A, 1 contacto conmutado, tensión de entrada 24 V DC | 24.6 | 1 | DK | Interface Components (IF) | DK6 | DK62B6 | 10 | 10 | NO | PC |  | 71,43 | G | 100 | 147 | 92 | MM | 4046356509268 | 85364900 | DE | EC001437 | Imagen | Catálogo
2910530 | PLC-RPT- 24DC/21HC/MS | Módulo de relés | PLC-INTERFACE, compuesto por relé de zócalo y relé con contacto de potencia enchufable con activación manual, LED de estado integrado y diodo de libre circulación, Conexión push-in, 1 conmutador, Diodo contra inv. de polaridad, Diodo de libre circulación, Tensión de entrada: 24 V DC | 31.69 | 1 | DK | Interface Components (IF) | DK6 | DK62BA | 10 | 10 | NO | PC |  | 76,78 | G | 107 | 147 | 93 | MM | 4055626486819 | 85364190 | DE | EC001437 | Imagen | Catálogo
2910537 | PLC-RPT- 24DC/2X21/FG | Módulo de relés | PLC-INTERFACE, compuesta por zócalo de relé y relé de seguridad enchufable con contactos de conducción forzada según DIN EN 61810-3, Conexión push-in, 2 contactos inversores, con guía forzada, Diodo de libre circulación, Tensión de entrada: 24 V DC | 63 | 1 | DK | Interface Components (IF) | DK6 | DK62BJ | 10 | 10 | NO | PC |  | 75,30 | G | 107 | 147 | 92 | MM | 4055626486055 | 85364190 | DE | EC001437 | Imagen | Catálogo
2900328 | PLC-RPT- 24UC/ 1/S/H | Interruptor | PLC-INTERFACE con conmutador (operación: manual) para las funciones manual, cero y automático , con conexión push-in y relé de contacto de potencia integrado, para el montaje sobre carril NS 35/7,5, 1 contacto de cierre, tensión de entrada 24 V AC/DC | 59.16 | 1 | DK | Interface Components (IF) | DK6 | DK62AE | 10 | 1 | SÍ | PC |  | 32,80 | G | 102 | 70 | 88 | MM | 4046356507554 | 85364190 | DE | EC001437 | Imagen | Catálogo
2900300 | PLC-RPT- 24UC/21 | Módulo de relés | PLC-INTERFACE, consta de un borne de base PLC-BPT.../21 con conexión Push-in y relé miniatura enchufable con contacto de potencia, para montaje sobre carril simétrico NS 35/7,5, 1 contacto inverso, tensión de entrada 24 V DC | 25.56 | 1 | DK | Interface Components (IF) | DK6 | DK62A6 | 10 | 1 | SÍ | PC |  | 35,90 | G | 100 | 71 | 95 | MM | 4046356509008 | 85364190 | DE | EC001437 | Imagen | Catálogo
2909668 | PLC-RPT- 24UC/21/MS | Módulo de relés | PLC-INTERFACE, compuesto de borne de base PLC-BPT.../21 con conexión push-in y relé en miniatura enchufable con contacto de potencia y accionamiento manual, 1 contacto conmutado, tensión de entrada 24 V AC/ DC | 37.02 | 1 | DK | Interface Components (IF) | DK6 | DK62AA | 10 | 1 | SÍ | PC |  | 35,51 | G | 102 | 72 | 95 | MM | 4055626378015 | 85364190 | DE | EC001437 | Imagen | Catálogo
2900318 | PLC-RPT- 24UC/21/RW | Módulo de relés | PLC-INTERFACE para aplicaciones ferroviarias, compuesto de borne de base con conexión push-in y relé en miniatura enchufable con contacto de potencia, rango: 0,7 x U<sub>N</sub> hasta 1,25 x U<sub>N</sub>, clase de temperatura TX: -40 °C hasta +70 °C, 1 contacto conmutado, tensión de entrada 24 V DC | 64.14 | 1 | DK | Interface Components (IF) | DK6 | DK62AL | 10 | 1 | SÍ | PC |  | 33,00 | G | 102 | 70 | 88 | MM | 4046356507400 | 85364190 | DE | EC001437 | Imagen | Catálogo
2900332 | PLC-RPT- 24UC/21-21 | Módulo de relés | PLC-INTERFACE, consta de un borne de base PLC-BPT.../21-21 con conexión push-in y relé miniatura enchufable con contacto de potencia, para montaje sobre carril simétrico NS 35/7,5, 2 contactos inversores, tensión de entrada 24 V AC/DC | 33.25 | 1 | DK | Interface Components (IF) | DK6 | DK62B8 | 10 | 10 | NO | PC |  | 69,85 | G | 100 | 147 | 93 | MM | 4046356509909 | 85364900 | DE | EC001437 | Imagen | Catálogo
2910520 | PLC-RPT- 24UC/21-21/MS | Módulo de relés | PLC-INTERFACE, compuesto por relé de zócalo y relé con contacto de potencia enchufable con activación manual, LED de estado integrado, Conexión push-in, 2 contactos conmutados, Puente rectificador, Tensión de entrada: 24 V AC/DC | 40.58 | 1 | DK | Interface Components (IF) | DK6 | DK62BC | 10 | 10 | NO | PC |  | 75,20 | G | 106 | 146 | 92 | MM | 4055626486727 | 85364190 | DE | EC001437 | Imagen | Catálogo
2900346 | PLC-RPT- 24UC/21-21/RW | Módulo de relés | PLC-INTERFACE para aplicaciones ferroviarias, compuesto de borne de base con conexión push-in y relé en miniatura enchufable con contacto de potencia, rango: 0,7 x U<sub>N</sub> hasta 1,25 x U<sub>N</sub>, clase de temperatura TX: -40 °C hasta +70 °C, 2 contactos conmutados, tensión de entrada 24 V DC | 103.79 | 1 | DK | Interface Components (IF) | DK6 | DK62BL | 10 | 1 | SÍ | PC |  | 62,82 | G | 97 | 150 | 86 | MM | 4046356507509 | 85364190 | DE | EC001437 | Imagen | Catálogo
2900339 | PLC-RPT- 24UC/21-21AU | Módulo de relés | PLC-INTERFACE, compuesto de borne de base PLC-BPT.../21-21 con conexión push-in y relé en miniatura enchufable con contacto de oro multicapa, para montar sobre carril NS 35/7,5, 2 contactos conmutados, tensión de entrada 24 V AC/DC | 34.02 | 1 | DK | Interface Components (IF) | DK6 | DK62B9 | 10 | 10 | NO | PC |  | 70,00 | G | 102 | 150 | 93 | MM | 4046356507363 | 85364900 | DE | EC001437 | Imagen | Catálogo
2910526 | PLC-RPT- 24UC/21-21AU/MS | Módulo de relés | PLC-INTERFACE, compuesto por relé de zócalo y relé de contactos de oro de varias capas enchufable con accionamiento manual, LED de estado integrado, Conexión push-in, 2 contactos conmutados, Puente rectificador, Tensión de entrada: 24 V AC/DC | 42.03 | 1 | DK | Interface Components (IF) | DK6 | DK62BD | 10 | 10 | NO | PC | F | 73,50 | G | 108 | 149 | 94 | MM | 4055626486772 | 85364190 | DE | EC001437 | Imagen | Catálogo
2900349 | PLC-RPT- 24UC/21-21AU/RW | Módulo de relés | PLC-INTERFACE para aplicaciones ferroviarias, compuesto de borne de base con conexión push-in y relé en miniatura enchufable con contacto de oro multicapa, rango: 0,7 x U<sub>N</sub> hasta 1,25 x U<sub>N</sub>, clase de temperatura TX: -40 °C hasta +70 °C, 2 contactos conmutados, tensión de entrada 24 V DC | 101.27 | 1 | DK | Interface Components (IF) | DK6 | DK62BL | 10 | 1 | SÍ | PC |  | 64,16 | G | 97 | 150 | 86 | MM | 4046356507530 | 85364190 | DE | EC001437 | Imagen | Catálogo
2900307 | PLC-RPT- 24UC/21AU | Módulo de relés | PLC-INTERFACE, compuesto de borne de base PLC-BPT.../21 con conexión push-in y relé en miniatura enchufable con contacto de oro multicapa, para montar sobre carril NS 35/7,5, 1 contacto conmutado, tensión de entrada 24 V AC/DC | 26.67 | 1 | DK | Interface Components (IF) | DK6 | DK62A7 | 10 | 1 | SÍ | PC |  | 35,53 | G | 102 | 72 | 95 | MM | 4046356507035 | 85364190 | DE | EC001437 | Imagen | Catálogo
2909673 | PLC-RPT- 24UC/21AU/MS | Módulo de relés | PLC-INTERFACE para funciones de entrada, compuesto de borne de base PLC-BPT.../21 con conexión push-in y relé en miniatura enchufable con contacto de oro multicapa y accionamiento manual, 1 contacto conmutado, tensión de entrada 24 V AC/DC | 38.64 | 1 | DK | Interface Components (IF) | DK6 | DK62AB | 10 | 1 | SÍ | PC |  | 37,40 | G | 92 | 77 | 112 | MM | 4055626378060 | 85364190 | DE | EC001437 | Imagen | Catálogo
2900321 | PLC-RPT- 24UC/21AU/RW | Módulo de relés | PLC-INTERFACE para aplicaciones ferroviarias, compuesto de borne de base con conexión push-in y relé en miniatura enchufable con contacto de oro multicapa, rango: 0,7 x U<sub>N</sub> hasta 1,25 x U<sub>N</sub>, clase de temperatura TX: -40 °C hasta +70 °C, 1 contacto conmutado, tensión de entrada 24 V DC | 71.68 | 1 | DK | Interface Components (IF) | DK6 | DK62AL | 10 | 1 | SÍ | PC |  | 33,27 | G | 102 | 70 | 88 | MM | 4046356510042 | 85364190 | DE | EC001437 | Imagen | Catálogo
2900293 | PLC-RPT- 24UC/21HC | Módulo de relés | PLC-INTERFACE para corrientes constantes elevadas, compuesto de borne de base PLC-BPT.../21 HC con conexión push-in y relé en miniatura enchufable, para montar sobre carril NS 35/7,5, corriente constante límite hasta 10 A, 1 contacto conmutado, tensión de entrada 24 V AC/DC | 32.55 | 1 | DK | Interface Components (IF) | DK6 | DK62B6 | 10 | 10 | NO | PC |  | 73,03 | G | 102 | 150 | 93 | MM | 4046356509879 | 85364190 | DE | EC001437 | Imagen | Catálogo
2900324 | PLC-RPT- 24UC/21HC/RW | Módulo de relés | PLC-INTERFACE para aplicaciones ferroviarias y corrientes constantes elevadas, compuesto de borne de base con conexión push-in y relé en miniatura enchufable, rango: 0,7 x U<sub>N</sub> hasta 1,25 x U<sub>N</sub>, clase de temperatura TX: -40 °C hasta +70 °C, 1 contacto conmutado, tensión de entrada 24 V DC | 103.71 | 1 | DK | Interface Components (IF) | DK6 | DK62BL | 10 | 1 | SÍ | PC |  | 66,08 | G | 101 | 149 | 85 | MM | 4046356510073 | 85364190 | DE | EC001437 | Imagen | Catálogo
2910539 | PLC-RPT- 24UC/2X21/FG | Módulo de relés | PLC-INTERFACE, compuesta por zócalo de relé y relé de seguridad enchufable con contactos de conducción forzada según DIN EN 61810-3, Conexión push-in, 2 contactos inversores, con guía forzada, Puente rectificador, Tensión de entrada: 24 V AC/DC | 65.74 | 1 | DK | Interface Components (IF) | DK6 | DK62BJ | 10 | 10 | NO | PC |  | 77,66 | G | 108 | 149 | 94 | MM | 4055626486062 | 85364190 | DE | EC001437 | Imagen | Catálogo
2900301 | PLC-RPT- 48DC/21 | Módulo de relés | PLC-INTERFACE, consta de un borne de base PLC-BPT.../21 con conexión Push-in y relé miniatura enchufable con contacto de potencia, para montaje sobre carril simétrico NS 35/7,5, 1 contacto inverso, tensión de entrada 48 V DC | 28.23 | 1 | DK | Interface Components (IF) | DK6 | DK62A6 | 10 | 1 | SÍ | PC |  | 35,48 | G | 102 | 72 | 95 | MM | 4046356507141 | 85364190 | DE | EC001437 | Imagen | Catálogo
2900333 | PLC-RPT- 48DC/21-21 | Módulo de relés | PLC-INTERFACE, consta de un borne de base PLC-BPT.../21-21 con conexión push-in y relé miniatura enchufable con contacto de potencia, para montaje sobre carril simétrico NS 35/7,5, 2 contactos inversores, tensión de entrada 48 V DC | 32.55 | 1 | DK | Interface Components (IF) | DK6 | DK62B8 | 10 | 10 | NO | PC |  | 69,78 | G | 100 | 147 | 92 | MM | 4046356509916 | 85364190 | DE | EC001437 | Imagen | Catálogo
2910521 | PLC-RPT- 48DC/21-21/MS | Módulo de relés | PLC-INTERFACE, compuesto por relé de zócalo y relé con contacto de potencia enchufable con activación manual, LED de estado integrado y diodo de libre circulación, Conexión push-in, 2 contactos conmutados, Puente rectificador, Tensión de entrada: 48 V DC | 40.2 | 1 | DK | Interface Components (IF) | DK6 | DK62BC | 10 | 10 | NO | PC | F | 73,38 | G | 108 | 149 | 94 | MM | 4055626486734 | 85364190 | DE | EC001437 | Imagen | Catálogo
2900340 | PLC-RPT- 48DC/21-21AU | Módulo de relés | PLC-INTERFACE, compuesto de borne de base PLC-BPT.../21-21 con conexión push-in y relé en miniatura enchufable con contacto de oro multicapa, para montar sobre carril NS 35/7,5, 2 contactos conmutados, tensión de entrada 48 V DC | 33.35 | 1 | DK | Interface Components (IF) | DK6 | DK62B9 | 10 | 10 | NO | PC |  | 71,06 | G | 102 | 150 | 93 | MM | 4046356509565 | 85364190 | DE | EC001437 | Imagen | Catálogo
2900308 | PLC-RPT- 48DC/21AU | Módulo de relés | PLC-INTERFACE, compuesto de borne de base PLC-BPT.../21 con conexión push-in y relé en miniatura enchufable con contacto de oro multicapa, para montar sobre carril NS 35/7,5, 1 contacto conmutado, tensión de entrada 48 V DC | 29.62 | 1 | DK | Interface Components (IF) | DK6 | DK62A7 | 10 | 1 | SÍ | PC |  | 35,70 | G | 99 | 71 | 94 | MM | 4046356507042 | 85364190 | DE | EC001437 | Imagen | Catálogo
2900294 | PLC-RPT- 48DC/21HC | Módulo de relés | PLC-INTERFACE para corrientes constantes elevadas, compuesto de borne de base PLC-BPT.../21 HC con conexión push-in y relé en miniatura enchufable, para montar sobre carril NS 35/7,5, corriente constante límite hasta 10 A, 1 contacto conmutado, tensión de entrada 48 V DC | 31.72 | 1 | DK | Interface Components (IF) | DK6 | DK62B6 | 10 | 10 | NO | PC |  | 72,80 | G | 100 | 147 | 92 | MM | 4046356509886 | 85364190 | DE | EC001437 | Imagen | Catálogo
2902650 | PLC-RPT- 48UC/21AU | Módulo de relés | INTERFAZ-PLC, compuesta por borne de base PLC-BPT.../21 con conexión Push-in y relé miniatura enchufable con contacto multicapa, para el montaje sobre carril simétrico NS 35/7,5, 1 contacto conmutado, tensión de entrada 48 V AC/DC | 35.2 | 1 | DK | Interface Components (IF) | DK6 | DK62A7 | 10 | 10 | NO | PC |  | 36,80 | G | 99 | 71 | 95 | MM | 4046356670111 | 85364190 | DE | EC001437 |  | Catálogo
1094764 | PLC-RPT- 5DC/1/SSI | Módulo de relés | PLC-INTERFACE, compuesto por borna de base con conexión push-in y relé miniatura enchufable con circuito amplificador interno y un suministro auxiliar correspondiente para fuentes de señales débiles, 1 contacto normalmente abierto, tensión nominal de entrada de 5 V DC | 69.42 | 1 | DK | Interface Components (IF) | DK6 | DK62A6 | 10 | 10 | NO | PC |  | 32,12 | G | 102 | 70 | 88 | MM | 4055626921334 | 85364190 | DE | EC001437 | Imagen | Catálogo
1119893 | PLC-RPT- 5DC/21 | Módulo de relés | PLC-INTERFACE, compuesta por una borna de base PLC-BPT.../21 con conexión push-in y relé miniatura enchufable con contacto de potencia, para montaje sobre carril DIN NS 35/7,5, 1 conmutador, tensión de entrada de 5 V DC | 28.23 | 1 | DK | Interface Components (IF) | DK6 | DK62A6 | 10 | 10 | NO | PC |  | 35,25 | G | 102 | 72 | 95 | MM | 4063151049966 | 85364190 | DE | EC001437 | Imagen | Catálogo
2900303 | PLC-RPT- 60DC/21 | Módulo de relés | PLC-INTERFACE, consta de un borne de base PLC-BPT.../21 con conexión Push-in y relé miniatura enchufable con contacto de potencia, para montaje sobre carril simétrico NS 35/7,5, 1 contacto inverso, tensión de entrada 60 V DC | 31.72 | 1 | DK | Interface Components (IF) | DK6 | DK62A6 | 10 | 1 | SÍ | PC |  | 34,50 | G | 99 | 71 | 96 | MM | 4046356507158 | 85364190 | DE | EC001437 | Imagen | Catálogo
2900334 | PLC-RPT- 60DC/21-21 | Módulo de relés | PLC-INTERFACE, consta de un borne de base PLC-BPT.../21-21 con conexión push-in y relé miniatura enchufable con contacto de potencia, para montaje sobre carril simétrico NS 35/7,5, 2 contactos inversores, tensión de entrada 60 V DC | 36.16 | 1 | DK | Interface Components (IF) | DK6 | DK62B8 | 10 | 10 | NO | PC |  | 71,12 | G | 100 | 148 | 93 | MM | 4046356509923 | 85364190 | DE | EC001437 | Imagen | Catálogo
2900341 | PLC-RPT- 60DC/21-21AU | Módulo de relés | PLC-INTERFACE, compuesto de borne de base PLC-BPT.../21-21 con conexión push-in y relé en miniatura enchufable con contacto de oro multicapa, para montar sobre carril NS 35/7,5, 2 contactos conmutados, tensión de entrada 60 V DC | 36.77 | 1 | DK | Interface Components (IF) | DK6 | DK62B9 | 10 | 10 | NO | PC |  | 70,95 | G | 101 | 147 | 93 | MM | 4046356509978 | 85364190 | DE | EC001437 | Imagen | Catálogo
2900309 | PLC-RPT- 60DC/21AU | Módulo de relés | PLC-INTERFACE, compuesto de borne de base PLC-BPT.../21 con conexión push-in y relé en miniatura enchufable con contacto de oro multicapa, para montar sobre carril NS 35/7,5, 1 contacto conmutado, tensión de entrada 60 V DC | 33.13 | 1 | DK | Interface Components (IF) | DK6 | DK62A7 | 10 | 1 | SÍ | PC |  | 34,96 | G | 100 | 94 | 70 | MM | 4046356507059 | 85364190 | DE | EC001437 | Imagen | Catálogo
2900319 | PLC-RPT- 72UC/21/RW | Módulo de relés | PLC-INTERFACE para aplicaciones ferroviarias, compuesto de borne de base con conexión push-in y relé en miniatura enchufable con contacto de potencia, rango: 0,7 x U<sub>N</sub> hasta 1,25 x U<sub>N</sub>, clase de temperatura TX: -40 °C hasta +70 °C, 1 contacto conmutado, tensión de entrada 72 V DC | 74.17 | 1 | DK | Interface Components (IF) | DK6 | DK62AL | 10 | 1 | SÍ | PC | F | 33,37 | G | 102 | 70 | 88 | MM | 4046356507417 | 85364900 | DE | EC001437 | Imagen | Catálogo
2900347 | PLC-RPT- 72UC/21-21/RW | Módulo de relés | PLC-INTERFACE para aplicaciones ferroviarias, compuesto de borne de base con conexión push-in y relé en miniatura enchufable con contacto de potencia, rango: 0,7 x U<sub>N</sub> hasta 1,25 x U<sub>N</sub>, clase de temperatura TX: -40 °C hasta +70 °C, 2 contactos conmutados, tensión de entrada 72 V DC | 113.73 | 1 | DK | Interface Components (IF) | DK6 | DK62BL | 10 | 1 | SÍ | PC |  | 62,92 | G | 99 | 148 | 85 | MM | 4046356507516 | 85364900 | DE | EC001437 | Imagen | Catálogo
2900350 | PLC-RPT- 72UC/21-21AU/RW | Módulo de relés | PLC-INTERFACE para aplicaciones ferroviarias, compuesto de borne de base con conexión push-in y relé en miniatura enchufable con contacto de oro multicapa, rango: 0,7 x U<sub>N</sub> hasta 1,25 x U<sub>N</sub>, clase de temperatura TX: -40 °C hasta +70 °C, 2 contactos conmutados, tensión de entrada 72 V DC | 110.7 | 1 | DK | Interface Components (IF) | DK6 | DK62BL | 10 | 1 | SÍ | PC | F | 64,42 | G | 97 | 150 | 86 | MM | 4046356510080 | 85364900 | DE | EC001437 | Imagen | Catálogo
2900322 | PLC-RPT- 72UC/21AU/RW | Módulo de relés | PLC-INTERFACE para aplicaciones ferroviarias, compuesto de borne de base con conexión push-in y relé en miniatura enchufable con contacto de oro multicapa, rango: 0,7 x U<sub>N</sub> hasta 1,25 x U<sub>N</sub>, clase de temperatura TX: -40 °C hasta +70 °C, 1 contacto conmutado, tensión de entrada 72 V DC | 71.68 | 1 | DK | Interface Components (IF) | DK6 | DK62BL | 10 | 1 | SÍ | PC | F | 33,36 | G | 102 | 70 | 88 | MM | 4046356510059 | 85364900 | DE | EC001437 | Imagen | Catálogo
2900320 | PLC-RPT-110UC/21/RW | Módulo de relés | PLC-INTERFACE para aplicaciones ferroviarias, compuesto de borne de base con conexión push-in y relé en miniatura enchufable con contacto de potencia, rango: 0,7 x U<sub>N</sub> hasta 1,25 x U<sub>N</sub>, clase de temperatura TX: -40 °C hasta +70 °C, 1 contacto conmutado, tensión de entrada 110 V DC | 74.17 | 1 | DK | Interface Components (IF) | DK6 | DK62AL | 10 | 1 | SÍ | PC |  | 32,97 | G | 102 | 70 | 88 | MM | 4046356510035 | 85364900 | DE | EC001437 | Imagen | Catálogo
2900348 | PLC-RPT-110UC/21-21/RW | Módulo de relés | PLC-INTERFACE para aplicaciones ferroviarias, compuesto de borne de base con conexión push-in y relé en miniatura enchufable con contacto de potencia, rango: 0,7 x U<sub>N</sub> hasta 1,25 x U<sub>N</sub>, clase de temperatura TX: -40 °C hasta +70 °C, 2 contactos conmutados, tensión de entrada 110 V DC | 113.73 | 1 | DK | Interface Components (IF) | DK6 | DK62BL | 10 | 1 | SÍ | PC |  | 64,80 | G | 100 | 148 | 86 | MM | 4046356507523 | 85364900 | DE | EC001437 | Imagen | Catálogo
2900351 | PLC-RPT-110UC/21-21AU/RW | Módulo de relés | PLC-INTERFACE para aplicaciones ferroviarias, compuesto de borne de base con conexión push-in y relé en miniatura enchufable con contacto de oro multicapa, rango: 0,7 x U<sub>N</sub> hasta 1,25 x U<sub>N</sub>, clase de temperatura TX: -40 °C hasta +70 °C, 2 contactos conmutados, tensión de entrada 110 V DC | 110.7 | 1 | DK | Interface Components (IF) | DK6 | DK62BL | 10 | 1 | SÍ | PC |  | 64,17 | G | 102 | 149 | 84 | MM | 4046356510097 | 85364900 | DE | EC001437 | Imagen | Catálogo
2900323 | PLC-RPT-110UC/21AU/RW | Módulo de relés | PLC-INTERFACE para aplicaciones ferroviarias, compuesto de borne de base con conexión push-in y relé en miniatura enchufable con contacto de oro multicapa, rango: 0,7 x U<sub>N</sub> hasta 1,25 x U<sub>N</sub>, clase de temperatura TX: -40 °C hasta +70 °C, 1 contacto conmutado, tensión de entrada 110 V DC | 103.79 | 1 | DK | Interface Components (IF) | DK6 | DK62AL | 10 | 1 | SÍ | PC |  | 33,67 | G | 102 | 70 | 88 | MM | 4046356510066 | 85364900 | DE | EC001437 | Imagen | Catálogo
2900326 | PLC-RPT-110UC/21HC/RW | Módulo de relés | PLC-INTERFACE para aplicaciones ferroviarias y corrientes constantes elevadas, compuesto de borne de base con conexión push-in y relé en miniatura enchufable, rango: 0,7 x U<sub>N</sub> hasta 1,25 x U<sub>N</sub>, clase de temperatura TX: -40 °C hasta +70 °C, 1 contacto conmutado, tensión de entrada 110 V DC | 113.73 | 1 | DK | Interface Components (IF) | DK6 | DK62BL | 10 | 1 | SÍ | PC | F | 66,50 | G | 97 | 150 | 86 | MM | 4046356507493 | 85364900 | DE | EC001437 | Imagen | Catálogo
2900314 | PLC-RPT-120UC/ 1AU/SEN | Módulo de relés | PLC-INTERFACE para funciones de entrada, compuesto de borne de base PLC-BPT.../SEN con conexión push-in y relé en miniatura enchufable con contacto de oro multicapa, para montar sobre carril NS 35/7,5, 1 contacto de cierre, tensión de entrada 120 V AC/110 V DC | 30.51 | 1 | DK | Interface Components (IF) | DK6 | DK62A7 | 10 | 1 | SÍ | PC |  | 36,10 | G | 99 | 71 | 94 | MM | 4046356510028 | 85364900 | DE | EC001437 | Imagen | Catálogo
2900304 | PLC-RPT-120UC/21 | Módulo de relés | PLC-INTERFACE, consta de un borne de base PLC-BPT.../21 con conexión Push-in y relé miniatura enchufable con contacto de potencia, para montaje sobre carril simétrico NS 35/7,5, 1 contacto inverso, tensión de entrada 120 V AC/110 V DC | 28.18 | 1 | DK | Interface Components (IF) | DK6 | DK62A6 | 10 | 1 | SÍ | PC |  | 35,07 | G | 102 | 72 | 95 | MM | 4046356507165 | 85364900 | DE | EC001437 | Imagen | Catálogo
2909529 | PLC-RPT-120UC/21/EX | Módulo de relés | PLC-INTERFACE, compuesto por un borne de base para montar sobre carril en 6,2 mm con conexión push-in y relé en miniatura enchufable con contacto de potencia de 6 A, 1 contacto conmutado, tensión de entrada de 120 V AC/110 V DC. Homologado según ATEX/IECEx (zona 2) y zona Ex clase I, div. 2. | 44.05 | 1 | DK | Interface Components (IF) | DK6 | DK62AK | 10 | 10 | NO | PC |  | 39,70 | G | 91 | 114 | 78 | MM | 4055626363660 | 85364900 | DE | EC001437 | Imagen | Catálogo
2909669 | PLC-RPT-120UC/21/MS | Módulo de relés | PLC-INTERFACE, compuesto de borne de base PLC-BPT.../21 con conexión push-in y relé en miniatura enchufable con contacto de potencia y accionamiento manual, 1 contacto conmutado, tensión de entrada 120 V AC/110 V DC | 35.23 | 1 | DK | Interface Components (IF) | DK6 | DK62AA | 10 | 1 | SÍ | PC |  | 37,20 | G | 100 | 71 | 95 | MM | 4055626378022 | 85364900 | DE | EC001437 | Imagen | Catálogo
1125988 | PLC-RPT-120UC/21/SO46 | Módulo de relés | PLC-INTERFACE contra corrientes y/o tensiones parásitas en el lado de control. Compuesto de borna de base PLC-BPT-120UC/21/SO46 con conexión push-in y relé en miniatura enchufable con contacto de potencia hasta 6 A, 1 conmutador, tensión de entrada 120 V AC | 49.06 | 1 | DK | Interface Components (IF) | DK6 | DK62AM | 10 | 10 | NO | PC |  | 31,88 | G | 102 | 70 | 88 | MM | 4063151053024 | 85364900 | DE | EC001437 | Imagen | Catálogo
2900335 | PLC-RPT-120UC/21-21 | Módulo de relés | PLC-INTERFACE, consta de un borne de base PLC-BPT.../21-21 con conexión push-in y relé miniatura enchufable con contacto de potencia, para montaje sobre carril simétrico NS 35/7,5, 2 contactos inversores, tensión de entrada 120 V AC/DC | 34.16 | 1 | DK | Interface Components (IF) | DK6 | DK62B8 | 10 | 10 | NO | PC |  | 71,15 | G | 94 | 147 | 99 | MM | 4046356507288 | 85364900 | DE | EC001437 | Imagen | Catálogo
2909515 | PLC-RPT-120UC/21-21/EX | Módulo de relés | PLC-INTERFACE, compuesto por un borne de base para montar sobre carril en 14 mm con conexión push-in y relé enchufable con contacto de potencia, 2 contactos conmutados, tensión de entrada 120 V AC/110 V DC. Homologado según ATEX/IECEx (zona 2) y zona Ex clase I, div. 2. | 46.08 | 1 | DK | Interface Components (IF) | DK6 | DK62BK | 10 | 10 | NO | PC |  | 73,17 | G | 107 | 147 | 92 | MM | 4055626363189 | 85364900 | DE | EC001437 | Imagen | Catálogo
2910522 | PLC-RPT-120UC/21-21/MS | Módulo de relés | PLC-INTERFACE, compuesto por relé de zócalo y relé con contacto de potencia enchufable con activación manual, LED de estado integrado, Conexión push-in, 2 contactos conmutados, Puente rectificador, Tensión de entrada: 120 V AC / 110 V DC | 42.22 | 1 | DK | Interface Components (IF) | DK6 | DK62BC | 10 | 10 | NO | PC | F | 74,95 | G | 108 | 149 | 94 | MM | 4055626486741 | 85364900 | DE | EC001437 | Imagen | Catálogo
1136244 | PLC-RPT-120UC/21-21/SO46 | Módulo de relés | PLC-INTERFACE contra corrientes y/o tensiones parásitas en el lado de control. Compuesto de borna de base con conexión push-in y relé en miniatura enchufable con contacto de potencia hasta 2x 8 A, 2 conmutadores, tensión de entrada 120 V AC | 38.87 | 1 | DK | Interface Components (IF) | DK6 | DK62BM | 10 | 10 | NO | PC |  | 72,22 | G | 100 | 147 | 93 | MM | 4063151070687 | 85364900 | DE | EC001437 | Imagen | Catálogo
2900342 | PLC-RPT-120UC/21-21AU | Módulo de relés | PLC-INTERFACE, compuesto de borne de base PLC-BPT.../21-21 con conexión push-in y relé en miniatura enchufable con contacto de oro multicapa, para montar sobre carril NS 35/7,5, 2 contactos conmutados, tensión de entrada 120 V AC/DC | 34.37 | 1 | DK | Interface Components (IF) | DK6 | DK62B9 | 10 | 10 | NO | PC |  | 71,51 | G | 100 | 146 | 92 | MM | 4046356509985 | 85364900 | DE | EC001437 | Imagen | Catálogo
2910528 | PLC-RPT-120UC/21-21AU/MS | Módulo de relés | PLC-INTERFACE, compuesto por relé de zócalo y relé de contactos de oro de varias capas enchufable con accionamiento manual, LED de estado integrado, Conexión push-in, 2 contactos conmutados, Puente rectificador, Tensión de entrada: 120 V AC / 110 V DC | 42.44 | 1 | DK | Interface Components (IF) | DK6 | DK62BD | 10 | 10 | NO | PC |  | 72,76 | G | 108 | 149 | 94 | MM | 4055626486796 | 85364900 | DE | EC001437 | Imagen | Catálogo
2900310 | PLC-RPT-120UC/21AU | Módulo de relés | PLC-INTERFACE, compuesto de borne de base PLC-BPT.../21 con conexión push-in y relé en miniatura enchufable con contacto de oro multicapa, para montar sobre carril NS 35/7,5, 1 contacto conmutado, tensión de entrada 120 V AC/110 V DC | 29.33 | 1 | DK | Interface Components (IF) | DK6 | DK62A7 | 10 | 1 | SÍ | PC |  | 34,97 | G | 98 | 70 | 94 | MM | 4046356509596 | 85364900 | DE | EC001437 | Imagen | Catálogo
2909674 | PLC-RPT-120UC/21AU/MS | Módulo de relés | PLC-INTERFACE para funciones de entrada, compuesto de borne de base PLC-BPT.../21 con conexión push-in y relé en miniatura enchufable con contacto de oro multicapa y accionamiento manual, 1 contacto conmutado, tensión de entrada 120 V AC/110 V DC | 36.63 | 1 | DK | Interface Components (IF) | DK6 | DK62AB | 10 | 1 | SÍ | PC |  | 35,49 | G | 100 | 72 | 97 | MM | 4055626378077 | 85364900 | DE | EC001437 | Imagen | Catálogo
2900296 | PLC-RPT-120UC/21HC | Módulo de relés | PLC-INTERFACE para corrientes constantes elevadas, compuesto de borne de base PLC-BPT.../21 HC con conexión push-in y relé en miniatura enchufable, para montar sobre carril NS 35/7,5, corriente constante límite hasta 10 A, 1 contacto conmutado, tensión de entrada 120 V AC/DC | 29.68 | 1 | DK | Interface Components (IF) | DK6 | DK62B6 | 10 | 10 | NO | PC |  | 73,25 | G | 101 | 147 | 93 | MM | 4046356507172 | 85364900 | DE | EC001437 | Imagen | Catálogo
2910533 | PLC-RPT-120UC/21HC/MS | Módulo de relés | PLC-INTERFACE, compuesto por relé de zócalo y relé con contacto de potencia enchufable con activación manual, LED de estado integrado, Conexión push-in, 1 conmutador, Puente rectificador, Tensión de entrada: 120 V AC / 110 V DC | 43.55 | 1 | DK | Interface Components (IF) | DK6 | DK62BA | 10 | 10 | NO | PC | F | 68,00 | G | 108 | 149 | 94 | MM | 4055626486840 | 85364900 | DE | EC001437 | Imagen | Catálogo
1094765 | PLC-RPT-12DC/1/SSI | Módulo de relés | PLC-INTERFACE, compuesto por borna de base con conexión push-in y relé miniatura enchufable con circuito amplificador interno y un suministro auxiliar correspondiente para fuentes de señales débiles, 1 contacto normalmente abierto, tensión nominal de entrada de 12 V DC | 69.42 | 1 | DK | Interface Components (IF) | DK6 | DK62A6 | 10 | 10 | NO | PC | F | 32,12 | G | 102 | 70 | 88 | MM | 4055626918945 | 85364190 | DE | EC001437 | Imagen | Catálogo
2909527 | PLC-RPT-12DC/21/EX | Módulo de relés | PLC-INTERFACE, compuesto por un borne de base para montar sobre carril en 6,2 mm con conexión push-in y relé en miniatura enchufable con contacto de potencia de 6 A, 1 contacto conmutado, tensión de entrada de 12 V DC. Homologado según ATEX/IECEx (zona 2) y zona Ex clase I, div. 2. | 31.62 | 1 | DK | Interface Components (IF) | DK6 | DK62AK | 10 | 10 | NO | PC |  | 37,36 | G | 91 | 114 | 78 | MM | 4055626363646 | 85364190 | DE | EC001437 | Imagen | Catálogo
1079389 | PLC-RPT-230AC/21-21/SO46/HI | Módulo de relés | PLC-INTERFACE, compuesto por borna de base PLC-BSC.../21-21/SO46/HI con conexión push-in y relé miniatura enchufable con contacto de potencia, 2 conmutadores, tensión nominal de entrada 230 V AC, con umbral de conexión y desconexión definido | 114.81 | 1 | DK | Interface Components (IF) | DK6 | DK62BM | 10 | 10 | NO | PC |  | 63,06 | G | 100 | 148 | 84 | MM | 4055626797380 | 85364900 | DE | EC001437 | Imagen | Catálogo
1079404 | PLC-RPT-230AC/21HC/SO46/HI | Módulo de relés | PLC-INTERFACE, compuesto por borna de base PLC-BSC.../21HC/SO46/HI con conexión push-in y relés miniatura enchufables para corriente constante elevada, 1 conmutador, tensión nominal de entrada de 230 V AC, con umbral de conexión y desconexión definido | 114.81 | 1 | DK | Interface Components (IF) | DK6 | DK62BM | 10 | 10 | NO | PC | F | 68,42 | G | 101 | 148 | 85 | MM | 4055626798677 | 85364900 | DE | EC001437 | Imagen | Catálogo
2909680 | PLC-RPT-230UC/ 1AU/MS/SEN | Módulo de relés | PLC-INTERFACE para funciones de entrada, compuesto de borne de base PLC-BPT.../SEN con conexión push-in y relé en miniatura enchufable con contacto de oro multicapa y accionamiento manual, 1 contacto de cierre, tensión de entrada 230 V AC/220 V DC | 39.55 | 1 | DK | Interface Components (IF) | DK6 | DK62AB | 10 | 1 | SÍ | PC |  | 35,49 | G | 101 | 73 | 95 | MM | 4055626378121 | 85364900 | DE | EC001437 | Imagen | Catálogo
2900315 | PLC-RPT-230UC/ 1AU/SEN | Módulo de relés | PLC-INTERFACE para funciones de entrada, compuesto de borne de base PLC-BPT.../SEN con conexión push-in y relé en miniatura enchufable con contacto de oro multicapa, para montar sobre carril NS 35/7,5, 1 contacto de cierre, tensión de entrada 230 V AC/220 V DC | 31.63 | 1 | DK | Interface Components (IF) | DK6 | DK62A7 | 10 | 1 | SÍ | PC |  | 35,54 | G | 99 | 71 | 95 | MM | 4046356507387 | 85364900 | DE | EC001437 | Imagen | Catálogo
2900305 | PLC-RPT-230UC/21 | Módulo de relés | PLC-INTERFACE, consta de un borne de base PLC-BPT.../21 con conexión Push-in y relé miniatura enchufable con contacto de potencia, para montaje sobre carril simétrico NS 35/7,5, 1 contacto inverso, tensión de entrada 230 V AC/220 V DC | 29.33 | 1 | DK | Interface Components (IF) | DK6 | DK62A6 | 10 | 1 | SÍ | PC |  | 35,75 | G | 100 | 71 | 95 | MM | 4046356507004 | 85364900 | DE | EC001437 | Imagen | Catálogo
2909530 | PLC-RPT-230UC/21/EX | Módulo de relés | PLC-INTERFACE, compuesto por un borne de base para montar sobre carril en 6,2 mm con conexión push-in y relé en miniatura enchufable con contacto de potencia de 6 A, 1 contacto conmutado, tensión de entrada de 230 V AC/220 V DC. Homologado según ATEX/IECEx (zona 2) y zona Ex clase I, div. 2. | 45.37 | 1 | DK | Interface Components (IF) | DK6 | DK62AK | 10 | 10 | NO | PC |  | 38,93 | G | 91 | 114 | 78 | MM | 4055626363677 | 85364900 | DE | EC001437 | Imagen | Catálogo
2909670 | PLC-RPT-230UC/21/MS | Módulo de relés | PLC-INTERFACE, compuesto de borne de base PLC-BPT.../21 con conexión push-in y relé en miniatura enchufable con contacto de potencia y accionamiento manual, 1 contacto conmutado, tensión de entrada 230 V AC/220 V DC | 36.63 | 1 | DK | Interface Components (IF) | DK6 | DK62AA | 10 | 1 | SÍ | PC |  | 37,26 | G | 92 | 79 | 112 | MM | 4055626378039 | 85364900 | DE | EC001437 | Imagen | Catálogo
2910110 | PLC-RPT-230UC/21/SO46 | Módulo de relés | PLC-INTERFACE contra corrientes parásitas y/o tensiones parásitas en el lado de control, compuesto por borne de base PLC-BPT.../21 con conexión push-in y relé en miniatura enchufable con contacto de potencia, 1 contacto conmutado, tensión de entrada 230 V AC | 49.06 | 1 | DK | Interface Components (IF) | DK6 | DK62AM | 10 | 1 | SÍ | PC |  | 32,60 | G | 102 | 70 | 88 | MM | 4055626426808 | 85364900 | DE | EC001437 | Imagen | Catálogo
2900336 | PLC-RPT-230UC/21-21 | Módulo de relés | PLC-INTERFACE, consta de un borne de base PLC-BPT.../21-21 con conexión push-in y relé miniatura enchufable con contacto de potencia, para montaje sobre carril portante NS 35/7,5, 2 contactos inversores, tensión de entrada 230 V AC/DC | 34.16 | 1 | DK | Interface Components (IF) | DK6 | DK62B8 | 10 | 10 | NO | PC |  | 70,05 | G | 100 | 147 | 92 | MM | 4046356507295 | 85364900 | DE | EC001437 | Imagen | Catálogo
2909516 | PLC-RPT-230UC/21-21/EX | Módulo de relés | PLC-INTERFACE, compuesto por un borne de base para montar sobre carril en 14 mm con conexión push-in y relé enchufable con contacto de potencia, 2 contactos conmutados, tensión de entrada 230 V AC/220 V DC. Homologado según ATEX/IECEx (zona 2) y zona Ex clase I, div. 2. | 47.44 | 1 | DK | Interface Components (IF) | DK6 | DK62BK | 10 | 10 | NO | PC |  | 64,76 | G | 92 | 147 | 106 | MM | 4055626363196 | 85364900 | DE | EC001437 | Imagen | Catálogo
2910523 | PLC-RPT-230UC/21-21/MS | Módulo de relés | PLC-INTERFACE, compuesto por relé de zócalo y relé con contacto de potencia enchufable con activación manual, LED de estado integrado, Conexión push-in, 2 contactos conmutados, Puente rectificador, Tensión de entrada: 230 V AC / 220 V DC | 42.22 | 1 | DK | Interface Components (IF) | DK6 | DK62BC | 10 | 10 | NO | PC |  | 74,70 | G | 107 | 147 | 92 | MM | 4055626486758 | 85364900 | DE | EC001437 | Imagen | Catálogo
1136245 | PLC-RPT-230UC/21-21/SO46 | Módulo de relés | PLC-INTERFACE contra corrientes y/o tensiones parásitas en el lado de control. Compuesto de borna de base con conexión push-in y relé en miniatura enchufable con contacto de potencia, 2 conmutadores, tensión de entrada 230 V AC | 38.87 | 1 | DK | Interface Components (IF) | DK6 | DK62BM | 10 | 10 | NO | PC |  | 72,52 | G | 100 | 147 | 93 | MM | 4063151067960 | 85364900 | DE | EC001437 | Imagen | Catálogo
2900343 | PLC-RPT-230UC/21-21AU | Módulo de relés | PLC-INTERFACE, compuesto de borne de base PLC-BPT.../21-21 con conexión push-in y relé en miniatura enchufable con contacto de oro multicapa, para montar sobre carril NS 35/7,5, 2 contactos conmutados, tensión de entrada 230 V AC/DC | 34.37 | 1 | DK | Interface Components (IF) | DK6 | DK62B9 | 10 | 10 | NO | PC |  | 71,50 | G | 101 | 147 | 93 | MM | 4046356509992 | 85364900 | DE | EC001437 | Imagen | Catálogo
2910529 | PLC-RPT-230UC/21-21AU/MS | Módulo de relés | PLC-INTERFACE, compuesto por relé de zócalo y relé de contactos de oro de varias capas enchufable con accionamiento manual, LED de estado integrado, Conexión push-in, 2 contactos conmutados, Puente rectificador, Tensión de entrada: 230 V AC / 220 V DC | 42.44 | 1 | DK | Interface Components (IF) | DK6 | DK62BD | 10 | 10 | NO | PC | F | 74,80 | G | 108 | 149 | 94 | MM | 4055626486802 | 85364900 | DE | EC001437 | Imagen | Catálogo
2900345 | PLC-RPT-230UC/21-21AU/RWF | Módulo de relés | PLC-INTERFACE para aplicaciones ferroviarias, compuesto de borne de base con conexión push-in y relé en miniatura enchufable con contacto de oro multicapa, rango: 0,75 x UN hasta 1,15 x UN, frecuencia nominal de entrada 16,7 Hz, 2 contactos conmutados, tensión de entrada 230 V AC | 63.24 | 1 | DK | Interface Components (IF) | DK6 | DK62BL | 10 | 1 | SÍ | PC |  | 62,41 | G | 100 | 148 | 85 | MM | 4046356507547 | 85364900 | DE | EC001437 | Imagen | Catálogo
2900311 | PLC-RPT-230UC/21AU | Módulo de relés | PLC-INTERFACE, compuesto de borne de base PLC-BPT.../21 con conexión push-in y relé en miniatura enchufable con contacto de oro multicapa, para montar sobre carril NS 35/7,5, 1 contacto conmutado, tensión de entrada 230 V AC/220 V DC | 30.51 | 1 | DK | Interface Components (IF) | DK6 | DK62A7 | 10 | 1 | SÍ | PC |  | 35,63 | G | 102 | 72 | 95 | MM | 4046356509244 | 85364900 | DE | EC001437 | Imagen | Catálogo
2909676 | PLC-RPT-230UC/21AU/MS | Módulo de relés | PLC-INTERFACE para funciones de entrada, compuesto de borne de base PLC-BPT.../21 con conexión push-in y relé en miniatura enchufable con contacto de oro multicapa y accionamiento manual, 1 contacto conmutado, tensión de entrada 230 V AC/220 V DC | 38.14 | 1 | DK | Interface Components (IF) | DK6 | DK62AB | 10 | 1 | SÍ | PC |  | 37,39 | G | 100 | 71 | 95 | MM | 4055626378084 | 85364900 | DE | EC001437 | Imagen | Catálogo
2900297 | PLC-RPT-230UC/21HC | Módulo de relés | PLC-INTERFACE para corrientes constantes elevadas, compuesto de borne de base PLC-BPT.../21 HC con conexión push-in y relé en miniatura enchufable, para montar sobre carril NS 35/7,5, corriente constante límite hasta 10 A, 1 contacto conmutado, tensión de entrada 230 V AC/DC | 29.68 | 1 | DK | Interface Components (IF) | DK6 | DK62B6 | 10 | 10 | NO | PC |  | 72,23 | G | 102 | 150 | 93 | MM | 4046356507189 | 85364900 | DE | EC001437 | Imagen | Catálogo
2909534 | PLC-RPT-230UC/21HC/EX | Módulo de relés | PLC-INTERFACE, compuesto por un borne de base para montar sobre carril en 14 mm con conexión push-in y relé enchufable con contacto de potencia de 10 A, 1 contacto conmutado, tensión de entrada de 230 V AC/220 V DC. Homologado según ATEX/IECEx (zona 2) y zona Ex clase I, div. 2. | 48.48 | 1 | DK | Interface Components (IF) | DK6 | DK62BK | 10 | 10 | NO | PC |  | 75,35 | G | 95 | 147 | 105 | MM | 4055626363714 | 85364900 | DE | EC001437 | Imagen | Catálogo
2910534 | PLC-RPT-230UC/21HC/MS | Módulo de relés | PLC-INTERFACE, compuesto por relé de zócalo y relé con contacto de potencia enchufable con activación manual, LED de estado integrado, Conexión push-in, 1 conmutador, Puente rectificador, Tensión de entrada: 230 V AC / 220 V DC | 43.55 | 1 | DK | Interface Components (IF) | DK6 | DK62BA | 10 | 10 | NO | PC |  | 76,86 | G | 107 | 146 | 92 | MM | 4055626486857 | 85364900 | DE | EC001437 | Imagen | Catálogo
1136242 | PLC-RPT-230UC/21HC/SO46 | Módulo de relés | PLC-INTERFACE contra corrientes y/o tensiones parásitas en el lado de control. Compuesto de borna de base con conexión push-in y relé en miniatura enchufable con contacto de potencia hasta 10 A, 1 conmutador, tensión de entrada 230 V AC | 38.87 | 1 | DK | Interface Components (IF) | DK6 | DK62BM | 10 | 10 | NO | PC |  | 74,40 | G | 100 | 147 | 93 | MM | 4063151070670 | 85364900 | DE | EC001437 | Imagen | Catálogo
1094767 | PLC-RPT-24DC/1/SSI | Módulo de relés | PLC-INTERFACE, compuesto por borna de base con conexión push-in y relé miniatura enchufable con circuito amplificador interno y un suministro auxiliar correspondiente para fuentes de señales débiles, 1 contacto normalmente abierto, tensión nominal de entrada de 24 V DC | 69.42 | 1 | DK | Interface Components (IF) | DK6 | DK62A6 | 10 | 10 | NO | PC | F | 32,12 | G | 102 | 70 | 88 | MM | 4055626921600 | 85364190 | DE | EC001437 | Imagen | Catálogo
2909528 | PLC-RPT-24DC/21/EX | Módulo de relés | PLC-INTERFACE, compuesto por un borna de base para montar sobre carril en 6,2 mm con conexión push-in y relé en miniatura enchufable con contacto de potencia de 6 A, 1 conmutador, tensión de entrada de 24 V DC. Certificado según ATEX/IECEx (zona 2) y zona Ex clase I, div. 2. | 30.12 | 1 | DK | Interface Components (IF) | DK6 | DK62AK | 10 | 10 | NO | PC |  | 37,51 | G | 91 | 114 | 78 | MM | 4055626363653 | 85364190 | DE | EC001437 | Imagen | Catálogo
2909532 | PLC-RPT-24DC/21HC/EX | Módulo de relés | PLC-INTERFACE, compuesto por un borne de base para montar sobre carril en 14 mm con conexión push-in y relé enchufable con contacto de potencia de 10 A, 1 contacto conmutado, tensión de entrada de 24 V DC. Homologado según ATEX/IECEx (zona 2) y zona Ex clase I, div. 2. | 38.05 | 1 | DK | Interface Components (IF) | DK6 | DK62BK | 10 | 10 | NO | PC |  | 75,05 | G | 107 | 147 | 92 | MM | 4055626363691 | 85364190 | DE | EC001437 | Imagen | Catálogo
2966906 | PLC-RSC- 12DC/21 | Módulo de relés | Interfaz PLC, compuesta por borne de base PLC-BSC.../21 con conexión por tornillo y relé miniatura enchufable con contacto de potencia, para el montaje sobre carril NS 35/7,5, 1 contactos conmutados, tensión de entrada 12 V DC | 25.35 | 1 | DK | Interface Components (IF) | DK6 | DK6226 | 10 | 10 | NO | PC |  | 38,61 | G | 100 | 71 | 94 | MM | 4017918159580 | 85364190 | DE | EC001437 | Imagen | Catálogo
2909648 | PLC-RSC- 12DC/21/MS | Módulo de relés | PLC-INTERFACE, compuesto de borne de base PLC-BSC.../21 con conexión por tornillo y relé en miniatura enchufable con contacto de potencia y accionamiento manual, 1 contacto conmutado, tensión de entrada 12 V DC | 31.68 | 1 | DK | Interface Components (IF) | DK6 | DK622A | 10 | 1 | SÍ | PC |  | 39,77 | G | 91 | 78 | 113 | MM | 4055626377834 | 85364190 | DE | EC001437 | Imagen | Catálogo
2967235 | PLC-RSC- 12DC/21-21 | Módulo de relés | Interfaz PLC, compuesta por borne de base PLC-BSC.../21 con conexión por tornillo y relé miniatura enchufable con contacto de potencia, para el montaje sobre carril NS 35/7,5, 2 contactos conmutados, tensión de entrada 12 V DC | 33.51 | 1 | DK | Interface Components (IF) | DK6 | DK6238 | 10 | 1 | SÍ | PC |  | 76,37 | G | 102 | 150 | 93 | MM | 4017918163501 | 85364190 | DE | EC001437 | Imagen | Catálogo
2967277 | PLC-RSC- 12DC/21-21AU | Módulo de relés | PLC-INTERFACE, compuesto de borne de base PLC-BSC.../21 con conexión por tornillo y relé en miniatura enchufable con contacto de oro multicapa, para montar sobre carril NS 35/7,5, 2 contactos conmutados, tensión de entrada 12 V DC | 34.46 | 1 | DK | Interface Components (IF) | DK6 | DK6239 | 10 | 1 | SÍ | PC |  | 76,41 | G | 101 | 147 | 93 | MM | 4017918163945 | 85364190 | DE | EC001437 | Imagen | Catálogo
2966919 | PLC-RSC- 12DC/21AU | Módulo de relés | PLC-INTERFACE, compuesto de borne de base PLC-BSC.../21 con conexión por tornillo y relé en miniatura enchufable con contacto de oro multicapa, para montar sobre carril NS 35/7,5, 1 contacto conmutado, tensión de entrada 12 V DC | 26.68 | 1 | DK | Interface Components (IF) | DK6 | DK6227 | 10 | 1 | SÍ | PC |  | 39,85 | G | 100 | 71 | 95 | MM | 4017918159597 | 85364190 | DE | EC001437 | Imagen | Catálogo
2967617 | PLC-RSC- 12DC/21HC | Módulo de relés | PLC-INTERFACE, compuesto de borne de base PLC-BSC.../21 con conexión por tornillo y relé en miniatura enchufable para corrientes constantes elevadas, para montar sobre carril NS 35/7,5, corriente constante límite hasta 10 A, 1 contacto conmutado, tensión de entrada 12 V DC | 30.76 | 1 | DK | Interface Components (IF) | DK6 | DK6236 | 10 | 1 | SÍ | PC |  | 78,60 | G | 102 | 150 | 93 | MM | 4017918171605 | 85364900 | DE | EC001437 | Imagen | Catálogo
2967109 | PLC-RSC- 24DC/ 1- 1/ACT | Módulo de relés | PLC-INTERFACE para funciones de salida, compuesto de borne de base PLC-BSC.../ACT con conexión por tornillo y relé en miniatura enchufable con contacto de potencia, para montar sobre carril NS 35/7,5, 2 contactos de cierre (1-1), tensión de entrada 24 V DC | 25.21 | 1 | DK | Interface Components (IF) | DK6 | DK6238 | 10 | 1 | SÍ | PC |  | 76,19 | G | 102 | 150 | 93 | MM | 4017918156404 | 85364190 | DE | EC001437 | Imagen | Catálogo
2966210 | PLC-RSC- 24DC/ 1/ACT | Módulo de relés | PLC-INTERFACE para funciones de salida, compuesto de borne de base PLC-BSC.../ACT con conexión por tornillo y relé en miniatura enchufable con contacto de potencia, para montar sobre carril NS 35/7,5, 1 contacto de cierre, tensión de entrada 24 V DC | 19.12 | 1 | DK | Interface Components (IF) | DK6 | DK6226 | 10 | 10 | NO | PC |  | 38,70 | G | 100 | 71 | 94 | MM | 4017918130671 | 85364190 | DE | EC001437 | Imagen | Catálogo
2909661 | PLC-RSC- 24DC/ 1/MS/ACT | Módulo de relés | PLC-INTERFACE para funciones de salida, compuesto de borne de base PLC-BSC.../ACT con conexión por tornillo y relé en miniatura enchufable con contacto de potencia y accionamiento manual, 1 contacto de cierre, tensión de entrada 24 V DC | 23.93 | 1 | DK | Interface Components (IF) | DK6 | DK622A | 10 | 1 | SÍ | PC |  | 41,05 | G | 92 | 79 | 112 | MM | 4055626377957 | 85364190 | DE | EC001437 | Imagen | Catálogo
2966223 | PLC-RSC- 24DC/ 1/SEN | Módulo de relés | PLC-INTERFACE para funciones de entrada, compuesto de borne de base PLC-BSC.../SEN con conexión por tornillo y relé en miniatura enchufable con contacto de potencia, para montar sobre carril NS 35/7,5, 1 contacto de cierre, tensión de entrada 24 V DC | 19.12 | 1 | DK | Interface Components (IF) | DK6 | DK6226 | 10 | 10 | NO | PC |  | 38,89 | G | 102 | 72 | 95 | MM | 4017918130701 | 85364190 | DE | EC001437 | Imagen | Catálogo
2909663 | PLC-RSC- 24DC/ 1AU/MS/SEN | Módulo de relés | PLC-INTERFACE para funciones de entrada, compuesto de borne de base PLC-BSC.../SEN con conexión por tornillo y relé en miniatura enchufable con contacto de oro multicapa y accionamiento manual, 1 contacto de cierre, tensión de entrada 24 V DC | 25.35 | 1 | DK | Interface Components (IF) | DK6 | DK622B | 10 | 1 | SÍ | PC |  | 39,77 | G | 99 | 71 | 95 | MM | 4055626377964 | 85364190 | DE | EC001437 | Imagen | Catálogo
2966317 | PLC-RSC- 24DC/ 1AU/SEN | Módulo de relés | PLC-INTERFACE para funciones de entrada, compuesto de borne de base PLC-BSC.../SEN con conexión por tornillo y relé en miniatura enchufable con contacto de oro multicapa, para montar sobre carril NS 35/7,5, 1 contacto de cierre, tensión de entrada 24 V DC | 20.25 | 1 | DK | Interface Components (IF) | DK6 | DK6227 | 10 | 1 | SÍ | PC |  | 38,95 | G | 102 | 72 | 95 | MM | 4017918130800 | 85364190 | DE | EC001437 | Imagen | Catálogo
2967604 | PLC-RSC- 24DC/ 1IC/ACT | Módulo de relés | PLC-INTERFACE para corrientes de cierre elevadas, compuesto de borne de base PLC-BSC.../1 IC/ACT con conexión por tornillo y relé en miniatura enchufable, para montar sobre carril NS 35/7,5, corriente de cierre máx. hasta 130 A, 1 contacto de cierre, tensión de entrada 24 V DC | 27.15 | 1 | DK | Interface Components (IF) | DK6 | DK6236 | 10 | 1 | SÍ | PC |  | 73,33 | G | 100 | 147 | 92 | MM | 4017918169794 | 85364900 | DE | EC001437 | Imagen | Catálogo
1078680 | PLC-RSC- 24DC/ 1ICT/ACT | Módulo de relés | PLC-INTERFACE para corrientes de entrada elevadas, compuesto de borna de base PLC-BSC.../1 IC/ACT con conexión por tornillo y relé en miniatura enchufable, para montar sobre carril DIN NS 35/7,5, corriente de entrada máx. hasta 800 A, 1 contacto normalmente abierto, tensión de entrada 24 V DC | 37.02 | 1 | DK | Interface Components (IF) | DK6 | DK6236 | 10 | 1 | SÍ | PC |  | 77,24 | G | 100 | 147 | 93 | MM | 4055626794600 | 85364190 | DE | EC001437 | Imagen | Catálogo
1328357 | PLC-RSC- 24DC/1/CB1-6 | Módulo de relés | Combinación de interfaz de relé y protección por fusible electrónico en una anchura de 6,2 mm, configuración individual de la corriente nominal (1 A ... 6 A), características de salida ajustables, salida de señal activa, integración sencilla en el sistema, con conexión por tornillo | 90.13 | 1 | DK | Interface Components (IF) | DK6 | DK622F | 1 | 1 | NO | PC |  | 44,01 | G | 0 | 0 | 0 |  | 4063151620974 | 85364190 | DE | EC003538 | Imagen | Catálogo
2966171 | PLC-RSC- 24DC/21 | Módulo de relés | PLC-INTERFACE, compuesta por borne de base PLC-BSC.../21 con conexión por tornillo y relé miniatura enchufable con contacto de potencia, para el montaje sobre carril NS 35/7,5, 1 contacto conmutado, tensión de entrada 24 V DC | 19.12 | 1 | DK | Interface Components (IF) | DK6 | DK6226 | 10 | 10 | NO | PC |  | 39,80 | G | 100 | 71 | 95 | MM | 4017918130732 | 85364190 | DE | EC001437 | Imagen | Catálogo
2909649 | PLC-RSC- 24DC/21/MS | Módulo de relés | PLC-INTERFACE, compuesto de borne de base PLC-BSC.../21 con conexión por tornillo y relé en miniatura enchufable con contacto de potencia y accionamiento manual, 1 contacto conmutado, tensión de entrada 24 V DC | 23.93 | 1 | DK | Interface Components (IF) | DK6 | DK622A | 10 | 1 | SÍ | PC |  | 39,77 | G | 102 | 72 | 95 | MM | 4055626377841 | 85364190 | DE | EC001437 | Imagen | Catálogo
2967060 | PLC-RSC- 24DC/21-21 | Módulo de relés | Interfaz PLC, compuesta por borne de base PLC-BSC.../21 con conexión por tornillo y relé miniatura enchufable con contacto de potencia, para el montaje sobre carril NS 35/7,5, 2 contactos conmutados, tensión de entrada 24 V DC | 25.21 | 1 | DK | Interface Components (IF) | DK6 | DK6238 | 10 | 10 | NO | PC |  | 73,85 | G | 100 | 147 | 92 | MM | 4017918156374 | 85364190 | DE | EC001437 | Imagen | Catálogo
2909509 | PLC-RSC- 24DC/21-21/EX | Módulo de relés | PLC-INTERFACE, compuesto por un borne de base para montar sobre carril en 14 mm con conexión por tornillo y relé enchufable con contacto de potencia, 2 contactos conmutados, tensión de entrada 24 V DC. Homologado según ATEX/IECEx (zona 2) y zona Ex clase I, div. 2. | 37.1 | 1 | DK | Interface Components (IF) | DK6 | DK623K | 10 | 10 | NO | PC |  | 76,52 | G | 106 | 147 | 92 | MM | 4055626363134 | 85364190 | DE | EC001437 | Imagen | Catálogo
2910502 | PLC-RSC- 24DC/21-21/MS | Módulo de relés | PLC-INTERFACE, compuesto por relé de zócalo y relé con contacto de potencia enchufable con activación manual, LED de estado integrado y diodo de libre circulación, Conexión por tornillo, 2 contactos conmutados, Diodo de libre circulación, Tensión de entrada: 24 V DC | 30.67 | 1 | DK | Interface Components (IF) | DK6 | DK623C | 10 | 1 | SÍ | PC |  | 77,58 | G | 108 | 149 | 94 | MM | 4055626486079 | 85364190 | DE | EC001437 | Imagen | Catálogo
2967125 | PLC-RSC- 24DC/21-21AU | Módulo de relés | PLC-INTERFACE, compuesto de borne de base PLC-BSC.../21 con conexión por tornillo y relé en miniatura enchufable con contacto de oro multicapa, para montar sobre carril NS 35/7,5, 2 contactos conmutados, tensión de entrada 24 V DC | 25.86 | 1 | DK | Interface Components (IF) | DK6 | DK6239 | 10 | 1 | SÍ | PC |  | 73,95 | G | 100 | 147 | 93 | MM | 4017918156428 | 85364190 | DE | EC001437 | Imagen | Catálogo
2910507 | PLC-RSC- 24DC/21-21AU/MS | Módulo de relés | PLC-INTERFACE, compuesto por relé de zócalo y relé de contactos de oro de varias capas enchufable con accionamiento manual, LED de estado integrado y diodo de libre circulación, Conexión por tornillo, 2 contactos conmutados, Diodo de libre circulación, Tensión de entrada: 24 V DC | 31.99 | 1 | DK | Interface Components (IF) | DK6 | DK623D | 10 | 1 | SÍ | PC |  | 77,62 | G | 94 | 147 | 105 | MM | 4055626486628 | 85364190 | DE | EC001437 | Imagen | Catálogo
2966265 | PLC-RSC- 24DC/21AU | Módulo de relés | PLC-INTERFACE, compuesto de borne de base PLC-BSC.../21 con conexión por tornillo y relé en miniatura enchufable con contacto de oro multicapa, para montar sobre carril NS 35/7,5, 1 contacto conmutado, tensión de entrada 24 V DC | 20.25 | 1 | DK | Interface Components (IF) | DK6 | DK6227 | 10 | 1 | SÍ | PC |  | 38,55 | G | 100 | 71 | 94 | MM | 4017918131036 | 85364190 | DE | EC001437 | Imagen | Catálogo
2909655 | PLC-RSC- 24DC/21AU/MS | Módulo de relés | PLC-INTERFACE, compuesto de borne de base PLC-BSC.../21 con conexión por tornillo y relé en miniatura enchufable con contacto de oro multicapa y accionamiento manual, 1 contacto conmutado, tensión de entrada 24 V DC | 25.35 | 1 | DK | Interface Components (IF) | DK6 | DK622B | 10 | 1 | SÍ | PC |  | 39,77 | G | 102 | 72 | 95 | MM | 4055626377902 | 85364190 | DE | EC001437 | Imagen | Catálogo
2967620 | PLC-RSC- 24DC/21HC | Módulo de relés | PLC-INTERFACE para corrientes constantes elevadas, que consta de borna de base PLC-BSC.../21 HC con conexión por tornillo y relé en miniatura enchufable, para montar en carril DIN NS 35/7,5, corriente continua límite de hasta 10 A, 1 conmutador, tensión de entrada de 24 V DC | 24.6 | 1 | DK | Interface Components (IF) | DK6 | DK6236 | 10 | 10 | NO | PC |  | 75,60 | G | 100 | 147 | 93 | MM | 4017918171643 | 85364900 | DE | EC001437 | Imagen | Catálogo
2910514 | PLC-RSC- 24DC/21HC/MS | Módulo de relés | PLC-INTERFACE, compuesto por relé de zócalo y relé con contacto de potencia enchufable con activación manual, LED de estado integrado y diodo de libre circulación, Conexión por tornillo, 1 conmutador, Diodo contra inv. de polaridad, Diodo de libre circulación, Tensión de entrada: 24 V DC | 31.69 | 1 | DK | Interface Components (IF) | DK6 | DK623A | 10 | 1 | SÍ | PC |  | 82,40 | G | 106 | 147 | 92 | MM | 4055626486673 | 85364190 | DE | EC001437 | Imagen | Catálogo
2910535 | PLC-RSC- 24DC/2X21/FG | Módulo de relés | PLC-INTERFACE, compuesta por zócalo de relé y relé de seguridad enchufable con contactos de conducción forzada según DIN EN 61810-3, Conexión por tornillo, 2 contactos inversores, con guía forzada, Diodo de libre circulación, Tensión de entrada: 24 V DC | 60.57 | 1 | DK | Interface Components (IF) | DK6 | DK623J | 10 | 1 | SÍ | PC |  | 80,02 | G | 108 | 149 | 94 | MM | 4055626486864 | 85364190 | DE | EC001437 | Imagen | Catálogo
2307293 | PLC-RSC- 24DC/PMC T200/21HC | Relé temporizado | Relé de temporización modular, retardado de conexión con relé miniatura enchufable y conexión por tornillo | 377.71 | 1 | DK | Interface Components (IF) | DK6 | DK623H | 10 | 10 | NO | PC |  | 72,08 | G | 100 | 149 | 85 | MM | 4017918992743 | 85364900 | DE | EC001437 |  | Catálogo
2982236 | PLC-RSC- 24UC/ 1/S/H | Interruptor | PLC-INTERFACE con conmutador (operación: manual) para las funciones manual, cero y automático , con conexión por tornillo y relé de contacto de potencia integrado, para el montaje sobre carril NS 35/7,5, 1 contacto de cierre, tensión de entrada 24 V AC/DC | 59.16 | 1 | DK | Interface Components (IF) | DK6 | DK622E | 10 | 1 | SÍ | PC |  | 38,07 | G | 102 | 70 | 88 | MM | 4046356093941 | 85364190 | DE | EC001437 | Imagen | Catálogo
2966184 | PLC-RSC- 24UC/21 | Módulo de relés | Interfaz PLC, compuesta por borne de base PLC-BSC.../21 con conexión por tornillo y relé miniatura enchufable con contacto de potencia, para el montaje sobre carril NS 35/7,5, 1 contacto conmutado, tensión de entrada 24 V AC/DC | 25.56 | 1 | DK | Interface Components (IF) | DK6 | DK6226 | 10 | 1 | SÍ | PC |  | 39,24 | G | 100 | 71 | 94 | MM | 4017918130725 | 85364190 | DE | EC001437 | Imagen | Catálogo
2909650 | PLC-RSC- 24UC/21/MS | Módulo de relés | PLC-INTERFACE, compuesto de borne de base PLC-BSC.../21 con conexión por tornillo y relé en miniatura enchufable con contacto de potencia y accionamiento manual, 1 contacto conmutado, tensión de entrada 24 V AC/DC | 37.02 | 1 | DK | Interface Components (IF) | DK6 | DK622A | 10 | 1 | SÍ | PC |  | 39,37 | G | 92 | 77 | 112 | MM | 4055626377858 | 85364190 | DE | EC001437 | Imagen | Catálogo
2967073 | PLC-RSC- 24UC/21-21 | Módulo de relés | Interfaz PLC, compuesta por borne de base PLC-BSC.../21 con conexión por tornillo y relé miniatura enchufable con contacto de potencia, para el montaje sobre carril NS 35/7,5, 2 contactos conmutados, tensión de entrada 24 V AC/DC | 33.25 | 1 | DK | Interface Components (IF) | DK6 | DK6238 | 10 | 1 | SÍ | PC |  | 73,85 | G | 100 | 148 | 93 | MM | 4017918156381 | 85364190 | DE | EC001437 | Imagen | Catálogo
2967112 | PLC-RSC- 24UC/21-21AU | Módulo de relés | PLC-INTERFACE, compuesto de borne de base PLC-BSC.../21 con conexión por tornillo y relé en miniatura enchufable con contacto de oro multicapa, para montar sobre carril NS 35/7,5, 2 contactos conmutados, tensión de entrada 24 V AC/DC | 34.02 | 1 | DK | Interface Components (IF) | DK6 | DK6239 | 10 | 1 | SÍ | PC |  | 76,73 | G | 102 | 150 | 93 | MM | 4017918156411 | 85364190 | DE | EC001437 | Imagen | Catálogo
2966278 | PLC-RSC- 24UC/21AU | Módulo de relés | PLC-INTERFACE, compuesto de borne de base PLC-BSC.../21 con conexión por tornillo y relé en miniatura enchufable con contacto de oro multicapa, para montar sobre carril NS 35/7,5, 1 contacto conmutado, tensión de entrada 24 V AC/DC | 26.67 | 1 | DK | Interface Components (IF) | DK6 | DK6227 | 10 | 1 | SÍ | PC |  | 40,21 | G | 102 | 72 | 95 | MM | 4017918131029 | 85364190 | DE | EC001437 | Imagen | Catálogo
2909656 | PLC-RSC- 24UC/21AU/MS | Módulo de relés | PLC-INTERFACE, compuesto de borne de base PLC-BSC.../21 con conexión por tornillo y relé en miniatura enchufable con contacto de oro multicapa y accionamiento manual, 1 contacto conmutado, tensión de entrada 24 V AC/DC | 38.64 | 1 | DK | Interface Components (IF) | DK6 | DK622B | 10 | 1 | SÍ | PC |  | 41,93 | G | 100 | 72 | 95 | MM | 4055626377919 | 85364190 | DE | EC001437 | Imagen | Catálogo
2967633 | PLC-RSC- 24UC/21HC | Módulo de relés | PLC-INTERFACE, compuesto de borne de base PLC-BSC.../21 con conexión por tornillo y relé en miniatura enchufable para corrientes constantes elevadas, para montar sobre carril NS 35/7,5, corriente constante límite hasta 10 A, 1 contacto conmutado, tensión de entrada 24 V AC/DC | 32.55 | 1 | DK | Interface Components (IF) | DK6 | DK6236 | 10 | 1 | SÍ | PC |  | 78,57 | G | 102 | 150 | 93 | MM | 4017918171629 | 85364900 | DE | EC001437 | Imagen | Catálogo
2910515 | PLC-RSC- 24UC/21HC/MS | Módulo de relés | PLC-INTERFACE, compuesto por relé de zócalo y relé con contacto de potencia enchufable con activación manual, LED de estado integrado, Conexión por tornillo, 1 conmutador, Puente rectificador, Tensión de entrada: 24 V AC/DC | 41.58 | 1 | DK | Interface Components (IF) | DK6 | DK623A | 10 | 1 | SÍ | PC | F | 82,00 | G | 108 | 149 | 94 | MM | 4055626486680 | 85364190 | DE | EC001437 | Imagen | Catálogo
2966113 | PLC-RSC- 48DC/21 | Módulo de relés | Interfaz PLC, compuesta por borne de base PLC-BSC.../21 con conexión por tornillo y relé miniatura enchufable con contacto de potencia, para el montaje sobre carril NS 35/7,5, 1 contacto conmutado, tensión de entrada 48 V DC | 28.23 | 1 | DK | Interface Components (IF) | DK6 | DK6226 | 10 | 1 | SÍ | PC |  | 39,66 | G | 102 | 72 | 95 | MM | 4017918161972 | 85364190 | DE | EC001437 | Imagen | Catálogo
2967248 | PLC-RSC- 48DC/21-21 | Módulo de relés | Interfaz PLC, compuesta por borne de base PLC-BSC.../21 con conexión por tornillo y relé miniatura enchufable con contacto de potencia, para el montaje sobre carril NS 35/7,5, 2 contactos conmutados, tensión de entrada 48 V DC | 32.55 | 1 | DK | Interface Components (IF) | DK6 | DK6238 | 10 | 1 | SÍ | PC |  | 71,18 | G | 102 | 150 | 93 | MM | 4017918163495 | 85364190 | DE | EC001437 | Imagen | Catálogo
2967280 | PLC-RSC- 48DC/21-21AU | Módulo de relés | PLC-INTERFACE, compuesto de borne de base PLC-BSC.../21 con conexión por tornillo y relé en miniatura enchufable con contacto de oro multicapa, para montar sobre carril NS 35/7,5, 2 contactos conmutados, tensión de entrada 48 V DC | 33.35 | 1 | DK | Interface Components (IF) | DK6 | DK6239 | 10 | 1 | SÍ | PC |  | 76,51 | G | 100 | 147 | 93 | MM | 4017918163938 | 85364190 | DE | EC001437 | Imagen | Catálogo
2966126 | PLC-RSC- 48DC/21AU | Módulo de relés | PLC-INTERFACE, compuesto de borne de base PLC-BSC.../21 con conexión por tornillo y relé en miniatura enchufable con contacto de oro multicapa, para montar sobre carril NS 35/7,5, 1 contacto conmutado, tensión de entrada 48 V DC | 29.62 | 1 | DK | Interface Components (IF) | DK6 | DK6227 | 10 | 1 | SÍ | PC |  | 39,81 | G | 102 | 72 | 95 | MM | 4017918161989 | 85364190 | DE | EC001437 | Imagen | Catálogo
2967646 | PLC-RSC- 48DC/21HC | Módulo de relés | PLC-INTERFACE, compuesto de borne de base PLC-BSC.../21 con conexión por tornillo y relé en miniatura enchufable para corrientes constantes elevadas, para montar sobre carril NS 35/7,5, corriente constante límite hasta 10 A, 1 contacto conmutado, tensión de entrada 48 V DC | 31.72 | 1 | DK | Interface Components (IF) | DK6 | DK6236 | 10 | 1 | SÍ | PC |  | 78,41 | G | 99 | 147 | 93 | MM | 4017918171599 | 85364900 | DE | EC001437 | Imagen | Catálogo
2959997 | PLC-RSC- 48UC/21AU | Módulo de relés | INTERFACE PLC, compuesta por borne de base PLC-BSC.../21 con conexión por tornillo y relé miniatura enchufable con contacto multicapa, para el montaje sobre carril simétrico NS 35/7,5, 1 contacto conmutado, tensión de entrada 48 V AC/DC | 35.2 | 1 | DK | Interface Components (IF) | DK6 | DK6227 | 10 | 500 | NO | PC |  | 40,13 | G | 102 | 72 | 95 | MM | 4046356285520 | 85364190 | DE | EC001437 | Imagen | Catálogo
1094759 | PLC-RSC- 5DC/1/SSI | Módulo de relés | PLC-INTERFACE, compuesto por borna de base con conexión por tornillo y relé miniatura enchufable con circuito amplificador interno y un suministro auxiliar correspondiente para fuentes de señales débiles, 1 contacto normalmente abierto, tensión nominal de entrada de 5 V DC | 69.42 | 1 | DK | Interface Components (IF) | DK6 | DK6226 | 10 | 10 | NO | PC | F | 36,17 | G | 102 | 70 | 88 | MM | 4055626918891 | 85364190 | DE | EC001437 | Imagen | Catálogo
1119897 | PLC-RSC- 5DC/21 | Módulo de relés | PLC-INTERFACE, compuesta por borna de base PLC-BSC.../21 con conexión por tornillo y relé miniatura enchufable con contacto de potencia, para el montaje sobre carril DIN NS 35/7,5, 1 conmutador, tensión de entrada de 5 V DC | 28.23 | 1 | DK | Interface Components (IF) | DK6 | DK6226 | 10 | 10 | NO | PC |  | 39,99 | G | 100 | 70 | 94 | MM | 4063151050276 | 85364190 | DE | EC001437 | Imagen | Catálogo
2966139 | PLC-RSC- 60DC/21 | Módulo de relés | Interfaz PLC, compuesta por borne de base PLC-BSC.../21 con conexión por tornillo y relé miniatura enchufable con contacto de potencia, para el montaje sobre carril NS 35/7,5, 1 contacto conmutado, tensión de entrada 60 V DC | 31.72 | 1 | DK | Interface Components (IF) | DK6 | DK6226 | 10 | 1 | SÍ | PC |  | 39,39 | G | 102 | 72 | 95 | MM | 4017918162047 | 85364190 | DE | EC001437 | Imagen | Catálogo
2967293 | PLC-RSC- 60DC/21-21 | Módulo de relés | Interfaz PLC, compuesta por borne de base PLC-BSC.../21 con conexión por tornillo y relé miniatura enchufable con contacto de potencia, para el montaje sobre carril NS 35/7,5, 2 contactos conmutados, tensión de entrada 60 V DC | 36.16 | 1 | DK | Interface Components (IF) | DK6 | DK6238 | 10 | 1 | SÍ | PC |  | 76,49 | G | 102 | 150 | 93 | MM | 4017918164072 | 85364900 | DE | EC001437 | Imagen | Catálogo
2967303 | PLC-RSC- 60DC/21-21AU | Módulo de relés | PLC-INTERFACE, compuesto de borne de base PLC-BSC.../21 con conexión por tornillo y relé en miniatura enchufable con contacto de oro multicapa, para montar sobre carril NS 35/7,5, 2 contactos conmutados, tensión de entrada 60 V DC | 36.77 | 1 | DK | Interface Components (IF) | DK6 | DK6239 | 10 | 1 | SÍ | PC |  | 76,43 | G | 100 | 148 | 93 | MM | 4017918164089 | 85364900 | DE | EC001437 | Imagen | Catálogo
2966142 | PLC-RSC- 60DC/21AU | Módulo de relés | PLC-INTERFACE, compuesto de borne de base PLC-BSC.../21 con conexión por tornillo y relé en miniatura enchufable con contacto de oro multicapa, para montar sobre carril NS 35/7,5, 1 contacto conmutado, tensión de entrada 60 V DC | 33.13 | 1 | DK | Interface Components (IF) | DK6 | DK6227 | 10 | 1 | SÍ | PC |  | 39,54 | G | 99 | 71 | 95 | MM | 4017918162054 | 85364190 | DE | EC001437 | Imagen | Catálogo
2967659 | PLC-RSC- 60DC/21HC | Módulo de relés | PLC-INTERFACE, compuesto de borne de base PLC-BSC.../21 con conexión por tornillo y relé en miniatura enchufable para corrientes constantes elevadas, para montar sobre carril NS 35/7,5, corriente constante límite hasta 10 A, 1 contacto conmutado, tensión de entrada 60 V DC | 33.63 | 1 | DK | Interface Components (IF) | DK6 | DK6236 | 10 | 1 | SÍ | PC |  | 78,55 | G | 101 | 149 | 87 | MM | 4017918171612 | 85364900 | DE | EC001437 | Imagen | Catálogo
2966320 | PLC-RSC-120UC/ 1AU/SEN | Módulo de relés | PLC-INTERFACE para funciones de entrada, compuesto de borne de base PLC-BSC.../SEN con conexión por tornillo y relé en miniatura enchufable con contacto de oro multicapa, para montar sobre carril NS 35/7,5, 1 contacto de cierre, tensión de entrada 120 V AC/110 V DC | 30.51 | 1 | DK | Interface Components (IF) | DK6 | DK6227 | 10 | 1 | SÍ | PC |  | 39,43 | G | 100 | 71 | 95 | MM | 4017918130688 | 85364900 | DE | EC001437 | Imagen | Catálogo
2966197 | PLC-RSC-120UC/21 | Módulo de relés | Interfaz PLC, compuesta por borne de base PLC-BSC.../21 con conexión por tornillo y relé miniatura enchufable con contacto de potencia, para el montaje sobre carril NS 35/7,5, 1 contacto conmutado, tensión de entrada 120 V AC/110 V DC | 28.18 | 1 | DK | Interface Components (IF) | DK6 | DK6226 | 10 | 1 | SÍ | PC |  | 39,14 | G | 100 | 71 | 94 | MM | 4017918130718 | 85364900 | DE | EC001437 | Imagen | Catálogo
2909525 | PLC-RSC-120UC/21/EX | Módulo de relés | PLC-INTERFACE, compuesto por un borne de base para montar sobre carril en 6,2 mm con conexión por tornillo y relé en miniatura enchufable con contacto de potencia de 6 A, 1 contacto conmutado, tensión de entrada de 120 V AC/110 V DC. Homologado según ATEX/IECEx (zona 2) y zona Ex clase I, div. 2. | 44.05 | 1 | DK | Interface Components (IF) | DK6 | DK622K | 10 | 10 | NO | PC |  | 42,71 | G | 91 | 114 | 78 | MM | 4055626363622 | 85364900 | DE | EC001437 | Imagen | Catálogo
2909651 | PLC-RSC-120UC/21/MS | Módulo de relés | PLC-INTERFACE, compuesto de borne de base PLC-BSC.../21 con conexión por tornillo y relé en miniatura enchufable con contacto de potencia y accionamiento manual, 1 contacto conmutado, tensión de entrada 120 V AC/110 V DC | 35.23 | 1 | DK | Interface Components (IF) | DK6 | DK622A | 10 | 1 | SÍ | PC |  | 40,79 | G | 102 | 72 | 95 | MM | 4055626377865 | 85364900 | DE | EC001437 | Imagen | Catálogo
5603593 | PLC-RSC-120UC/21/SO46 | Módulo de relés | PLC-INTERFACE contra corrientes y/o tensiones parásitas en el lado de control. Compuesto de borna de base PLC-BSC-120UC/21/SO46 con conexión por tornillo y relé en miniatura enchufable con contacto de potencia hasta 6 A, 1 conmutador, tensión de entrada: 120 V AC | 49.06 | 1 | DK | Interface Components (IF) | DK6 | DK622M | 10 | 1 | SÍ | PC |  | 40,98 | G | 98 | 70 | 95 | MM | 4046356686143 | 85364900 | DE | EC001437 | Imagen | Catálogo
2967086 | PLC-RSC-120UC/21-21 | Módulo de relés | Interfaz PLC, compuesta por borne de base PLC-BSC.../21 con conexión por tornillo y relé miniatura enchufable con contacto de potencia, para el montaje sobre carril NS 35/7,5, 2 contacto conmutado, tensión de entrada 120 V AC/110 V DC | 34.16 | 1 | DK | Interface Components (IF) | DK6 | DK6238 | 10 | 1 | SÍ | PC |  | 74,61 | G | 100 | 147 | 92 | MM | 4017918156398 | 85364900 | DE | EC001437 | Imagen | Catálogo
2909511 | PLC-RSC-120UC/21-21/EX | Módulo de relés | PLC-INTERFACE, compuesto por un borne de base para montar sobre carril en 14 mm con conexión por tornillo y relé enchufable con contacto de potencia, 2 contactos conmutados, tensión de entrada 120 V AC/110 V DC. Homologado según ATEX/IECEx (zona 2) y zona Ex clase I, div. 2. | 46.08 | 1 | DK | Interface Components (IF) | DK6 | DK623K | 10 | 10 | NO | PC |  | 78,60 | G | 107 | 147 | 92 | MM | 4055626363141 | 85364900 | DE | EC001437 | Imagen | Catálogo
1125985 | PLC-RSC-120UC/21-21/SO46 | Módulo de relés | PLC-INTERFACE contra corrientes y/o tensiones parásitas en el lado de control. Compuesto de borna de base PLC-BSC-120UC/21-21/SO46 con conexión por tornillo y relé en miniatura enchufable con contacto de potencia hasta 2x 8 A, 2 conmutadores, tensión de entrada 120 V AC | 38.87 | 1 | DK | Interface Components (IF) | DK6 | DK623M | 10 | 10 | NO | PC |  | 77,47 | G | 100 | 147 | 93 | MM | 4063151052515 | 85364900 | DE | EC001437 | Imagen | Catálogo
2967138 | PLC-RSC-120UC/21-21AU | Módulo de relés | PLC-INTERFACE, compuesto de borne de base PLC-BSC.../21 con conexión por tornillo y relé en miniatura enchufable con contacto de oro multicapa, para montar sobre carril NS 35/7,5, 2 contactos conmutados, tensión de entrada 120 V AC/110 V DC | 34.37 | 1 | DK | Interface Components (IF) | DK6 | DK6239 | 10 | 1 | SÍ | PC |  | 75,01 | G | 101 | 147 | 92 | MM | 4017918156435 | 85364900 | DE | EC001437 | Imagen | Catálogo
2966281 | PLC-RSC-120UC/21AU | Módulo de relés | PLC-INTERFACE, compuesto de borne de base PLC-BSC.../21 con conexión por tornillo y relé en miniatura enchufable con contacto de oro multicapa, para montar sobre carril NS 35/7,5, 1 contacto conmutado, tensión de entrada 120 V AC/110 V DC | 29.33 | 1 | DK | Interface Components (IF) | DK6 | DK6227 | 10 | 1 | SÍ | PC |  | 39,87 | G | 96 | 71 | 99 | MM | 4017918131012 | 85364900 | DE | EC001437 | Imagen | Catálogo
2967662 | PLC-RSC-120UC/21HC | Módulo de relés | PLC-INTERFACE, compuesto de borne de base PLC-BSC.../21 con conexión por tornillo y relé en miniatura enchufable para corrientes constantes elevadas, para montar sobre carril NS 35/7,5, corriente constante límite hasta 10 A, 1 contacto conmutado, tensión de entrada 120 V AC/ 110 V DC | 29.68 | 1 | DK | Interface Components (IF) | DK6 | DK6236 | 10 | 1 | SÍ | PC |  | 79,47 | G | 100 | 147 | 92 | MM | 4017918171636 | 85364900 | DE | EC001437 | Imagen | Catálogo
2909520 | PLC-RSC-120UC/21HC/EX | Módulo de relés | PLC-INTERFACE, compuesto por un borne de base para montar sobre carril en 14 mm con conexión por tornillo y relé enchufable con contacto de potencia de 10 A, 1 contacto conmutado, tensión de entrada 120 V AC/110 V DC. Homologado según ATEX/IECEx (zona 2) y zona Ex clase I, div. 2. | 47.06 | 1 | DK | Interface Components (IF) | DK6 | DK623K | 10 | 10 | NO | PC |  | 78,60 | G | 108 | 149 | 94 | MM | 4055626363486 | 85364900 | DE | EC001437 | Imagen | Catálogo
2980021 | PLC-RSC-125DC/21 | Módulo de relés | PLC-INTERFACE, compuesta por borne de base PLC-BSC.../21 con conexión por tornillo y relé miniatura enchufable con contacto de potencia, para el montaje sobre carril NS 35/7,5, 1 contacto conmutado, tensión de entrada 125 V DC | 35.2 | 1 | DK | Interface Components (IF) | DK6 | DK6226 | 10 | 1 | SÍ | PC |  | 39,65 | G | 99 | 70 | 94 | MM | 4017918608446 | 85364900 | DE | EC001437 | Imagen | Catálogo
2909652 | PLC-RSC-125DC/21/MS | Módulo de relés | PLC-INTERFACE, compuesto de borne de base PLC-BSC.../21 con conexión por tornillo y relé en miniatura enchufable con contacto de potencia y accionamiento manual, 1 contacto conmutado, tensión de entrada 125 V DC | 44.01 | 1 | DK | Interface Components (IF) | DK6 | DK622A | 10 | 1 | SÍ | PC |  | 39,77 | G | 93 | 78 | 113 | MM | 4055626377872 | 85364900 | DE | EC001437 | Imagen | Catálogo
2980034 | PLC-RSC-125DC/21AU | Módulo de relés | PLC-INTERFACE, compuesto de borne de base PLC-BSC.../21 con conexión por tornillo y relé en miniatura enchufable con contacto de oro multicapa, para montar sobre carril NS 35/7,5, 1 contacto conmutado, tensión de entrada 125 V DC | 36.61 | 1 | DK | Interface Components (IF) | DK6 | DK6227 | 10 | 1 | SÍ | PC |  | 39,79 | G | 100 | 71 | 95 | MM | 4017918608439 | 85364900 | DE | EC001437 | Imagen | Catálogo
2909522 | PLC-RSC-12DC/21/EX | Módulo de relés | PLC-INTERFACE, compuesto por un borne de base para montar sobre carril en 6,2 mm con conexión por tornillo y relé en miniatura enchufable con contacto de potencia de 6 A, 1 contacto conmutado, tensión de entrada de 12 V DC. Homologado según ATEX/IECEx (zona 2) y zona Ex clase I, div. 2. | 31.62 | 1 | DK | Interface Components (IF) | DK6 | DK622K | 10 | 10 | NO | PC |  | 42,28 | G | 91 | 114 | 78 | MM | 4055626363608 | 85364190 | DE | EC001437 | Imagen | Catálogo
2909517 | PLC-RSC-12DC/21-21/EX | Módulo de relés | PLC-INTERFACE, compuesto por un borne de base para montar sobre carril en 14 mm con conexión por tornillo y relé enchufable con contacto de potencia, 2 contactos conmutados, tensión de entrada 12 V DC. Homologado según ATEX/IECEx (zona 2) y zona Ex clase I, div. 2. | 40.05 | 1 | DK | Interface Components (IF) | DK6 | DK623K | 10 | 10 | NO | PC |  | 78,60 | G | 107 | 147 | 93 | MM | 4055626363202 | 85364190 | DE | EC001437 | Imagen | Catálogo
2909518 | PLC-RSC-12DC/21HC/EX | Módulo de relés | PLC-INTERFACE, compuesto por un borne de base para montar sobre carril en 14 mm con conexión por tornillo y relé enchufable con contacto de potencia de 10 A, 1 contacto conmutado, tensión de entrada de 12 V DC. Homologado según ATEX/IECEx (zona 2) y zona Ex clase I, div. 2. | 46.41 | 1 | DK | Interface Components (IF) | DK6 | DK623K | 10 | 10 | NO | PC |  | 78,60 | G | 106 | 148 | 93 | MM | 4055626363462 | 85364190 | DE | EC001437 | Imagen | Catálogo
2987286 | PLC-RSC-220DC/21AU | Módulo de relés | PLC-INTERFACE, compuesto de borne de base PLC-BSC.../21 con conexión por tornillo y relé en miniatura enchufable con contacto de oro multicapa, para montar sobre carril NS 35/7,5, 1 contacto conmutado, tensión de entrada 220 V DC | 38.13 | 1 | DK | Interface Components (IF) | DK6 | DK6227 | 10 | 1 | SÍ | PC |  | 39,98 | G | 99 | 71 | 95 | MM | 4046356337267 | 85364900 | DE | EC001437 | Imagen | Catálogo
1079387 | PLC-RSC-230AC/21-21/SO46/HI | Módulo de relés | PLC-INTERFACE, compuesto por borna de base PLC-BSC.../21-21/SO46/HI con conexión por tornillo y relé miniatura enchufable con contacto de potencia, 2 conmutadores, tensión de entrada 230 V AC, con umbral de conexión y desconexión definido | 114.81 | 1 | DK | Interface Components (IF) | DK6 | DK623M | 10 | 10 | NO | PC |  | 73,84 | G | 101 | 148 | 85 | MM | 4055626798479 | 85364900 | DE | EC001437 | Imagen | Catálogo
1079402 | PLC-RSC-230AC/21HC/SO46/HI | Módulo de relés | PLC-INTERFACE, compuesto por borna de base PLC-BSC.../21HC/SO46/HI con conexión por tornillo y relés miniatura enchufables para corriente constante elevada, 1 conmutador, tensión nominal de entrada 230 V AC, con umbral de conexión y desconexión definido | 114.81 | 1 | DK | Interface Components (IF) | DK6 | DK623M | 10 | 10 | NO | PC |  | 75,87 | G | 100 | 149 | 84 | MM | 4055626798936 | 85364900 | DE | EC001437 | Imagen | Catálogo
2966333 | PLC-RSC-230UC/ 1AU/SEN | Módulo de relés | PLC-INTERFACE para funciones de entrada, compuesto de borne de base PLC-BSC.../SEN con conexión por tornillo y relé en miniatura enchufable con contacto de oro multicapa, para montar sobre carril NS 35/7,5, 1 contacto de cierre, tensión de entrada 230 V AC/220 V DC | 31.63 | 1 | DK | Interface Components (IF) | DK6 | DK6227 | 10 | 1 | SÍ | PC |  | 39,80 | G | 99 | 70 | 95 | MM | 4017918130763 | 85364900 | DE | EC001437 | Imagen | Catálogo
1125984 | PLC-RSC-230UC/ 1AU/SEN/SO46 | Módulo de relés | PLC-INTERFACE contra corrientes y/o tensiones parásitas en el lado de control. Compuesto de borna de base PLC-BSC-230UC/ 1/SEN/SO46 con conexión por tornillo y relé en miniatura enchufable con contacto dorado multicapa, 1 contacto NA, tensión de entrada de 230 V AC | 50 | 1 | DK | Interface Components (IF) | DK6 | DK622M | 10 | 10 | NO | PC |  | 36,48 | G | 102 | 70 | 88 | MM | 4063151052980 | 85364900 | DE | EC001437 | Imagen | Catálogo
2966443 | PLC-RSC-230UC/ 2AU/SEN | Módulo de relés | PLC-INTERFACE para funciones de entrada, compuesto de borne de base PLC-BSC.../SEN con conexión por tornillo y relé en miniatura enchufable con contacto de oro multicapa, para montar sobre carril NS 35/7,5, 1 contacto normalmente cerrado, tensión de entrada 230 V AC/220 V DC | 30.82 | 1 | DK | Interface Components (IF) | DK6 | DK6227 | 10 | 1 | SÍ | PC |  | 39,90 | G | 99 | 70 | 95 | MM | 4017918160128 | 85364900 | DE | EC001437 | Imagen | Catálogo
2966207 | PLC-RSC-230UC/21 | Módulo de relés | Interface PLC, compuesta por borne de base PLC-BSC.../21 con conexión por tornillo y relé miniatura enchufable con contacto de potencia, para el montaje sobre carril NS 35/7,5, 1 contacto conmutado, tensión de entrada 230 V AC/220 V DC | 29.33 | 1 | DK | Interface Components (IF) | DK6 | DK6226 | 10 | 10 | NO | PC |  | 39,00 | G | 100 | 71 | 94 | MM | 4017918130695 | 85364900 | DE | EC001437 | Imagen | Catálogo
2909526 | PLC-RSC-230UC/21/EX | Módulo de relés | PLC-INTERFACE, compuesto por un borne de base para montar sobre carril en 6,2 mm con conexión por tornillo y relé en miniatura enchufable con contacto de potencia de 6 A, 1 contacto conmutado, tensión de entrada de 230 V AC/220 V DC. Homologado según ATEX/IECEx (zona 2) y zona Ex clase I, div. 2. | 44.05 | 1 | DK | Interface Components (IF) | DK6 | DK622K | 10 | 10 | NO | PC |  | 43,08 | G | 91 | 114 | 78 | MM | 4055626363639 | 85364900 | DE | EC001437 | Imagen | Catálogo
2909653 | PLC-RSC-230UC/21/MS | Módulo de relés | PLC-INTERFACE, compuesto de borne de base PLC-BSC.../21 con conexión por tornillo y relé en miniatura enchufable con contacto de potencia y accionamiento manual, 1 contacto conmutado, tensión de entrada 230 V AC/220 V DC | 36.63 | 1 | DK | Interface Components (IF) | DK6 | DK622A | 10 | 1 | SÍ | PC |  | 39,77 | G | 92 | 78 | 111 | MM | 4055626377889 | 85364900 | DE | EC001437 | Imagen | Catálogo
2980490 | PLC-RSC-230UC/21/SO46 | Módulo de relés | PLC-INTERFACE contra corrientes parásitas o tensiones parásitas en el lado de control, compuesto de borne de base PLC-BSC.../21 con conexión por tornillo y relé en miniatura enchufable con contacto de potencia, 1 contacto conmutado, tensión de entrada 230 V AC | 49.06 | 1 | DK | Interface Components (IF) | DK6 | DK622M | 10 | 1 | SÍ | PC |  | 41,33 | G | 102 | 72 | 95 | MM | 4017918944650 | 85364900 | DE | EC001437 | Imagen | Catálogo
2967099 | PLC-RSC-230UC/21-21 | Módulo de relés | Interfaz PLC, compuesta por borne de base PLC-BSC.../21 con conexión por tornillo y relé miniatura enchufable con contacto de potencia, para el montaje sobre carril NS 35/7,5, 2 contacto conmutado, tensión de entrada 230 V AC/220 V DC | 34.16 | 1 | DK | Interface Components (IF) | DK6 | DK6238 | 10 | 1 | SÍ | PC |  | 74,40 | G | 100 | 147 | 92 | MM | 4017918156503 | 85364900 | DE | EC001437 | Imagen | Catálogo
2909512 | PLC-RSC-230UC/21-21/EX | Módulo de relés | PLC-INTERFACE, compuesto por un borne de base para montar sobre carril en 14 mm con conexión por tornillo y relé enchufable con contacto de potencia, 2 contactos conmutados, tensión de entrada 230 V AC/220 V DC. Homologado según ATEX/IECEx (zona 2) y zona Ex clase I, div. 2. | 46.08 | 1 | DK | Interface Components (IF) | DK6 | DK623K | 10 | 10 | NO | PC |  | 78,60 | G | 107 | 146 | 93 | MM | 4055626363158 | 85364900 | DE | EC001437 | Imagen | Catálogo
2910506 | PLC-RSC-230UC/21-21/MS | Módulo de relés | PLC-INTERFACE, compuesto por relé de zócalo y relé con contacto de potencia enchufable con activación manual, LED de estado integrado, Conexión por tornillo, 2 contactos conmutados, Puente rectificador, Tensión de entrada: 230 V AC / 220 V DC | 42.22 | 1 | DK | Interface Components (IF) | DK6 | DK623C | 10 | 1 | SÍ | PC | F | 77,47 | G | 108 | 149 | 94 | MM | 4055626486611 | 85364900 | DE | EC001437 | Imagen | Catálogo
2980500 | PLC-RSC-230UC/21-21/SO46 | Módulo de relés | PLC-INTERFACE contra corrientes parásitas o tensiones parásitas en el lado de control, compuesto de borne de base PLC-BSC.../21 con conexión por tornillo y relé en miniatura enchufable con contacto de potencia, 2 contactos conmutados, tensión de entrada 230 V AC | 38.87 | 1 | DK | Interface Components (IF) | DK6 | DK623M | 10 | 10 | NO | PC |  | 75,65 | G | 98 | 147 | 92 | MM | 4046356051293 | 85364900 | DE | EC001437 | Imagen | Catálogo
2967141 | PLC-RSC-230UC/21-21AU | Módulo de relés | PLC-INTERFACE, compuesto de borne de base PLC-BSC.../21 con conexión por tornillo y relé en miniatura enchufable con contacto de oro multicapa, para montar sobre carril NS 35/7,5, 2 contactos conmutados, tensión de entrada 230 V AC/220 V DC | 34.37 | 1 | DK | Interface Components (IF) | DK6 | DK6239 | 10 | 1 | SÍ | PC |  | 77,40 | G | 102 | 150 | 93 | MM | 4017918156510 | 85364900 | DE | EC001437 | Imagen | Catálogo
2910513 | PLC-RSC-230UC/21-21AU/MS | Módulo de relés | PLC-INTERFACE, compuesto por relé de zócalo y relé de contactos de oro de varias capas enchufable con accionamiento manual, LED de estado integrado, Conexión por tornillo, 2 contactos conmutados, Puente rectificador, Tensión de entrada: 230 V AC / 220 V DC | 42.44 | 1 | DK | Interface Components (IF) | DK6 | DK623D | 10 | 1 | SÍ | PC | F | 80,15 | G | 108 | 149 | 94 | MM | 4055626486666 | 85364900 | DE | EC001437 | Imagen | Catálogo
2966294 | PLC-RSC-230UC/21AU | Módulo de relés | PLC-INTERFACE, compuesto de borne de base PLC-BSC.../21 con conexión por tornillo y relé en miniatura enchufable con contacto de oro multicapa, para montar sobre carril NS 35/7,5, 1 contacto conmutado, tensión de entrada 230 V AC/220 V DC | 30.51 | 1 | DK | Interface Components (IF) | DK6 | DK6227 | 10 | 1 | SÍ | PC |  | 39,98 | G | 102 | 72 | 95 | MM | 4017918130787 | 85364900 | DE | EC001437 | Imagen | Catálogo
2967675 | PLC-RSC-230UC/21HC | Módulo de relés | PLC-INTERFACE, compuesto de borne de base PLC-BSC.../21 con conexión por tornillo y relé en miniatura enchufable para corrientes constantes elevadas, para montar sobre carril NS 35/7,5, corriente constante límite hasta 10 A, 1 contacto conmutado, tensión de entrada 230 V AC/ 220 V DC | 29.68 | 1 | DK | Interface Components (IF) | DK6 | DK6236 | 10 | 10 | NO | PC |  | 77,06 | G | 102 | 150 | 93 | MM | 4017918171650 | 85364900 | DE | EC001437 | Imagen | Catálogo
1125943 | PLC-RSC-230UC/21HC/SO46 | Módulo de relés | PLC-INTERFACE contra corrientes y/o tensiones parásitas en el lado de control. Compuesto de borna de base PLC-BSC-230UC/21HC/SO46 con conexión por tornillo y relé en miniatura enchufable con contacto de potencia hasta 10 A, 1 conmutador, tensión de entrada 230 V AC | 38.87 | 1 | DK | Interface Components (IF) | DK6 | DK623M | 10 | 10 | NO | PC |  | 78,61 | G | 101 | 147 | 93 | MM | 4063151052973 | 85364900 | DE | EC001437 | Imagen | Catálogo
1094761 | PLC-RSC-24DC/1/SSI | Módulo de relés | PLC-INTERFACE, compuesto por borna de base con conexión por tornillo y relé miniatura enchufable con circuito amplificador interno y un suministro auxiliar correspondiente para fuentes de señales débiles, 1 contacto normalmente abierto, tensión nominal de entrada de 24 V DC | 69.42 | 1 | DK | Interface Components (IF) | DK6 | DK6226 | 10 | 10 | NO | PC |  | 36,55 | G | 102 | 70 | 88 | MM | 4055626918938 | 85364190 | DE | EC001437 | Imagen | Catálogo
2909524 | PLC-RSC-24DC/21/EX | Módulo de relés | PLC-INTERFACE, compuesto por un borne de base para montar sobre carril en 6,2 mm con conexión por tornillo y relé en miniatura enchufable con contacto de potencia de 6 A, 1 contacto conmutado, tensión de entrada de 24 V DC. Homologado según ATEX/IECEx (zona 2) y zona Ex clase I, div. 2. | 30.12 | 1 | DK | Interface Components (IF) | DK6 | DK622K | 10 | 10 | NO | PC |  | 41,40 | G | 91 | 114 | 78 | MM | 4055626363615 | 85364190 | DE | EC001437 | Imagen | Catálogo
2909519 | PLC-RSC-24DC/21HC/EX | Módulo de relés | PLC-INTERFACE, compuesto por un borne de base para montar sobre carril en 14 mm con conexión por tornillo y relé enchufable con contacto de potencia de 10 A, 1 contacto conmutado, tensión de entrada de 24 V DC. Homologado según ATEX/IECEx (zona 2) y zona Ex clase I, div. 2. | 38.05 | 1 | DK | Interface Components (IF) | DK6 | DK623K | 10 | 10 | NO | PC |  | 78,60 | G | 107 | 147 | 93 | MM | 4055626363479 | 85364190 | DE | EC001437 | Imagen | Catálogo
2982663 | PLC-SC-EIK 1-SVN 24P/P | Módulo de relé de estado sólido | PLC-INTERFACE para aplicaciones NAMUR, compuesto de borna de base PLC-BSC.../21 con conexión por tornillo y circuito integrado, para el montaje sobre carril DIN NS 35/7,5, salida con conmutación positiva, tensión de alimentación de 24 V DC | 103.17 | 1 | DK | Interface Components (IF) | DK6 | DK6223 | 10 | 1 | SÍ | PC |  | 37,44 | G | 102 | 70 | 88 | MM | 4046356147330 | 85364190 | DE | EC001504 | Imagen | Catálogo
2980539 | PLC-SC-ELR W1/ 2-24DC | Relé inversor | PLC-INTERFACE como relé electrónico de carga de inversión, compuesto de borne de base PLC-BSC.../21 con conexión por tornillo y circuito integrado, para controlar motores DC con indicador luminoso y circuito de protección, salida: 10 ... 30 V DC/2 A | 159.52 | 1 | DK | Interface Components (IF) | DK7 | DK7621 | 1 | 1 | NO | PC |  | 59,90 | G | 10 | 139 | 184 | MM | 4046356051309 | 85364190 | DE | EC002552 | Imagen | Catálogo
2980733 | PLC-SC-S/H | Interruptor | Interfaz PLC, con interruptor integrado (de operación manual) con conexión por tornillo, para el montaje sobre carril NS 35/7,5, tensión de entrada ≤ 72 V DC | 38.36 | 1 | DK | Interface Components (IF) | DK6 | DK622E | 10 | 1 | SÍ | PC |  | 34,12 | G | 102 | 70 | 88 | MM | 4046356051477 | 85364190 | DE | EC002586 | Imagen | Catálogo
1395229 | PLC-SC-TR/INV | Amplificador de conexión | El módulo inversor con conexión por tornillo invierte las señales de las salidas de transistor NPN de conmutación a masa en salidas PNP de conmutación a positivo, así como las señales de conmutación PNP en señales de conmutación NPN. | 51.38 | 1 | DK | Interface Components (IF) | DK6 | DK6223 | 10 | 1 | SÍ | PC |  | 34,20 | G | 102 | 70 | 88 | MM | 4063151778408 | 85365019 | DE | EC001504 | Imagen | Catálogo
2910140 | PLC-TR-1T-MUL-300M | Relé temporizado | Relé de temporización multifunción de construcción especialmente estrecha con 4 funciones y un intervalo temporal configurable (de 0,1 s a 300 min), 1 inversor, conexión por tornillo | 100.13 | 1 | DK | Interface Components (IF) | DK6 | DK622H | 1 | 1 | NO | PC |  | 44,01 | G | 11 | 184 | 138 | MM | 4055626430492 | 85364900 | DE | EC001439 | Imagen | Catálogo
2910141 | PLC-TR-1T-MUL-300M-PT | Relé temporizado | Relé de temporización multifunción de construcción especialmente estrecha con 4 funciones, intervalo de tiempo configurable (de 0,1 s a 300 min), 1 inversor, conexión push-in | 100.13 | 1 | DK | Interface Components (IF) | DK6 | DK62AH | 1 | 1 | NO | PC |  | 38,30 | G | 12 | 180 | 140 | MM | 4055626430607 | 85364900 | DE | EC001439 | Imagen | Catálogo
2296087 | PLC-V8/D15B/IN | Conexión de sistema | Adaptador V8 para 8 x PLC-INTERFACE (6,2 mm), control: Sistema de cableado PLC de tarjetas de entrada, conexión 1: Hembra de conexión D-SUB 1x 15-polos, conexión 2: Conexión enchufable (Encajable en 8x bornes PLC-INTERFACE), conexión 3: Conexión por tornillo 1x 2-polos, número de canales: 8, lógica de mando: conmutación a positivo | 72.29 | 1 | DK | Interface Components (IF) | DK2 | DK21D2 | 1 | 1 | NO | PC |  | 110,68 | G | 66 | 119 | 93 | MM | 4017918189136 | 85369010 | DE | EC002780 | Imagen | Catálogo
2296061 | PLC-V8/D15B/OUT | Conexión de sistema | Adaptador V8 para 8 x PLC-INTERFACE (6,2 mm), control: Sistema de cableado PLC de tarjetas de salida, conexión 1: Hembra de conexión D-SUB 1x 15-polos, conexión 2: Conexión enchufable (Encajable en 8x bornes PLC-INTERFACE), conexión 3: Conexión por tornillo 1x 2-polos, número de canales: 8, lógica de mando: conmutación a positivo | 72.29 | 1 | DK | Interface Components (IF) | DK2 | DK21D2 | 1 | 1 | NO | PC |  | 114,60 | G | 66 | 119 | 93 | MM | 4017918189112 | 85369010 | DE | EC002780 | Imagen | Catálogo
2296074 | PLC-V8/D15S/IN | Conexión de sistema | Adaptador V8 para 8 x PLC-INTERFACE (6,2 mm), control: Sistema de cableado PLC de tarjetas de entrada, conexión 1: Conector macho D-SUB 1x 15-polos, conexión 2: Conexión enchufable (Encajable en 8x bornes PLC-INTERFACE), conexión 3: Conexión por tornillo 1x 2-polos, número de canales: 8, lógica de mando: conmutación a positivo | 72.29 | 1 | DK | Interface Components (IF) | DK2 | DK21D2 | 1 | 1 | NO | PC |  | 110,50 | G | 66 | 119 | 93 | MM | 4017918189129 | 85369010 | DE | EC002780 | Imagen | Catálogo
2296058 | PLC-V8/D15S/OUT | Conexión de sistema | Adaptador V8 para 8 x PLC-INTERFACE (6,2 mm), control: Sistema de cableado PLC de tarjetas de salida, conexión 1: Conector macho D-SUB 1x 15-polos, conexión 2: Conexión enchufable (Encajable en 8x bornes PLC-INTERFACE), conexión 3: Conexión por tornillo 1x 2-polos, número de canales: 8, lógica de mando: conmutación a positivo | 72.29 | 1 | DK | Interface Components (IF) | DK2 | DK21D2 | 1 | 1 | NO | PC |  | 109,80 | G | 65 | 119 | 93 | MM | 4017918189105 | 85366990 | DE | EC002780 | Imagen | Catálogo
2296553 | PLC-V8/FLK14/IN | Conexión de sistema | Adaptador V8 para 8 x PLC-INTERFACE (6,2 mm), control: Sistema de cableado PLC de tarjetas de entrada, conexión 1: Espadín IDC/FLK 1x 14-polos, conexión 2: Conexión enchufable (Encajable en 8x bornes PLC-INTERFACE), conexión 3: Conexión por tornillo 1x 2-polos, número de canales: 8, lógica de mando: conmutación a positivo | 57.34 | 1 | DK | Interface Components (IF) | DK2 | DK21D1 | 1 | 1 | NO | PC |  | 107,50 | G | 41 | 93 | 89 | MM | 4017918189150 | 85366990 | DE | EC002780 | Imagen | Catálogo
2304115 | PLC-V8/FLK14/IN/M | Conexión de sistema | Adaptador V8 para 8 x PLC-INTERFACE (6,2 mm), control: Sistema de cableado PLC de tarjetas de entrada, conexión 1: Espadín IDC/FLK 1x 14-polos, conexión 2: Conexión enchufable (Encajable en 8x bornes PLC-INTERFACE), conexión 3: Conexión por tornillo 1x 2-polos, número de canales: 8, lógica de mando: minusschaltend | 62.3 | 1 | DK | Interface Components (IF) | DK2 | DK21D1 | 1 | 1 | NO | PC |  | 105,70 | G | 66 | 119 | 93 | MM | 4017918924423 | 85369010 | DE | EC002780 | Imagen | Catálogo
2295554 | PLC-V8/FLK14/OUT | Conexión de sistema | Adaptador V8 para 8 x PLC-INTERFACE (6,2 mm), control: Sistema de cableado PLC de tarjetas de salida, conexión 1: Espadín IDC/FLK 1x 14-polos, conexión 2: Conexión enchufable (Encajable en 8x bornes PLC-INTERFACE), conexión 3: Conexión por tornillo 1x 2-polos, número de canales: 8, lógica de mando: conmutación a positivo | 57.34 | 1 | DK | Interface Components (IF) | DK2 | DK21D1 | 1 | 1 | NO | PC |  | 106,70 | G | 67 | 118 | 94 | MM | 4017918189143 | 85366990 | DE | EC002780 | Imagen | Catálogo
2304102 | PLC-V8/FLK14/OUT/M | Conexión de sistema | Adaptador V8 para 8 x PLC-INTERFACE (6,2 mm), control: Sistema de cableado PLC de tarjetas de salida, conexión 1: Espadín IDC/FLK 1x 14-polos, conexión 2: Conexión enchufable (Encajable en 8x bornes PLC-INTERFACE), conexión 3: Conexión por tornillo 1x 2-polos, número de canales: 8, lógica de mando: minusschaltend | 62.3 | 1 | DK | Interface Components (IF) | DK2 | DK21D1 | 1 | 1 | NO | PC |  | 106,20 | G | 42 | 60 | 53 | MM | 4017918924430 | 85369010 | DE | EC002780 | Imagen | Catálogo
2905263 | PLC-V8C/CAB/TBUS/0,3M | Cable de conexión | Cable redondo confeccionado apantallado; control: PLC logic (conexión al conector de bus para carril); conexión 1: Conectores COMBICON (1x 3-polos); conexión 2: Conectores COMBICON (1x 5-polos); longitud de cable: 0,3 m | 31.7 | 1 | DK | Interface Components (IF) | DK2 | DK26Z3 | 1 | 1 | SÍ | PC |  | 15,40 | G | 12 | 125 | 146 | MM | 4046356958882 | 85444290 | DE | EC000237 | Imagen | Catálogo
2907446 | PLC-V8C/PT-24DC/BM2 | Sistema de control | Módulo básico PLC logic, 2.ª generación, con 16 E/S, enchufable en ocho bornas PLC-INTERFACE digitales o analógicas, ampliable a 48 E/S, reloj de tiempo real, conector hembra micro-USB, alojamiento para módulo de memoria y adaptador Bluetooth, conexión push-in | 317.07 | 1 | DK | Interface Components (IF) | DK2 | DK2611 | 1 | 1 | NO | PC |  | 142,70 | G | 0 | 0 | 0 |  | 4055626218168 | 85371098 | DE | EC001417 | Imagen | Catálogo
2905137 | PLC-V8C/PT-24DC/EM | Módulo de ampliación | Módulo de ampliación PLC logic con 16 E/S para la conexión enchufable a ocho bornas PLC-INTERFACE para ampliar el módulo básico (como máximo pueden conectarse dos módulos de ampliación a un módulo básico), conexión push-in | 271.05 | 1 | DK | Interface Components (IF) | DK2 | DK2621 | 1 | 1 | NO | PC |  | 129,50 | G | 0 | 0 | 0 |  | 4046356919487 | 85389099 | DE | EC001417 | Imagen | Catálogo
1452919 | PLC-V8C/PT-24DC/RS485 | Sistema de control | Módulo básico PLC logic, con conexión RS-485 para Modbus/RTU, con 16 E/S, enchufable en 8 bornas PLC-INTERFACE digitales o analógicas, ampliable a 48 E/S, reloj de tiempo real, conector hembra micro-USB, compartimento para módulo de memoria y adaptador Bluetooth, conexión push-in | 306.08 | 1 | DK | Interface Components (IF) | DK2 | DK2611 | 1 | 0 | SÍ | PC |  | 154,40 | G | 0 | 0 | 0 |  | 4063151840372 | 85371098 | DE | EC001417 | Imagen | Catálogo
2907443 | PLC-V8C/PT-24DC/SAM2 | Sistema de control | Módulo independiente PLC logic, 2.ª generación, con 16 E/S, enchufable en ocho bornas PLC-INTERFACE digitales o analógicas, no ampliable, reloj de tiempo real, conector hembra micro-USB, alojamiento para módulo de memoria y adaptador Bluetooth, conexión push-in | 279.57 | 1 | DK | Interface Components (IF) | DK2 | DK2611 | 1 | 1 | NO | PC |  | 130,08 | G | 0 | 0 | 0 |  | 4055626218182 | 85371098 | DE | EC001417 | Imagen | Catálogo
2903095 | PLC-V8C/SC-24DC/EM | Módulo de ampliación | Módulo de ampliación PLC logic con 16 E/S para la conexión enchufable a ocho bornas PLC-INTERFACE para ampliar el módulo básico (como máximo pueden conectarse dos módulos de ampliación a un módulo básico), conexión por tornillo | 273.45 | 1 | DK | Interface Components (IF) | DK2 | DK2621 | 1 | 1 | NO | PC |  | 128.4 | G | 67 | 121 | 70 | MM | 4046356712835 | 85389099 | DE | EC001417 | Imagen | Catálogo
2907445 | PLC-V8C/SC-24DC/SAM2 | Sistema de control | Módulo independiente PLC logic, 2.ª generación, con 16 E/S, enchufable en ocho bornas PLC-INTERFACE digitales o analógicas, no ampliable, reloj de tiempo real, conector hembra micro-USB, alojamiento para módulo de memoria y adaptador Bluetooth, conexión por tornillo | 282.04 | 1 | DK | Interface Components (IF) | DK2 | DK2611 | 1 | 1 | NO | PC |  | 131.667 | G | 67 | 121 | 70 | MM | 4055626218175 | 85389091 | DE | EC001417 | Imagen | Catálogo
1104789 | PLC-V8L/D15S/OUT | Conexión de sistema | Adaptador V8 para 8 x PLC-INTERFACE (14 mm), conexión 1: Conector macho D-SUB 1x 15-polos, conexión 2: Conexión enchufable (Encajable en 8x bornes PLC-INTERFACE), conexión 3: Conexión por tornillo 1x 2-polos, número de canales: 8, lógica de mando: conmutación a positivo | 108.02 | 1 | DK | Interface Components (IF) | DK2 | DK21D2 | 1 | 1 | NO | PC |  | 129,80 | G | 65 | 120 | 93 | MM | 4055626971049 | 85366990 | DE | EC002780 | Imagen | Catálogo
2299660 | PLC-V8L/FLK14/OUT | Conexión de sistema | Adaptador V8 para 8 x PLC-INTERFACE (14 mm), control: Sistema de cableado PLC de tarjetas de salida, conexión 1: Espadín IDC/FLK 1x 14-polos, conexión 2: Conexión enchufable (Encajable en 8x bornes PLC-INTERFACE), conexión 3: Conexión por tornillo 1x 2-polos, número de canales: 8, lógica de mando: conmutación a positivo | 93.49 | 1 | DK | Interface Components (IF) | DK2 | DK21D1 | 1 | 1 | NO | PC |  | 124,20 | G | 63 | 120 | 67 | MM | 4017918893163 | 85369010 | DE | EC002780 | Imagen | Catálogo
2304306 | PLC-V8L/FLK14/OUT/M | Conexión de sistema | Adaptador V8 para 8 x PLC-INTERFACE (14 mm), control: Sistema de cableado PLC de tarjetas de salida, conexión 1: Espadín IDC/FLK 1x 14-polos, conexión 2: Conexión enchufable (Encajable en 8x bornes PLC-INTERFACE), conexión 3: Conexión por tornillo 1x 2-polos, número de canales: 8, lógica de mando: minusschaltend | 101.56 | 1 | DK | Interface Components (IF) | DK2 | DK21D1 | 1 | 1 | NO | PC |  | 125,50 | G | 64 | 118 | 93 | MM | 4017918932916 | 85389099 | DE | EC002780 | Imagen | Catálogo
1279135 | PLC-V8R/ETH-MP/BM | Communication module | Base module with multi-protocol connection (PROFINET, EtherNet/IP™, and Modbus/TCP) with 8 I/Os, for plug-in connection to 8 digital or analog PLC-INTERFACE terminal blocks, can be extended to 56 I/Os. Approved in accordance with ATEX/IECEx (Zone 2) and Ex Zone Class I, Zone 2 (Div. 2). | 349.31 | 1 | DK | Interface Components (IF) | DK6 | DK62P1 | 1 | 0 | sí | PC |  | 103,50 | g | 0 | 0 | 0 | 0 | 4063151476656 | 85371098 | DE | EC001604 |  | Catálogo
1487020 | PLC-V8R/PT-24DC/EM | Extension module | Extension module with 16 I/Os, for plug-in connection to 8 PLC-INTERFACE terminal blocks for extending the PLC-V8R.../BM base module (max. 3 extension modules per base module). Approved in accordance with ATEX/IECEx (Zone 2) and Ex Zone Class I, Zone 2 (Div. 2). | 258.49 | 1 | DK | Interface Components (IF) | DK6 | DK62R1 | 1 | 1 | sí | PC |  | 90,30 | g | 0 | 0 | 0 | 0 | 4063151929183 | 85371098 | DE | EC001597 |  | Catálogo
1861270 | PLC-V8R-STARTERKIT/4XDO/4XDI | Starter kit | PLC-INTERFACE Ethernet gateway starter kit, consisting of: plug-in base module PLC-V8R/ETH-MP/BM with 2 x RJ45 connection and multi-protocol connection (PROFINET, EtherNet/IP™ and Modbus/TCP), four relay output terminals with Push-in connection and four relay input terminals with Push-in connection. | 461.09 | 1 | DK | Interface Components (IF) | DK6 | DK62P1 | 1 | 0 | sí | PC |  | 518,50 | g | 131 | 185 | 108 | MM | 4067923520288 | 85371098 | DE |  |  | Catálogo
2296870 | PLC-VT | Borne de paso | Borna de paso VARIOFACE (conexión por tornillo de 2 conductores), para series universales PLC-INTERFACE | 13.3 | 1 | DK | Interface Components (IF) | DK2 | DK21D6 | 10 | 10 | NO | PC |  | 34,02 | G | 98 | 71 | 95 | MM | 4017918821609 | 85369010 | DE | EC002586 | Imagen | Catálogo
2295567 | PLC-VT/ACT | Borne de paso | Borna de paso VARIOFACE (conexión por tornillo de 3 conductores), para series de actuadores PLC-INTERFACE | 13.3 | 1 | DK | Interface Components (IF) | DK2 | DK21D6 | 10 | 10 | NO | PC |  | 34,07 | G | 99 | 71 | 95 | MM | 4017918821852 | 85369010 | DE | EC002586 | Imagen | Catálogo
2296867 | PLC-VT/ACT/LA | Borne de paso | Borna de paso VARIOFACE (conexión por tornillo de 3 conductores), para series de actuadores PLC-INTERFACE, con indicación luminosa de 24 V DC | 14.8 | 1 | DK | Interface Components (IF) | DK2 | DK21D6 | 10 | 10 | NO | PC |  | 34,21 | G | 100 | 71 | 96 | MM | 4017918821616 | 85369010 | DE | EC002586 | Imagen | Catálogo
2296854 | PLC-VT/LA | Borne de paso | Borna de paso VARIOFACE (conexión por tornillo de 2 conductores), para series universales PLC-INTERFACE, con indicación luminosa de 24 V DC | 14.8 | 1 | DK | Interface Components (IF) | DK2 | DK21D6 | 10 | 10 | NO | PC |  | 33,99 | G | 100 | 70 | 95 | MM | 4017918821623 | 85369010 | DE | EC002586 | Imagen | Catálogo
2702221 | PLD E 400 W 250 | Lámpara LED para armario de control | Lámpara LED para armario de control, 24 V DC, longitud: 250 mm, índice de protección: IP20, con bisagras, conmutable en serie, inclusive accesorios de montaje | 88.4 | 1 | DR | Automation Systems (AS) | DRL | DRL232 | 1 | 1 | NO | PC |  | 166 | G | 3 | 27 | 6 | CM | 4055626057293 | 94054231 | DE | EC000321 | Imagen | Catálogo
1318672 | PLD E 400-DS-3,0/0,6 | Interruptor de posición de puerta | Interruptor de posición de puerta con cable de 3 m con extremo libre y con cable de 0,6 m con extremo libre, incluidos los accesorios de montaje | 43.04 | 1 | DR | Automation Systems (AS) | DRL | DRL23Z | 1 | 1 | NO | PC |  | 330,00 | G | 0 | 0 | 0 |  | 4063151601829 | 85365080 | DE | EC002557 | Imagen | Catálogo
1531603 | PLD E 409 CLP/M | Fijación | Soporte magnético de repuesto (1 par) para las luminarias LED para el armario de control PLD E 409 W 350 y PLD E 409 W 350 MS | 20.12 | 1 | DR | Automation Systems (AS) | DRL | DRL23Z | 1 | 1 | NO | PC |  | 46,23 | G | 0 | 0 | 0 |  | 4067923001640 | 85059029 | DE | EC002557 | Imagen | Catálogo
1319569 | PLD E 409 W 350 | Lámpara LED para armario de control | Luminaria LED para el armario de control, 24 V AC/DC ... 265 V AC/DC, longitud: 350 mm, índice de protección: IP20, giratoria (rango de giro ±90°), incluidos los accesorios de montaje | 99.48 | 1 | DR | Automation Systems (AS) | DRL | DRL232 | 1 | 1 | NO | PC |  | 231,80 | G | 0 | 0 | 0 |  | 4063151602888 | 94054231 | DE | EC000321 | Imagen | Catálogo
1319573 | PLD E 409 W 350 MS | Lámpara LED para armario de control | Luminaria LED para el armario de control, 24 V AC/DC ... 265 V AC/DC, longitud: 350 mm, índice de protección: IP20, giratoria (rango de giro ±90°), con sensor de movimiento, incluidos los accesorios de montaje | 107.31 | 1 | DR | Automation Systems (AS) | DRL | DRL232 | 1 | 1 | NO | PC |  | 232,20 | G | 0 | 0 | 0 |  | 4063151604172 | 94054231 | DE | EC000321 | Imagen | Catálogo
1694090 | PLD E 708 MAG | Fijación | Soporte magnético (1 par) para las luminarias LED para el armario de control PLD E 708 W MS/… | 29.06 | 1 | DR | Automation Systems (AS) | DRL | DRL23Z | 1 | 1 | NO | PC |  | 45,90 | G | 0 | 0 | 0 |  | 4067923256422 | 85051190 | DE | EC002557 | Imagen | Catálogo
1694092 | PLD E 708 W 400 MS/B | LED enclosure light | LED enclosure light, AC wide range input, color temperature 5000 K, with motion detector, type B socket (e.g., for USA and Canada) | 244.8 | 1 | DR | Automation Systems (AS) | DRL | DRL235 | 1 | 1 | NO | PC |  | 600,00 | g | 0 | 0 | 0 | 0 | 4067923255562 | 94054231 | DE | EC000321 |  | Catálogo
1694093 | PLD E 708 W 400 MS/E | Lámpara LED para armario de control | Luminaria LED para el armario de control, amplio rango de entrada AC, temperatura de color 5000 K, con sensor de movimiento, tipo de toma de corriente E (p. ej. para Francia y Bélgica) | 238.09 | 1 | DR | Automation Systems (AS) | DRL | DRL235 | 1 | 1 | NO | PC |  | 593,00 | G | 0 | 0 | 0 |  | 4067923256064 | 94054231 | DE | EC000321 | Imagen | Catálogo
1694094 | PLD E 708 W 400 MS/F | Lámpara LED para armario de control | Luminaria LED para el armario de control, amplio rango de entrada AC, temperatura de color 5000 K, con sensor de movimiento, tipo de toma de corriente F (Schuko) | 210.15 | 1 | DR | Automation Systems (AS) | DRL | DRL235 | 1 | 1 | NO | PC |  | 588,00 | G | 0 | 0 | 0 |  | 4067923255654 | 94054231 | DE | EC000321 | Imagen | Catálogo
1816143 | PLD E 708-CA-3,0/FS AM | Cable de conexión | Cable de conexión, 3-polos, longitud de cable: 3 m | 27.95 | 1 | DR | Automation Systems (AS) | DRL | DRL23Z | 1 | 1 | NO | PC |  | 320,20 | G | 0 | 0 | 0 |  | 4067923443990 | 85444290 | DE | EC001855 | Imagen | Catálogo
1816079 | PLD E 708-CA-MS/1,6/FS AM | Cable de conexión | Cable de conexión, 3-polos, longitud de cable: 1,6 m | 26.83 | 1 | DR | Automation Systems (AS) | DRL | DRL23Z | 1 | 1 | NO | PC |  | 186,50 | G | 0 | 0 | 0 |  | 4067923444614 | 85444290 | DE | EC001855 | Imagen | Catálogo
1118035 | PLD M 140 W 195/D25 | Lámparas de máquina LED | Lámparas de máquina LED, 24 V DC, ángulo de emisión (vertical/horizontal): 89 °/97 °, longitud: 195 mm, diámetro: 25 mm, índice de protección: IP54, con bisagras | 105.07 | 1 | DR | Automation Systems (AS) | DRL | DRL221 | 1 | 1 | SÍ | PC |  | 158,00 | G | 0 | 0 | 0 |  | 4063151045494 | 94054239 | DE | EC000348 | Imagen | Catálogo
1118021 | PLD M 140 W 195/D35/SC | Lámparas de máquina LED | Lámparas de máquina LED, 24 V DC, ángulo de emisión (vertical/horizontal): 85 °/101 °, longitud: 195 mm, diámetro: 35 mm, índice de protección: IP54, con bisagras, Atenuación, conmutable en serie | 133.02 | 1 | DR | Automation Systems (AS) | DRL | DRL221 | 1 | 1 | SÍ | PC |  | 320,00 | G | 0 | 0 | 0 |  | 4063151046477 | 94054239 | DE | EC000348 | Imagen | Catálogo
1118022 | PLD M 140 W 335/D25 | Lámparas de máquina LED | Lámparas de máquina LED, 24 V DC, ángulo de emisión (vertical/horizontal): 89 °/97 °, longitud: 335 mm, diámetro: 25 mm, índice de protección: IP54, con bisagras | 149.79 | 1 | DR | Automation Systems (AS) | DRL | DRL221 | 1 | 1 | SÍ | PC |  | 260,00 | G | 0 | 0 | 0 |  | 4063151045487 | 94054239 | DE | EC000348 | Imagen | Catálogo
1118016 | PLD M 140 W 335/D35/SC | Lámparas de máquina LED | Lámparas de máquina LED, 24 V DC, ángulo de emisión (vertical/horizontal): 85 °/101 °, longitud: 335 mm, diámetro: 35 mm, índice de protección: IP54, con bisagras, Atenuación, conmutable en serie | 182.2 | 1 | DR | Automation Systems (AS) | DRL | DRL221 | 1 | 1 | SÍ | PC |  | 478,80 | G | 0 | 0 | 0 |  | 4063151044855 | 94054239 | DE | EC000348 | Imagen | Catálogo
1118036 | PLD M 140 W 615/D25 | Lámparas de máquina LED | Lámparas de máquina LED, 24 V DC, ángulo de emisión (vertical/horizontal): 89 °/97 °, longitud: 615 mm, diámetro: 25 mm, índice de protección: IP54, con bisagras | 187.79 | 1 | DR | Automation Systems (AS) | DRL | DRL221 | 1 | 1 | SÍ | PC |  | 540,00 | G | 0 | 0 | 0 |  | 4063151045968 | 94054239 | DE | EC000348 | Imagen | Catálogo
1118024 | PLD M 140 W 615/D35/SC | Lámparas de máquina LED | Lámparas de máquina LED, 24 V DC, ángulo de emisión (vertical/horizontal): 85 °/101 °, longitud: 615 mm, diámetro: 35 mm, índice de protección: IP54, con bisagras, Atenuación, conmutable en serie | 224.68 | 1 | DR | Automation Systems (AS) | DRL | DRL221 | 1 | 1 | SÍ | PC |  | 840,00 | G | 0 | 0 | 0 |  | 4063151046323 | 94054239 | DE | EC000348 | Imagen | Catálogo
1118015 | PLD M 140 W 895/D25 | Lámparas de máquina LED | Lámparas de máquina LED, 24 V DC, ángulo de emisión (vertical/horizontal): 89 °/97 °, longitud: 895 mm, diámetro: 25 mm, índice de protección: IP54, con bisagras | 219.09 | 1 | DR | Automation Systems (AS) | DRL | DRL221 | 1 | 1 | SÍ | PC |  | 740,00 | G | 0 | 0 | 0 |  | 4063151046316 | 94054239 | DE | EC000348 | Imagen | Catálogo
1118028 | PLD M 140 W 895/D35/SC | Lámparas de máquina LED | Lámparas de máquina LED, 24 V DC, ángulo de emisión (vertical/horizontal): 85 °/101 °, longitud: 895 mm, diámetro: 35 mm, índice de protección: IP54, con bisagras, Atenuación, conmutable en serie | 254.86 | 1 | DR | Automation Systems (AS) | DRL | DRL221 | 1 | 1 | SÍ | PC |  | 1.180,00 | G | 0 | 0 | 0 |  | 4063151046118 | 94054239 | DE | EC000348 | Imagen | Catálogo
2702475 | PLD M 160 W-95/105 196 | Lámparas de máquina LED | Lámparas de máquina LED, 24 V DC, ángulo de emisión (vertical/horizontal): 95 °/105 °, longitud: 196 mm, índice de protección: IP67, con bisagras, inclusive accesorios de montaje | 143.08 | 1 | DR | Automation Systems (AS) | DRL | DRL221 | 1 | 1 | NO | PC |  | 330,00 | G | 0 | 0 | 0 |  | 4055626213682 | 94054239 | DE | EC000348 | Imagen | Catálogo
2702476 | PLD M 160 W-95/105 336 | Lámparas de máquina LED | Lámparas de máquina LED, 24 V DC, ángulo de emisión (vertical/horizontal): 95 °/105 °, longitud: 336 mm, índice de protección: IP67, con bisagras, inclusive accesorios de montaje | 198.97 | 1 | DR | Automation Systems (AS) | DRL | DRL221 | 1 | 1 | NO | PC |  | 487,60 | G | 0 | 0 | 0 |  | 4055626213804 | 94054239 | DE | EC000348 | Imagen | Catálogo
2702477 | PLD M 160 W-95/105 616 | Lámparas de máquina LED | Lámparas de máquina LED, 24 V DC, ángulo de emisión (vertical/horizontal): 95 °/105 °, longitud: 616 mm, índice de protección: IP67, con bisagras, inclusive accesorios de montaje | 304.04 | 1 | DR | Automation Systems (AS) | DRL | DRL221 | 1 | 1 | NO | PC |  | 822,00 | G | 0 | 0 | 0 |  | 4055626213828 | 94054239 | DE | EC000348 | Imagen | Catálogo
2702938 | PLD M 260 W-40/80 190/D40 | Lámparas de máquina LED | Lámparas de máquina LED, 24 V DC, ángulo de emisión (vertical/horizontal): 40 °/80 °, longitud: 190 mm, diámetro: 40 mm, índice de protección: IP67, con bisagras, resistente contra refrigerantes y lubricantes | 217.97 | 1 | DR | Automation Systems (AS) | DRL | DRL222 | 1 | 1 | SÍ | PC |  | 386,00 | G | 0 | 0 | 0 |  | 4055626443911 | 94054239 | DE | EC000348 | Imagen | Catálogo
2702939 | PLD M 260 W-40/80 365/D40 | Lámparas de máquina LED | Lámparas de máquina LED, 24 V DC, ángulo de emisión (vertical/horizontal): 40 °/80 °, longitud: 365 mm, diámetro: 40 mm, índice de protección: IP67, con bisagras, resistente contra refrigerantes y lubricantes | 310.75 | 1 | DR | Automation Systems (AS) | DRL | DRL222 | 1 | 1 | SÍ | PC |  | 710,00 | G | 0 | 0 | 0 |  | 4055626443935 | 94054239 | DE | EC000348 | Imagen | Catálogo
2702941 | PLD M 260 W-40/80 540/D40 | Lámparas de máquina LED | Lámparas de máquina LED, 24 V DC, ángulo de emisión (vertical/horizontal): 40 °/80 °, longitud: 540 mm, diámetro: 40 mm, índice de protección: IP67, con bisagras, resistente contra refrigerantes y lubricantes | 391.23 | 1 | DR | Automation Systems (AS) | DRL | DRL222 | 1 | 1 | SÍ | PC |  | 1.000,00 | G | 0 | 0 | 0 |  | 4055626443942 | 94054239 | DE | EC000348 | Imagen | Catálogo
2702942 | PLD M 260 W-40/80 715/D40 | Lámparas de máquina LED | Lámparas de máquina LED, 24 V DC, ángulo de emisión (vertical/horizontal): 40 °/80 °, longitud: 715 mm, diámetro: 40 mm, índice de protección: IP67, con bisagras, resistente contra refrigerantes y lubricantes | 452.71 | 1 | DR | Automation Systems (AS) | DRL | DRL222 | 1 | 1 | SÍ | PC |  | 1.300,00 | G | 0 | 0 | 0 |  | 4055626443959 | 94054239 | DE | EC000348 | Imagen | Catálogo
2702489 | PLD M 260 W-75/95 1070/D70 | Lámparas de máquina LED | Lámparas de máquina LED, 24 V DC, ángulo de emisión (vertical/horizontal): 75 °/95 °, longitud: 1070 mm, diámetro: 70 mm, índice de protección: IP67, con bisagras, resistente contra refrigerantes y lubricantes | 634.91 | 1 | DR | Automation Systems (AS) | DRL | DRL222 | 1 | 1 | SÍ | PC |  | 4.300,00 | G | 0 | 0 | 0 |  | 4055626216829 | 94054239 | DE | EC000348 | Imagen | Catálogo
2702485 | PLD M 260 W-75/95 510/D70 | Lámparas de máquina LED | Lámparas de máquina LED, 24 V DC, ángulo de emisión (vertical/horizontal): 75 °/95 °, longitud: 510 mm, diámetro: 70 mm, índice de protección: IP67, con bisagras, resistente contra refrigerantes y lubricantes | 403.53 | 1 | DR | Automation Systems (AS) | DRL | DRL222 | 1 | 1 | SÍ | PC |  | 2.030,00 | G | 0 | 0 | 0 |  | 4055626213910 | 94054239 | DE | EC000348 | Imagen | Catálogo
2702486 | PLD M 260 W-75/95 650/D70 | Lámparas de máquina LED | Lámparas de máquina LED, 24 V DC, ángulo de emisión (vertical/horizontal): 75 °/95 °, longitud: 650 mm, diámetro: 70 mm, índice de protección: IP67, con bisagras, resistente contra refrigerantes y lubricantes | 460.53 | 1 | DR | Automation Systems (AS) | DRL | DRL222 | 1 | 1 | SÍ | PC |  | 2.470,00 | G | 0 | 0 | 0 |  | 4055626213934 | 94054239 | DE | EC000348 | Imagen | Catálogo
2702488 | PLD M 260 W-75/95 790/D70 | Lámparas de máquina LED | Lámparas de máquina LED, 24 V DC, ángulo de emisión (vertical/horizontal): 75 °/95 °, longitud: 790 mm, diámetro: 70 mm, índice de protección: IP67, con bisagras, resistente contra refrigerantes y lubricantes | 522.01 | 1 | DR | Automation Systems (AS) | DRL | DRL222 | 1 | 1 | SÍ | PC |  | 3.030,00 | G | 0 | 0 | 0 |  | 4055626216782 | 94054239 | DE | EC000348 | Imagen | Catálogo
2702480 | PLD M 260 W-85/95 190/D40 | Lámparas de máquina LED | Lámparas de máquina LED, 24 V DC, ángulo de emisión (vertical/horizontal): 85 °/95 °, longitud: 190 mm, diámetro: 40 mm, índice de protección: IP67, con bisagras, resistente contra refrigerantes y lubricantes | 217.97 | 1 | DR | Automation Systems (AS) | DRL | DRL222 | 1 | 1 | SÍ | PC |  | 368,00 | G | 0 | 0 | 0 |  | 4055626247786 | 94054239 | DE | EC000348 | Imagen | Catálogo
2702933 | PLD M 260 W-85/95 190/D40/SC | Lámparas de máquina LED | Lámparas de máquina LED, 24 V DC, ángulo de emisión (vertical/horizontal): 85 °/95 °, longitud: 190 mm, diámetro: 40 mm, índice de protección: IP67, con bisagras, resistente contra refrigerantes y lubricantes, conmutable en serie | 253.74 | 1 | DR | Automation Systems (AS) | DRL | DRL222 | 1 | 1 | SÍ | PC |  | 397,60 | G | 0 | 0 | 0 |  | 4055626443744 | 94054239 | DE | EC000348 | Imagen | Catálogo
2702481 | PLD M 260 W-85/95 365/D40 | Lámparas de máquina LED | Lámparas de máquina LED, 24 V DC, ángulo de emisión (vertical/horizontal): 85 °/95 °, longitud: 365 mm, diámetro: 40 mm, índice de protección: IP67, con bisagras, resistente contra refrigerantes y lubricantes | 310.75 | 1 | DR | Automation Systems (AS) | DRL | DRL222 | 1 | 1 | SÍ | PC |  | 687,30 | G | 0 | 0 | 0 |  | 4055626247809 | 94054239 | DE | EC000348 | Imagen | Catálogo
2702934 | PLD M 260 W-85/95 365/D40/SC | Lámparas de máquina LED | Lámparas de máquina LED, 24 V DC, ángulo de emisión (vertical/horizontal): 85 °/95 °, longitud: 365 mm, diámetro: 40 mm, índice de protección: IP67, con bisagras, resistente contra refrigerantes y lubricantes, conmutable en serie | 347.64 | 1 | DR | Automation Systems (AS) | DRL | DRL222 | 1 | 1 | SÍ | PC |  | 714,70 | G | 0 | 0 | 0 |  | 4055626443775 | 94054239 | DE | EC000348 | Imagen | Catálogo
2702482 | PLD M 260 W-85/95 540/D40 | Lámparas de máquina LED | Lámparas de máquina LED, 24 V DC, ángulo de emisión (vertical/horizontal): 85 °/95 °, longitud: 540 mm, diámetro: 40 mm, índice de protección: IP67, con bisagras, resistente contra refrigerantes y lubricantes | 391.23 | 1 | DR | Automation Systems (AS) | DRL | DRL222 | 1 | 1 | SÍ | PC |  | 1.100,00 | G | 0 | 0 | 0 |  | 4055626247816 | 94054239 | DE | EC000348 | Imagen | Catálogo
2702935 | PLD M 260 W-85/95 540/D40/SC | Lámparas de máquina LED | Lámparas de máquina LED, 24 V DC, ángulo de emisión (vertical/horizontal): 85 °/95 °, longitud: 540 mm, diámetro: 40 mm, índice de protección: IP67, con bisagras, resistente contra refrigerantes y lubricantes, conmutable en serie | 428.12 | 1 | DR | Automation Systems (AS) | DRL | DRL222 | 1 | 1 | SÍ | PC |  | 1.000,00 | G | 0 | 0 | 0 |  | 4055626443782 | 94054239 | DE | EC000348 | Imagen | Catálogo
2702483 | PLD M 260 W-85/95 715/D40 | Lámparas de máquina LED | Lámparas de máquina LED, 24 V DC, ángulo de emisión (vertical/horizontal): 85 °/95 °, longitud: 715 mm, diámetro: 40 mm, índice de protección: IP67, con bisagras, resistente contra refrigerantes y lubricantes | 452.71 | 1 | DR | Automation Systems (AS) | DRL | DRL222 | 1 | 1 | SÍ | PC |  | 1.400,00 | G | 0 | 0 | 0 |  | 4055626247823 | 94054239 | DE | EC000348 | Imagen | Catálogo
2702936 | PLD M 260 W-85/95 715/D40/SC | Lámparas de máquina LED | Lámparas de máquina LED, 24 V DC, ángulo de emisión (vertical/horizontal): 85 °/95 °, longitud: 715 mm, diámetro: 40 mm, índice de protección: IP67, con bisagras, resistente contra refrigerantes y lubricantes, conmutable en serie | 490.71 | 1 | DR | Automation Systems (AS) | DRL | DRL222 | 1 | 1 | SÍ | PC |  | 1.300,00 | G | 0 | 0 | 0 |  | 4055626443904 | 94054239 | DE | EC000348 | Imagen | Catálogo
2702527 | PLD M-ME MB/D40 | Soporte de montaje | Soporte de montaje, para iluminación de máquinas PLD M 260 .../D40, Sector de giro ±45° | 27.95 | 1 | DR | Automation Systems (AS) | DRL | DRL22Z | 1 | 1 | NO | PC |  | 44,00 | G | 0 | 0 | 0 |  | 4055626217079 | 94059900 | DE | EC002557 | Imagen | Catálogo
2702494 | PLD M-ME MB/D70 | Soporte de montaje | Soporte de montaje, para iluminación de máquinas PLD M 260 .../D70, Sector de giro ±65° | 30.18 | 1 | DR | Automation Systems (AS) | DRL | DRL22Z | 1 | 1 | NO | PC |  | 151,30 | G | 29 | 120 | 95 | MM | 4055626217055 | 94059900 | DE | EC002557 | Imagen | Catálogo
2702492 | PLD M-ME MC/D40 | Soporte de montaje | Soporte de montaje, para iluminación de máquinas PLD M 260 .../D40, Sector de giro ±20° | 34.65 | 1 | DR | Automation Systems (AS) | DRL | DRL22Z | 1 | 1 | NO | PC |  | 48,60 | G | 17 | 120 | 104 | MM | 4055626217017 | 94059900 | DE | EC002557 | Imagen | Catálogo
2702493 | PLD M-ME MC/D70 | Soporte de montaje | Soporte de montaje, para iluminación de máquinas PLD M 260 .../D70, Sector de giro ±30° | 36.89 | 1 | DR | Automation Systems (AS) | DRL | DRL22Z | 1 | 1 | NO | PC |  | 126,90 | G | 23 | 120 | 105 | MM | 4055626217031 | 94059900 | DE | EC002557 | Imagen | Catálogo
1792096 | PLH 5/ 1-7,5 | Terminal de tarjetas de circuitos impresos | Terminal de tarjetas de circuitos impresos, corriente nominal: 41 A, tensión nominal (III/2): 1000 V, sección nominal: 6 mm², número de potenciales: 1, número de filas: 1, número de polos por fila: 1, familia de artículos: PLH 5/, paso: 7,5 mm, tipode conexión: Conexión por resorte push lock, montaje: Soldadura por ola, dirección de conexión conductor/placa de circuito impreso: 0 °, color: verde, Disposición de pines: Disposición de pines lineal, Longitud del pin [P]: 3,6 mm, número de pines desoldadura por potencial: 2, tipo de embalaje: empaquetado en caja | 226.77 | 100 | AA | PCB Connectors (PCC) | AAN | AANTAB | 25 | 25 | NO | PC |  | 5.184 | G |  |  |  |  | 4046356610650 |  |  |  |  | Catálogo
1249057 | PLT-EE-T3-120AC-P | Protección enchufable contra sobretensiones tipo 3 | Cartucho de repuesto para protección contra sobretensiones de tipo 3 de la serie de productos PLT-EE. Tensión nominal 120 V | 119.87 | 1 | CL | Trabtech (TT) | CLP | CLP312 | 10 | 1 | SÍ | PC |  | 39,00 | G | 51 | 185 | 69 | MM | 4063151353414 | 85363030 | DE | EC002496 | Imagen | Catálogo
1249058 | PLT-EE-T3-120AC-R | Disp. de protec. contra sobretensiones tipo 3 | Protección contra sobretensiones de tipo 3, compuesta por protección enchufable y elemento de base con conexión por tornillo, con indicación de estado y señal remota integradas para redes de suministro eléctrico monofásicas. Tensión nominal: 120 V AC | 159.34 | 1 | CL | Trabtech (TT) | CLP | CLP312 | 5 | 1 | SÍ | PC |  | 95,00 | G | 91 | 109 | 114 | MM | 4063151351687 | 85363030 | DE | EC000942 | Imagen | Catálogo
1249059 | PLT-EE-T3-230AC-P | Protección enchufable contra sobretensiones tipo 3 | Cartucho de repuesto para protección contra sobretensiones de tipo 3 de la serie de productos PLT-EE. Tensión nominal 230 V | 119.87 | 1 | CL | Trabtech (TT) | CLP | CLP312 | 10 | 1 | SÍ | PC |  | 39,16 | G | 51 | 185 | 69 | MM | 4063151351724 | 85363090 | DE | EC002496 | Imagen | Catálogo
1249060 | PLT-EE-T3-230AC-R | Disp. de protec. contra sobretensiones tipo 3 | Protección contra sobretensiones de tipo 3, compuesta por protección enchufable y elemento de base con conexión por tornillo, con indicación de estado y señal remota integradas para redes de suministro eléctrico monofásicas. Tensión nominal: 230 V AC | 159.34 | 1 | CL | Trabtech (TT) | CLP | CLP312 | 5 | 1 | SÍ | PC |  | 97,50 | G | 94 | 108 | 113 | MM | 4063151352356 | 85363090 | DE | EC000942 | Imagen | Catálogo
1249053 | PLT-EE-T3-24DC-P | Protección enchufable contra sobretensiones tipo 3 | Cartucho de repuesto para protección contra sobretensiones de tipo 3 de la serie de productos PLT-EE. Tensión nominal 24 V | 119.87 | 1 | CL | Trabtech (TT) | CLP | CLP312 | 10 | 1 | SÍ | PC |  | 37,77 | G | 55 | 186 | 73 | MM | 4063151351854 | 85363030 | DE | EC002496 | Imagen | Catálogo
1249054 | PLT-EE-T3-24DC-R | Disp. de protec. contra sobretensiones tipo 3 | Protección contra sobretensiones de tipo 3, compuesta por protección enchufable y elemento de base con conexión por tornillo, con indicación de estado y señal remota integradas para redes de suministro eléctrico monofásicas. Tensión nominal: 24 V AC/DC | 159.34 | 1 | CL | Trabtech (TT) | CLP | CLP312 | 5 | 1 | SÍ | PC |  | 95,14 | G | 94 | 107 | 113 | MM | 4063151353407 | 85363030 | DE | EC000942 | Imagen | Catálogo
1249055 | PLT-EE-T3-60AC-P | Protección enchufable contra sobretensiones tipo 3 | Cartucho de repuesto para protección contra sobretensiones de tipo 3 de la serie de productos PLT-EE. Tensión nominal 60 V | 119.87 | 1 | CL | Trabtech (TT) | CLP | CLP312 | 10 | 1 | SÍ | PC |  | 36,00 | G | 51 | 185 | 69 | MM | 4063151351199 | 85363030 | DE | EC002496 | Imagen | Catálogo
1249056 | PLT-EE-T3-60AC-R | Disp. de protec. contra sobretensiones tipo 3 | Protección contra sobretensiones de tipo 3, compuesta por protección enchufable y elemento de base con conexión por tornillo, con indicación de estado y señal remota integradas para redes de suministro eléctrico monofásicas. Tensión nominal: 60 V AC | 159.34 | 1 | CL | Trabtech (TT) | CLP | CLP312 | 5 | 1 | SÍ | PC |  | 94,32 | G | 91 | 109 | 114 | MM | 4063151353322 | 85363030 | DE | EC000942 | Imagen | Catálogo
1249061 | PLT-EE-T3-BE-R | Elemento base de protección contra sobretensiones tipo 3 | Elemento de base para protección enchufable de la serie de productos PLT-EE con contacto de indicación remota. | 39.43 | 1 | CL | Trabtech (TT) | CLP | CLP312 | 10 | 1 | SÍ | PC |  | 52,34 | G | 60 | 184 | 114 | MM | 4063151350796 | 85363030 | DE | EC002496 | Imagen | Catálogo
2907927 | PLT-SEC-T3-120-FM-PT | Disp. de protec. contra sobretensiones tipo 3 | Protección contra sobretensiones de tipo 2/3, formada por protección enchufable y elemento de base, con indicador de estado e indicación remota integrados para redes de fuente de alimentación monofásicas. Tensión nominal: 120 V AC/DC | 157.01 | 1 | CL | Trabtech (TT) | CL1 | CL14A3 | 5 | 5 | NO | PC |  | 92,77 | G | 91 | 109 | 114 | MM | 4055626257631 | 85363030 | DE | EC000942 | Imagen | Catálogo
2907918 | PLT-SEC-T3-120-FM-UT | Disp. de protec. contra sobretensiones tipo 3 | Protección contra sobretensiones de tipo 2/3, formada por protección enchufable y elemento de base, con indicador de estado e indicación remota integrados para redes de fuente de alimentación monofásicas. Tensión nominal: 120 V AC/DC | 157.01 | 1 | CL | Trabtech (TT) | CL1 | CL14A2 | 5 | 5 | NO | PC |  | 96,91 | G | 91 | 109 | 114 | MM | 4055626257440 | 85363030 | DE | EC000942 | Imagen | Catálogo
2907922 | PLT-SEC-T3-120-P-UT/PT | Protección enchufable contra sobretensiones tipo 3 | Conector de repuesto para protección contra sobretensiones de tipo 2/3 de la serie de productos PLT-SEC-…-UT/PT. Tensión nominal 120 V. | 118.13 | 1 | CL | Trabtech (TT) | CL1 | CL14A4 | 10 | 1 | SÍ | PC |  | 38,53 | G | 51 | 185 | 69 | MM | 4055626257488 | 85363030 | DE | EC002496 | Imagen | Catálogo
2907928 | PLT-SEC-T3-230-FM-PT | Disp. de protec. contra sobretensiones tipo 3 | Protección contra sobretensiones de tipo 2/3, formada por una protección enchufable y un elemento de base con conexión push-in. Para redes de suministro eléctrico monofásicas con indicación de estado y señal remota integradas. Tensión nominal: 230 V AC/DC | 157.01 | 1 | CL | Trabtech (TT) | CL1 | CL14A3 | 5 | 1 | SÍ | PC |  | 92,30 | G | 91 | 109 | 114 | MM | 4055626257655 | 85363030 | DE | EC000942 | Imagen | Catálogo
2907919 | PLT-SEC-T3-230-FM-UT | Disp. de protec. contra sobretensiones tipo 3 | Protección contra sobretensiones de tipo 2/3, formada por una protección enchufable y un elemento de base con conexión por tornillo. Para redes de suministro eléctrico monofásicas con indicación de estado y señal remota integradas. Tensión nominal: 230 V AC/DC | 157.01 | 1 | CL | Trabtech (TT) | CL1 | CL14A2 | 5 | 1 | SÍ | PC |  | 96,62 | G | 91 | 109 | 114 | MM | 4055626257457 | 85363030 | DE | EC000942 | Imagen | Catálogo
2907923 | PLT-SEC-T3-230-P-UT/PT | Protección enchufable contra sobretensiones tipo 3 | Conector de repuesto para protección contra sobretensiones de tipo 2/3 de la serie de productos PLT-SEC-…-UT/PT. Tensión nominal 230 V. | 118.13 | 1 | CL | Trabtech (TT) | CL1 | CL14A4 | 10 | 1 | SÍ | PC |  | 38,78 | G | 51 | 185 | 69 | MM | 4055626257600 | 85363030 | DE | EC002496 | Imagen | Catálogo
2907925 | PLT-SEC-T3-24-FM-PT | Disp. de protec. contra sobretensiones tipo 3 | Protección contra sobretensiones de tipo 3, formada por protección enchufable y elemento de base, con indicador de estado e indicación remota integrados para redes de fuente de alimentación monofásicas. Tensión nominal: 24 V AC/DC | 157.01 | 1 | CL | Trabtech (TT) | CL1 | CL14A3 | 5 | 1 | SÍ | PC |  | 91,22 | G | 91 | 109 | 114 | MM | 4055626257495 | 85363030 | DE | EC000942 | Imagen | Catálogo
2907916 | PLT-SEC-T3-24-FM-UT | Disp. de protec. contra sobretensiones tipo 3 | Protección contra sobretensiones de tipo 3, formada por protección enchufable y elemento de base, con indicador de estado e indicación remota integrados para redes de fuente de alimentación monofásicas. Tensión nominal: 24 V AC/DC | 157.01 | 1 | CL | Trabtech (TT) | CL1 | CL14A2 | 5 | 5 | NO | PC |  | 94,49 | G | 91 | 109 | 114 | MM | 4055626257419 | 85363030 | DE | EC000942 | Imagen | Catálogo
2907920 | PLT-SEC-T3-24-P-UT/PT | Protección enchufable contra sobretensiones tipo 3 | Conector de repuesto para protección contra sobretensiones de tipo 3 de la serie de productos PLT-SEC-…-UT/PT. Tensión nominal 24 V. | 118.13 | 1 | CL | Trabtech (TT) | CL1 | CL14A4 | 10 | 1 | SÍ | PC |  | 37,20 | G | 51 | 185 | 69 | MM | 4055626257464 | 85363030 | DE | EC002496 | Imagen | Catálogo
2905230 | PLT-SEC-T3-3S-230-FM | Disp. de protec. contra sobretensiones tipo 3 | Protección de dispositivos enchufable, según el tipo 3/clase III, para redes de fuentes de alimentación trifásicas con N y PE separados (sistema de 5 conductores: L1, L2, L3, N, PE), con fusible resistente a las sobrecorrientes momentáneas y contacto de indicación remota. | 324.97 | 1 | CL | Trabtech (TT) | CL1 | CL14A1 | 1 | 1 | NO | PC |  | 156,30 | G | 80 | 109 | 45 | MM | 4046356939706 | 85363090 | DE | EC000942 | Imagen | Catálogo
2905236 | PLT-SEC-T3-3S-230-P | Protección enchufable contra sobretensiones tipo 3 | Conector de repuesto para la protección de equipos de tipo 3 de la serie de productos PLUGTRAB SEC T3 3S. Tensión nominal 230 V. | 239.34 | 1 | CL | Trabtech (TT) | CL1 | CL14A1 | 1 | 1 | NO | PC |  | 80,90 | G | 78 | 107 | 44 | MM | 4046356939751 | 85363090 | DE | EC002496 | Imagen | Catálogo
2907926 | PLT-SEC-T3-60-FM-PT | Disp. de protec. contra sobretensiones tipo 3 | Protección contra sobretensiones de tipo 3, formada por protección enchufable y elemento de base, con indicador de estado e indicación remota integrados para redes de fuente de alimentación monofásicas. Tensión nominal: 60 V AC/DC | 157.01 | 1 | CL | Trabtech (TT) | CL1 | CL14A3 | 5 | 5 | NO | PC |  | 89,86 | G | 95 | 107 | 113 | MM | 4055626257624 | 85363030 | DE | EC000942 | Imagen | Catálogo
2907917 | PLT-SEC-T3-60-FM-UT | Disp. de protec. contra sobretensiones tipo 3 | Protección contra sobretensiones de tipo 3, formada por protección enchufable y elemento de base, con indicador de estado e indicación remota integrados para redes de fuente de alimentación monofásicas. Tensión nominal: 60 V AC/DC | 157.01 | 1 | CL | Trabtech (TT) | CL1 | CL14A2 | 5 | 5 | NO | PC |  | 93,69 | G | 94 | 108 | 114 | MM | 4055626257426 | 85363030 | DE | EC000942 | Imagen | Catálogo
2907921 | PLT-SEC-T3-60-P-UT/PT | Protección enchufable contra sobretensiones tipo 3 | Conector de repuesto para protección contra sobretensiones de tipo 3 de la serie de productos PLT-SEC-…-UT/PT. Tensión nominal 60 V. | 118.13 | 1 | CL | Trabtech (TT) | CL1 | CL14A4 | 10 | 1 | SÍ | PC |  | 36,30 | G | 56 | 185 | 74 | MM | 4055626257471 | 85363030 | DE | EC002496 | Imagen | Catálogo
2907929 | PLT-SEC-T3-BE-FM-PT | Elemento base de protección contra sobretensiones tipo 3 | Elemento de base para protección enchufable de la serie de productos PLT-SEC-…-UT/PT con contacto de indicación remota. | 38.86 | 1 | CL | Trabtech (TT) | CL1 | CL14A3 | 10 | 1 | SÍ | PC |  | 48,41 | G | 60 | 185 | 113 | MM | 4055626257679 | 85363030 | DE | EC002496 | Imagen | Catálogo
2907924 | PLT-SEC-T3-BE-FM-UT | Elemento base de protección contra sobretensiones tipo 3 | Elemento de base para protección enchufable de la serie de productos PLT-SEC-…-UT/PT con contacto de indicación remota. | 38.86 | 1 | CL | Trabtech (TT) | CL1 | CL14A2 | 10 | 1 | SÍ | PC |  | 52,15 | G | 59 | 183 | 112 | MM | 4055626257709 | 85363030 | DE | EC002496 | Imagen | Catálogo
2906450 | PLT-T3-IT-230-FM | Disp. de protec. contra sobretensiones tipo 3 | Protección contra sobretensiones tipo 3, como protección de aparatos para equipos terminales en sistemas de telecomunicación, señalización de defecto y contacto de indicación remota. Ejecución: 230 V AC | 185.27 | 1 | CL | Trabtech (TT) | CL1 | CL1411 | 1 | 1 | NO | PC |  | 85,80 | G | 15 | 200 | 130 | MM | 4055626077338 | 85363010 | DE | EC000942 | Imagen | Catálogo
2906451 | PLT-T3-IT-230-P | Protección enchufable contra sobretensiones tipo 3 | Conector de repuesto para la protección de dispositivos en sistemas IT de la serie de productos PLUGTRAB. Tensión nominal 230 V. | 141.16 | 1 | CL | Trabtech (TT) | CL1 | CL1411 | 1 | 1 | NO | PC |  | 40,90 | G | 19 | 130 | 150 | MM | 4055626077345 | 85363010 | DE | EC002496 | Imagen | Catálogo
1647234 | PLUGKIT/PT/16DO/ETHA | Connector set | Connector set for standard applications for use with Siemens ET200 SP HA field termination assemblies with push-in connection. | 92.45 | 1 | DK | Interface Components (IF) | DK2 | DK218S | 1 | 1 | sí | PC |  | 65,30 | g | 0 | 0 | 0 | 0 | 4067923177628 | 0 | US |  |  | Catálogo
1646811 | PLUGKIT/SC/10DO/ETHA | Connector set | Connector set for standard applications for use with Siemens ET200 SP HA field termination assemblies with screw connection. | 37.86 | 1 | DK | Interface Components (IF) | DK2 | DK218S | 1 | 1 | sí | PC |  | 69,30 | g | 0 | 0 | 0 | 0 | 4067923177109 | 85366990 | US |  |  | Catálogo
1646813 | PLUGKIT/SC/10RDO/ETHA | Connector set | Connector set for standard applications for use with Siemens ET200 SP HA field termination assemblies with screw connection. | 53.28 | 1 | DK | Interface Components (IF) | DK2 | DK218S | 1 | 1 | sí | PC |  | 86,10 | g | 0 | 0 | 0 | 0 | 4067923176843 | 85366990 | US |  |  | Catálogo
1646791 | PLUGKIT/SC/16AI/ETHA | Connector set | Connector set for standard applications for use with Siemens ET200 SP HA field termination assemblies with screw connection. | 76.53 | 1 | DK | Interface Components (IF) | DK2 | DK218S | 1 | 1 | sí | PC |  | 143,60 | g | 0 | 0 | 0 | 0 | 4067923175877 | 85366990 | US |  |  | Catálogo
1646810 | PLUGKIT/SC/16DI/0-15/ETHA | Connector set | Connector set for standard applications for use with Siemens ET200 SP HA field termination assemblies with screw connection. | 59.07 | 1 | DK | Interface Components (IF) | DK2 | DK218S | 1 | 1 | sí | PC |  | 101,70 | g | 0 | 0 | 0 | 0 | 4067923177024 | 0 | US |  |  | Catálogo
1646804 | PLUGKIT/SC/16DI/0-7/ETHA | Connector set | Connector set for standard applications for use with Siemens ET200 SP HA field termination assemblies with screw connection. | 65.25 | 1 | DK | Interface Components (IF) | DK2 | DK218S | 1 | 1 | sí | PC |  | 110,30 | g | 0 | 0 | 0 | 0 | 4067923175884 | 85366990 | US |  |  | Catálogo
1646806 | PLUGKIT/SC/16DO/ETHA | Connector set | Connector set for standard applications for use with Siemens ET200 SP HA field termination assemblies with screw connection. | 65.25 | 1 | DK | Interface Components (IF) | DK2 | DK218S | 1 | 1 | sí | PC |  | 110,00 | g | 0 | 0 | 0 | 0 | 4067923176683 | 85366990 | US |  |  | Catálogo
1646807 | PLUGKIT/SC/16RDO/ETHA | Connector set | Connector set for standard applications for use with Siemens ET200 SP HA field termination assemblies with screw connection. | 76.53 | 1 | DK | Interface Components (IF) | DK2 | DK218S | 1 | 1 | sí | PC |  | 144,20 | g | 0 | 0 | 0 | 0 | 4067923176492 | 85366990 | US |  |  | Catálogo
1646802 | PLUGKIT/SC/16TC/AI/ETHA | Connector set | Connector set for standard applications for use with Siemens ET200 SP HA field termination assemblies with screw connection. | 148.11 | 1 | DK | Interface Components (IF) | DK2 | DK218S | 1 | 1 | sí | PC |  | 112,00 | g | 0 | 0 | 0 | 0 | 4067923176294 | 0 | US |  |  | Catálogo
1646808 | PLUGKIT/SC/8AI/ETHA | Connector set | Connector set for standard applications for use with Siemens ET200 SP HA field termination assemblies with screw connection. | 53.28 | 1 | DK | Interface Components (IF) | DK2 | DK218S | 1 | 1 | sí | PC |  | 86,20 | g | 0 | 0 | 0 | 0 | 4067923177000 | 85366990 | US |  |  | Catálogo
1646792 | PLUGKIT/SC/8AO/ETHA | Connector set | Connector set for standard applications for use with Siemens ET200 SP HA field termination assemblies with screw connection. | 37.32 | 1 | DK | Interface Components (IF) | DK2 | DK218S | 1 | 1 | sí | PC |  | 60,70 | g | 0 | 0 | 0 | 0 | 4067923176904 | 85366990 | US |  |  | Catálogo
1646797 | PLUGKIT/SC/8RTD/AI/ETHA | Connector set | Connector set for standard applications for use with Siemens ET200 SP HA field termination assemblies with screw connection. | 65.25 | 1 | DK | Interface Components (IF) | DK2 | DK218S | 1 | 1 | sí | PC |  | 110,20 | g | 0 | 0 | 0 | 0 | 4067923176485 | 85366990 | US |  |  | Catálogo
1300532 | PLUGKIT-BU/FKC/16CH-1-16 | Juego de conectores | Juego de conectores macho para aplicaciones estándar para el uso con elemento de base Marshalling E/S VIP BASE-MSTB/D37M/16CH/EX con conexión push-in. | 166.85 | 1 | DK | Interface Components (IF) | DK1 | DK115Z | 1 | 1 | SÍ | PC |  | 124,70 | G | 0 | 0 | 0 |  | 4063151545222 | 85366990 | DE | EC002498 | Imagen | Catálogo
1193570 | PLUGKIT-GY/FKC/16CH-1-16 | Juego de conectores | Juego de conectores macho para aplicaciones estándar para el uso con elemento de base Marshalling E/S VIP BASE-MSTB/D37M/16CH/EX con conexión push-in. | 124 | 1 | DK | Interface Components (IF) | DK1 | DK115Z | 1 | 1 | NO | PC |  | 126,00 | G | 0 | 0 | 0 |  | 4063151246198 | 85366990 | US | EC002498 | Imagen | Catálogo
1665062 | PLUSCON-RCS | Llave de cadena | Llave de cadena, se espera que este artículo no contenga plomo a partir del primer trimestre de 2027 de acuerdo con RoHS II sin excepción 6c (Pb &lt;0,1 %), una alternativa sin plomo está disponible previamente a petición | 13.92 | 1 | AB | Field Device Connectors (FDC) | ABR | ABRFBA | 1 | 1 | SÍ | PC |  | 78,20 | G | 0 | 0 | 0 |  | 4017918127718 | 82055980 | DE | EC002943 | Imagen | Catálogo
1821067 | PLW 16-6/ 3-10 | Borna pasamuros | Borne de paso, tipo de conexión: Conexión Push-lock, Conexión por resorte push-in, número de polos: 3, corriente de carga: 41 A, sección: 2,5 mm² - 16 mm², dirección de conexión del conductor con respecto a la dirección de enchufe: 0 °, anchura: 54,4 mm, color: gris | 1741.44 | 100 | AA | PCB Connectors (PCC) | AA1 | AA1DGA | 15 | 15 | NO | PC |  | 87,20 | G | 163 | 336 | 261 | MM | 4046356788199 | 85369010 | SK | EC001283 | Imagen | Catálogo
1821070 | PLW 16-6/ 4-10 | Borna pasamuros | Borne de paso, tipo de conexión: Conexión Push-lock, Conexión por resorte push-in, número de polos: 4, corriente de carga: 41 A, sección: 2,5 mm² - 16 mm², dirección de conexión del conductor con respecto a la dirección de enchufe: 0 °, anchura: 64,4 mm, color: gris | 2176.42 | 100 | AA | PCB Connectors (PCC) | AA1 | AA1DGA | 15 | 15 | NO | PC |  | 102,27 | G | 163 | 336 | 261 | MM | 4046356788205 | 85369010 | SK | EC001283 | Imagen | Catálogo
1176123 | PLW 16-6/ 4-10 NW | Borna pasamuros | Borne de paso, tipo de conexión: Conexión Push-lock, Conexión por resorte push-in, número de polos: 4, corriente de carga: 41 A, sección: 2,5 mm² - 16 mm², dirección de conexión del conductor con respecto a la dirección de enchufe: 0 °, anchura: 64,4 mm, color: gris | 2176.42 | 100 | AA | PCB Connectors (PCC) | AA1 | AA1DGA | 15 | 1005 | NO | PC |  | 98,55 | G | 0 | 0 | 0 |  | 4063151206567 | 85369010 | SK | EC001283 | Imagen | Catálogo
1821083 | PLW 16-6/ 5-10 | Borna pasamuros | Borne de paso, tipo de conexión: Conexión Push-lock, Conexión por resorte push-in, número de polos: 5, corriente de carga: 41 A, sección: 2,5 mm² - 16 mm², dirección de conexión del conductor con respecto a la dirección de enchufe: 0 °, anchura: 74,4 mm, color: gris | 2606.53 | 100 | AA | PCB Connectors (PCC) | AA1 | AA1DGA | 15 | 15 | NO | PC |  | 124,94 | G | 165 | 398 | 258 | MM | 4046356788212 | 85369010 | SK | EC001283 | Imagen | Catálogo
1287795 | PLW 16-6/ 5-10 BDL1-PE | Borna pasamuros | Borne de paso, tipo de conexión: Conexión Push-lock, Conexión por resorte push-in, número de polos: 5, corriente de carga: 41 A, sección: 2,5 mm² - 16 mm², dirección de conexión del conductor con respecto a la dirección de enchufe: 0 °, anchura: 74,4 mm, color: gris | 2644.56 | 100 | AA | PCB Connectors (PCC) | AA1 | AA1DGA | 15 | 90 | NO | PC |  | 124,00 | G | 0 | 0 | 0 |  | 4063151514549 | 85369010 | SK | EC000897 | Imagen | Catálogo
1004364 | PMB | Soporte para marcado de módulos | Soporte para marcado de módulos Phoenix, para señalización de módulos y placas de circuito impreso, para diámetro de taladro de 3,9 hasta 4,1 mm, grosor de pared o de placa 1,5 - 2,0 mm, rotulación con tiras de rotulación ESL, EST o ES/LP-BW-GB, superficie útil: 29 x 8 mm | 120.27 | 100 | BG | Marking and Installation (MI) | BG2 | BG241A | 50 | 50 | NO | PC |  | 2,29 | G | 54 | 197 | 76 | MM | 4017918012052 | 39269097 | PL | EC002248 | Imagen | Catálogo
1646045 | PMD EM M-30 LR | Sensor | Sensor de humedad del suelo, dispositivo LoRaWAN® (clase A), profundidad de medición: 30 cm, contenido volumétrico de agua en %, índice de protección: IP67 | 339.77 | 1 | DR | Automation Systems (AS) | DRI | DRI2Z4 | 1 | 1 | NO | PC |  | 369,30 | G | 0 | 0 | 0 |  | 4067923176027 | 90259000 | SI | EC002584 | Imagen | Catálogo
0800462:0001 | PMH 1:ZAHLEN 1 | Manguito de identificación de conductores | Manguito de identificación de conductores, rotulación longitudinal con el número: Números, adecuado para diámetro de 1,9 ... 3,8 mm, amarillo | 8,45 | 100 | BG | Marking and Installation (MI) | BG2 | BG222B | 100 | 100 | NO | PC |  | 0.077 | G |  |  |  |  | 4017918195274 |  |  |  |  | Catálogo
0800462:0002 | PMH 1:ZAHLEN 2 | Manguito de identificación de conductores | Manguito de identificación de conductores, rotulación longitudinal con el número: Números, adecuado para diámetro de 1,9 ... 3,8 mm, amarillo | 8,45 | 100 | BG | Marking and Installation (MI) | BG2 | BG222B | 100 | 100 | NO | PC |  | 0.103 | G |  |  |  |  | 4017918195267 |  |  |  |  | Catálogo
0800462:0003 | PMH 1:ZAHLEN 3 | Manguito de identificación de conductores | Manguito de identificación de conductores, rotulación longitudinal con el número: Números, adecuado para diámetro de 1,9 ... 3,8 mm, amarillo | 8,45 | 100 | BG | Marking and Installation (MI) | BG2 | BG222B | 100 | 100 | NO | PC |  | 0.099 | G |  |  |  |  | 4017918195250 |  |  |  |  | Catálogo
1032780 | PML-C101 (D39)R | Etiqueta | Etiqueta, Rollo, blanco/rojo, sin rotular, rotulable con: THERMOMARK E.300 (D)/600 (D), THERMOMARK ROLL 2.0, THERMOMARK ROLL, THERMOMARK ROLL X1, THERMOMARK ROLLMASTER 300/600, THERMOMARK X1.2: preimpreso, clase de montaje: pegado, diámetro: 39 mm, Número de índices individuales: 500, altura del campo de texto: 39 mm, anchura del campo de texto: 39 mm | 352.39 | 1 | BG | Marking and Installation (MI) | BG2 | BG2611 | 1 | 1 | NO | PC |  | 278,50 | G | 125 | 112 | 113 | MM | 4055626537184 | 39199080 | DE | EC001288 | Imagen | Catálogo
1014289 | PML-GHS100 (13X13)R | Señal de sustancia peligrosa | Señal de sustancia peligrosa, Rollo, rojo/blanco, sin rotular, rotulable con: THERMOMARK E.300 (D)/600 (D), THERMOMARK ROLL 2.0, THERMOMARK ROLL, THERMOMARK ROLL X1, THERMOMARK ROLLMASTER 300/600, THERMOMARK X1.2, clase de montaje: pegado, diámetro: 0 mm, Número de índices individuales: 500, altura del campo de texto: 13 mm, anchura del campo de texto: 13 mm | 221.27 | 1 | BG | Marking and Installation (MI) | BG2 | BG2611 | 1 | 1 | NO | PC |  | 88,10 | G | 122 | 72 | 72 | MM | 4046356787048 | 39199080 | DE | EC001777 | Imagen | Catálogo
1014290 | PML-GHS100 (25X25)R | Señal de sustancia peligrosa | Señal de sustancia peligrosa, Rollo, rojo/blanco, sin rotular, rotulable con: THERMOMARK E.300 (D)/600 (D), THERMOMARK ROLL 2.0, THERMOMARK ROLL, THERMOMARK ROLL X1, THERMOMARK ROLLMASTER 300/600, THERMOMARK X1.2, clase de montaje: pegado, diámetro: 0 mm, Número de índices individuales: 500, altura del campo de texto: 25 mm, anchura del campo de texto: 25 mm | 295.87 | 1 | BG | Marking and Installation (MI) | BG2 | BG2611 | 1 | 1 | NO | PC |  | 172,00 | G | 122 | 72 | 72 | MM | 4046356787055 | 39199080 | DE | EC001777 | Imagen | Catálogo
1014181 | PML-M100 (D100)R | Señal de obligación | Señal de obligación, Rollo, blanco/azul, sin rotular, rotulable con: THERMOMARK E.300 (D)/600 (D), THERMOMARK ROLL 2.0, THERMOMARK ROLL, THERMOMARK ROLL X1, THERMOMARK ROLLMASTER 300/600, THERMOMARK X1.2: En blanco, clase de montaje: pegado, diámetro: 100 mm, Número de índices individuales: 250 | 416.7 | 1 | BG | Marking and Installation (MI) | BG2 | BG2611 | 1 | 1 | NO | PC |  | 692,85 | G | 135 | 130 | 130 | MM | 4046356784214 | 39199080 | DE | EC001777 | Imagen | Catálogo
1014183 | PML-M100 (D100)R CUS | Señal de obligación | Señal de obligación, disponible: por líneas, azul/blanco, rotulado según las indicaciones del cliente: En blanco, clase de montaje: pegado, diámetro: 100 mm, altura del campo de texto: 100 mm, anchura del campo de texto: 100 mm | 1301.42 | 100 | BG | Marking and Installation (MI) | BG8 | BG8151 | 1 | 1 | NO | PC | F | 1,99 | G | 0 | 0 | 0 | MM | 4046356784238 | 49119900 | PL | EC001777 | Imagen | Catálogo
1014180 | PML-M100 (D50)R | Señal de obligación | Señal de obligación, Rollo, blanco/azul, sin rotular, rotulable con: THERMOMARK E.300 (D)/600 (D), THERMOMARK ROLL 2.0, THERMOMARK ROLL, THERMOMARK ROLL X1, THERMOMARK ROLLMASTER 300/600, THERMOMARK X1.2: En blanco, clase de montaje: pegado, diámetro: 50 mm, Número de índices individuales: 500, altura del campo de texto: 50 mm, anchura del campo de texto: 50 mm | 292.74 | 1 | BG | Marking and Installation (MI) | BG2 | BG2611 | 1 | 1 | NO | PC |  | 405,71 | G | 135 | 115 | 115 | MM | 4046356784207 | 39199080 | DE | EC001777 | Imagen | Catálogo
1014182 | PML-M100 (D50)R CUS | Señal de obligación | Señal de obligación, disponible: por líneas, azul/blanco, rotulado según las indicaciones del cliente: En blanco, clase de montaje: pegado, diámetro: 50 mm, altura del campo de texto: 50 mm, anchura del campo de texto: 50 mm | 858.99 | 100 | BG | Marking and Installation (MI) | BG8 | BG8151 | 1 | 1 | NO | PC | F | 1,99 | G | 0 | 0 | 0 | MM | 4046356784221 | 49119900 | PL | EC001777 | Imagen | Catálogo
1014226 | PML-P100 (D100)R | Señal de prohibición | Señal de prohibición, Rollo, rojo/blanco, rotulado, rotulable con: THERMOMARK E.300 (D)/600 (D), THERMOMARK ROLL 2.0, THERMOMARK ROLL, THERMOMARK ROLL X1, THERMOMARK ROLLMASTER 300/600, THERMOMARK X1.2, clase de montaje: pegado, diámetro: 100 mm, Número de índices individuales: 250, altura del campo de texto: 100 mm, anchura del campo de texto: 100 mm | 416.7 | 1 | BG | Marking and Installation (MI) | BG2 | BG2611 | 1 | 1 | NO | PC |  | 715,00 | G | 126 | 112 | 112 | MM | 4046356784788 | 39199080 | DE | EC001777 | Imagen | Catálogo
1014228 | PML-P100 (D100)R CUS | Señal de prohibición | Señal de prohibición, disponible: por líneas, rojo/blanco, rotulado según las indicaciones del cliente: Barra diagonal, clase de montaje: pegado, diámetro: 100 mm, altura del campo de texto: 100 mm, anchura del campo de texto: 100 mm | 1301.42 | 100 | BG | Marking and Installation (MI) | BG8 | BG8151 | 1 | 1 | NO | PC | F | 2,80 | G | 0 | 0 | 0 | MM | 4046356785136 | 49119900 | PL | EC001777 | Imagen | Catálogo
1014225 | PML-P100 (D50)R | Señal de prohibición | Señal de prohibición, Rollo, rojo/blanco, rotulado, rotulable con: THERMOMARK E.300 (D)/600 (D), THERMOMARK ROLL 2.0, THERMOMARK ROLL, THERMOMARK ROLL X1, THERMOMARK ROLLMASTER 300/600, THERMOMARK X1.2, clase de montaje: pegado, diámetro: 50 mm, Número de índices individuales: 500, altura del campo de texto: 50 mm, anchura del campo de texto: 50 mm | 292.74 | 1 | BG | Marking and Installation (MI) | BG2 | BG2611 | 1 | 1 | NO | PC |  | 443,50 | G | 126 | 112 | 113 | MM | 4046356784771 | 39199080 | DE | EC001777 | Imagen | Catálogo
1014227 | PML-P100 (D50)R CUS | Señal de prohibición | Señal de prohibición, disponible: por líneas, rojo/blanco, rotulado según las indicaciones del cliente: Barra diagonal, clase de montaje: pegado, diámetro: 50 mm, altura del campo de texto: 50 mm, anchura del campo de texto: 50 mm | 858.99 | 100 | BG | Marking and Installation (MI) | BG8 | BG8151 | 1 | 1 | NO | PC | F | 1,99 | G | 0 | 0 | 0 | MM | 4046356785129 | 49119900 | PL | EC001777 | Imagen | Catálogo
1014229 | PML-T101 (26X280)R | Marcador de tuberías | Marcador de tuberías, Rollo, verde, sin rotular, rotulable con: THERMOMARK E.300 (D)/600 (D), THERMOMARK ROLL 2.0, THERMOMARK ROLL, THERMOMARK ROLL X1, THERMOMARK ROLLMASTER 300/600, THERMOMARK X1.2: preimpreso, clase de montaje: pegado, diámetro: 0 mm, Número de índices individuales: 250, altura del campo de texto: 26 mm, anchura del campo de texto: 280 mm | 496.61 | 1 | BG | Marking and Installation (MI) | BG2 | BG2611 | 1 | 1 | NO | PC |  | 495,21 | G | 126 | 113 | 113 | MM | 4046356784252 | 39199080 | DE | EC001777 | Imagen | Catálogo
1014249 | PML-T101 (26X280)R CUS | Marcador de tuberías | Marcador de tuberías, disponible: por líneas, verde, rotulado según las indicaciones del cliente: Agua, clase de montaje: pegado, diámetro: 0 mm, altura del campo de texto: 280 mm, anchura del campo de texto: 26 mm | 694.33 | 100 | BG | Marking and Installation (MI) | BG8 | BG8151 | 1 | 1 | NO | PC | F | 7,13 | G | 0 | 0 | 0 |  | 4046356784450 | 49119900 | PL | EC001777 | Imagen | Catálogo
1014231 | PML-T102 (26X280)R | Marcador de tuberías | Marcador de tuberías, Rollo, rojo, sin rotular, rotulable con: THERMOMARK E.300 (D)/600 (D), THERMOMARK ROLL 2.0, THERMOMARK ROLL, THERMOMARK ROLL X1, THERMOMARK ROLLMASTER 300/600, THERMOMARK X1.2: preimpreso, clase de montaje: pegado, diámetro: 0 mm, Número de índices individuales: 250, altura del campo de texto: 26 mm, anchura del campo de texto: 280 mm | 496.61 | 1 | BG | Marking and Installation (MI) | BG2 | BG2611 | 1 | 1 | NO | PC |  | 491,11 | G | 135 | 130 | 130 | MM | 4046356784276 | 39199080 | DE | EC001777 | Imagen | Catálogo
1014251 | PML-T102 (26X280)R CUS | Marcador de tuberías | Marcador de tuberías, disponible: por líneas, rojo, rotulado según las indicaciones del cliente: Vapor, clase de montaje: pegado, diámetro: 0 mm, altura del campo de texto: 280 mm, anchura del campo de texto: 26 mm | 694.33 | 100 | BG | Marking and Installation (MI) | BG8 | BG8151 | 1 | 1 | NO | PC | F | 1,99 | G | 0 | 0 | 0 |  | 4046356784474 | 49119900 | PL | EC001777 | Imagen | Catálogo
1014233 | PML-T103 (26X280)R | Marcador de tuberías | Marcador de tuberías, Rollo, gris, sin rotular, rotulable con: THERMOMARK E.300 (D)/600 (D), THERMOMARK ROLL 2.0, THERMOMARK ROLL, THERMOMARK ROLL X1, THERMOMARK ROLLMASTER 300/600, THERMOMARK X1.2: preimpreso, clase de montaje: pegado, diámetro: 0 mm, Número de índices individuales: 250, altura del campo de texto: 26 mm, anchura del campo de texto: 280 mm | 539.28 | 1 | BG | Marking and Installation (MI) | BG2 | BG2611 | 1 | 1 | NO | PC |  | 500,40 | G | 125 | 112 | 113 | MM | 4046356784290 | 39199080 | DE | EC001777 | Imagen | Catálogo
1014253 | PML-T103 (26X280)R CUS | Marcador de tuberías | Marcador de tuberías, disponible: por líneas, gris, rotulado según las indicaciones del cliente: Aire, clase de montaje: pegado, diámetro: 0 mm, altura del campo de texto: 280 mm, anchura del campo de texto: 26 mm | 697.01 | 100 | BG | Marking and Installation (MI) | BG8 | BG8151 | 1 | 1 | NO | PC | F | 1,99 | G | 0 | 0 | 0 |  | 4046356784498 | 49119900 | PL | EC001777 | Imagen | Catálogo
1014235 | PML-T104 (26X280)R | Marcador de tuberías | Marcador de tuberías, Rollo, amarillo/rojo, sin rotular, rotulable con: THERMOMARK E.300 (D)/600 (D), THERMOMARK ROLL 2.0, THERMOMARK ROLL, THERMOMARK ROLL X1, THERMOMARK ROLLMASTER 300/600, THERMOMARK X1.2: preimpreso, clase de montaje: pegado, diámetro: 0 mm, Número de índices individuales: 250, altura del campo de texto: 26 mm, anchura del campo de texto: 280 mm | 582.61 | 1 | BG | Marking and Installation (MI) | BG2 | BG2611 | 1 | 1 | NO | PC |  | 493,50 | G | 135 | 115 | 115 | MM | 4046356784313 | 39199080 | DE | EC001777 | Imagen | Catálogo
1014255 | PML-T104 (26X280)R CUS | Marcador de tuberías | Marcador de tuberías, disponible: por líneas, amarillo/rojo, rotulado según las indicaciones del cliente: Gases inflamables, clase de montaje: pegado, diámetro: 0 mm, altura del campo de texto: 280 mm, anchura del campo de texto: 26 mm | 699.66 | 100 | BG | Marking and Installation (MI) | BG8 | BG8151 | 1 | 1 | NO | PC | F | 1,99 | G | 0 | 0 | 0 |  | 4046356784511 | 49119900 | PL | EC001777 | Imagen | Catálogo
1014237 | PML-T105 (26X280)R | Marcador de tuberías | Marcador de tuberías, Rollo, amarillo/negro, sin rotular, rotulable con: THERMOMARK E.300 (D)/600 (D), THERMOMARK ROLL 2.0, THERMOMARK ROLL, THERMOMARK ROLL X1, THERMOMARK ROLLMASTER 300/600, THERMOMARK X1.2: preimpreso, clase de montaje: pegado, diámetro: 0 mm, Número de índices individuales: 250, altura del campo de texto: 26 mm, anchura del campo de texto: 280 mm | 582.61 | 1 | BG | Marking and Installation (MI) | BG2 | BG2611 | 1 | 1 | NO | PC |  | 499,30 | G | 135 | 128 | 115 | MM | 4046356784337 | 39199080 | DE | EC001777 | Imagen | Catálogo
1014257 | PML-T105 (26X280)R CUS | Marcador de tuberías | Marcador de tuberías, disponible: por líneas, amarillo/negro, rotulado según las indicaciones del cliente: Gases no inflamables, clase de montaje: pegado, diámetro: 0 mm, altura del campo de texto: 280 mm, anchura del campo de texto: 26 mm | 697.01 | 100 | BG | Marking and Installation (MI) | BG8 | BG8151 | 1 | 1 | NO | PC | F | 5,58 | G | 0 | 0 | 0 |  | 4046356784535 | 49119900 | PL | EC001777 | Imagen | Catálogo
1014239 | PML-T106 (26X280)R | Marcador de tuberías | Marcador de tuberías, Rollo, naranja, sin rotular, rotulable con: THERMOMARK E.300 (D)/600 (D), THERMOMARK ROLL 2.0, THERMOMARK ROLL, THERMOMARK ROLL X1, THERMOMARK ROLLMASTER 300/600, THERMOMARK X1.2: preimpreso, clase de montaje: pegado, diámetro: 0 mm, Número de índices individuales: 250, altura del campo de texto: 26 mm, anchura del campo de texto: 280 mm | 539.28 | 1 | BG | Marking and Installation (MI) | BG2 | BG2611 | 1 | 1 | NO | PC |  | 503,30 | G | 126 | 113 | 113 | MM | 4046356784351 | 39199080 | DE | EC001777 | Imagen | Catálogo
1014259 | PML-T106 (26X280)R CUS | Marcador de tuberías | Marcador de tuberías, disponible: por líneas, naranja, rotulado según las indicaciones del cliente: Ácidos, clase de montaje: pegado, diámetro: 0 mm, altura del campo de texto: 280 mm, anchura del campo de texto: 26 mm | 763.5 | 100 | BG | Marking and Installation (MI) | BG8 | BG8151 | 1 | 1 | NO | PC | F | 7,10 | G | 0 | 0 | 0 |  | 4046356784559 | 49119900 | PL | EC001777 | Imagen | Catálogo
1014241 | PML-T107 (26X280)R | Marcador de tuberías | Marcador de tuberías, Rollo, violeta, sin rotular, rotulable con: THERMOMARK E.300 (D)/600 (D), THERMOMARK ROLL 2.0, THERMOMARK ROLL, THERMOMARK ROLL X1, THERMOMARK ROLLMASTER 300/600, THERMOMARK X1.2: preimpreso, clase de montaje: pegado, diámetro: 0 mm, Número de índices individuales: 250, altura del campo de texto: 26 mm, anchura del campo de texto: 280 mm | 496.61 | 1 | BG | Marking and Installation (MI) | BG2 | BG2611 | 1 | 1 | NO | PC |  | 492,50 | G | 126 | 113 | 113 | MM | 4046356784375 | 39199080 | DE | EC001777 | Imagen | Catálogo
1014261 | PML-T107 (26X280)R CUS | Marcador de tuberías | Marcador de tuberías, disponible: por líneas, violeta, rotulado según las indicaciones del cliente: Álcalis, clase de montaje: pegado, diámetro: 0 mm, altura del campo de texto: 280 mm, anchura del campo de texto: 26 mm | 694.33 | 100 | BG | Marking and Installation (MI) | BG8 | BG8151 | 1 | 1 | NO | PC | F | 7,10 | G | 0 | 0 | 0 |  | 4046356784672 | 49119900 | PL | EC001777 | Imagen | Catálogo
1014243 | PML-T108 (26X280)R | Marcador de tuberías | Marcador de tuberías, Rollo, marrón/rojo, sin rotular, rotulable con: THERMOMARK E.300 (D)/600 (D), THERMOMARK ROLL 2.0, THERMOMARK ROLL, THERMOMARK ROLL X1, THERMOMARK ROLLMASTER 300/600, THERMOMARK X1.2: preimpreso, clase de montaje: pegado, diámetro: 0 mm, Número de índices individuales: 250, altura del campo de texto: 26 mm, anchura del campo de texto: 280 mm | 539.28 | 1 | BG | Marking and Installation (MI) | BG2 | BG2611 | 1 | 1 | NO | PC |  | 497,40 | G | 135 | 130 | 130 | MM | 4046356784399 | 39199080 | DE | EC001777 | Imagen | Catálogo
1014263 | PML-T108 (26X280)R CUS | Marcador de tuberías | Marcador de tuberías, disponible: por líneas, marrón/rojo, rotulado según las indicaciones del cliente: Líquidos inflamables, clase de montaje: pegado, diámetro: 0 mm, altura del campo de texto: 280 mm, anchura del campo de texto: 26 mm | 697.01 | 100 | BG | Marking and Installation (MI) | BG8 | BG8151 | 1 | 1 | NO | PC | F | 10,50 | G | 0 | 0 | 0 |  | 4046356784696 | 49119900 | PL | EC001777 | Imagen | Catálogo
1014245 | PML-T109 (26X280)R | Marcador de tuberías | Marcador de tuberías, Rollo, marrón/negro, sin rotular, rotulable con: THERMOMARK E.300 (D)/600 (D), THERMOMARK ROLL 2.0, THERMOMARK ROLL, THERMOMARK ROLL X1, THERMOMARK ROLLMASTER 300/600, THERMOMARK X1.2: preimpreso, clase de montaje: pegado, diámetro: 0 mm, Número de índices individuales: 250, altura del campo de texto: 26 mm, anchura del campo de texto: 280 mm | 539.28 | 1 | BG | Marking and Installation (MI) | BG2 | BG2611 | 1 | 1 | NO | PC |  | 496,85 | G | 124 | 113 | 113 | MM | 4046356784412 | 39199080 | DE | EC001777 | Imagen | Catálogo
1014265 | PML-T109 (26X280)R CUS | Marcador de tuberías | Marcador de tuberías, disponible: por líneas, marrón/negro, rotulado según las indicaciones del cliente: Líquidos no inflamables, clase de montaje: pegado, diámetro: 0 mm, altura del campo de texto: 280 mm, anchura del campo de texto: 26 mm | 697.01 | 100 | BG | Marking and Installation (MI) | BG8 | BG8151 | 1 | 1 | NO | PC | F | 5,26 | G | 0 | 0 | 0 |  | 4046356784719 | 49119900 | PL | EC001777 | Imagen | Catálogo
1014247 | PML-T110 (26X280)R | Marcador de tuberías | Marcador de tuberías, Rollo, azul, sin rotular, rotulable con: THERMOMARK E.300 (D)/600 (D), THERMOMARK ROLL 2.0, THERMOMARK ROLL, THERMOMARK ROLL X1, THERMOMARK ROLLMASTER 300/600, THERMOMARK X1.2: preimpreso, clase de montaje: pegado, diámetro: 0 mm, Número de índices individuales: 250, altura del campo de texto: 26 mm, anchura del campo de texto: 280 mm | 496.61 | 1 | BG | Marking and Installation (MI) | BG2 | BG2611 | 1 | 1 | NO | PC |  | 494,92 | G | 124 | 111 | 113 | MM | 4046356784436 | 39199080 | DE | EC001777 | Imagen | Catálogo
1014267 | PML-T110 (26X280)R CUS | Marcador de tuberías | Marcador de tuberías, disponible: por líneas, azul, rotulado según las indicaciones del cliente: Oxígeno, clase de montaje: pegado, diámetro: 0 mm, altura del campo de texto: 280 mm, anchura del campo de texto: 26 mm | 694.33 | 100 | BG | Marking and Installation (MI) | BG8 | BG8151 | 1 | 1 | NO | PC | F | 1,99 | G | 0 | 0 | 0 |  | 4046356784733 | 49119900 | PL | EC001777 | Imagen | Catálogo
0830431 | PML-W100 (100X100)R | Placa de aviso | Placa de aviso, Rollo, amarillo/negro, sin rotular, rotulable con: THERMOMARK E.300 (D)/600 (D), THERMOMARK ROLL 2.0, THERMOMARK ROLL, THERMOMARK ROLL X1, THERMOMARK ROLLMASTER 300/600, THERMOMARK X1.2, clase de montaje: pegado, Número de índices individuales: 250, altura del campo de texto: 100 mm, anchura del campo de texto: 100 mm | 399.43 | 1 | BG | Marking and Installation (MI) | BG2 | BG2611 | 1 | 1 | NO | PC |  | 507,50 | G | 126 | 112 | 112 | MM | 4046356717557 | 39199080 | DE | EC001777 | Imagen | Catálogo
0830495 | PML-W100 (100X100)R CUS | Placa de aviso | Placa de aviso, disponible: por líneas, amarillo/negro, rotulado según las indicaciones del cliente: En blanco, clase de montaje: pegado, diámetro: 0 mm, altura del campo de texto: 100 mm, anchura del campo de texto: 100 mm | 1282.11 | 100 | BG | Marking and Installation (MI) | BG8 | BG8151 | 1 | 1 | NO | PC | F | 1,99 | G | 0 | 0 | 0 | MM | 4046356718073 | 49119900 | PL | EC001777 | Imagen | Catálogo
0830429 | PML-W100 (25X25)R | Placa de aviso | Placa de aviso, Rollo, amarillo/negro, sin rotular, rotulable con: THERMOMARK E.300 (D)/600 (D), THERMOMARK ROLL 2.0, THERMOMARK ROLL, THERMOMARK ROLL X1, THERMOMARK ROLLMASTER 300/600, THERMOMARK X1.2, clase de montaje: pegado, Número de índices individuales: 500, altura del campo de texto: 25 mm, anchura del campo de texto: 25 mm | 218.92 | 1 | BG | Marking and Installation (MI) | BG2 | BG2611 | 1 | 1 | NO | PC |  | 110,50 | G | 120 | 70 | 70 | MM | 4046356717533 | 39199080 | DE | EC001777 | Imagen | Catálogo
0830493 | PML-W100 (25X25)R CUS | Placa de aviso | Placa de aviso, disponible: por líneas, amarillo/negro, rotulado según las indicaciones del cliente: En blanco, clase de montaje: pegado, diámetro: 0 mm, altura del campo de texto: 25 mm, anchura del campo de texto: 25 mm | 1547.14 | 100 | BG | Marking and Installation (MI) | BG8 | BG8151 | 1 | 1 | NO | PC | F | 1,99 | G | 0 | 0 | 0 | MM | 4046356718059 | 49119900 | PL | EC001777 | Imagen | Catálogo
0830430 | PML-W100 (50X50)R | Placa de aviso | Placa de aviso, Rollo, amarillo/negro, sin rotular, rotulable con: THERMOMARK E.300 (D)/600 (D), THERMOMARK ROLL 2.0, THERMOMARK ROLL, THERMOMARK ROLL X1, THERMOMARK ROLLMASTER 300/600, THERMOMARK X1.2, clase de montaje: pegado, Número de índices individuales: 500, altura del campo de texto: 50 mm, anchura del campo de texto: 50 mm | 304.96 | 1 | BG | Marking and Installation (MI) | BG2 | BG2611 | 1 | 1 | NO | PC |  | 312,70 | G | 125 | 114 | 114 | MM | 4046356717540 | 39199080 | DE | EC001777 | Imagen | Catálogo
0830494 | PML-W100 (50X50)R CUS | Placa de aviso | Placa de aviso, disponible: por líneas, amarillo/negro, rotulado según las indicaciones del cliente: En blanco, clase de montaje: pegado, diámetro: 0 mm, altura del campo de texto: 50 mm, anchura del campo de texto: 50 mm | 887.04 | 100 | BG | Marking and Installation (MI) | BG8 | BG8151 | 1 | 1 | NO | PC | F | 0,78 | G | 0 | 0 | 0 | MM | 4046356718066 | 49119900 | PL | EC001777 | Imagen | Catálogo
0830435 | PML-W101 (100X100) | Placa de aviso | Placa de aviso, hoja, amarillo/negro, rotulado: Rayo con flecha, clase de montaje: pegado, Número de índices individuales: 9, altura del campo de texto: 100 mm, anchura del campo de texto: 100 mm | 2755.29 | 100 | BG | Marking and Installation (MI) | BG2 | BG2614 | 5 | 5 | NO | PC |  | 20,91 | G | 2 | 230 | 330 | MM | 4046356717595 | 39199080 | DE | EC001777 | Imagen | Catálogo
0830432 | PML-W101 (12,5X12,5) | Placa de aviso | Placa de aviso, hoja, amarillo/negro, rotulado: Rayo con flecha, clase de montaje: pegado, Número de índices individuales: 110, altura del campo de texto: 12,5 mm, anchura del campo de texto: 12,5 mm | 1786.19 | 100 | BG | Marking and Installation (MI) | BG2 | BG2614 | 5 | 5 | NO | PC |  | 5,84 | G | 2 | 150 | 180 | MM | 4046356717564 | 39199080 | DE | EC001777 | Imagen | Catálogo
0830433 | PML-W101 (25X25) | Placa de aviso | Placa de aviso, hoja, amarillo/negro, rotulado: Rayo con flecha, clase de montaje: pegado, Número de índices individuales: 25, altura del campo de texto: 25 mm, anchura del campo de texto: 25 mm | 2261.24 | 100 | BG | Marking and Installation (MI) | BG2 | BG2614 | 5 | 5 | NO | PC |  | 5,81 | G | 3 | 150 | 200 | MM | 4046356717571 | 39199080 | DE | EC001777 | Imagen | Catálogo
0830434 | PML-W101 (50X50) | Placa de aviso | Placa de aviso, hoja, amarillo/negro, rotulado: Rayo con flecha, clase de montaje: pegado, Número de índices individuales: 9, altura del campo de texto: 50 mm, anchura del campo de texto: 50 mm | 1520.17 | 100 | BG | Marking and Installation (MI) | BG2 | BG2614 | 5 | 5 | NO | PC |  | 6,14 | G | 2 | 145 | 174 | MM | 4046356717588 | 39199080 | DE | EC001777 | Imagen | Catálogo
0830453 | PML-W200 (100X100)R | Placa de aviso | Placa de aviso, Rollo, amarillo/negro, sin rotular, rotulable con: THERMOMARK E.300 (D)/600 (D), THERMOMARK ROLL 2.0, THERMOMARK ROLL, THERMOMARK ROLL X1, THERMOMARK ROLLMASTER 300/600, THERMOMARK X1.2, clase de montaje: pegado, Número de índices individuales: 250, altura del campo de texto: 100 mm, anchura del campo de texto: 100 mm | 479.24 | 1 | BG | Marking and Installation (MI) | BG2 | BG2611 | 1 | 1 | NO | PC |  | 738,70 | G | 127 | 112 | 112 | MM | 4046356717779 | 39199080 | DE | EC001777 | Imagen | Catálogo
0830498 | PML-W200 (100X100)R CUS | Placa de aviso | Placa de aviso, disponible: por líneas, amarillo/negro, rotulado según las indicaciones del cliente: En blanco, clase de montaje: pegado, diámetro: 0 mm, altura del campo de texto: 100 mm, anchura del campo de texto: 100 mm | 1409.78 | 100 | BG | Marking and Installation (MI) | BG8 | BG8151 | 1 | 1 | NO | PC | F | 3,42 | G | 0 | 0 | 0 | MM | 4046356718103 | 49119900 | PL | EC001777 | Imagen | Catálogo
0830451 | PML-W200 (25X25)R | Placa de aviso | Placa de aviso, Rollo, amarillo/negro, sin rotular, rotulable con: THERMOMARK E.300 (D)/600 (D), THERMOMARK ROLL 2.0, THERMOMARK ROLL, THERMOMARK ROLL X1, THERMOMARK ROLLMASTER 300/600, THERMOMARK X1.2, clase de montaje: pegado, Número de índices individuales: 500, altura del campo de texto: 25 mm, anchura del campo de texto: 25 mm | 262.79 | 1 | BG | Marking and Installation (MI) | BG2 | BG2611 | 1 | 1 | NO | PC |  | 146,80 | G | 123 | 70 | 70 | MM | 4046356717755 | 39199080 | DE | EC001777 | Imagen | Catálogo
0830496 | PML-W200 (25X25)R CUS | Placa de aviso | Placa de aviso, disponible: por líneas, amarillo/negro, rotulado según las indicaciones del cliente: En blanco, clase de montaje: pegado, diámetro: 0 mm, altura del campo de texto: 25 mm, anchura del campo de texto: 25 mm | 1273.77 | 100 | BG | Marking and Installation (MI) | BG8 | BG8151 | 1 | 1 | NO | PC | F | 1,00 | G | 0 | 0 | 0 | MM | 4046356718080 | 49119900 | PL | EC001777 | Imagen | Catálogo
0830452 | PML-W200 (50X50)R | Placa de aviso | Placa de aviso, Rollo, amarillo/negro, sin rotular, rotulable con: THERMOMARK E.300 (D)/600 (D), THERMOMARK ROLL 2.0, THERMOMARK ROLL, THERMOMARK ROLL X1, THERMOMARK ROLLMASTER 300/600, THERMOMARK X1.2, clase de montaje: pegado, Número de índices individuales: 500, altura del campo de texto: 50 mm, anchura del campo de texto: 50 mm | 365.97 | 1 | BG | Marking and Installation (MI) | BG2 | BG2611 | 1 | 1 | NO | PC |  | 437,10 | G | 126 | 113 | 113 | MM | 4046356717762 | 39199080 | DE | EC001777 | Imagen | Catálogo
0830497 | PML-W200 (50X50)R CUS | Placa de aviso | Placa de aviso, disponible: por líneas, amarillo/negro, rotulado según las indicaciones del cliente: En blanco, clase de montaje: pegado, diámetro: 0 mm, altura del campo de texto: 50 mm, anchura del campo de texto: 50 mm | 935.81 | 100 | BG | Marking and Installation (MI) | BG8 | BG8151 | 1 | 1 | NO | PC | F | 0,77 | G | 0 | 0 | 0 | MM | 4046356718097 | 49119900 | PL | EC001777 | Imagen | Catálogo
0830460 | PML-W300 (105X52)R | Placa de aviso | Placa de aviso, Rollo, amarillo, sin rotular, rotulable con: THERMOMARK E.300 (D)/600 (D), THERMOMARK ROLL 2.0, THERMOMARK ROLL, THERMOMARK ROLL X1, THERMOMARK ROLLMASTER 300/600, clase de montaje: pegado, Número de índices individuales: 250, altura del campo de texto: 52 mm, anchura del campo de texto: 105 mm | 399.43 | 1 | BG | Marking and Installation (MI) | BG2 | BG2611 | 1 | 1 | NO | PC |  | 445,00 | G | 127 | 85 | 85 | MM | 4046356717847 | 39199080 | BE | EC001777 | Imagen | Catálogo
0830501 | PML-W300 (105X52)R CUS | Placa de aviso | Placa de aviso, disponible: por líneas, amarillo/negro, rotulado según las indicaciones del cliente: En blanco, clase de montaje: pegado, diámetro: 0 mm, altura del campo de texto: 52 mm, anchura del campo de texto: 105 mm | 1282.11 | 100 | BG | Marking and Installation (MI) | BG8 | BG8151 | 1 | 1 | NO | PC | F | 1,99 | G | 0 | 0 | 0 | MM | 4046356718134 | 49119900 | PL | EC001777 | Imagen | Catálogo
0830458 | PML-W300 (52X26)R | Placa de aviso | Placa de aviso, Rollo, amarillo, sin rotular, rotulable con: THERMOMARK E.300 (D)/600 (D), THERMOMARK ROLL 2.0, THERMOMARK ROLL, THERMOMARK ROLL X1, THERMOMARK ROLLMASTER 300/600, clase de montaje: pegado, Número de índices individuales: 500, altura del campo de texto: 26 mm, anchura del campo de texto: 52 mm | 304.96 | 1 | BG | Marking and Installation (MI) | BG2 | BG2611 | 1 | 1 | NO | PC |  | 265,00 | G | 123 | 86 | 85 | MM | 4046356717823 | 39199080 | BE | EC001777 | Imagen | Catálogo
0830499 | PML-W300 (52X26)R CUS | Placa de aviso | Placa de aviso, disponible: por líneas, amarillo/negro, rotulado según las indicaciones del cliente: En blanco, clase de montaje: pegado, diámetro: 0 mm, altura del campo de texto: 26 mm, anchura del campo de texto: 52 mm | 887.04 | 100 | BG | Marking and Installation (MI) | BG8 | BG8151 | 1 | 1 | NO | PC | F | 1,99 | G | 0 | 0 | 0 | MM | 4046356718110 | 49119900 | PL | EC001777 | Imagen | Catálogo
0830459 | PML-W300 (74X37)R | Placa de aviso | Placa de aviso, Rollo, amarillo, sin rotular, rotulable con: THERMOMARK E.300 (D)/600 (D), THERMOMARK ROLL 2.0, THERMOMARK ROLL, THERMOMARK ROLL X1, THERMOMARK ROLLMASTER 300/600, clase de montaje: pegado, Número de índices individuales: 500, altura del campo de texto: 37 mm, anchura del campo de texto: 74 mm | 546.3 | 1 | BG | Marking and Installation (MI) | BG2 | BG2611 | 1 | 1 | NO | PC |  | 484,00 | G | 128 | 112 | 112 | MM | 4046356717830 | 39199080 | BE | EC001777 | Imagen | Catálogo
0830500 | PML-W300 (74X37)R CUS | Placa de aviso | Placa de aviso, disponible: por líneas, amarillo/negro, rotulado según las indicaciones del cliente: En blanco, clase de montaje: pegado, diámetro: 0 mm, altura del campo de texto: 37 mm, anchura del campo de texto: 74 mm | 1080.09 | 100 | BG | Marking and Installation (MI) | BG8 | BG8151 | 1 | 1 | NO | PC | F | 1,99 | G | 0 | 0 | 0 | MM | 4046356718127 | 49119900 | PL | EC001777 | Imagen | Catálogo
0830463 | PML-W301 (105X52) | Placa de aviso | Placa de aviso, hoja, amarillo/negro, rotulado: Rayo con flecha y advertencia en alemán, inglés, clase de montaje: pegado, Número de índices individuales: 4, altura del campo de texto: 52 mm, anchura del campo de texto: 105 mm | 2204.24 | 100 | BG | Marking and Installation (MI) | BG2 | BG2614 | 5 | 5 | NO | PC |  | 18,70 | G | 4 | 230 | 305 | MM | 4046356717878 | 39199080 | DE | EC001777 | Imagen | Catálogo
0830461 | PML-W301 (52X26) | Placa de aviso | Placa de aviso, hoja, amarillo/negro, rotulado: Rayo con flecha y advertencia en alemán, inglés, clase de montaje: pegado, Número de índices individuales: 4, altura del campo de texto: 26 mm, anchura del campo de texto: 52 mm | 1216.13 | 100 | BG | Marking and Installation (MI) | BG2 | BG2614 | 5 | 5 | NO | PC |  | 5,68 | G | 4 | 150 | 175 | MM | 4046356717854 | 39199080 | DE | EC001777 | Imagen | Catálogo
0830462 | PML-W301 (74X37) | Placa de aviso | Placa de aviso, hoja, amarillo/negro, rotulado: Rayo con flecha y advertencia en alemán, inglés, clase de montaje: pegado, Número de índices individuales: 3, altura del campo de texto: 37 mm, anchura del campo de texto: 74 mm | 1368.16 | 100 | BG | Marking and Installation (MI) | BG2 | BG2614 | 5 | 5 | NO | PC |  | 5,94 | G | 3 | 150 | 175 | MM | 4046356717861 | 39199080 | DE | EC001777 | Imagen | Catálogo
1016499 | PML-W400 (58/19XE)R WH-OG | Placa de aviso | Placa de aviso, blanco/naranja, sin rotular, rotulable con: THERMOMARK E.300 (D)/600 (D), THERMOMARK ROLL 2.0, THERMOMARK ROLL, THERMOMARK ROLL X1, THERMOMARK ROLLMASTER 300/600, clase de montaje: pegado, altura del campo de texto: 77 mm, anchura del campo de texto: 48000 mm | 836.95 | 1 | BG | Marking and Installation (MI) | BG2 | BG2611 | 1 | 1 | NO | PC |  | 1.246,80 | G | 153 | 82 | 153 | MM | 4055626497150 | 49119900 | DE | EC001777 | Imagen | Catálogo
1016507 | PML-W501 (100X48)R WH-RD | Etiqueta de indicaciones | Etiqueta de indicaciones, blanco/rojo, rotulable con: THERMOMARK E.300 (D)/600 (D), THERMOMARK ROLL 2.0, THERMOMARK ROLL, THERMOMARK ROLL X1, THERMOMARK ROLLMASTER 300/600, clase de montaje: pegado, Número de índices individuales: 100, altura del campo de texto: 48 mm, anchura del campo de texto: 100 mm | 458.11 | 1 | BG | Marking and Installation (MI) | BG2 | BG2611 | 1 | 1 | NO | PC |  | 319,30 | G | 111 | 97 | 97 | MM | 4055626498706 | 49119900 | DE | EC001777 | Imagen | Catálogo
1014303 | PMM (EX20)R | Etiqueta magnética | Etiqueta magnética, Rollo, blanco, sin rotular, rotulable con: THERMOMARK ROLLMASTER 300/600, THERMOMARK X1.2, THERMOMARK ROLL X1, THERMOMARK ROLL 2.0, THERMOMARK ROLL, clase de montaje: con adherencia magnética, Número de índices individuales: 1, long. rollo: 15 m, altura del campo de texto: 20 mm, anchura del campo de texto: 15000 mm | 143.2 | 1 | BG | Marking and Installation (MI) | BG2 | BG2611 | 1 | 1 | NO | PC |  | 607,30 | G | 22 | 117 | 117 | MM | 4046356786072 | 39207380 | BE | EC001288 | Imagen | Catálogo
1014318 | PMM (EX20)R CUS | Etiqueta magnética | Etiqueta magnética, disponible: por líneas, blanco, rotulado según las indicaciones del cliente, clase de montaje: con adherencia magnética, Número de índices individuales: 1, altura del campo de texto: 20 mm, anchura del campo de texto: 15000 mm | 111.5 | 100 | BG | Marking and Installation (MI) | BG8 | BG8151 | 1 | 1 | NO | PC | F | 1,99 | G | 0 | 0 | 0 |  | 4046356786225 | 49119900 | PL | EC001288 | Imagen | Catálogo
1014304 | PMM (EX20)R SR | Etiqueta magnética | Etiqueta magnética, Rollo, plata, sin rotular, rotulable con: THERMOMARK E.300 (D)/600 (D), THERMOMARK ROLL 2.0, THERMOMARK ROLL, THERMOMARK ROLL X1, THERMOMARK ROLLMASTER 300/600, THERMOMARK X1.2, clase de montaje: con adherencia magnética, Número de índices individuales: 1, long. rollo: 15 m, altura del campo de texto: 20 mm, anchura del campo de texto: 15000 mm | 143.96 | 1 | BG | Marking and Installation (MI) | BG2 | BG2611 | 1 | 1 | NO | PC |  | 616,70 | G | 21 | 120 | 120 | MM | 4046356786089 | 39207380 | BE | EC001288 | Imagen | Catálogo
1014319 | PMM (EX20)R SR CUS | Etiqueta magnética | Etiqueta magnética, disponible: por líneas, plata, rotulado según las indicaciones del cliente, clase de montaje: con adherencia magnética, Número de índices individuales: 1, altura del campo de texto: 20 mm, anchura del campo de texto: 15000 mm | 111.55 | 100 | BG | Marking and Installation (MI) | BG8 | BG8151 | 1 | 1 | NO | PC | F | 4,69 | G | 0 | 0 | 0 |  | 4046356786232 | 49119900 | PL | EC001288 | Imagen | Catálogo
1014305 | PMM (EX20)R YE | Etiqueta magnética | Etiqueta magnética, Rollo, amarillo, sin rotular, rotulable con: THERMOMARK E.300 (D)/600 (D), THERMOMARK ROLL 2.0, THERMOMARK ROLL, THERMOMARK ROLL X1, THERMOMARK ROLLMASTER 300/600, THERMOMARK X1.2, clase de montaje: con adherencia magnética, Número de índices individuales: 1, long. rollo: 15 m, altura del campo de texto: 20 mm, anchura del campo de texto: 15000 mm | 160.09 | 1 | BG | Marking and Installation (MI) | BG2 | BG2611 | 1 | 1 | NO | PC |  | 626,50 | G | 24 | 119 | 119 | MM | 4046356786096 | 39207380 | BE | EC001288 | Imagen | Catálogo
1014320 | PMM (EX20)R YE CUS | Etiqueta magnética | Etiqueta magnética, disponible: por líneas, amarillo, rotulado según las indicaciones del cliente, clase de montaje: con adherencia magnética, Número de índices individuales: 1, altura del campo de texto: 20 mm, anchura del campo de texto: 15000 mm | 112.94 | 100 | BG | Marking and Installation (MI) | BG8 | BG8151 | 1 | 1 | NO | PC | F | 1,99 | G | 0 | 0 | 0 |  | 4046356786249 | 49119900 | PL | EC001288 | Imagen | Catálogo
1014306 | PMM (EX25)R | Etiqueta magnética | Etiqueta magnética, Rollo, blanco, sin rotular, rotulable con: THERMOMARK E.300 (D)/600 (D), THERMOMARK ROLL 2.0, THERMOMARK ROLL, THERMOMARK ROLL X1, THERMOMARK ROLLMASTER 300/600, THERMOMARK X1.2, clase de montaje: con adherencia magnética, Número de índices individuales: 1, long. rollo: 15 m, altura del campo de texto: 25 mm, anchura del campo de texto: 15000 mm | 176.92 | 1 | BG | Marking and Installation (MI) | BG2 | BG2611 | 1 | 1 | NO | PC |  | 774,00 | G | 30 | 118 | 118 | MM | 4046356786102 | 39207380 | BE | EC001288 | Imagen | Catálogo
1014321 | PMM (EX25)R CUS | Etiqueta magnética | Etiqueta magnética, disponible: por líneas, blanco, rotulado según las indicaciones del cliente, clase de montaje: con adherencia magnética, Número de índices individuales: 1, altura del campo de texto: 25 mm, anchura del campo de texto: 15000 mm | 114.39 | 100 | BG | Marking and Installation (MI) | BG8 | BG8151 | 1 | 1 | NO | PC | F | 1,99 | G | 0 | 0 | 0 |  | 4046356786256 | 49119900 | PL | EC001288 | Imagen | Catálogo
1014307 | PMM (EX25)R SR | Etiqueta magnética | Etiqueta magnética, Rollo, plata, sin rotular, rotulable con: THERMOMARK E.300 (D)/600 (D), THERMOMARK ROLL 2.0, THERMOMARK ROLL, THERMOMARK ROLL X1, THERMOMARK ROLLMASTER 300/600, THERMOMARK X1.2, clase de montaje: con adherencia magnética, Número de índices individuales: 1, long. rollo: 15 m, altura del campo de texto: 25 mm, anchura del campo de texto: 15000 mm | 177.95 | 1 | BG | Marking and Installation (MI) | BG2 | BG2611 | 1 | 1 | NO | PC |  | 797,10 | G | 25 | 120 | 120 | MM | 4046356786119 | 39207380 | BE | EC001288 | Imagen | Catálogo
1014322 | PMM (EX25)R SR CUS | Etiqueta magnética | Etiqueta magnética, disponible: por líneas, plata, rotulado según las indicaciones del cliente, clase de montaje: con adherencia magnética, Número de índices individuales: 1, altura del campo de texto: 25 mm, anchura del campo de texto: 15000 mm | 114.45 | 100 | BG | Marking and Installation (MI) | BG8 | BG8151 | 1 | 1 | NO | PC | F | 1,99 | G | 0 | 0 | 0 |  | 4046356786263 | 49119900 | PL | EC001288 | Imagen | Catálogo
1014308 | PMM (EX25)R YE | Etiqueta magnética | Etiqueta magnética, Rollo, amarillo, sin rotular, rotulable con: THERMOMARK E.300 (D)/600 (D), THERMOMARK ROLL 2.0, THERMOMARK ROLL, THERMOMARK ROLL X1, THERMOMARK ROLLMASTER 300/600, THERMOMARK X1.2, clase de montaje: con adherencia magnética, Número de índices individuales: 1, long. rollo: 15 m, altura del campo de texto: 25 mm, anchura del campo de texto: 15000 mm | 199.71 | 1 | BG | Marking and Installation (MI) | BG2 | BG2611 | 1 | 1 | NO | PC |  | 756,10 | G | 28 | 119 | 120 | MM | 4046356786126 | 39207380 | BE | EC001288 | Imagen | Catálogo
1014323 | PMM (EX25)R YE CUS | Etiqueta magnética | Etiqueta magnética, disponible: por líneas, amarillo, rotulado según las indicaciones del cliente, clase de montaje: con adherencia magnética, Número de índices individuales: 1, altura del campo de texto: 25 mm, anchura del campo de texto: 15000 mm | 116.24 | 100 | BG | Marking and Installation (MI) | BG8 | BG8151 | 1 | 1 | NO | PC | F | 1,99 | G | 0 | 0 | 0 |  | 4046356786270 | 49119900 | PL | EC001288 | Imagen | Catálogo
1014309 | PMM (EX30)R | Etiqueta magnética | Etiqueta magnética, Rollo, blanco, sin rotular, rotulable con: THERMOMARK E.300 (D)/600 (D), THERMOMARK ROLL 2.0, THERMOMARK ROLL, THERMOMARK ROLL X1, THERMOMARK ROLLMASTER 300/600, THERMOMARK X1.2, clase de montaje: con adherencia magnética, Número de índices individuales: 1, long. rollo: 15 m, altura del campo de texto: 30 mm, anchura del campo de texto: 15000 mm | 205.23 | 1 | BG | Marking and Installation (MI) | BG2 | BG2611 | 1 | 1 | NO | PC |  | 915,00 | G | 31 | 120 | 120 | MM | 4046356786133 | 39207380 | BE | EC001288 | Imagen | Catálogo
1014324 | PMM (EX30)R CUS | Etiqueta magnética | Etiqueta magnética, disponible: por líneas, blanco, rotulado según las indicaciones del cliente, clase de montaje: con adherencia magnética, Número de índices individuales: 1, altura del campo de texto: 30 mm, anchura del campo de texto: 15000 mm | 116.72 | 100 | BG | Marking and Installation (MI) | BG8 | BG8151 | 1 | 1 | NO | PC | F | 1,99 | G | 0 | 0 | 0 |  | 4046356786287 | 49119900 | PL | EC001288 | Imagen | Catálogo
1014310 | PMM (EX30)R SR | Etiqueta magnética | Etiqueta magnética, Rollo, plata, sin rotular, rotulable con: THERMOMARK E.300 (D)/600 (D), THERMOMARK ROLL 2.0, THERMOMARK ROLL, THERMOMARK ROLL X1, THERMOMARK ROLLMASTER 300/600, THERMOMARK X1.2, clase de montaje: con adherencia magnética, Número de índices individuales: 1, long. rollo: 15 m, altura del campo de texto: 30 mm, anchura del campo de texto: 15000 mm | 206.45 | 1 | BG | Marking and Installation (MI) | BG2 | BG2611 | 1 | 1 | NO | PC |  | 919,50 | G | 35 | 120 | 120 | MM | 4046356786140 | 39207380 | BE | EC001288 | Imagen | Catálogo
1014325 | PMM (EX30)R SR CUS | Etiqueta magnética | Etiqueta magnética, disponible: por líneas, plata, rotulado según las indicaciones del cliente, clase de montaje: con adherencia magnética, Número de índices individuales: 1, altura del campo de texto: 30 mm, anchura del campo de texto: 15000 mm | 116.85 | 100 | BG | Marking and Installation (MI) | BG8 | BG8151 | 1 | 1 | NO | PC | F | 1,99 | G | 0 | 0 | 0 |  | 4046356786294 | 49119900 | PL | EC001288 | Imagen | Catálogo
1014311 | PMM (EX30)R YE | Etiqueta magnética | Etiqueta magnética, Rollo, amarillo, sin rotular, rotulable con: THERMOMARK E.300 (D)/600 (D), THERMOMARK ROLL 2.0, THERMOMARK ROLL, THERMOMARK ROLL X1, THERMOMARK ROLLMASTER 300/600, THERMOMARK X1.2, clase de montaje: con adherencia magnética, Número de índices individuales: 1, long. rollo: 15 m, altura del campo de texto: 30 mm, anchura del campo de texto: 15000 mm | 232.5 | 1 | BG | Marking and Installation (MI) | BG2 | BG2611 | 1 | 1 | NO | PC |  | 963,00 | G | 34 | 120 | 117 | MM | 4046356786157 | 39207380 | BE | EC001288 | Imagen | Catálogo
1014326 | PMM (EX30)R YE CUS | Etiqueta magnética | Etiqueta magnética, disponible: por líneas, amarillo, rotulado según las indicaciones del cliente, clase de montaje: con adherencia magnética, Número de índices individuales: 1, altura del campo de texto: 30 mm, anchura del campo de texto: 15000 mm | 118.87 | 100 | BG | Marking and Installation (MI) | BG8 | BG8151 | 1 | 1 | NO | PC | F | 1,99 | G | 0 | 0 | 0 |  | 4046356786300 | 49119900 | PL | EC001288 | Imagen | Catálogo
1014312 | PMM (EX40)R | Etiqueta magnética | Etiqueta magnética, Rollo, blanco, sin rotular, rotulable con: THERMOMARK E.300 (D)/600 (D), THERMOMARK ROLL 2.0, THERMOMARK ROLL, THERMOMARK ROLL X1, THERMOMARK ROLLMASTER 300/600, THERMOMARK X1.2, clase de montaje: con adherencia magnética, Número de índices individuales: 1, long. rollo: 15 m, altura del campo de texto: 40 mm, anchura del campo de texto: 15000 mm | 251.01 | 1 | BG | Marking and Installation (MI) | BG2 | BG2611 | 1 | 1 | NO | PC |  | 1.204,20 | G | 46 | 119 | 119 | MM | 4046356786164 | 39207380 | BE | EC001288 | Imagen | Catálogo
1014327 | PMM (EX40)R CUS | Etiqueta magnética | Etiqueta magnética, disponible: por líneas, blanco, rotulado según las indicaciones del cliente, clase de montaje: con adherencia magnética, Número de índices individuales: 1, altura del campo de texto: 40 mm, anchura del campo de texto: 15000 mm | 120.45 | 100 | BG | Marking and Installation (MI) | BG8 | BG8151 | 1 | 1 | NO | PC | F | 1,99 | G | 0 | 0 | 0 |  | 4046356786317 | 49119900 | PL | EC001288 | Imagen | Catálogo
1014313 | PMM (EX40)R SR | Etiqueta magnética | Etiqueta magnética, Rollo, plata, sin rotular, rotulable con: THERMOMARK E.300 (D)/600 (D), THERMOMARK ROLL 2.0, THERMOMARK ROLL, THERMOMARK ROLL X1, THERMOMARK ROLLMASTER 300/600, THERMOMARK X1.2, clase de montaje: con adherencia magnética, Número de índices individuales: 1, long. rollo: 15 m, altura del campo de texto: 40 mm, anchura del campo de texto: 15000 mm | 252.63 | 1 | BG | Marking and Installation (MI) | BG2 | BG2611 | 1 | 1 | NO | PC |  | 1.206,10 | G | 0 | 0 | 0 |  | 4046356786171 | 39207380 | DE | EC001288 | Imagen | Catálogo
1014328 | PMM (EX40)R SR CUS | Etiqueta magnética | Etiqueta magnética, disponible: por líneas, plata, rotulado según las indicaciones del cliente, clase de montaje: con adherencia magnética, Número de índices individuales: 1, altura del campo de texto: 40 mm, anchura del campo de texto: 15000 mm | 120.64 | 100 | BG | Marking and Installation (MI) | BG8 | BG8151 | 1 | 1 | NO | PC | F | 1,99 | G | 0 | 0 | 0 |  | 4046356786324 | 49119900 | PL | EC001288 | Imagen | Catálogo
1014314 | PMM (EX40)R YE | Etiqueta magnética | Etiqueta magnética, Rollo, amarillo, sin rotular, rotulable con: THERMOMARK E.300 (D)/600 (D), THERMOMARK ROLL 2.0, THERMOMARK ROLL, THERMOMARK ROLL X1, THERMOMARK ROLLMASTER 300/600, THERMOMARK X1.2, clase de montaje: con adherencia magnética, Número de índices individuales: 1, long. rollo: 15 m, altura del campo de texto: 40 mm, anchura del campo de texto: 15000 mm | 287.12 | 1 | BG | Marking and Installation (MI) | BG2 | BG2611 | 1 | 1 | NO | PC |  | 1.216,90 | G | 44 | 128 | 128 | MM | 4046356786188 | 39207380 | DE | EC001288 | Imagen | Catálogo
1014329 | PMM (EX40)R YE CUS | Etiqueta magnética | Etiqueta magnética, disponible: por líneas, amarillo, rotulado según las indicaciones del cliente, clase de montaje: con adherencia magnética, Número de índices individuales: 1, altura del campo de texto: 40 mm, anchura del campo de texto: 15000 mm | 123.41 | 100 | BG | Marking and Installation (MI) | BG8 | BG8151 | 1 | 1 | NO | PC | F | 2,23 | G | 0 | 0 | 0 |  | 4046356786331 | 49119900 | PL | EC001288 | Imagen | Catálogo
1014315 | PMM (EX50)R | Etiqueta magnética | Etiqueta magnética, Rollo, blanco, sin rotular, rotulable con: THERMOMARK E.300 (D)/600 (D), THERMOMARK ROLL 2.0, THERMOMARK ROLL, THERMOMARK ROLL X1, THERMOMARK ROLLMASTER 300/600, THERMOMARK X1.2, clase de montaje: con adherencia magnética, Número de índices individuales: 1, long. rollo: 15 m, altura del campo de texto: 50 mm, anchura del campo de texto: 15000 mm | 345.73 | 1 | BG | Marking and Installation (MI) | BG2 | BG2611 | 1 | 1 | NO | PC |  | 1.543,70 | G | 55 | 117 | 117 | MM | 4046356786195 | 39207380 | BE | EC001288 | Imagen | Catálogo
1014330 | PMM (EX50)R CUS | Etiqueta magnética | Etiqueta magnética, disponible: por líneas, blanco, rotulado según las indicaciones del cliente, clase de montaje: con adherencia magnética, Número de índices individuales: 1, altura del campo de texto: 50 mm, anchura del campo de texto: 15000 mm | 128.37 | 100 | BG | Marking and Installation (MI) | BG8 | BG8151 | 1 | 1 | NO | PC | F | 1,99 | G | 0 | 0 | 0 |  | 4046356786348 | 49119900 | PL | EC001288 | Imagen | Catálogo
1014316 | PMM (EX50)R SR | Etiqueta magnética | Etiqueta magnética, Rollo, plata, sin rotular, rotulable con: THERMOMARK E.300 (D)/600 (D), THERMOMARK ROLL 2.0, THERMOMARK ROLL, THERMOMARK ROLL X1, THERMOMARK ROLLMASTER 300/600, THERMOMARK X1.2, clase de montaje: con adherencia magnética, Número de índices individuales: 1, long. rollo: 15 m, altura del campo de texto: 50 mm, anchura del campo de texto: 15000 mm | 348.01 | 1 | BG | Marking and Installation (MI) | BG2 | BG2611 | 1 | 1 | NO | PC |  | 1.515,20 | G | 50 | 120 | 120 | MM | 4046356786201 | 39207380 | DE | EC001288 | Imagen | Catálogo
1014331 | PMM (EX50)R SR CUS | Etiqueta magnética | Etiqueta magnética, disponible: por líneas, plata, rotulado según las indicaciones del cliente, clase de montaje: con adherencia magnética, Número de índices individuales: 1, altura del campo de texto: 50 mm, anchura del campo de texto: 15000 mm | 128.51 | 100 | BG | Marking and Installation (MI) | BG8 | BG8151 | 1 | 1 | NO | PC | F | 1,99 | G | 0 | 0 | 0 |  | 4046356786355 | 49119900 | PL | EC001288 | Imagen | Catálogo
1014317 | PMM (EX50)R YE | Etiqueta magnética | Etiqueta magnética, Rollo, amarillo, sin rotular, rotulable con: THERMOMARK E.300 (D)/600 (D), THERMOMARK ROLL 2.0, THERMOMARK ROLL, THERMOMARK ROLL X1, THERMOMARK ROLLMASTER 300/600, THERMOMARK X1.2, clase de montaje: con adherencia magnética, Número de índices individuales: 1, long. rollo: 15 m, altura del campo de texto: 50 mm, anchura del campo de texto: 15000 mm | 398.72 | 1 | BG | Marking and Installation (MI) | BG2 | BG2611 | 1 | 1 | NO | PC |  | 1.555,10 | G | 51 | 120 | 120 | MM | 4046356786218 | 39207380 | BE | EC001288 | Imagen | Catálogo
1014332 | PMM (EX50)R YE CUS | Etiqueta magnética | Etiqueta magnética, disponible: por líneas, amarillo, rotulado según las indicaciones del cliente, clase de montaje: con adherencia magnética, Número de índices individuales: 1, altura del campo de texto: 50 mm, anchura del campo de texto: 15000 mm | 132.61 | 100 | BG | Marking and Installation (MI) | BG8 | BG8151 | 1 | 1 | NO | PC | F | 1,99 | G | 0 | 0 | 0 |  | 4046356786362 | 49119900 | PL | EC001288 | Imagen | Catálogo
0831086 | PMT (10X38) | Rótulo insertable | Índice de identificación para materiales de flujo, para el equipamiento de CARRIER-PMP (110x38), CARRIER/L-PMP (110x38) y CARRIER-PMP-ENCLOSED (110x38) según DIN 2403 | 127.31 | 100 | BG | Marking and Installation (MI) | BG2 | BG261Z | 100 | 100 | NO | PC |  | 0,54 | G | 0 | 0 | 0 |  | 4046356941198 | 39199080 | DE | EC001288 | Imagen | Catálogo
0831095 | PMT (10X38) BK | Rótulo insertable | Índice de identificación para materiales de flujo, para el equipamiento de CARRIER-PMP (110x38), CARRIER/L-PMP (110x38) y CARRIER-PMP-ENCLOSED (110x38) según DIN 2403 | 127.31 | 100 | BG | Marking and Installation (MI) | BG2 | BG261Z | 100 | 100 | NO | PC |  | 0,62 | G | 0 | 0 | 0 |  | 4046356941280 | 39199080 | DE | EC001288 | Imagen | Catálogo
0831093 | PMT (10X38) BN | Rótulo insertable | Índice de identificación para materiales de flujo, para el equipamiento de CARRIER-PMP (110x38), CARRIER/L-PMP (110x38) y CARRIER-PMP-ENCLOSED (110x38) según DIN 2403 | 127.31 | 100 | BG | Marking and Installation (MI) | BG2 | BG261Z | 100 | 100 | NO | PC |  | 0,62 | G | 0 | 0 | 0 |  | 4046356941266 | 39199080 | DE | EC001288 | Imagen | Catálogo
0831094 | PMT (10X38) BU | Rótulo insertable | Índice de identificación para materiales de flujo, para el equipamiento de CARRIER-PMP (110x38), CARRIER/L-PMP (110x38) y CARRIER-PMP-ENCLOSED (110x38) según DIN 2403 | 127.31 | 100 | BG | Marking and Installation (MI) | BG2 | BG261Z | 100 | 100 | NO | PC |  | 0,60 | G | 0 | 0 | 0 |  | 4046356941273 | 39199080 | DE | EC001288 | Imagen | Catálogo
0831091 | PMT (10X38) GN | Rótulo insertable | Índice de identificación para materiales de flujo, para el equipamiento de CARRIER-PMP (110x38), CARRIER/L-PMP (110x38) y CARRIER-PMP-ENCLOSED (110x38) según DIN 2403 | 127.31 | 100 | BG | Marking and Installation (MI) | BG2 | BG261Z | 100 | 100 | NO | PC |  | 0,64 | G | 0 | 0 | 0 |  | 4046356941242 | 39199080 | DE | EC001288 | Imagen | Catálogo
0831092 | PMT (10X38) GY | Rótulo insertable | Índice de identificación para materiales de flujo, para el equipamiento de CARRIER-PMP (110x38), CARRIER/L-PMP (110x38) y CARRIER-PMP-ENCLOSED (110x38) según DIN 2403 | 127.31 | 100 | BG | Marking and Installation (MI) | BG2 | BG261Z | 100 | 100 | NO | PC |  | 0,62 | G | 0 | 0 | 0 |  | 4046356941259 | 39199080 | DE | EC001288 | Imagen | Catálogo
0831088 | PMT (10X38) OG | Rótulo insertable | Índice de identificación para materiales de flujo, para el equipamiento de CARRIER-PMP (110x38), CARRIER/L-PMP (110x38) y CARRIER-PMP-ENCLOSED (110x38) según DIN 2403 | 127.31 | 100 | BG | Marking and Installation (MI) | BG2 | BG261Z | 100 | 100 | NO | PC |  | 0,59 | G | 0 | 0 | 0 |  | 4046356941211 | 39199080 | DE | EC001288 | Imagen | Catálogo
0831089 | PMT (10X38) RD | Rótulo insertable | Índice de identificación para materiales de flujo, para el equipamiento de CARRIER-PMP (110x38), CARRIER/L-PMP (110x38) y CARRIER-PMP-ENCLOSED (110x38) según DIN 2403 | 127.31 | 100 | BG | Marking and Installation (MI) | BG2 | BG261Z | 100 | 100 | NO | PC |  | 0,64 | G | 0 | 0 | 0 |  | 4046356941228 | 39199080 | DE | EC001288 | Imagen | Catálogo
0831090 | PMT (10X38) VT | Rótulo insertable | Índice de identificación para materiales de flujo, para el equipamiento de CARRIER-PMP (110x38), CARRIER/L-PMP (110x38) y CARRIER-PMP-ENCLOSED (110x38) según DIN 2403 | 127.31 | 100 | BG | Marking and Installation (MI) | BG2 | BG261Z | 100 | 100 | NO | PC |  | 0,58 | G | 0 | 0 | 0 |  | 4046356941235 | 39199080 | DE | EC001288 | Imagen | Catálogo
0831087 | PMT (10X38) YE | Rótulo insertable | Índice de identificación para materiales de flujo, para el equipamiento de CARRIER-PMP (110x38), CARRIER/L-PMP (110x38) y CARRIER-PMP-ENCLOSED (110x38) según DIN 2403 | 127.31 | 100 | BG | Marking and Installation (MI) | BG2 | BG261Z | 100 | 100 | NO | PC |  | 0,61 | G | 0 | 0 | 0 |  | 4046356941204 | 39199080 | DE | EC001288 | Imagen | Catálogo
1101298 | POINTS-100 | Sistema de gestión de edificios | Licencia de Emalytics Controller para 100 puntos de datos adicionales | 351.38 | 1 | DR | Automation Systems (AS) | DRH | DRHBAA | 1 | 1 | SÍ | PC | F | 0,00 | MG | 0 | 0 | 0 |  | 4055626958347 | 49119900 | GB | EC001435 | Imagen | Catálogo
2404201 | POINTS-1250 | Sistema de gestión de edificios | Licencia de Emalytics Controller para 1250 puntos de datos adicionales | 1852.27 | 1 | DR | Automation Systems (AS) | DRH | DRHBAA | 1 | 1 | SÍ | PC | F | 0,00 | MG | 0 | 0 | 0 |  | 4055626349503 | 49119900 | US | EC001435 | Imagen | Catálogo
2404202 | POINTS-2500 | Sistema de gestión de edificios | Licencia de Emalytics Controller para 2500 puntos de datos adicionales | 3462.1 | 1 | DR | Automation Systems (AS) | DRH | DRHBAA | 1 | 1 | SÍ | PC | F | 0,00 | MG | 0 | 0 | 0 |  | 4055626349510 | 49119900 | DE | EC001435 | Imagen | Catálogo
1101297 | POINTS-50 | Sistema de gestión de edificios | Licencia de Emalytics Controller para 50 puntos de datos adicionales | 204.29 | 1 | DR | Automation Systems (AS) | DRH | DRHBAA | 1 | 1 | SÍ | PC | F | 0,00 | MG | 0 | 0 | 0 |  | 4055626958019 | 49119900 | GB | EC001435 | Imagen | Catálogo
2404199 | POINTS-500 | Sistema de gestión de edificios | Licencia de Emalytics Controller para 500 puntos de datos adicionales | 1095.01 | 1 | DR | Automation Systems (AS) | DRH | DRHBAA | 1 | 1 | SÍ | PC | F | 0,00 | MG | 0 | 0 | 0 |  | 4055626349497 | 49119900 | US | EC001435 | Imagen | Catálogo
1101300 | POINTS-UP-100 | Sistema de gestión de edificios | Licencia de actualización de Emalytics Controller para 100 puntos de datos adicionales (tras la primera compra de la licencia Niagara) | 337.65 | 1 | DR | Automation Systems (AS) | DRH | DRHBAA | 1 | 1 | SÍ | PC | F | 0,00 | MG | 0 | 0 | 0 |  | 4055626956985 | 49119900 | US | 0 | Imagen | Catálogo
2404228 | POINTS-UP-1250 | Sistema de gestión de edificios | Licencia de actualización de Emalytics Controller para 1250 puntos de datos adicionales (tras la primera compra de la licencia Niagara) | 1781.99 | 1 | DR | Automation Systems (AS) | DRH | DRHBAA | 1 | 1 | SÍ | PC | F | 0,00 | MG | 0 | 0 | 0 |  | 4055626349565 | 49119900 | US | 0 | Imagen | Catálogo
2404229 | POINTS-UP-2500 | Sistema de gestión de edificios | Licencia de actualización de Emalytics Controller para 2500 puntos de datos adicionales (tras la primera compra de la licencia Niagara) | 3199.95 | 1 | DR | Automation Systems (AS) | DRH | DRHBAA | 1 | 1 | SÍ | PC | F | 0,00 | MG | 0 | 0 | 0 |  | 4055626349572 | 49119900 | DE | 0 | Imagen | Catálogo
1101299 | POINTS-UP-50 | Sistema de gestión de edificios | Licencia de actualización de Emalytics Controller para 50 puntos de datos adicionales (tras la primera compra de la licencia Niagara) | 199.62 | 1 | DR | Automation Systems (AS) | DRH | DRHBAA | 1 | 1 | SÍ | PC | F | 0,00 | MG | 0 | 0 | 0 |  | 4055626957388 | 49119900 | GB | 0 | Imagen | Catálogo
2404227 | POINTS-UP-500 | Sistema de gestión de edificios | Licencia de actualización de Emalytics Controller para 500 puntos de datos adicionales (tras la primera compra de la licencia Niagara) | 1403.28 | 1 | DR | Automation Systems (AS) | DRH | DRHBAA | 1 | 1 | SÍ | PC | F | 0,00 | MG | 0 | 0 | 0 |  | 4055626349558 | 49119900 | US | 0 | Imagen | Catálogo
1636800 | POLFOL 1 MIC-POF | Lámina de pulir | Lámina de pulir para contactos POF | 10.06 | 1 | AF | Industrial Field Connectivity (IFC) | AF7 | AF7ACZ | 10 | 10 | NO | PC | F | 4,79 | G | 0 | 0 | 0 |  | 4046356028288 | 68053000 | DE | EC002943 | Imagen | Catálogo
1636813 | POLPAP 1500-POF | Papel de pulir | Papel de pulir para contactos POF | 8.05 | 1 | AF | Industrial Field Connectivity (IFC) | AF7 | AF7ACZ | 10 | 10 | NO | PC |  | 5,40 | G | 0 | 0 | 0 |  | 4046356028295 | 68052000 | DE | EC002943 | Imagen | Catálogo
1790338 | POS CLAMP SET | Material de montaje | Fijación para panel, montaje con fijaciones de todos los paneles habituales en el mercado (10 ... 200 Wp) con marco, en soportes para módulos fotovoltaicos, compatible con: POS PANELFIX S/M y los paneles fotovoltaicos POS 22, 75, 110 y 190, cantidad: 4, material: acero inoxidable | 24.82 | 1 | AC | DCS | ACF | ACFDCB | 1 | 1 | NO | PC |  | n.a. | KG | 50 | 115 | 60 | MM | 4067923409910 | 73269098 | CN | EC002779 | Imagen | Catálogo
1586887 | POS HP 080604 GY7035 | Caja para exteriores | Caja para exteriores, color: gris claro, dimensiones: 251 x 204 x 134 mm, con pasamuros de conectores fotovoltaicos y soporte premontado, incluidas inserciones angulares, tapones de tapa, tornillos, tapa: gris claro, cierre a presión de plástico, material: PC resistente a los rayos UV | 326.38 | 1 | AC | DCS | ACF | ACFDCA | 1 | 1 | NO | PC |  | n.a. | KG | 165 | 398 | 258 | MM | 4067923143401 | 85389099 | DE | EC001031 | Imagen | Catálogo
1588625 | POS HP 080604 TRANS | Caja para exteriores | Caja para exteriores, color: gris claro, dimensiones: 251 x 204 x 134 mm, con pasamuros de conectores fotovoltaicos y soporte premontado, incluidas inserciones angulares, tapones de tapa, tornillos, tapa: transparente, cierre a presión de plástico, material: PC resistente a los rayos UV | 414.89 | 1 | AC | DCS | ACF | ACFDCA | 1 | 1 | NO | PC |  | n.a. | KG | 165 | 398 | 258 | MM | 4067923145276 | 85389099 | DE | EC001031 | Imagen | Catálogo
1586885 | POS HP 100806 GY7035 | Caja para exteriores | Caja para exteriores, color: gris claro, dimensiones: 292 x 257 x 185 mm, con pasamuros de conectores fotovoltaicos y soporte premontado, incluidas inserciones angulares, tapones de tapa, tornillos, tapa: gris claro, cierre a presión de plástico, material: PC resistente a los rayos UV | 332.64 | 1 | AC | DCS | ACF | ACFDCA | 1 | 1 | NO | PC |  | n.a. | KG | 226 | 600 | 400 | MM | 4067923143036 | 85389099 | DE | EC001031 | Imagen | Catálogo
1588624 | POS HP 100806 TRANS | Caja para exteriores | Caja para exteriores, color: gris claro, dimensiones: 292 x 257 x 185 mm, con pasamuros de conectores fotovoltaicos y soporte premontado, incluidas inserciones angulares, tapones de tapa, tornillos, tapa: transparente, cierre a presión de plástico, material: PC resistente a los rayos UV | 447.53 | 1 | AC | DCS | ACF | ACFDCA | 1 | 1 | NO | PC |  | n.a. | KG | 226 | 600 | 400 | MM | 4067923146327 | 85389099 | DE | EC001031 | Imagen | Catálogo
1586884 | POS HP 121006 GY7035 | Caja para exteriores | Caja para exteriores, color: gris claro, dimensiones: 352 x 308 x 185 mm, con pasamuros de conectores fotovoltaicos y soporte premontado, incluidas inserciones angulares, tapones de tapa, tornillos, tapa: gris claro, cierre a presión de plástico, material: PC resistente a los rayos UV | 376.31 | 1 | AC | DCS | ACF | ACFDCA | 1 | 1 | NO | PC |  | n.a. | KG | 226 | 600 | 400 | MM | 4067923140967 | 85389099 | DE | EC001031 | Imagen | Catálogo
1588626 | POS HP 121006 TRANS | Caja para exteriores | Caja para exteriores, color: gris claro, dimensiones: 352 x 308 x 185 mm, con pasamuros de conectores fotovoltaicos y soporte premontado, incluidas inserciones angulares, tapones de tapa, tornillos, tapa: transparente, cierre a presión de plástico, material: PC resistente a los rayos UV | 448.58 | 1 | AC | DCS | ACF | ACFDCA | 1 | 1 | NO | PC |  | n.a. | KG | 226 | 600 | 400 | MM | 4067923145436 | 85389099 | DE | EC001031 | Imagen | Catálogo
1586877 | POS HP 141206 GY7035 | Caja para exteriores | Caja para exteriores, color: gris claro, dimensiones: 403 x 358 x 185 mm, con pasamuros de conectores fotovoltaicos y soporte premontado, incluidas inserciones angulares, tapones de tapa, tornillos, tapa: gris claro, cierre a presión de plástico, material: PC resistente a los rayos UV | 372.87 | 1 | AC | DCS | ACF | ACFDCA | 1 | 1 | NO | PC |  | n.a. | KG | 226 | 600 | 400 | MM | 4067923141292 | 85389099 | DE | EC001031 | Imagen | Catálogo
1588627 | POS HP 141206 TRANS | Caja para exteriores | Caja para exteriores, color: gris claro, dimensiones: 403 x 358 x 185 mm, con pasamuros de conectores fotovoltaicos y soporte premontado, incluidas inserciones angulares, tapones de tapa, tornillos, tapa: transparente, cierre a presión de plástico, material: PC resistente a los rayos UV | 508.69 | 1 | AC | DCS | ACF | ACFDCA | 1 | 1 | NO | PC |  | n.a. | KG | 226 | 600 | 400 | MM | 4067923145979 | 85389099 | DE | EC001031 | Imagen | Catálogo
1586881 | POS HP 161408 GY7035 | Caja para exteriores | Caja para exteriores, color: gris claro, dimensiones: 410 x 455 x 228 mm, con pasamuros de conectores fotovoltaicos y soporte premontado, incluidas inserciones angulares, tapones de tapa, tornillos, tapa: gris claro, cierre a presión de plástico, material: PC resistente a los rayos UV | 415.24 | 1 | AC | DCS | ACF | ACFDCA | 1 | 1 | NO | PC |  | n.a. | KG | 286 | 558 | 473 | MM | 4067923142824 | 85389099 | DE | EC001031 | Imagen | Catálogo
1588623 | POS HP 161408 TRANS | Caja para exteriores | Caja para exteriores, color: gris claro, dimensiones: 410 x 455 x 228 mm, con pasamuros de conectores fotovoltaicos y soporte premontado, incluidas inserciones angulares, tapones de tapa, tornillos, tapa: transparente, cierre a presión de plástico, material: PC resistente a los rayos UV | 510.26 | 1 | AC | DCS | ACF | ACFDCA | 1 | 1 | NO | PC |  | n.a. | KG | 286 | 558 | 473 | MM | 4067923145658 | 85389099 | DE | EC001031 | Imagen | Catálogo
1653798 | POS PANELFIX M | Fijación | Soporte para módulo fotovoltaico para sistemas energéticamente autosuficientes, montaje mural, adecuado para paneles de aproximadamente 40 ... 200 Wp, compatible con: panel fotovoltaico POS 75, 110 y 190, set de fijación para poste con diámetro de 48 mm ... 180 mm y set de refuerzo para vientos de hasta fuerza 10, material: acero inoxidable | 253.83 | 1 | AC | DCS | ACF | ACFDCB | 1 | 1 | NO | PC |  | n.a. | KG | 295 | 785 | 330 | MM | 4067923186934 | 73269098 | CN | EC002779 | Imagen | Catálogo
1653801 | POS PANELFIX S | Fijación | Soporte para módulo fotovoltaico para sistemas energéticamente autosuficientes, montaje mural, adecuado para paneles de aproximadamente 10 ... 40 Wp, compatible con: panel fotovoltaico POS 22, set de fijación para poste con diámetro de 48 mm ... 108 mm y set de refuerzo para vientos de hasta fuerza 10, material: acero inoxidable | 166.97 | 1 | AC | DCS | ACF | ACFDCB | 1 | 1 | NO | PC |  | n.a. | KG | 225 | 485 | 235 | MM | 4067923186071 | 73269098 | CN | EC002779 | Imagen | Catálogo
1587068 | POS POLEFIX M 108 VA | Fijación | Soporte básico para el sistema Pico Off Grid, montaje para poste con diámetro de 48 mm ... 108 mm, compatible con los tamaños de la caja POS HP de 204 x 251 mm a 410 x 455 mm y los paneles fotovoltaicos POS 75, 110 y 190, material: acero inoxidable | 728.51 | 1 | AC | DCS | ACF | ACFDCB | 1 | 1 | NO | PC |  | 7,78 | KG | 0 | 0 | 0 |  | 4067923142381 | 73269098 | CN | EC002779 | Imagen | Catálogo
1587071 | POS POLEFIX M 180 VA | Fijación | Soporte básico para el sistema Pico Off Grid, montaje para poste con diámetro de 75 mm ... 180 mm, compatible con los tamaños de la caja POS HP de 204 x 251 mm a 410 x 455 mm y los paneles fotovoltaicos POS 75, 110 y 190, material: acero inoxidable | 744.11 | 1 | AC | DCS | ACF | ACFDCB | 1 | 1 | NO | PC |  | n.a. | KG | 0 | 0 | 0 |  | 4067923142725 | 73269098 | CN | EC002779 | Imagen | Catálogo
1587067 | POS POLEFIX S 108 VA | Fijación | Soporte básico para el sistema Pico Off-Grid, montaje para poste con diámetro de 48 mm ... 108 mm, compatible con los tamaños de la caja POS HP de 204 x 251 mm a 308 x 352 mm y el panel fotovoltaico POS 22, material: acero inoxidable | 512.55 | 1 | AC | DCS | ACF | ACFDCB | 1 | 1 | NO | PC |  | 5.057,00 | KG | 0 | 0 | 0 |  | 4067923143234 | 73269098 | CN | EC002779 | Imagen | Catálogo
1790330 | POS POLEMOUNT SET 108 | Material de montaje | Set de fijación para poste con diámetro de 48 mm ... 108 mm, compatible con: POS PANELFIX S/M y set de refuerzo para vientos de hasta fuerza 10, material: acero inoxidable | 28.2 | 1 | AC | DCS | ACF | ACFDCB | 1 | 1 | NO | PC |  | n.a. | KG | 25 | 215 | 140 | MM | 4067923409903 | 73269098 | CN | EC002779 | Imagen | Catálogo
1790333 | POS POLEMOUNT SET 180 | Material de montaje | Set de fijación para poste con diámetro de 75 mm ... 180 mm, compatible con: POS PANELFIX M y set de refuerzo para vientos de hasta fuerza 10, material: acero inoxidable | 32.72 | 1 | AC | DCS | ACF | ACFDCB | 1 | 1 | NO | PC |  | n.a. | KG | 25 | 305 | 215 | MM | 4067923409255 | 73269098 | CN | EC002779 | Imagen | Catálogo
1790327 | POS POLEMOUNT SHIM 108 | Material de montaje | Set de refuerzo para una estabilidad adicional de soporte de módulos fotovoltaicos, para vientos de hasta fuerza 10, para poste con diámetro de 48 mm ... 108 mm, compatible con: POS PANELFIX S, POS POLEMOUNT SET 108, material: acero inoxidable | 21.43 | 1 | AC | DCS | ACF | ACFDCB | 1 | 1 | NO | PC |  | n.a. | KG | 30 | 255 | 75 | MM | 4067923409538 | 73269098 | CN | EC002779 | Imagen | Catálogo
1790329 | POS POLEMOUNT SHIM 180 | Material de montaje | Set de refuerzo para una estabilidad adicional del soporte de módulos fotovoltaicos, para vientos de hasta fuerza 10, para poste con diámetro de 75 mm ... 180 mm, compatible con: POS PANELFIX M, POS POLEMOUNT SET 108/180, material: acero inoxidable | 25.95 | 1 | AC | DCS | ACF | ACFDCB | 1 | 1 | NO | PC |  | n.a. | KG | 30 | 185 | 75 | MM | 4067923409712 | 73269098 | CN | EC002779 | Imagen | Catálogo
1587085 | POS PV PANEL 110 | Módulo solar | Módulo solar, Panel fotovoltaico para sistema Pico Off-Grid con conectores Sunclix integrados, potencia nominal: 110 W, tecnología de célula: PERC monocristalina con &gt;22 % de eficiencia, número de células: 42, monturas de módulo: Estructura de perfiles anodizados con cámara hueca, anchura: 550 mm, altura: 1065 mm | 477.58 | 1 | AC | DCS | ACF | ACFDCC | 1 | 1 | NO | PC |  | n.a. | KG | 0 | 0 | 0 |  | 4067923142923 | 85414300 | CN | EC001746 | Imagen | Catálogo
1587086 | POS PV PANEL 190 | Módulo solar | Módulo solar, Panel fotovoltaico para sistema Pico Off-Grid con conectores Sunclix integrados, potencia nominal: 190 W, tecnología de célula: PERC monocristalina con &gt;22 % de eficiencia, número de células: 72, monturas de módulo: Estructura de perfiles anodizados con cámara hueca, anchura: 680 mm, altura: 1500 mm | 670.69 | 1 | AC | DCS | ACF | ACFDCC | 1 | 1 | NO | PC |  | n.a. | KG | 0 | 0 | 0 |  | 4067923143043 | 85414300 | CN | EC001746 | Imagen | Catálogo
1587082 | POS PV PANEL 22 | Módulo solar | Módulo solar, Panel fotovoltaico para sistema Pico Off-Grid con conectores Sunclix integrados, potencia nominal: 22 Wp, tecnología de célula: PERC monocristalina con &gt;22 % de eficiencia, número de células: 36, monturas de módulo: Estructura de perfiles anodizados con cámara hueca, anchura: 308 mm, altura: 417 mm | 230.12 | 1 | AC | DCS | ACF | ACFDCC | 1 | 1 | NO | PC |  | n.a. | KG | 0 | 0 | 0 |  | 4067923142831 | 85414300 | CN | EC001746 | Imagen | Catálogo
1587083 | POS PV PANEL 75 | Módulo solar | Módulo solar, Panel fotovoltaico para sistema Pico Off-Grid con conectores Sunclix integrados, potencia nominal: 75 W, tecnología de célula: PERC monocristalina con &gt;22 % de eficiencia, número de células: 39, monturas de módulo: Estructura de perfiles anodizados con cámara hueca, anchura: 660 mm, altura: 630 mm | 429.02 | 1 | AC | DCS | ACF | ACFDCC | 1 | 1 | NO | PC |  | n.a. | KG | 0 | 0 | 0 |  | 4067923142398 | 85414300 | CN | EC001746 | Imagen | Catálogo
1175957 | POTI SEALING PLUG | Tapón de cierre | Tapón de cierre para evitar la manipulación (cambio de la tensión de salida DC) mediante el sellado de la apertura del potenciómetro | 0.51 | 1 | CM | Power Supplies; | CMP | CMPSZ9 | 50 | 50 | NO | PC |  | 0,12 | G | 10 | 80 | 80 | MM | 4063151206123 | 85389099 | VN | EC000032 | Imagen | Catálogo
3074059 | POT-UW 10 | Placa de obturación | Material de montaje, color: gris | 17.84 | 100 | AA | PCB Connectors (PCC) | AA1 | AA1ZAA | 50 | 50 | NO | PC | F | 1,44 | G | 0 | 0 | 0 |  | 4046356344838 | 39269097 | CN | EC002943 | Imagen | Catálogo
3074062 | POT-UW 16 | Placa de obturación | Material de montaje, color: gris | 33.9 | 100 | AA | PCB Connectors (PCC) | AA1 | AA1ZAA | 25 | 25 | NO | PC | F | 5,36 | G | 0 | 0 | 0 |  | 4046356344845 | 39269097 | CN | EC002943 | Imagen | Catálogo
3074075 | POT-UW 25 | Placa de obturación | Material de montaje, color: gris | 42.82 | 100 | AA | PCB Connectors (PCC) | AA1 | AA1ZAA | 10 | 10 | NO | PC | F | 9,46 | G | 0 | 0 | 0 |  | 4046356344852 | 39269097 | CN | EC002943 | Imagen | Catálogo
1968387 | POWERCOMBICON PCB-SHIELD | Accesorios | Chapa de protección, superficie de contacto: Estaño, familia de artículos: Apantallamiento CEM | 181.09 | 100 | AA | PCB Connectors (PCC) | AAH | AAHZAB | 100 | 100 | NO | PC |  | 1,98 | G | 30 | 121 | 76 | MM | 4017918941185 | 85389099 | DE | EC002637 | Imagen | Catálogo
1017764 | PP 1,5-BLANK/3 | Conector | Conector | 396.12 | 100 | BE | Industrial Cabinet Connectivity (ICC) | BE5 | BE5Z3X | 50 | 1000 | NO | PC |  | 9,32 | G | 30 | 318 | 89 | MM | 4055626502205 | 85366990 | PL | EC002848 |  | Catálogo
3211280 | PP 2,5/ 1 | Conector | Conector, tensión nominal: 800 V, corriente nominal: 24 A, número de conexiones: 1, número de polos: 1, tipo de conexión: Conexión push-in, Sección de dimensionamiento: 2,5 mm², 1er piso, sección: 0,14 mm² - 4 mm², color: gris | 156.71 | 100 | BE | Industrial Cabinet Connectivity (ICC) | BE2 | BE2244 | 50 | 50 | NO | PC |  | 3,63 | G | 48 | 92 | 115 | MM | 4055626285535 | 85366990 | PL | EC002021 | Imagen | Catálogo
3211271 | PP 2,5/ 1-L | Conector | Conector, elemento izquierdo, tensión nominal: 800 V, corriente nominal: 24 A, número de conexiones: 1, número de polos: 1, tipo de conexión: Conexión push-in, Sección de dimensionamiento: 2,5 mm², 1er piso, sección: 0,14 mm² - 4 mm², color: gris | 156.71 | 100 | BE | Industrial Cabinet Connectivity (ICC) | BE2 | BE2244 | 50 | 50 | NO | PC |  | 3,45 | G | 48 | 92 | 115 | MM | 4055626285245 | 85366990 | PL | EC002021 | Imagen | Catálogo
3211272 | PP 2,5/ 1-L BU | Conector | Conector, elemento izquierdo, tensión nominal: 800 V, corriente nominal: 24 A, número de conexiones: 1, número de polos: 1, tipo de conexión: Conexión push-in, Sección de dimensionamiento: 2,5 mm², 1er piso, sección: 0,14 mm² - 4 mm², color: azul | 156.71 | 100 | BE | Industrial Cabinet Connectivity (ICC) | BE2 | BE2244 | 50 | 50 | NO | PC |  | 3,44 | G | 47 | 90 | 111 | MM | 4055626285252 | 85366990 | PL | EC002021 | Imagen | Catálogo
3211273 | PP 2,5/ 1-L GNYE | Conector | Conector, elemento izquierdo, tensión nominal: 800 V, corriente nominal: 24 A, número de conexiones: 1, número de polos: 1, tipo de conexión: Conexión push-in, Sección de dimensionamiento: 2,5 mm², 1er piso, sección: 0,14 mm² - 4 mm², color: amarillo-verde | 156.71 | 100 | BE | Industrial Cabinet Connectivity (ICC) | BE2 | BE2244 | 50 | 50 | NO | PC |  | 3,42 | G | 46 | 91 | 110 | MM | 4055626285269 | 85366990 | PL | EC002021 | Imagen | Catálogo
3211274 | PP 2,5/ 1-M | Conector | Conector, elemento central, tensión nominal: 800 V, corriente nominal: 24 A, número de conexiones: 1, número de polos: 1, tipo de conexión: Conexión push-in, Sección de dimensionamiento: 2,5 mm², 1er piso, sección: 0,14 mm² - 4 mm², color: gris | 156.71 | 100 | BE | Industrial Cabinet Connectivity (ICC) | BE2 | BE2244 | 50 | 50 | NO | PC |  | 3,81 | G | 51 | 185 | 69 | MM | 4055626285276 | 85366990 | PL | EC002021 | Imagen | Catálogo
3211275 | PP 2,5/ 1-M BU | Conector | Conector, elemento central, tensión nominal: 800 V, corriente nominal: 24 A, número de conexiones: 1, número de polos: 1, tipo de conexión: Conexión push-in, Sección de dimensionamiento: 2,5 mm², 1er piso, sección: 0,14 mm² - 4 mm², color: azul | 156.71 | 100 | BE | Industrial Cabinet Connectivity (ICC) | BE2 | BE2244 | 50 | 50 | NO | PC |  | 3,80 | G | 50 | 90 | 110 | MM | 4055626285283 | 85366990 | PL | EC002021 | Imagen | Catálogo
3211276 | PP 2,5/ 1-M GNYE | Conector | Conector, elemento central, tensión nominal: 800 V, corriente nominal: 24 A, número de conexiones: 1, número de polos: 1, tipo de conexión: Conexión push-in, Sección de dimensionamiento: 2,5 mm², 1er piso, sección: 0,14 mm² - 4 mm², color: amarillo-verde | 156.71 | 100 | BE | Industrial Cabinet Connectivity (ICC) | BE2 | BE2244 | 50 | 50 | NO | PC |  | 3,65 | G | 48 | 90 | 111 | MM | 4055626285290 | 85366990 | PL | EC002021 | Imagen | Catálogo
3211277 | PP 2,5/ 1-R | Conector | Conector, elemento derecho, tensión nominal: 800 V, corriente nominal: 24 A, número de conexiones: 1, número de polos: 1, tipo de conexión: Conexión push-in, Sección de dimensionamiento: 2,5 mm², 1er piso, sección: 0,14 mm² - 4 mm², color: gris | 156.71 | 100 | BE | Industrial Cabinet Connectivity (ICC) | BE2 | BE2244 | 50 | 50 | NO | PC |  | 4,04 | G | 51 | 185 | 69 | MM | 4055626285504 | 85366990 | PL | EC002021 | Imagen | Catálogo
3211278 | PP 2,5/ 1-R BU | Conector | Conector, elemento derecho, tensión nominal: 800 V, corriente nominal: 24 A, número de conexiones: 1, número de polos: 1, tipo de conexión: Conexión push-in, Sección de dimensionamiento: 2,5 mm², 1er piso, sección: 0,14 mm² - 4 mm², color: azul | 156.71 | 100 | BE | Industrial Cabinet Connectivity (ICC) | BE2 | BE2244 | 50 | 50 | NO | PC |  | 3,86 | G | 51 | 185 | 69 | MM | 4055626285511 | 85366990 | PL | EC002021 | Imagen | Catálogo
3211279 | PP 2,5/ 1-R GNYE | Conector | Conector, elemento derecho, tensión nominal: 800 V, corriente nominal: 24 A, número de conexiones: 1, número de polos: 1, tipo de conexión: Conexión push-in, Sección de dimensionamiento: 2,5 mm², 1er piso, sección: 0,14 mm² - 4 mm², color: amarillo-verde | 156.71 | 100 | BE | Industrial Cabinet Connectivity (ICC) | BE2 | BE2244 | 50 | 50 | NO | PC |  | 4,05 | G | 49 | 90 | 110 | MM | 4055626285528 | 85366990 | PL | EC002021 | Imagen | Catálogo
3211281 | PP 2,5/ 2 | Conector | Conector, tensión nominal: 800 V, corriente nominal: 24 A, número de conexiones: 2, número de polos: 2, tipo de conexión: Conexión push-in, Sección de dimensionamiento: 2,5 mm², 1er piso, sección: 0,14 mm² - 4 mm², color: gris | 256.76 | 100 | BE | Industrial Cabinet Connectivity (ICC) | BE2 | BE2244 | 50 | 50 | NO | PC |  | 7,17 | G | 53 | 185 | 69 | MM | 4055626285542 | 85366990 | PL | EC002021 | Imagen | Catálogo
3211282 | PP 2,5/ 3 | Conector | Conector, tensión nominal: 800 V, corriente nominal: 24 A, número de conexiones: 3, número de polos: 3, tipo de conexión: Conexión push-in, Sección de dimensionamiento: 2,5 mm², 1er piso, sección: 0,14 mm² - 4 mm², color: gris | 358.78 | 100 | BE | Industrial Cabinet Connectivity (ICC) | BE2 | BE2244 | 50 | 50 | NO | PC |  | 10,60 | G | 52 | 242 | 76 | MM | 4055626285559 | 85366990 | PL | EC002021 | Imagen | Catálogo
3211283 | PP 2,5/ 4 | Conector | Conector, tensión nominal: 800 V, corriente nominal: 24 A, número de conexiones: 4, número de polos: 4, tipo de conexión: Conexión push-in, Sección de dimensionamiento: 2,5 mm², 1er piso, sección: 0,14 mm² - 4 mm², color: gris | 460.74 | 100 | BE | Industrial Cabinet Connectivity (ICC) | BE2 | BE2244 | 50 | 50 | NO | PC |  | 13,95 | G | 55 | 219 | 112 | MM | 4055626285566 | 85366990 | PL | EC002021 | Imagen | Catálogo
3211284 | PP 2,5/ 5 | Conector | Conector, tensión nominal: 800 V, corriente nominal: 24 A, número de conexiones: 5, número de polos: 5, tipo de conexión: Conexión push-in, Sección de dimensionamiento: 2,5 mm², 1er piso, sección: 0,14 mm² - 4 mm², color: gris | 564.68 | 100 | BE | Industrial Cabinet Connectivity (ICC) | BE2 | BE2244 | 50 | 50 | NO | PC |  | 17,24 | G | 56 | 220 | 114 | MM | 4055626285573 | 85366990 | PL | EC002021 | Imagen | Catálogo
3211285 | PP 2,5/ 6 | Conector | Conector, tensión nominal: 800 V, corriente nominal: 24 A, número de conexiones: 6, número de polos: 6, tipo de conexión: Conexión push-in, Sección de dimensionamiento: 2,5 mm², 1er piso, sección: 0,14 mm² - 4 mm², color: gris | 668.61 | 100 | BE | Industrial Cabinet Connectivity (ICC) | BE2 | BE2244 | 25 | 25 | NO | PC |  | 20,77 | G | 52 | 219 | 73 | MM | 4055626285580 | 85366990 | PL | EC002021 | Imagen | Catálogo
3211286 | PP 2,5/ 7 | Conector | Conector, tensión nominal: 800 V, corriente nominal: 24 A, número de conexiones: 7, número de polos: 7, tipo de conexión: Conexión push-in, Sección de dimensionamiento: 2,5 mm², 1er piso, sección: 0,14 mm² - 4 mm², color: gris | 766.75 | 100 | BE | Industrial Cabinet Connectivity (ICC) | BE2 | BE2244 | 25 | 25 | NO | PC |  | 24,53 | G | 52 | 219 | 92 | MM | 4055626285597 | 85366990 | PL | EC002021 | Imagen | Catálogo
3211287 | PP 2,5/ 8 | Conector | Conector, tensión nominal: 800 V, corriente nominal: 24 A, número de conexiones: 8, número de polos: 8, tipo de conexión: Conexión push-in, Sección de dimensionamiento: 2,5 mm², 1er piso, sección: 0,14 mm² - 4 mm², color: gris | 868.74 | 100 | BE | Industrial Cabinet Connectivity (ICC) | BE2 | BE2244 | 25 | 25 | NO | PC |  | 27,42 | G | 53 | 220 | 92 | MM | 4055626285603 | 85366990 | PL | EC002021 | Imagen | Catálogo
3211288 | PP 2,5/ 9 | Conector | Conector, tensión nominal: 800 V, corriente nominal: 24 A, número de conexiones: 9, número de polos: 9, tipo de conexión: Conexión push-in, Sección de dimensionamiento: 2,5 mm², 1er piso, sección: 0,14 mm² - 4 mm², color: gris | 974.54 | 100 | BE | Industrial Cabinet Connectivity (ICC) | BE2 | BE2244 | 25 | 25 | NO | PC |  | 31,28 | G | 56 | 220 | 114 | MM | 4055626285610 | 85366990 | PL | EC002021 | Imagen | Catálogo
3211289 | PP 2,5/10 | Conector | Conector, tensión nominal: 800 V, corriente nominal: 24 A, número de conexiones: 10, número de polos: 10, tipo de conexión: Conexión push-in, Sección de dimensionamiento: 2,5 mm², 1er piso, sección: 0,14 mm² - 4 mm², color: gris | 1074.62 | 100 | BE | Industrial Cabinet Connectivity (ICC) | BE2 | BE2244 | 25 | 25 | NO | PC |  | 34,54 | G | 56 | 220 | 114 | MM | 4055626285627 | 85366990 | PL | EC002021 | Imagen | Catálogo
3211291 | PP 2,5/12 | Conector | Conector, tensión nominal: 800 V, corriente nominal: 24 A, número de conexiones: 12, número de polos: 12, tipo de conexión: Conexión push-in, Sección de dimensionamiento: 2,5 mm², 1er piso, sección: 0,14 mm² - 4 mm², color: gris | 1278.6 | 100 | BE | Industrial Cabinet Connectivity (ICC) | BE2 | BE2244 | 10 | 10 | NO | PC |  | 42,20 | G | 52 | 185 | 73 | MM | 4055626285641 | 85366990 | PL | EC002021 | Imagen | Catálogo
3211292 | PP 2,5/13 | Conector | Conector, tensión nominal: 800 V, corriente nominal: 24 A, número de conexiones: 13, número de polos: 13, tipo de conexión: Conexión push-in, Sección de dimensionamiento: 2,5 mm², 1er piso, sección: 0,14 mm² - 4 mm², color: gris | 1380.56 | 100 | BE | Industrial Cabinet Connectivity (ICC) | BE2 | BE2244 | 10 | 10 | NO | PC |  | 45,85 | G | 44 | 209 | 98 | MM | 4055626285658 | 85366990 | PL | EC002021 | Imagen | Catálogo
3211293 | PP 2,5/14 | Conector | Conector, tensión nominal: 800 V, corriente nominal: 24 A, número de conexiones: 14, número de polos: 14, tipo de conexión: Conexión push-in, Sección de dimensionamiento: 2,5 mm², 1er piso, sección: 0,14 mm² - 4 mm², color: gris | 1484.5 | 100 | BE | Industrial Cabinet Connectivity (ICC) | BE2 | BE2244 | 10 | 10 | NO | PC |  | 49,16 | G | 44 | 209 | 98 | MM | 4055626285665 | 85366990 | PL | EC002021 | Imagen | Catálogo
3211294 | PP 2,5/15 | Conector | Conector, tensión nominal: 800 V, corriente nominal: 24 A, número de conexiones: 15, número de polos: 15, tipo de conexión: Conexión push-in, Sección de dimensionamiento: 2,5 mm², 1er piso, sección: 0,14 mm² - 4 mm², color: gris | 1584.54 | 100 | BE | Industrial Cabinet Connectivity (ICC) | BE2 | BE2244 | 10 | 10 | NO | PC |  | 52,49 | G | 55 | 220 | 88 | MM | 4055626285672 | 85366990 | PL | EC002021 | Imagen | Catálogo
1634166 | PP-0116-5+6 | Engaste macho | Engaste macho de repuesto para tenaza de crimpado manual 1634155 | 72.15 | 1 | AB | Field Device Connectors (FDC) | ABR | ABRFAA | 1 | 1 | SÍ | PC |  | 12,88 | G | 0 | 0 | 0 |  | 4067923155152 | 82032000 | DE | EC001282 | Imagen | Catálogo
1634167 | PP-0411-K | Engaste macho | Engaste macho de repuesto para tenazas de crimpado manuales 1634153 y 1634154 | 38.46 | 1 | AB | Field Device Connectors (FDC) | ABR | ABRFAA | 1 | 1 | SÍ | PC |  | 5,08 | G | 0 | 0 | 0 |  | 4067923155268 | 82032000 | DE | EC001282 | Imagen | Catálogo
1634162 | PP-0411-M | Engaste macho | Engaste macho de repuesto para tenaza de crimpado manual 1634153 | 38.46 | 1 | AB | Field Device Connectors (FDC) | ABR | ABRFAA | 1 | 1 | SÍ | PC |  | 6,54 | G | 0 | 0 | 0 |  | 4067923155824 | 82032000 | DE | EC001282 | Imagen | Catálogo
1634163 | PP-0411-O | Engaste macho | Engaste macho de repuesto para tenazas de crimpado manuales 1634153 y 1634154 | 38.46 | 1 | AB | Field Device Connectors (FDC) | ABR | ABRFAA | 1 | 1 | SÍ | PC |  | 4,58 | G | 0 | 0 | 0 |  | 4067923154773 | 82032000 | DE | EC001282 | Imagen | Catálogo
3213386 | PPC 1,5/S/ 2 | Acoplamiento COMBI | Acoplamiento COMBI, tensión nominal: 500 V, corriente nominal: 17,5 A, número de conexiones: 1, número de polos: 2, tipo de conexión: Conexión push-in, Sección de dimensionamiento: 1,5 mm², 1er piso, sección: 0,14 mm² - 1,5 mm², color: gris | 269.39 | 100 | BE | Industrial Cabinet Connectivity (ICC) | BE2 | BE2245 | 50 | 50 | NO | PC |  | 4,04 | G | 52 | 185 | 73 | MM | 4046356564595 | 85366990 | PL | EC002021 | Imagen | Catálogo
3213399 | PPC 1,5/S/ 3 | Acoplamiento COMBI | Acoplamiento COMBI, tensión nominal: 500 V, corriente nominal: 17,5 A, número de conexiones: 1, número de polos: 3, tipo de conexión: Conexión push-in, Sección de dimensionamiento: 1,5 mm², 1er piso, sección: 0,14 mm² - 1,5 mm², color: gris | 346.36 | 100 | BE | Industrial Cabinet Connectivity (ICC) | BE2 | BE2245 | 50 | 50 | NO | PC |  | 5,48 | G | 52 | 242 | 76 | MM | 4046356564601 | 85366990 | PL | EC002021 | Imagen | Catálogo
3213409 | PPC 1,5/S/ 4 | Acoplamiento COMBI | Acoplamiento COMBI, tensión nominal: 500 V, corriente nominal: 17,5 A, número de conexiones: 1, número de polos: 4, tipo de conexión: Conexión push-in, Sección de dimensionamiento: 1,5 mm², 1er piso, sección: 0,14 mm² - 1,5 mm², color: gris | 423.34 | 100 | BE | Industrial Cabinet Connectivity (ICC) | BE2 | BE2245 | 50 | 50 | NO | PC |  | 6,69 | G | 41 | 274 | 76 | MM | 4046356564625 | 85366990 | PL | EC002021 | Imagen | Catálogo
3213412 | PPC 1,5/S/ 5 | Acoplamiento COMBI | Acoplamiento COMBI, tensión nominal: 500 V, corriente nominal: 17,5 A, número de conexiones: 1, número de polos: 5, tipo de conexión: Conexión push-in, Sección de dimensionamiento: 1,5 mm², 1er piso, sección: 0,14 mm² - 1,5 mm², color: gris | 500.33 | 100 | BE | Industrial Cabinet Connectivity (ICC) | BE2 | BE2245 | 50 | 50 | NO | PC |  | 8,14 | G | 56 | 220 | 114 | MM | 4046356564632 | 85366990 | PL | EC002021 | Imagen | Catálogo
3213425 | PPC 1,5/S/ 6 | Acoplamiento COMBI | Acoplamiento COMBI, tensión nominal: 500 V, corriente nominal: 17,5 A, número de conexiones: 1, número de polos: 6, tipo de conexión: Conexión push-in, Sección de dimensionamiento: 1,5 mm², 1er piso, sección: 0,14 mm² - 1,5 mm², color: gris | 577.3 | 100 | BE | Industrial Cabinet Connectivity (ICC) | BE2 | BE2245 | 25 | 25 | NO | PC |  | 9,89 | G | 49 | 218 | 71 | MM | 4046356565974 | 85366990 | PL | EC002021 | Imagen | Catálogo
3213438 | PPC 1,5/S/ 7 | Acoplamiento COMBI | Acoplamiento COMBI, tensión nominal: 500 V, corriente nominal: 17,5 A, número de conexiones: 1, número de polos: 7, tipo de conexión: Conexión push-in, Sección de dimensionamiento: 1,5 mm², 1er piso, sección: 0,14 mm² - 1,5 mm², color: gris | 656.21 | 100 | BE | Industrial Cabinet Connectivity (ICC) | BE2 | BE2245 | 25 | 25 | NO | PC |  | 11,28 | G | 52 | 219 | 73 | MM | 4046356564618 | 85366990 | PL | EC002021 | Imagen | Catálogo
3213441 | PPC 1,5/S/ 8 | Acoplamiento COMBI | Acoplamiento COMBI, tensión nominal: 500 V, corriente nominal: 17,5 A, número de conexiones: 1, número de polos: 8, tipo de conexión: Conexión push-in, Sección de dimensionamiento: 1,5 mm², 1er piso, sección: 0,14 mm² - 1,5 mm², color: gris | 733.18 | 100 | BE | Industrial Cabinet Connectivity (ICC) | BE2 | BE2245 | 25 | 25 | NO | PC |  | 12,44 | G | 42 | 213 | 96 | MM | 4046356564649 | 85366990 | PL | EC002021 | Imagen | Catálogo
3213454 | PPC 1,5/S/ 9 | Acoplamiento COMBI | Acoplamiento COMBI, tensión nominal: 500 V, corriente nominal: 17,5 A, número de conexiones: 1, número de polos: 9, tipo de conexión: Conexión push-in, Sección de dimensionamiento: 1,5 mm², 1er piso, sección: 0,14 mm² - 1,5 mm², color: gris | 810.1 | 100 | BE | Industrial Cabinet Connectivity (ICC) | BE2 | BE2245 | 25 | 25 | NO | PC |  | 14,10 | G | 55 | 220 | 88 | MM | 4046356564656 | 85366990 | PL | EC002021 | Imagen | Catálogo
3213467 | PPC 1,5/S/10 | Acoplamiento COMBI | Acoplamiento COMBI, tensión nominal: 500 V, corriente nominal: 17,5 A, número de conexiones: 1, número de polos: 10, tipo de conexión: Conexión push-in, Sección de dimensionamiento: 1,5 mm², 1er piso, sección: 0,14 mm² - 1,5 mm², color: gris | 890.96 | 100 | BE | Industrial Cabinet Connectivity (ICC) | BE2 | BE2245 | 25 | 25 | NO | PC |  | 15,24 | G | 41 | 274 | 77 | MM | 4046356564663 | 85366990 | PL | EC002021 | Imagen | Catálogo
3213470 | PPC 1,5/S/11 | Acoplamiento COMBI | Acoplamiento COMBI, tensión nominal: 500 V, corriente nominal: 17,5 A, número de conexiones: 1, número de polos: 11, tipo de conexión: Conexión push-in, Sección de dimensionamiento: 1,5 mm², 1er piso, sección: 0,14 mm² - 1,5 mm², color: gris | 966.03 | 100 | BE | Industrial Cabinet Connectivity (ICC) | BE2 | BE2245 | 10 | 10 | NO | PC |  | 18,40 | G | 53 | 185 | 69 | MM | 4046356565981 | 85366990 | PL | EC002021 | Imagen | Catálogo
3213483 | PPC 1,5/S/12 | Acoplamiento COMBI | Acoplamiento COMBI, tensión nominal: 500 V, corriente nominal: 17,5 A, número de conexiones: 1, número de polos: 12, tipo de conexión: Conexión push-in, Sección de dimensionamiento: 1,5 mm², 1er piso, sección: 0,14 mm² - 1,5 mm², color: gris | 1044.92 | 100 | BE | Industrial Cabinet Connectivity (ICC) | BE2 | BE2245 | 10 | 10 | NO | PC |  | 19,59 | G | 52 | 185 | 73 | MM | 4046356565998 | 85366990 | PL | EC002021 | Imagen | Catálogo
3213496 | PPC 1,5/S/13 | Acoplamiento COMBI | Acoplamiento COMBI, tensión nominal: 500 V, corriente nominal: 17,5 A, número de conexiones: 1, número de polos: 13, tipo de conexión: Conexión push-in, Sección de dimensionamiento: 1,5 mm², 1er piso, sección: 0,14 mm² - 1,5 mm², color: gris | 1121.89 | 100 | BE | Industrial Cabinet Connectivity (ICC) | BE2 | BE2245 | 10 | 10 | NO | PC |  | 20,50 | G | 53 | 185 | 69 | MM | 4046356566001 | 85366990 | PL | EC002021 | Imagen | Catálogo
3213506 | PPC 1,5/S/14 | Acoplamiento COMBI | Acoplamiento COMBI, tensión nominal: 500 V, corriente nominal: 17,5 A, número de conexiones: 1, número de polos: 14, tipo de conexión: Conexión push-in, Sección de dimensionamiento: 1,5 mm², 1er piso, sección: 0,14 mm² - 1,5 mm², color: gris | 1200.77 | 100 | BE | Industrial Cabinet Connectivity (ICC) | BE2 | BE2245 | 10 | 10 | NO | PC |  | 22,28 | G | 53 | 185 | 69 | MM | 4046356566018 | 85366990 | PL | EC002021 | Imagen | Catálogo
3213519 | PPC 1,5/S/15 | Acoplamiento COMBI | Acoplamiento COMBI, tensión nominal: 500 V, corriente nominal: 17,5 A, número de conexiones: 1, número de polos: 15, tipo de conexión: Conexión push-in, Sección de dimensionamiento: 1,5 mm², 1er piso, sección: 0,14 mm² - 1,5 mm², color: gris | 1275.82 | 100 | BE | Industrial Cabinet Connectivity (ICC) | BE2 | BE2245 | 10 | 10 | NO | PC |  | 23,80 | G | 53 | 185 | 69 | MM | 4046356566025 | 85366990 | PL | EC002021 | Imagen | Catálogo
3213357 | PPC 1,5/S/1-L | Acoplamiento COMBI | Acoplamiento COMBI, tensión nominal: 500 V, corriente nominal: 17,5 A, número de conexiones: 1, número de polos: 1, tipo de conexión: Conexión push-in, Sección de dimensionamiento: 1,5 mm², 1er piso, sección: 0,14 mm² - 1,5 mm², color: gris | 121.22 | 100 | BE | Industrial Cabinet Connectivity (ICC) | BE2 | BE2245 | 50 | 50 | NO | PC |  | 1,69 | G | 48 | 92 | 115 | MM | 4046356566087 | 85366990 | PL | EC002021 | Imagen | Catálogo
3213360 | PPC 1,5/S/1-L BU | Acoplamiento COMBI | Acoplamiento COMBI, tensión nominal: 500 V, corriente nominal: 17,5 A, número de conexiones: 1, número de polos: 1, tipo de conexión: Conexión push-in, Sección de dimensionamiento: 1,5 mm², 1er piso, sección: 0,14 mm² - 1,5 mm², color: azul | 121.22 | 100 | BE | Industrial Cabinet Connectivity (ICC) | BE2 | BE2245 | 50 | 50 | NO | PC |  | 1,68 | G | 46 | 90 | 110 | MM | 4046356566094 | 85366990 | PL | EC002021 | Imagen | Catálogo
3213373 | PPC 1,5/S/1-L GNYE | Acoplamiento COMBI | Acoplamiento COMBI, tensión nominal: 500 V, corriente nominal: 17,5 A, número de conexiones: 1, número de polos: 1, tipo de conexión: Conexión push-in, Sección de dimensionamiento: 1,5 mm², 1er piso, sección: 0,14 mm² - 1,5 mm², color: amarillo-verde | 121.22 | 100 | BE | Industrial Cabinet Connectivity (ICC) | BE2 | BE2245 | 50 | 50 | NO | PC |  | 1,69 | G | 47 | 90 | 111 | MM | 4046356566100 | 85366990 | PL | EC002021 | Imagen | Catálogo
3213468 | PPC 1,5/S-NS/10 | Acoplamiento COMBI | Acoplamiento COMBI, tensión nominal: 500 V, corriente nominal: 17,5 A, número de conexiones: 1, número de polos: 10, tipo de conexión: Conexión push-in, Sección de dimensionamiento: 1,5 mm², 1er piso, sección: 0,14 mm² - 1,5 mm², color: gris | 890.96 | 100 | BE | Industrial Cabinet Connectivity (ICC) | BE2 | BE2245 | 25 | 25 | NO | PC |  | 16,74 | G | 56 | 220 | 114 | MM | 4046356802635 | 85366990 | PL | EC000897 | Imagen | Catálogo
3213484 | PPC 1,5/S-NS/12 | Acoplamiento COMBI | Acoplamiento COMBI, tensión nominal: 500 V, corriente nominal: 17,5 A, número de conexiones: 1, número de polos: 12, tipo de conexión: Conexión push-in, Sección de dimensionamiento: 1,5 mm², 1er piso, sección: 0,14 mm² - 1,5 mm², clase de montaje: NS 35/15, NS 35/7,5, color: gris | 1024.41 | 100 | BE | Industrial Cabinet Connectivity (ICC) | BE2 | BE2245 | 10 | 10 | NO | PC |  | 22,50 | G | 59 | 276 | 69 | MM | 4046356802659 | 85366990 | PL | EC000897 | Imagen | Catálogo
3061978 | PPC 1,5/S-NS/16 | Acoplamiento COMBI | Acoplamiento COMBI, tensión nominal: 500 V, corriente nominal: 17,5 A, número de conexiones: 1, número de polos: 16, tipo de conexión: Conexión push-in, Sección de dimensionamiento: 1,5 mm², 1er piso, sección: 0,14 mm² - 1,5 mm², color: gris | 1294.54 | 100 | BE | Industrial Cabinet Connectivity (ICC) | BE2 | BE2245 | 10 | 10 | NO | PC |  | 27,81 | G | 55 | 220 | 88 | MM | 4046356670913 | 85366990 | PL | EC000897 | Imagen | Catálogo
3061981 | PPC 1,5/S-NS/18 | Acoplamiento COMBI | Acoplamiento COMBI, tensión nominal: 500 V, corriente nominal: 17,5 A, número de conexiones: 1, número de polos: 18, tipo de conexión: Conexión push-in, Sección de dimensionamiento: 1,5 mm², 1er piso, sección: 0,14 mm² - 1,5 mm², clase de montaje: NS 35/15, NS 35/7,5, color: gris | 1441.85 | 100 | BE | Industrial Cabinet Connectivity (ICC) | BE2 | BE2245 | 10 | 10 | NO | PC |  | 29,71 | G | 55 | 220 | 88 | MM | 4046356670920 | 85366990 | PL | EC000897 | Imagen | Catálogo
3213700 | PPC 1,5/S-NS/1-L | Acoplamiento COMBI | Acoplamiento COMBI, tensión nominal: 500 V, corriente nominal: 17,5 A, número de conexiones: 1, número de polos: 1, tipo de conexión: Conexión push-in, Sección de dimensionamiento: 1,5 mm², 1er piso, sección: 0,14 mm² - 1,5 mm², clase de montaje: NS 35/15, NS 35/7,5, color: gris | 121.22 | 100 | BE | Industrial Cabinet Connectivity (ICC) | BE2 | BE2245 | 50 | 50 | NO | PC |  | 2,49 | G | 51 | 185 | 69 | MM | 4046356566124 | 85366990 | PL | EC000897 | Imagen | Catálogo
3062139 | PPC 1,5/S-NS/1-L GNYE | Acoplamiento COMBI | Acoplamiento COMBI, tensión nominal: 500 V, corriente nominal: 17,5 A, número de conexiones: 1, número de polos: 3, tipo de conexión: Conexión push-in, Sección de dimensionamiento: 1,5 mm², 1er piso, sección: 0,14 mm² - 1,5 mm², clase de montaje: NS 35/15, NS 35/7,5, color: amarillo-verde | 116 | 100 | BE | Industrial Cabinet Connectivity (ICC) | BE2 | BE224Z | 50 | 50 | NO | PC |  | 2,39 | G | 52 | 148 | 76 | MM | 4046356670715 | 85366990 | PL | EC000897 | Imagen | Catálogo
3061994 | PPC 1,5/S-NS/24 | Acoplamiento COMBI | Acoplamiento COMBI, tensión nominal: 500 V, corriente nominal: 17,5 A, número de conexiones: 1, número de polos: 24, tipo de conexión: Conexión push-in, Sección de dimensionamiento: 1,5 mm², 1er piso, sección: 0,14 mm² - 1,5 mm², color: gris | 1883.82 | 100 | BE | Industrial Cabinet Connectivity (ICC) | BE2 | BE2245 | 10 | 10 | NO | PC |  | 38,83 | G | 56 | 220 | 114 | MM | 4046356670937 | 85366990 | PL | EC000897 | Imagen | Catálogo
3213400 | PPC 1,5/S-NS/3 | Acoplamiento COMBI | Acoplamiento COMBI, tensión nominal: 500 V, corriente nominal: 17,5 A, número de conexiones: 1, número de polos: 3, tipo de conexión: Conexión push-in, Sección de dimensionamiento: 1,5 mm², 1er piso, sección: 0,14 mm² - 1,5 mm², color: gris | 346.36 | 100 | BE | Industrial Cabinet Connectivity (ICC) | BE2 | BE2245 | 50 | 50 | NO | PC |  | 6,73 | G | 60 | 189 | 118 | MM | 4046356801768 | 85366990 | PL | EC000897 | Imagen | Catálogo
3213410 | PPC 1,5/S-NS/4 | Acoplamiento COMBI | Acoplamiento COMBI, tensión nominal: 500 V, corriente nominal: 17,5 A, número de conexiones: 1, número de polos: 4, tipo de conexión: Conexión push-in, Sección de dimensionamiento: 1,5 mm², 1er piso, sección: 0,14 mm² - 1,5 mm², color: gris | 423.34 | 100 | BE | Industrial Cabinet Connectivity (ICC) | BE2 | BE2245 | 50 | 50 | NO | PC |  | 8,55 | G | 57 | 312 | 113 | MM | 4046356802574 | 85366990 | PL | EC000897 | Imagen | Catálogo
3213413 | PPC 1,5/S-NS/5 | Acoplamiento COMBI | Acoplamiento COMBI, tensión nominal: 500 V, corriente nominal: 17,5 A, número de conexiones: 1, número de polos: 5, tipo de conexión: Conexión push-in, Sección de dimensionamiento: 1,5 mm², 1er piso, sección: 0,14 mm² - 1,5 mm², color: gris | 500.33 | 100 | BE | Industrial Cabinet Connectivity (ICC) | BE2 | BE2245 | 50 | 50 | NO | PC |  | 9,68 | G | 57 | 312 | 113 | MM | 4046356802581 | 85366990 | PL | EC000897 | Imagen | Catálogo
3213426 | PPC 1,5/S-NS/6 | Acoplamiento COMBI | Acoplamiento COMBI, tensión nominal: 500 V, corriente nominal: 17,5 A, número de conexiones: 1, número de polos: 6, tipo de conexión: Conexión push-in, Sección de dimensionamiento: 1,5 mm², 1er piso, sección: 0,14 mm² - 1,5 mm², color: gris | 577.3 | 100 | BE | Industrial Cabinet Connectivity (ICC) | BE2 | BE2245 | 25 | 25 | NO | PC |  | 11,72 | G | 60 | 189 | 118 | MM | 4046356802598 | 85366990 | PL | EC000897 | Imagen | Catálogo
3213439 | PPC 1,5/S-NS/7 | Acoplamiento COMBI | Acoplamiento COMBI, tensión nominal: 500 V, corriente nominal: 17,5 A, número de conexiones: 1, número de polos: 7, tipo de conexión: Conexión push-in, Sección de dimensionamiento: 1,5 mm², 1er piso, sección: 0,14 mm² - 1,5 mm², color: gris | 656.21 | 100 | BE | Industrial Cabinet Connectivity (ICC) | BE2 | BE2245 | 25 | 25 | NO | PC |  | 13,26 | G | 60 | 211 | 124 | MM | 4046356802604 | 85366990 | PL | EC000897 | Imagen | Catálogo
3213442 | PPC 1,5/S-NS/8 | Acoplamiento COMBI | Acoplamiento COMBI, tensión nominal: 500 V, corriente nominal: 17,5 A, número de conexiones: 1, número de polos: 8, tipo de conexión: Conexión push-in, Sección de dimensionamiento: 1,5 mm², 1er piso, sección: 0,14 mm² - 1,5 mm², color: gris | 733.18 | 100 | BE | Industrial Cabinet Connectivity (ICC) | BE2 | BE2245 | 25 | 25 | NO | PC |  | 14,26 | G | 56 | 220 | 114 | MM | 4046356802611 | 85366990 | PL | EC000897 | Imagen | Catálogo
3213455 | PPC 1,5/S-NS/9 | Acoplamiento COMBI | Acoplamiento COMBI, tensión nominal: 500 V, corriente nominal: 17,5 A, número de conexiones: 1, número de polos: 9, tipo de conexión: Conexión push-in, Sección de dimensionamiento: 1,5 mm², 1er piso, sección: 0,14 mm² - 1,5 mm², clase de montaje: NS 35/15, NS 35/7,5, color: gris | 810.1 | 100 | BE | Industrial Cabinet Connectivity (ICC) | BE2 | BE2245 | 25 | 25 | NO | PC |  | 15,95 | G | 57 | 312 | 113 | MM | 4046356802628 | 85366990 | PL | EC000897 | Imagen | Catálogo
3000664 | PPC 2,5/10 | Acoplamiento COMBI | Acoplamiento COMBI, tensión nominal: 500 V, corriente nominal: 24 A, número de conexiones: 10, número de polos: 10, tipo de conexión: Conexión push-in, Sección de dimensionamiento: 2,5 mm², 1er piso, sección: 0,14 mm² - 4 mm², color: gris | 916.54 | 100 | BE | Industrial Cabinet Connectivity (ICC) | BE2 | BE2245 | 25 | 25 | NO | PC |  | 35,35 | G | 62 | 311 | 133 | MM | 4046356676793 | 85366990 | PL | EC002021 | Imagen | Catálogo
3000665 | PPC 2,5/11 | Acoplamiento COMBI | Acoplamiento COMBI, tensión nominal: 500 V, corriente nominal: 24 A, número de conexiones: 11, número de polos: 11, tipo de conexión: Conexión push-in, Sección de dimensionamiento: 2,5 mm², 1er piso, sección: 0,14 mm² - 4 mm², color: gris | 994.16 | 100 | BE | Industrial Cabinet Connectivity (ICC) | BE2 | BE2245 | 10 | 10 | NO | PC |  | 40,47 | G | 60 | 189 | 118 | MM | 4046356676809 | 85366990 | PL | EC002021 | Imagen | Catálogo
3000666 | PPC 2,5/12 | Acoplamiento COMBI | Acoplamiento COMBI, tensión nominal: 500 V, corriente nominal: 24 A, número de conexiones: 12, número de polos: 12, tipo de conexión: Conexión push-in, Sección de dimensionamiento: 2,5 mm², 1er piso, sección: 0,14 mm² - 4 mm², color: gris | 1075.58 | 100 | BE | Industrial Cabinet Connectivity (ICC) | BE2 | BE2245 | 10 | 10 | NO | PC |  | 44,42 | G | 56 | 220 | 114 | MM | 4046356676816 | 85366990 | PL | EC002021 | Imagen | Catálogo
3000667 | PPC 2,5/13 | Acoplamiento COMBI | Acoplamiento COMBI, tensión nominal: 500 V, corriente nominal: 24 A, número de conexiones: 13, número de polos: 13, tipo de conexión: Conexión push-in, Sección de dimensionamiento: 2,5 mm², 1er piso, sección: 0,14 mm² - 4 mm², color: gris | 1155.14 | 100 | BE | Industrial Cabinet Connectivity (ICC) | BE2 | BE2245 | 10 | 10 | NO | PC |  | 47,31 | G | 56 | 220 | 114 | MM | 4046356676823 | 85366990 | PL | EC002021 | Imagen | Catálogo
3000668 | PPC 2,5/14 | Acoplamiento COMBI | Acoplamiento COMBI, tensión nominal: 500 V, corriente nominal: 24 A, número de conexiones: 14, número de polos: 14, tipo de conexión: Conexión push-in, Sección de dimensionamiento: 2,5 mm², 1er piso, sección: 0,14 mm² - 4 mm², color: gris | 1236.58 | 100 | BE | Industrial Cabinet Connectivity (ICC) | BE2 | BE2245 | 10 | 10 | NO | PC |  | 50,06 | G | 56 | 220 | 114 | MM | 4046356676830 | 85366990 | PL | EC002021 | Imagen | Catálogo
3000669 | PPC 2,5/15 | Acoplamiento COMBI | Acoplamiento COMBI, tensión nominal: 500 V, corriente nominal: 24 A, número de conexiones: 15, número de polos: 15, tipo de conexión: Conexión push-in, Sección de dimensionamiento: 2,5 mm², 1er piso, sección: 0,14 mm² - 4 mm², color: gris | 1314.21 | 100 | BE | Industrial Cabinet Connectivity (ICC) | BE2 | BE2245 | 10 | 10 | NO | PC |  | 53,21 | G | 56 | 220 | 114 | MM | 4046356676847 | 85366990 | PL | EC002021 | Imagen | Catálogo
3000653 | PPC 2,5/1-L | Acoplamiento COMBI | Acoplamiento COMBI, tensión nominal: 500 V, corriente nominal: 24 A, número de conexiones: 1, número de polos: 1, tipo de conexión: Conexión push-in, Sección de dimensionamiento: 2,5 mm², 1er piso, sección: 0,14 mm² - 4 mm², color: gris | 123.8 | 100 | BE | Industrial Cabinet Connectivity (ICC) | BE2 | BE2245 | 50 | 50 | NO | PC |  | 3,71 | G | 51 | 185 | 69 | MM | 4046356676687 | 85366990 | PL | EC002021 | Imagen | Catálogo
3000654 | PPC 2,5/1-L BU | Acoplamiento COMBI | Acoplamiento COMBI, tensión nominal: 500 V, corriente nominal: 24 A, número de conexiones: 1, número de polos: 1, tipo de conexión: Conexión push-in, Sección de dimensionamiento: 2,5 mm², 1er piso, sección: 0,14 mm² - 4 mm², color: azul | 123.8 | 100 | BE | Industrial Cabinet Connectivity (ICC) | BE2 | BE2245 | 50 | 50 | NO | PC |  | 3,73 | G | 53 | 185 | 69 | MM | 4046356676694 | 85366990 | PL | EC002021 | Imagen | Catálogo
3000655 | PPC 2,5/1-L GNYE | Acoplamiento COMBI | Acoplamiento COMBI, tensión nominal: 500 V, corriente nominal: 24 A, número de conexiones: 1, número de polos: 1, tipo de conexión: Conexión push-in, Sección de dimensionamiento: 2,5 mm², 1er piso, sección: 0,14 mm² - 4 mm², color: amarillo-verde | 123.8 | 100 | BE | Industrial Cabinet Connectivity (ICC) | BE2 | BE2245 | 50 | 50 | NO | PC |  | 3,71 | G | 53 | 184 | 72 | MM | 4046356676700 | 85366990 | PL | EC002021 | Imagen | Catálogo
3000656 | PPC 2,5/2 | Acoplamiento COMBI | Acoplamiento COMBI, tensión nominal: 500 V, corriente nominal: 24 A, número de conexiones: 2, número de polos: 2, tipo de conexión: Conexión push-in, Sección de dimensionamiento: 2,5 mm², 1er piso, sección: 0,14 mm² - 4 mm², color: gris | 274.52 | 100 | BE | Industrial Cabinet Connectivity (ICC) | BE2 | BE2245 | 50 | 50 | NO | PC |  | 8,18 | G | 54 | 220 | 92 | MM | 4046356676717 | 85366990 | PL | EC002021 | Imagen | Catálogo
3000657 | PPC 2,5/3 | Acoplamiento COMBI | Acoplamiento COMBI, tensión nominal: 500 V, corriente nominal: 24 A, número de conexiones: 3, número de polos: 3, tipo de conexión: Conexión push-in, Sección de dimensionamiento: 2,5 mm², 1er piso, sección: 0,14 mm² - 4 mm², color: gris | 354.02 | 100 | BE | Industrial Cabinet Connectivity (ICC) | BE2 | BE2245 | 50 | 50 | NO | PC |  | 11,48 | G | 59 | 210 | 121 | MM | 4046356676724 | 85366990 | PL | EC002021 | Imagen | Catálogo
3000658 | PPC 2,5/4 | Acoplamiento COMBI | Acoplamiento COMBI, tensión nominal: 500 V, corriente nominal: 24 A, número de conexiones: 4, número de polos: 4, tipo de conexión: Conexión push-in, Sección de dimensionamiento: 2,5 mm², 1er piso, sección: 0,14 mm² - 4 mm², color: gris | 433.57 | 100 | BE | Industrial Cabinet Connectivity (ICC) | BE2 | BE2245 | 50 | 50 | NO | PC |  | 14,81 | G | 57 | 312 | 113 | MM | 4046356676731 | 85366990 | PL | EC002021 | Imagen | Catálogo
3000659 | PPC 2,5/5 | Acoplamiento COMBI | Acoplamiento COMBI, tensión nominal: 500 V, corriente nominal: 24 A, número de conexiones: 5, número de polos: 5, tipo de conexión: Conexión push-in, Sección de dimensionamiento: 2,5 mm², 1er piso, sección: 0,14 mm² - 4 mm², color: gris | 513.13 | 100 | BE | Industrial Cabinet Connectivity (ICC) | BE2 | BE2245 | 50 | 50 | NO | PC |  | 18,19 | G | 65 | 311 | 134 | MM | 4046356676748 | 85366990 | PL | EC002021 | Imagen | Catálogo
3000660 | PPC 2,5/6 | Acoplamiento COMBI | Acoplamiento COMBI, tensión nominal: 500 V, corriente nominal: 24 A, número de conexiones: 6, número de polos: 6, tipo de conexión: Conexión push-in, Sección de dimensionamiento: 2,5 mm², 1er piso, sección: 0,14 mm² - 4 mm², color: gris | 592.64 | 100 | BE | Industrial Cabinet Connectivity (ICC) | BE2 | BE2245 | 25 | 25 | NO | PC |  | 21,80 | G | 58 | 210 | 122 | MM | 4046356676755 | 85366990 | PL | EC002021 | Imagen | Catálogo
3000661 | PPC 2,5/7 | Acoplamiento COMBI | Acoplamiento COMBI, tensión nominal: 500 V, corriente nominal: 24 A, número de conexiones: 7, número de polos: 7, tipo de conexión: Conexión push-in, Sección de dimensionamiento: 2,5 mm², 1er piso, sección: 0,14 mm² - 4 mm², color: gris | 674.1 | 100 | BE | Industrial Cabinet Connectivity (ICC) | BE2 | BE2245 | 25 | 25 | NO | PC |  | 25,02 | G | 60 | 211 | 124 | MM | 4046356676762 | 85366990 | PL | EC002021 | Imagen | Catálogo
3000662 | PPC 2,5/8 | Acoplamiento COMBI | Acoplamiento COMBI, tensión nominal: 500 V, corriente nominal: 24 A, número de conexiones: 8, número de polos: 8, tipo de conexión: Conexión push-in, Sección de dimensionamiento: 2,5 mm², 1er piso, sección: 0,14 mm² - 4 mm², color: gris | 753.65 | 100 | BE | Industrial Cabinet Connectivity (ICC) | BE2 | BE2245 | 25 | 25 | NO | PC |  | 28,79 | G | 56 | 312 | 111 | MM | 4046356676779 | 85366990 | PL | EC002021 | Imagen | Catálogo
3000663 | PPC 2,5/9 | Acoplamiento COMBI | Acoplamiento COMBI, tensión nominal: 500 V, corriente nominal: 24 A, número de conexiones: 9, número de polos: 9, tipo de conexión: Conexión push-in, Sección de dimensionamiento: 2,5 mm², 1er piso, sección: 0,14 mm² - 4 mm², color: gris | 833.16 | 100 | BE | Industrial Cabinet Connectivity (ICC) | BE2 | BE2245 | 25 | 25 | NO | PC |  | 31,70 | G | 57 | 312 | 113 | MM | 4046356676786 | 85366990 | PL | EC002021 | Imagen | Catálogo
3000652 | PPC 2,5-NS/1-L | Acoplamiento COMBI | Acoplamiento COMBI, tensión nominal: 500 V, corriente nominal: 24 A, número de conexiones: 1, número de polos: 1, tipo de conexión: Conexión push-in, Sección de dimensionamiento: 2,5 mm², 1er piso, sección: 0,14 mm² - 4 mm², clase de montaje: NS 35/15, NS 35/7,5, color: gris | 123.8 | 100 | BE | Industrial Cabinet Connectivity (ICC) | BE2 | BE2245 | 50 | 50 | NO | PC |  | 4,96 | G | 55 | 221 | 114 | MM | 4046356676670 | 85366990 | PL | EC002021 | Imagen | Catálogo
3000702 | PPC 6/10 | Acoplamiento COMBI | Acoplamiento COMBI, tensión nominal: 1000 V, corriente nominal: 41 A, número de conexiones: 2, número de polos: 10, tipo de conexión: Conexión push-in, Sección de dimensionamiento: 6 mm², 1er piso, sección: 0,5 mm² - 10 mm², color: gris | 1833.09 | 100 | BE | Industrial Cabinet Connectivity (ICC) | BE2 | BE2245 | 25 | 25 | NO | PC |  | 78,78 | G | 98 | 361 | 117 | MM | 4046356752039 | 85366990 | PL | EC002021 | Imagen | Catálogo
3000690 | PPC 6/1-L | Acoplamiento COMBI | Acoplamiento COMBI, tensión nominal: 1000 V, corriente nominal: 41 A, número de conexiones: 2, número de polos: 1, tipo de conexión: Conexión push-in, Sección de dimensionamiento: 6 mm², 1er piso, sección: 0,5 mm² - 10 mm², color: gris | 247.57 | 100 | BE | Industrial Cabinet Connectivity (ICC) | BE2 | BE2245 | 50 | 50 | NO | PC |  | 7,95 | G | 56 | 220 | 112 | MM | 4046356751797 | 85366990 | PL | EC002021 | Imagen | Catálogo
3000691 | PPC 6/1-L BU | Acoplamiento COMBI | Acoplamiento COMBI, tensión nominal: 1000 V, corriente nominal: 41 A, número de conexiones: 2, número de polos: 1, tipo de conexión: Conexión push-in, Sección de dimensionamiento: 6 mm², 1er piso, sección: 0,5 mm² - 10 mm², color: azul | 247.57 | 100 | BE | Industrial Cabinet Connectivity (ICC) | BE2 | BE2245 | 50 | 50 | NO | PC |  | 8,00 | G | 56 | 220 | 114 | MM | 4046356751803 | 85366990 | PL | EC002021 | Imagen | Catálogo
3000692 | PPC 6/1-L GNYE | Acoplamiento COMBI | Acoplamiento COMBI, tensión nominal: 1000 V, corriente nominal: 41 A, número de conexiones: 2, número de polos: 1, tipo de conexión: Conexión push-in, Sección de dimensionamiento: 6 mm², 1er piso, sección: 0,5 mm² - 10 mm², color: verde/amarillo | 247.57 | 100 | BE | Industrial Cabinet Connectivity (ICC) | BE2 | BE2245 | 50 | 50 | NO | PC |  | 8,11 | G | 56 | 220 | 114 | MM | 4046356751810 | 85366990 | PL | EC002021 | Imagen | Catálogo
3000693 | PPC 6/2 | Acoplamiento COMBI | Acoplamiento COMBI, tensión nominal: 1000 V, corriente nominal: 41 A, número de conexiones: 2, número de polos: 2, tipo de conexión: Conexión push-in, Sección de dimensionamiento: 6 mm², 1er piso, sección: 0,5 mm² - 10 mm², color: gris | 549.04 | 100 | BE | Industrial Cabinet Connectivity (ICC) | BE2 | BE2245 | 25 | 25 | NO | PC |  | 17,27 | G | 55 | 220 | 88 | MM | 4046356751841 | 85366990 | PL | EC002021 | Imagen | Catálogo
3000694 | PPC 6/3 | Acoplamiento COMBI | Acoplamiento COMBI, tensión nominal: 1000 V, corriente nominal: 41 A, número de conexiones: 2, número de polos: 3, tipo de conexión: Conexión push-in, Sección de dimensionamiento: 6 mm², 1er piso, sección: 0,5 mm² - 10 mm², color: gris | 708.1 | 100 | BE | Industrial Cabinet Connectivity (ICC) | BE2 | BE2245 | 25 | 25 | NO | PC |  | 25,17 | G | 56 | 220 | 114 | MM | 4046356751766 | 85366990 | PL | EC002021 | Imagen | Catálogo
3000695 | PPC 6/4 | Acoplamiento COMBI | Acoplamiento COMBI, tensión nominal: 1000 V, corriente nominal: 41 A, número de conexiones: 2, número de polos: 4, tipo de conexión: Conexión push-in, Sección de dimensionamiento: 6 mm², 1er piso, sección: 0,5 mm² - 10 mm², color: gris | 867.17 | 100 | BE | Industrial Cabinet Connectivity (ICC) | BE2 | BE2245 | 25 | 25 | NO | PC |  | 32,38 | G | 57 | 312 | 113 | MM | 4046356751971 | 85366990 | PL | EC002021 | Imagen | Catálogo
3000697 | PPC 6/5 | Acoplamiento COMBI | Acoplamiento COMBI, tensión nominal: 1000 V, corriente nominal: 41 A, número de conexiones: 2, número de polos: 5, tipo de conexión: Conexión push-in, Sección de dimensionamiento: 6 mm², 1er piso, sección: 0,5 mm² - 10 mm², color: gris | 1026.25 | 100 | BE | Industrial Cabinet Connectivity (ICC) | BE2 | BE2245 | 25 | 25 | NO | PC |  | 39,52 | G | 65 | 238 | 163 | MM | 4046356751988 | 85366990 | PL | EC002021 | Imagen | Catálogo
3000698 | PPC 6/6 | Acoplamiento COMBI | Acoplamiento COMBI, tensión nominal: 1000 V, corriente nominal: 41 A, número de conexiones: 2, número de polos: 6, tipo de conexión: Conexión push-in, Sección de dimensionamiento: 6 mm², 1er piso, sección: 0,5 mm² - 10 mm², color: gris | 1185.31 | 100 | BE | Industrial Cabinet Connectivity (ICC) | BE2 | BE2245 | 25 | 25 | NO | PC |  | 46,35 | G | 65 | 238 | 163 | MM | 4046356751995 | 85366990 | PL | EC002021 | Imagen | Catálogo
3000700 | PPC 6/8 | Acoplamiento COMBI | Acoplamiento COMBI, tensión nominal: 1000 V, corriente nominal: 41 A, número de conexiones: 2, número de polos: 8, tipo de conexión: Conexión push-in, Sección de dimensionamiento: 6 mm², 1er piso, sección: 0,5 mm² - 10 mm², color: gris | 1507.28 | 100 | BE | Industrial Cabinet Connectivity (ICC) | BE2 | BE2245 | 25 | 25 | NO | PC |  | 64,98 | G | 98 | 361 | 117 | MM | 4046356752015 | 85366990 | PL | EC002021 | Imagen | Catálogo
3000689 | PPC 6-NS/1-L | Acoplamiento COMBI | Acoplamiento COMBI, tensión nominal: 1000 V, corriente nominal: 41 A, número de conexiones: 2, número de polos: 1, tipo de conexión: Conexión push-in, Sección de dimensionamiento: 6 mm², 1er piso, sección: 0,5 mm² - 10 mm², clase de montaje: NS 35/15, NS 35/7,5, color: gris | 247.57 | 100 | BE | Industrial Cabinet Connectivity (ICC) | BE2 | BE2245 | 50 | 50 | NO | PC |  | 9,51 | G | 63 | 237 | 162 | MM | 4046356751827 | 85366990 | PL | EC002021 | Imagen | Catálogo
3212304 | PPCT 6/2 | Conector | Conector macho, 2 polos con función de cortocircuito integrada y automática | 1228.17 | 100 | BE | Industrial Cabinet Connectivity (ICC) | BE2 | BE2244 | 10 | 10 | NO | PC |  | 24,87 | G | 67 | 120 | 94 | MM | 4046356623230 | 85366990 | PL | EC002021 | Imagen | Catálogo
3212305 | PPCT 6/3 | Conector | Conector macho, 3 polos con función de cortocircuito integrada y automática | 1671.69 | 100 | BE | Industrial Cabinet Connectivity (ICC) | BE2 | BE2244 | 10 | 10 | NO | PC |  | 36,15 | G | 52 | 127 | 121 | MM | 4046356623247 | 85366990 | PL | EC002021 | Imagen | Catálogo
0815211 | P-PEN | Rotulador desechable, no recargable | Rotulador desechable, no recargable, para la rotulación manual, en combinación con el adaptador P‑PEN ADAPTER también utilizable para la rotulación con plotter, grosor 0,1 mm | 24.48 | 1 | BG | Marking and Installation (MI) | BG1 | BG1233 | 10 | 10 | NO | PC |  | 9,54 | G | 146 | 68 | 28 | MM | 4046356073585 | 96082000 | JP | EC000187 | Imagen | Catálogo
0815224 | P-PEN ADAPTER | Adaptador | Adaptador de aluminio, para la fijación del P-PEN durante la rotulación con plotter | 64.35 | 1 | BG | Marking and Installation (MI) | BG1 | BG1233 | 1 | 1 | SÍ | PC |  | 13,10 | G | 20 | 120 | 90 | MM | 4046356073578 | 90179000 | DE | EC001675 | Imagen | Catálogo
3212484 | PP-H 1,5/S/1 | Conector | Conector, tensión nominal: 500 V, corriente nominal: 17,5 A, número de conexiones: 1, número de polos: 1, tipo de conexión: Conexión push-in, Sección de dimensionamiento: 1,5 mm², 1er piso, sección: 0,14 mm² - 1,5 mm², clase de montaje: Montaje por encaje, color: gris | 142.49 | 100 | BE | Industrial Cabinet Connectivity (ICC) | BE2 | BE2244 | 50 | 50 | NO | PC |  | 1,93 | G | 48 | 92 | 115 | MM | 4046356564816 | 85366990 | PL | EC002021 | Imagen | Catálogo
3212497 | PP-H 1,5/S/1 BU | Conector | Conector, tensión nominal: 500 V, corriente nominal: 17,5 A, número de conexiones: 1, número de polos: 1, tipo de conexión: Conexión push-in, Sección de dimensionamiento: 1,5 mm², 1er piso, sección: 0,14 mm² - 1,5 mm², color: azul | 142.49 | 100 | BE | Industrial Cabinet Connectivity (ICC) | BE2 | BE2244 | 50 | 50 | NO | PC |  | 1,90 | G | 48 | 92 | 115 | MM | 4046356564823 | 85366990 | PL | EC002021 | Imagen | Catálogo
3212507 | PP-H 1,5/S/1 GNYE | Conector | Conector, tensión nominal: 500 V, corriente nominal: 17,5 A, número de conexiones: 1, número de polos: 1, tipo de conexión: Conexión push-in, Sección de dimensionamiento: 1,5 mm², 1er piso, sección: 0,14 mm² - 1,5 mm², color: amarillo-verde | 142.49 | 100 | BE | Industrial Cabinet Connectivity (ICC) | BE2 | BE2244 | 50 | 50 | NO | PC |  | 1,93 | G | 48 | 92 | 115 | MM | 4046356564830 | 85366990 | PL | EC002021 | Imagen | Catálogo
3212594 | PP-H 1,5/S/10 | Conector | Conector, tensión nominal: 500 V, corriente nominal: 17,5 A, número de conexiones: 10, número de polos: 10, tipo de conexión: Conexión push-in, Sección de dimensionamiento: 1,5 mm², 1er piso, sección: 0,14 mm² - 1,5 mm², color: gris | 1011.74 | 100 | BE | Industrial Cabinet Connectivity (ICC) | BE2 | BE2244 | 25 | 25 | NO | PC |  | 16,85 | G | 44 | 209 | 98 | MM | 4046356565738 | 85366990 | PL | EC002021 | Imagen | Catálogo
3212604 | PP-H 1,5/S/11 | Conector | Conector, tensión nominal: 500 V, corriente nominal: 17,5 A, número de conexiones: 11, número de polos: 11, tipo de conexión: Conexión push-in, Sección de dimensionamiento: 1,5 mm², 1er piso, sección: 0,14 mm² - 1,5 mm², color: gris | 1108.33 | 100 | BE | Industrial Cabinet Connectivity (ICC) | BE2 | BE2244 | 10 | 10 | NO | PC |  | 20,09 | G | 53 | 185 | 69 | MM | 4046356565745 | 85366990 | PL | EC002021 | Imagen | Catálogo
3212617 | PP-H 1,5/S/12 | Conector | Conector, tensión nominal: 500 V, corriente nominal: 17,5 A, número de conexiones: 12, número de polos: 12, tipo de conexión: Conexión push-in, Sección de dimensionamiento: 1,5 mm², 1er piso, sección: 0,14 mm² - 1,5 mm², color: gris | 1204.95 | 100 | BE | Industrial Cabinet Connectivity (ICC) | BE2 | BE2244 | 10 | 10 | NO | PC |  | 20,99 | G | 52 | 148 | 76 | MM | 4046356565752 | 85366990 | PL | EC002021 | Imagen | Catálogo
3212620 | PP-H 1,5/S/13 | Conector | Conector, tensión nominal: 500 V, corriente nominal: 17,5 A, número de conexiones: 13, número de polos: 13, tipo de conexión: Conexión push-in, Sección de dimensionamiento: 1,5 mm², 1er piso, sección: 0,14 mm² - 1,5 mm², color: gris | 1301.5 | 100 | BE | Industrial Cabinet Connectivity (ICC) | BE2 | BE2244 | 10 | 10 | NO | PC |  | 22,75 | G | 52 | 148 | 76 | MM | 4046356565769 | 85366990 | PL | EC002021 | Imagen | Catálogo
3212633 | PP-H 1,5/S/14 | Conector | Conector, tensión nominal: 500 V, corriente nominal: 17,5 A, número de conexiones: 14, número de polos: 14, tipo de conexión: Conexión push-in, Sección de dimensionamiento: 1,5 mm², 1er piso, sección: 0,14 mm² - 1,5 mm², color: gris | 1398.08 | 100 | BE | Industrial Cabinet Connectivity (ICC) | BE2 | BE2244 | 10 | 10 | NO | PC |  | 24,70 | G | 53 | 185 | 69 | MM | 4046356565776 | 85366990 | PL | EC002021 | Imagen | Catálogo
3212634 | PP-H 1,5/S/14 (1GNYE/13GY) | Conector | Conector, tensión nominal: 500 V, corriente nominal: 17,5 A, número de conexiones: 14, número de polos: 14, tipo de conexión: Conexión push-in, Sección de dimensionamiento: 1,5 mm², 1er piso, sección: 0,14 mm² - 1,5 mm², color: verde/amarillo-gris | 1398.08 | 100 | BE | Industrial Cabinet Connectivity (ICC) | BE2 | BE2244 | 10 | 10 | NO | PC | F | 24,99 | G | 53 | 185 | 69 | MM | 4046356892513 | 85366990 | PL | EC002021 | Imagen | Catálogo
3212646 | PP-H 1,5/S/15 | Conector | Conector, tensión nominal: 500 V, corriente nominal: 17,5 A, número de conexiones: 15, número de polos: 15, tipo de conexión: Conexión push-in, Sección de dimensionamiento: 1,5 mm², 1er piso, sección: 0,14 mm² - 1,5 mm², color: gris | 1494.67 | 100 | BE | Industrial Cabinet Connectivity (ICC) | BE2 | BE2244 | 10 | 10 | NO | PC |  | 26,00 | G | 52 | 185 | 73 | MM | 4046356565783 | 85366990 | PL | EC002021 | Imagen | Catálogo
3061952 | PP-H 1,5/S/16 | Conector | Conector, tensión nominal: 500 V, corriente nominal: 17,5 A, número de conexiones: 16, número de polos: 16, tipo de conexión: Conexión push-in, Sección de dimensionamiento: 1,5 mm², 1er piso, sección: 0,14 mm² - 1,5 mm², color: gris | 1522.73 | 100 | BE | Industrial Cabinet Connectivity (ICC) | BE2 | BE2244 | 10 | 10 | NO | PC |  | 28,25 | G | 52 | 185 | 73 | MM | 4046356671194 | 85366990 | PL | EC002021 | Imagen | Catálogo
3061868 | PP-H 1,5/S/18 | Conector | Conector, tensión nominal: 500 V, corriente nominal: 17,5 A, número de conexiones: 18, número de polos: 18, tipo de conexión: Conexión push-in, Sección de dimensionamiento: 1,5 mm², 1er piso, sección: 0,14 mm² - 1,5 mm², color: gris | 1707.58 | 100 | BE | Industrial Cabinet Connectivity (ICC) | BE2 | BE2244 | 10 | 10 | NO | PC |  | 31,11 | G | 53 | 185 | 69 | MM | 4046356667340 | 85366990 | PL | EC002021 | Imagen | Catálogo
3212659 | PP-H 1,5/S/1-L | Conector | Conector, tensión nominal: 500 V, corriente nominal: 17,5 A, número de conexiones: 1, número de polos: 1, tipo de conexión: Conexión push-in, Sección de dimensionamiento: 1,5 mm², 1er piso, sección: 0,14 mm² - 1,5 mm², color: gris | 142.49 | 100 | BE | Industrial Cabinet Connectivity (ICC) | BE2 | BE2244 | 50 | 50 | NO | PC |  | 1,77 | G | 46 | 90 | 111 | MM | 4046356565790 | 85366990 | PL | EC002021 | Imagen | Catálogo
3212693 | PP-H 1,5/S/1-L BK | Conector | Conector, tensión nominal: 500 V, corriente nominal: 17,5 A, número de conexiones: 1, número de polos: 1, tipo de conexión: Conexión push-in, Sección de dimensionamiento: 1,5 mm², 1er piso, sección: 0,14 mm² - 1,5 mm², color: negro | 161.28 | 100 | BE | Industrial Cabinet Connectivity (ICC) | BE2 | BE2244 | 50 | 1000 | NO | PC |  | 1,75 | G | 48 | 92 | 115 | MM | 4046356897525 | 85366990 | PL | EC002021 | Imagen | Catálogo
3212662 | PP-H 1,5/S/1-L BU | Conector | Conector, tensión nominal: 500 V, corriente nominal: 17,5 A, número de conexiones: 1, número de polos: 1, tipo de conexión: Conexión push-in, Sección de dimensionamiento: 1,5 mm², 1er piso, sección: 0,14 mm² - 1,5 mm², color: azul | 142.49 | 100 | BE | Industrial Cabinet Connectivity (ICC) | BE2 | BE2244 | 50 | 50 | NO | PC |  | 1,78 | G | 47 | 90 | 110 | MM | 4046356565806 | 85366990 | PL | EC002021 | Imagen | Catálogo
3212675 | PP-H 1,5/S/1-L GNYE | Conector | Conector, tensión nominal: 500 V, corriente nominal: 17,5 A, número de conexiones: 1, número de polos: 1, tipo de conexión: Conexión push-in, Sección de dimensionamiento: 1,5 mm², 1er piso, sección: 0,14 mm² - 1,5 mm², color: amarillo-verde | 142.49 | 100 | BE | Industrial Cabinet Connectivity (ICC) | BE2 | BE2244 | 50 | 50 | NO | PC |  | 1,79 | G | 48 | 92 | 115 | MM | 4046356565813 | 85366990 | PL | EC002021 | Imagen | Catálogo
3212696 | PP-H 1,5/S/1-L RD | Conector | Conector, tensión nominal: 500 V, corriente nominal: 17,5 A, número de conexiones: 1, número de polos: 1, tipo de conexión: Conexión push-in, Sección de dimensionamiento: 1,5 mm², 1er piso, sección: 0,14 mm² - 1,5 mm², color: rojo | 145.17 | 100 | BE | Industrial Cabinet Connectivity (ICC) | BE2 | BE2244 | 50 | 50 | NO | PC |  | 1,80 | G | 46 | 91 | 110 | MM | 4055626082455 | 85366990 | PL | EC002021 | Imagen | Catálogo
1186132 | PP-H 1,5/S/1-L/P-GN | Conector | Conector, tensión nominal: 500 V, corriente nominal: 17,5 A, número de conexiones: 1, número de polos: 1, tipo de conexión: Conexión push-in, Sección de dimensionamiento: 1,5 mm², 1er piso, sección: 0,14 mm² - 1,5 mm², color: gris | 151.67 | 100 | BE | Industrial Cabinet Connectivity (ICC) | BE2 | BE2244 | 50 | 50 | NO | PC |  | 1,79 | G | 48 | 92 | 115 | MM | 4063151227609 | 85366990 | PL | EC002021 | Imagen | Catálogo
3212688 | PP-H 1,5/S/1-M | Conector | Conector, tensión nominal: 500 V, corriente nominal: 17,5 A, número de conexiones: 1, número de polos: 1, tipo de conexión: Conexión push-in, Sección de dimensionamiento: 1,5 mm², 1er piso, sección: 0,14 mm² - 1,5 mm², color: gris | 142.49 | 100 | BE | Industrial Cabinet Connectivity (ICC) | BE2 | BE2244 | 50 | 50 | NO | PC |  | 1,89 | G | 46 | 90 | 111 | MM | 4046356565820 | 85366990 | PL | EC002021 | Imagen | Catálogo
3212694 | PP-H 1,5/S/1-M BK | Conector | Conector, tensión nominal: 500 V, corriente nominal: 17,5 A, número de conexiones: 1, número de polos: 1, tipo de conexión: Conexión push-in, Sección de dimensionamiento: 1,5 mm², 1er piso, sección: 0,14 mm² - 1,5 mm², color: negro | 148.07 | 100 | BE | Industrial Cabinet Connectivity (ICC) | BE2 | BE2244 | 50 | 1000 | NO | PC |  | 1,89 | G | 48 | 92 | 115 | MM | 4046356914369 | 85366990 | PL | EC002021 | Imagen | Catálogo
3212691 | PP-H 1,5/S/1-M BU | Conector | Conector, tensión nominal: 500 V, corriente nominal: 17,5 A, número de conexiones: 1, número de polos: 1, tipo de conexión: Conexión push-in, Sección de dimensionamiento: 1,5 mm², 1er piso, sección: 0,14 mm² - 1,5 mm², color: azul | 142.49 | 100 | BE | Industrial Cabinet Connectivity (ICC) | BE2 | BE2244 | 50 | 50 | NO | PC |  | 1,90 | G | 48 | 92 | 115 | MM | 4046356565837 | 85366990 | PL | EC002021 | Imagen | Catálogo
3212701 | PP-H 1,5/S/1-M GNYE | Conector | Conector, tensión nominal: 500 V, corriente nominal: 17,5 A, número de conexiones: 1, número de polos: 1, tipo de conexión: Conexión push-in, Sección de dimensionamiento: 1,5 mm², 1er piso, sección: 0,14 mm² - 1,5 mm², color: amarillo-verde | 142.49 | 100 | BE | Industrial Cabinet Connectivity (ICC) | BE2 | BE2244 | 50 | 50 | NO | PC |  | 1,93 | G | 47 | 91 | 110 | MM | 4046356565844 | 85366990 | PL | EC002021 | Imagen | Catálogo
3212692 | PP-H 1,5/S/1-M RD | Conector | Conector, tensión nominal: 500 V, corriente nominal: 17,5 A, número de conexiones: 1, número de polos: 1, tipo de conexión: Conexión push-in, Sección de dimensionamiento: 1,5 mm², 1er piso, sección: 0,14 mm² - 1,5 mm², color: rojo | 151.04 | 100 | BE | Industrial Cabinet Connectivity (ICC) | BE2 | BE2244 | 50 | 50 | NO | PC |  | 1,91 | G | 47 | 90 | 111 | MM | 4046356897532 | 85366990 | PL | EC002021 | Imagen | Catálogo
1186129 | PP-H 1,5/S/1-M/P-GN | Conector | Conector, tensión nominal: 500 V, corriente nominal: 17,5 A, número de conexiones: 1, número de polos: 1, tipo de conexión: Conexión push-in, Sección de dimensionamiento: 1,5 mm², 1er piso, sección: 0,14 mm² - 1,5 mm², color: gris | 151.67 | 100 | BE | Industrial Cabinet Connectivity (ICC) | BE2 | BE2244 | 50 | 50 | NO | PC |  | 1,90 | G | 48 | 92 | 115 | MM | 4063151226350 | 85366990 | PL | EC002021 | Imagen | Catálogo
3212714 | PP-H 1,5/S/1-R | Conector | Conector, tensión nominal: 500 V, corriente nominal: 17,5 A, número de conexiones: 1, número de polos: 1, tipo de conexión: Conexión push-in, Sección de dimensionamiento: 1,5 mm², 1er piso, sección: 0,14 mm² - 1,5 mm², color: gris | 142.49 | 100 | BE | Industrial Cabinet Connectivity (ICC) | BE2 | BE2244 | 50 | 50 | NO | PC |  | 2,08 | G | 46 | 91 | 111 | MM | 4046356565851 | 85366990 | PL | EC002021 | Imagen | Catálogo
3212727 | PP-H 1,5/S/1-R BU | Conector | Conector, tensión nominal: 500 V, corriente nominal: 17,5 A, número de conexiones: 1, número de polos: 1, tipo de conexión: Conexión push-in, Sección de dimensionamiento: 1,5 mm², 1er piso, sección: 0,14 mm² - 1,5 mm², color: azul | 142.49 | 100 | BE | Industrial Cabinet Connectivity (ICC) | BE2 | BE2244 | 50 | 50 | NO | PC |  | 2,03 | G | 46 | 90 | 111 | MM | 4046356565868 | 85366990 | PL | EC002021 | Imagen | Catálogo
3212730 | PP-H 1,5/S/1-R GNYE | Conector | Conector, tensión nominal: 500 V, corriente nominal: 17,5 A, número de conexiones: 1, número de polos: 1, tipo de conexión: Conexión push-in, Sección de dimensionamiento: 1,5 mm², 1er piso, sección: 0,14 mm² - 1,5 mm², color: amarillo-verde | 142.49 | 100 | BE | Industrial Cabinet Connectivity (ICC) | BE2 | BE2244 | 50 | 50 | NO | PC |  | 2,05 | G | 46 | 90 | 111 | MM | 4046356564847 | 85366990 | PL | EC002021 | Imagen | Catálogo
3212695 | PP-H 1,5/S/1-R RD | Conector | Conector, tensión nominal: 500 V, corriente nominal: 17,5 A, número de conexiones: 1, número de polos: 1, tipo de conexión: Conexión push-in, Sección de dimensionamiento: 1,5 mm², 1er piso, sección: 0,14 mm² - 1,5 mm², color: rojo | 148.07 | 100 | BE | Industrial Cabinet Connectivity (ICC) | BE2 | BE2244 | 50 | 50 | NO | PC |  | 2,05 | G | 48 | 92 | 115 | MM | 4046356915076 | 85366990 | PL | EC002021 | Imagen | Catálogo
3212510 | PP-H 1,5/S/2 | Conector | Conector, tensión nominal: 500 V, corriente nominal: 17,5 A, número de conexiones: 2, número de polos: 2, tipo de conexión: Conexión push-in, Sección de dimensionamiento: 1,5 mm², 1er piso, sección: 0,14 mm² - 1,5 mm², clase de montaje: Montaje por encaje, color: gris | 239.04 | 100 | BE | Industrial Cabinet Connectivity (ICC) | BE2 | BE2244 | 50 | 50 | NO | PC |  | 3,60 | G | 50 | 146 | 74 | MM | 4046356564854 | 85366990 | PL | EC002021 | Imagen | Catálogo
3061899 | PP-H 1,5/S/20 | Conector | Conector, tensión nominal: 500 V, corriente nominal: 17,5 A, número de conexiones: 20, número de polos: 20, tipo de conexión: Conexión push-in, Sección de dimensionamiento: 1,5 mm², 1er piso, sección: 0,14 mm² - 1,5 mm², color: gris | 1800.03 | 100 | BE | Industrial Cabinet Connectivity (ICC) | BE2 | BE2244 | 10 | 10 | NO | PC |  | 34,38 | G | 41 | 208 | 95 | MM | 4046356860444 | 85366990 | PL | EC002021 | Imagen | Catálogo
3061871 | PP-H 1,5/S/24 | Conector | Conector, tensión nominal: 500 V, corriente nominal: 17,5 A, número de conexiones: 24, número de polos: 24, tipo de conexión: Conexión push-in, Sección de dimensionamiento: 1,5 mm², 1er piso, sección: 0,14 mm² - 1,5 mm², color: gris | 2169.75 | 100 | BE | Industrial Cabinet Connectivity (ICC) | BE2 | BE2244 | 10 | 10 | NO | PC |  | 40,95 | G | 41 | 209 | 97 | MM | 4046356667357 | 85366990 | PL | EC002021 | Imagen | Catálogo
3212523 | PP-H 1,5/S/3 | Conector | Conector, tensión nominal: 500 V, corriente nominal: 17,5 A, número de conexiones: 3, número de polos: 3, tipo de conexión: Conexión push-in, Sección de dimensionamiento: 1,5 mm², 1er piso, sección: 0,14 mm² - 1,5 mm², clase de montaje: Montaje por encaje, color: gris | 335.64 | 100 | BE | Industrial Cabinet Connectivity (ICC) | BE2 | BE2244 | 50 | 50 | NO | PC |  | 5,23 | G | 51 | 185 | 69 | MM | 4046356564861 | 85366990 | PL | EC002021 | Imagen | Catálogo
3062113 | PP-H 1,5/S/3 (1GY/1BU/1GNYE) | Conector | Conector, tensión nominal: 500 V, corriente nominal: 17,5 A, número de conexiones: 3, número de polos: 3, tipo de conexión: Conexión push-in, Sección de dimensionamiento: 1,5 mm², 1er piso, sección: 0,14 mm² - 1,5 mm², color: gris/azul/verde-amarillo | 321.18 | 100 | BE | Industrial Cabinet Connectivity (ICC) | BE2 | BE2244 | 50 | 50 | NO | PC |  | 5,29 | G | 53 | 185 | 69 | MM | 4046356671200 | 85366990 | PL | EC002021 | Imagen | Catálogo
3212536 | PP-H 1,5/S/4 | Conector | Conector, tensión nominal: 500 V, corriente nominal: 17,5 A, número de conexiones: 4, número de polos: 4, tipo de conexión: Conexión push-in, Sección de dimensionamiento: 1,5 mm², 1er piso, sección: 0,14 mm² - 1,5 mm², clase de montaje: Montaje por encaje, color: gris | 432.24 | 100 | BE | Industrial Cabinet Connectivity (ICC) | BE2 | BE2244 | 50 | 50 | NO | PC |  | 6,78 | G | 38 | 150 | 104 | MM | 4046356565677 | 85366990 | PL | EC002021 | Imagen | Catálogo
3212549 | PP-H 1,5/S/5 | Conector | Conector, tensión nominal: 500 V, corriente nominal: 17,5 A, número de conexiones: 5, número de polos: 5, tipo de conexión: Conexión push-in, Sección de dimensionamiento: 1,5 mm², 1er piso, sección: 0,14 mm² - 1,5 mm², clase de montaje: Montaje por encaje, color: gris | 528.82 | 100 | BE | Industrial Cabinet Connectivity (ICC) | BE2 | BE2244 | 50 | 50 | NO | PC |  | 8,47 | G | 44 | 209 | 98 | MM | 4046356565684 | 85366990 | PL | EC002021 | Imagen | Catálogo
3212550 | PP-H 1,5/S/5 (1GNYE/4GY) | Conector | Conector, tensión nominal: 500 V, corriente nominal: 17,5 A, número de conexiones: 5, número de polos: 5, tipo de conexión: Conexión push-in, Sección de dimensionamiento: 1,5 mm², 1er piso, sección: 0,14 mm² - 1,5 mm², color: gris/verde-amarillo | 518.45 | 100 | BE | Industrial Cabinet Connectivity (ICC) | BE2 | BE2244 | 50 | 50 | NO | PC |  | 8,36 | G | 42 | 208 | 97 | MM | 4055626025414 | 85366990 | PL | EC002021 | Imagen | Catálogo
3212552 | PP-H 1,5/S/6 | Conector | Conector, tensión nominal: 500 V, corriente nominal: 17,5 A, número de conexiones: 6, número de polos: 6, tipo de conexión: Conexión push-in, Sección de dimensionamiento: 1,5 mm², 1er piso, sección: 0,14 mm² - 1,5 mm², clase de montaje: Montaje por encaje, color: gris | 625.39 | 100 | BE | Industrial Cabinet Connectivity (ICC) | BE2 | BE2244 | 25 | 25 | NO | PC |  | 10,28 | G | 52 | 148 | 76 | MM | 4046356565691 | 85366990 | PL | EC002021 | Imagen | Catálogo
3212565 | PP-H 1,5/S/7 | Conector | Conector, tensión nominal: 500 V, corriente nominal: 17,5 A, número de conexiones: 7, número de polos: 7, tipo de conexión: Conexión push-in, Sección de dimensionamiento: 1,5 mm², 1er piso, sección: 0,14 mm² - 1,5 mm², color: gris | 722 | 100 | BE | Industrial Cabinet Connectivity (ICC) | BE2 | BE2244 | 25 | 25 | NO | PC |  | 12,30 | G | 52 | 219 | 73 | MM | 4046356565707 | 85366990 | PL | EC002021 | Imagen | Catálogo
3212566 | PP-H 1,5/S/7 (1GNYE/6GY) | Conector | Conector, tensión nominal: 500 V, corriente nominal: 17,5 A, número de conexiones: 7, número de polos: 7, tipo de conexión: Conexión push-in, Sección de dimensionamiento: 1,5 mm², 1er piso, sección: 0,14 mm² - 1,5 mm², color: verde/amarillo-gris | 722 | 100 | BE | Industrial Cabinet Connectivity (ICC) | BE2 | BE2244 | 25 | 25 | NO | PC | F | 12,17 | G | 50 | 217 | 71 | MM | 4046356892506 | 85366990 | PL | EC002021 | Imagen | Catálogo
3212578 | PP-H 1,5/S/8 | Conector | Conector, tensión nominal: 500 V, corriente nominal: 17,5 A, número de conexiones: 8, número de polos: 8, tipo de conexión: Conexión push-in, Sección de dimensionamiento: 1,5 mm², 1er piso, sección: 0,14 mm² - 1,5 mm², clase de montaje: Montaje por encaje, color: gris | 818.58 | 100 | BE | Industrial Cabinet Connectivity (ICC) | BE2 | BE2244 | 25 | 25 | NO | PC |  | 13,77 | G | 44 | 209 | 98 | MM | 4046356565714 | 85366990 | PL | EC002021 | Imagen | Catálogo
3212581 | PP-H 1,5/S/9 | Conector | Conector, tensión nominal: 500 V, corriente nominal: 17,5 A, número de conexiones: 9, número de polos: 9, tipo de conexión: Conexión push-in, Sección de dimensionamiento: 1,5 mm², 1er piso, sección: 0,14 mm² - 1,5 mm², color: gris | 915.14 | 100 | BE | Industrial Cabinet Connectivity (ICC) | BE2 | BE2244 | 25 | 25 | NO | PC |  | 15,38 | G | 41 | 2210 | 96 | MM | 4046356565721 | 85366990 | PL | EC002021 | Imagen | Catálogo
3209866 | PP-H 2,5/ 1 | Conector | Conector, tensión nominal: 500 V, corriente nominal: 24 A, número de conexiones: 1, número de polos: 1, tipo de conexión: Conexión push-in, Sección de dimensionamiento: 2,5 mm², 1er piso, sección: 0,14 mm² - 4 mm², clase de montaje: Montaje por encaje, color: gris | 156.71 | 100 | BE | Industrial Cabinet Connectivity (ICC) | BE2 | BE2244 | 50 | 50 | NO | PC |  | 3,62 | G | 48 | 92 | 115 | MM | 4046356366632 | 85366990 | PL | EC002021 | Imagen | Catálogo
3210017 | PP-H 2,5/ 1 BU | Conector | Conector, tensión nominal: 500 V, corriente nominal: 24 A, número de conexiones: 1, número de polos: 1, tipo de conexión: Conexión push-in, Sección de dimensionamiento: 2,5 mm², 1er piso, sección: 0,14 mm² - 4 mm², clase de montaje: Montaje por encaje, color: azul | 156.71 | 100 | BE | Industrial Cabinet Connectivity (ICC) | BE2 | BE2244 | 50 | 50 | NO | PC |  | 3,59 | G | 46 | 90 | 111 | MM | 4046356366649 | 85366990 | PL | EC002021 | Imagen | Catálogo
3210020 | PP-H 2,5/ 1 GNYE | Conector | Conector, tensión nominal: 500 V, corriente nominal: 24 A, número de conexiones: 1, número de polos: 1, tipo de conexión: Conexión push-in, Sección de dimensionamiento: 2,5 mm², 1er piso, sección: 0,14 mm² - 4 mm², color: amarillo-verde | 156.71 | 100 | BE | Industrial Cabinet Connectivity (ICC) | BE2 | BE2244 | 50 | 50 | NO | PC |  | 3,70 | G | 48 | 92 | 115 | MM | 4046356366656 | 85366990 | PL | EC002021 | Imagen | Catálogo
3209879 | PP-H 2,5/ 2 | Conector | Conector, tensión nominal: 500 V, corriente nominal: 24 A, número de conexiones: 2, número de polos: 2, tipo de conexión: Conexión push-in, Sección de dimensionamiento: 2,5 mm², 1er piso, sección: 0,14 mm² - 4 mm², clase de montaje: Montaje por encaje, color: gris | 256.76 | 100 | BE | Industrial Cabinet Connectivity (ICC) | BE2 | BE2244 | 50 | 50 | NO | PC |  | 6,99 | G | 51 | 185 | 69 | MM | 4046356366663 | 85366990 | PL | EC002021 | Imagen | Catálogo
3209882 | PP-H 2,5/ 3 | Conector | Conector, tensión nominal: 500 V, corriente nominal: 24 A, número de conexiones: 3, número de polos: 3, tipo de conexión: Conexión push-in, Sección de dimensionamiento: 2,5 mm², 1er piso, sección: 0,14 mm² - 4 mm², color: gris | 358.78 | 100 | BE | Industrial Cabinet Connectivity (ICC) | BE2 | BE2244 | 50 | 50 | NO | PC |  | 10,39 | G | 52 | 243 | 76 | MM | 4046356366779 | 85366990 | PL | EC002021 | Imagen | Catálogo
3209883 | PP-H 2,5/ 3 (1GNYE/2GY) | Conector | Conector, tensión nominal: 500 V, corriente nominal: 24 A, número de conexiones: 3, número de polos: 3, tipo de conexión: Conexión push-in, Sección de dimensionamiento: 2,5 mm², 1er piso, sección: 0,14 mm² - 4 mm², color: gris | 358.78 | 100 | BE | Industrial Cabinet Connectivity (ICC) | BE2 | BE2244 | 50 | 50 | NO | PC |  | 10,29 | G | 53 | 243 | 76 | MM | 4046356892476 | 85366990 | PL | EC002021 | Imagen | Catálogo
3209895 | PP-H 2,5/ 4 | Conector | Conector, tensión nominal: 500 V, corriente nominal: 24 A, número de conexiones: 4, número de polos: 4, tipo de conexión: Conexión push-in, Sección de dimensionamiento: 2,5 mm², 1er piso, sección: 0,14 mm² - 4 mm², color: gris | 460.74 | 100 | BE | Industrial Cabinet Connectivity (ICC) | BE2 | BE2244 | 50 | 50 | NO | PC |  | 13,88 | G | 54 | 221 | 113 | MM | 4046356366786 | 85366990 | PL | EC002021 | Imagen | Catálogo
3209896 | PP-H 2,5/ 4 (1GNYE/3GY) | Conector | Conector, tensión nominal: 500 V, corriente nominal: 24 A, número de conexiones: 4, número de polos: 4, tipo de conexión: Conexión push-in, Sección de dimensionamiento: 2,5 mm², 1er piso, sección: 0,14 mm² - 4 mm², clase de montaje: Montaje por encaje, color: gris | 460.74 | 100 | BE | Industrial Cabinet Connectivity (ICC) | BE2 | BE2244 | 50 | 50 | NO | PC |  | 13,74 | G | 55 | 219 | 112 | MM | 4046356892469 | 85366990 | PL | EC002021 | Imagen | Catálogo
3209905 | PP-H 2,5/ 5 | Conector | Conector, tensión nominal: 500 V, corriente nominal: 24 A, número de conexiones: 5, número de polos: 5, tipo de conexión: Conexión push-in, Sección de dimensionamiento: 2,5 mm², 1er piso, sección: 0,14 mm² - 4 mm², clase de montaje: Montaje por encaje, color: gris | 564.68 | 100 | BE | Industrial Cabinet Connectivity (ICC) | BE2 | BE2244 | 50 | 50 | NO | PC |  | 16,92 | G | 56 | 220 | 114 | MM | 4046356366793 | 85366990 | PL | EC002021 | Imagen | Catálogo
3209918 | PP-H 2,5/ 6 | Conector | Conector, tensión nominal: 500 V, corriente nominal: 24 A, número de conexiones: 6, número de polos: 6, tipo de conexión: Conexión push-in, Sección de dimensionamiento: 2,5 mm², 1er piso, sección: 0,14 mm² - 4 mm², clase de montaje: Montaje por encaje, color: gris | 668.61 | 100 | BE | Industrial Cabinet Connectivity (ICC) | BE2 | BE2244 | 25 | 25 | NO | PC |  | 20,54 | G | 50 | 217 | 71 | MM | 4046356366809 | 85366990 | PL | EC002021 | Imagen | Catálogo
3209921 | PP-H 2,5/ 7 | Conector | Conector, tensión nominal: 500 V, corriente nominal: 24 A, número de conexiones: 7, número de polos: 7, tipo de conexión: Conexión push-in, Sección de dimensionamiento: 2,5 mm², 1er piso, sección: 0,14 mm² - 4 mm², color: gris | 766.75 | 100 | BE | Industrial Cabinet Connectivity (ICC) | BE2 | BE2244 | 25 | 25 | NO | PC |  | 24,04 | G | 55 | 220 | 88 | MM | 4046356366816 | 85366990 | PL | EC002021 | Imagen | Catálogo
3209934 | PP-H 2,5/ 8 | Conector | Conector, tensión nominal: 500 V, corriente nominal: 24 A, número de conexiones: 8, número de polos: 8, tipo de conexión: Conexión push-in, Sección de dimensionamiento: 2,5 mm², 1er piso, sección: 0,14 mm² - 4 mm², clase de montaje: Montaje por encaje, color: gris | 868.74 | 100 | BE | Industrial Cabinet Connectivity (ICC) | BE2 | BE2244 | 25 | 25 | NO | PC |  | 26,97 | G | 55 | 220 | 88 | MM | 4046356366823 | 85366990 | PL | EC002021 | Imagen | Catálogo
3209947 | PP-H 2,5/ 9 | Conector | Conector, tensión nominal: 500 V, corriente nominal: 24 A, número de conexiones: 9, número de polos: 9, tipo de conexión: Conexión push-in, Sección de dimensionamiento: 2,5 mm², 1er piso, sección: 0,14 mm² - 4 mm², color: gris | 974.54 | 100 | BE | Industrial Cabinet Connectivity (ICC) | BE2 | BE2244 | 25 | 25 | NO | PC |  | 30,56 | G | 56 | 220 | 114 | MM | 4046356366830 | 85366990 | PL | EC002021 | Imagen | Catálogo
3209950 | PP-H 2,5/10 | Conector | Conector, tensión nominal: 500 V, corriente nominal: 24 A, número de conexiones: 10, número de polos: 10, tipo de conexión: Conexión push-in, Sección de dimensionamiento: 2,5 mm², 1er piso, sección: 0,14 mm² - 4 mm², color: gris | 1074.62 | 100 | BE | Industrial Cabinet Connectivity (ICC) | BE2 | BE2244 | 25 | 25 | NO | PC |  | 33,94 | G | 54 | 220 | 113 | MM | 4046356366847 | 85366990 | PL | EC002021 | Imagen | Catálogo
3209963 | PP-H 2,5/11 | Conector | Conector, tensión nominal: 500 V, corriente nominal: 24 A, número de conexiones: 11, número de polos: 11, tipo de conexión: Conexión push-in, Sección de dimensionamiento: 2,5 mm², 1er piso, sección: 0,14 mm² - 4 mm², color: gris | 1176.59 | 100 | BE | Industrial Cabinet Connectivity (ICC) | BE2 | BE2244 | 10 | 10 | NO | PC |  | 38,00 | G | 52 | 185 | 73 | MM | 4046356366854 | 85366990 | PL | EC002021 | Imagen | Catálogo
1035933 | PP-H 2,5/11 (1GNYE/10GY) | Conector | Conector, tensión nominal: 500 V, corriente nominal: 24 A, número de conexiones: 4, número de polos: 11, tipo de conexión: Conexión push-in, Sección de dimensionamiento: 2,5 mm², 1er piso, sección: 0,14 mm² - 4 mm², clase de montaje: Montaje por encaje, color: gris | 1147.53 | 100 | BE | Industrial Cabinet Connectivity (ICC) | BE2 | BE2244 | 10 | 10 | NO | PC |  | 38,22 | G | 53 | 185 | 73 | MM | 4055626542928 | 85366990 | PL | EC002021 | Imagen | Catálogo
3209976 | PP-H 2,5/12 | Conector | Conector, tensión nominal: 500 V, corriente nominal: 24 A, número de conexiones: 12, número de polos: 12, tipo de conexión: Conexión push-in, Sección de dimensionamiento: 2,5 mm², 1er piso, sección: 0,14 mm² - 4 mm², color: gris | 1278.6 | 100 | BE | Industrial Cabinet Connectivity (ICC) | BE2 | BE2244 | 10 | 10 | NO | PC |  | 41,03 | G | 51 | 185 | 69 | MM | 4046356366861 | 85366990 | PL | EC002021 | Imagen | Catálogo
3209989 | PP-H 2,5/13 | Conector | Conector, tensión nominal: 500 V, corriente nominal: 24 A, número de conexiones: 13, número de polos: 13, tipo de conexión: Conexión push-in, Sección de dimensionamiento: 2,5 mm², 1er piso, sección: 0,14 mm² - 4 mm², color: gris | 1380.56 | 100 | BE | Industrial Cabinet Connectivity (ICC) | BE2 | BE2244 | 10 | 10 | NO | PC |  | 45,20 | G | 40 | 209 | 95 | MM | 4046356366878 | 85366990 | PL | EC002021 | Imagen | Catálogo
3209992 | PP-H 2,5/14 | Conector | Conector, tensión nominal: 500 V, corriente nominal: 24 A, número de conexiones: 14, número de polos: 14, tipo de conexión: Conexión push-in, Sección de dimensionamiento: 2,5 mm², 1er piso, sección: 0,14 mm² - 4 mm², color: gris | 1484.5 | 100 | BE | Industrial Cabinet Connectivity (ICC) | BE2 | BE2244 | 10 | 10 | NO | PC |  | 47,65 | G | 41 | 212 | 95 | MM | 4046356366885 | 85366990 | PL | EC002021 | Imagen | Catálogo
3210004 | PP-H 2,5/15 | Conector | Conector, tensión nominal: 500 V, corriente nominal: 24 A, número de conexiones: 15, número de polos: 15, tipo de conexión: Conexión push-in, Sección de dimensionamiento: 2,5 mm², 1er piso, sección: 0,14 mm² - 4 mm², color: gris | 1584.54 | 100 | BE | Industrial Cabinet Connectivity (ICC) | BE2 | BE2244 | 10 | 10 | NO | PC |  | 51,64 | G | 55 | 220 | 88 | MM | 4046356501965 | 85366990 | PL | EC002021 | Imagen | Catálogo
3210062 | PP-H 2,5/1-L | Conector | Conector, tensión nominal: 500 V, corriente nominal: 24 A, número de conexiones: 1, número de polos: 1, tipo de conexión: Conexión push-in, Sección de dimensionamiento: 2,5 mm², 1er piso, sección: 0,14 mm² - 4 mm², color: gris | 156.71 | 100 | BE | Industrial Cabinet Connectivity (ICC) | BE2 | BE2244 | 50 | 50 | NO | PC |  | 3,52 | G | 46 | 90 | 112 | MM | 4046356333474 | 85366990 | PL | EC002021 | Imagen | Catálogo
3210075 | PP-H 2,5/1-L BU | Conector | Conector, tensión nominal: 500 V, corriente nominal: 24 A, número de conexiones: 1, número de polos: 1, tipo de conexión: Conexión push-in, Sección de dimensionamiento: 2,5 mm², 1er piso, sección: 0,14 mm² - 4 mm², color: azul | 156.71 | 100 | BE | Industrial Cabinet Connectivity (ICC) | BE2 | BE2244 | 50 | 50 | NO | PC |  | 3,42 | G | 48 | 92 | 115 | MM | 4046356333481 | 85366990 | PL | EC002021 | Imagen | Catálogo
3210088 | PP-H 2,5/1-L GNYE | Conector | Conector, tensión nominal: 500 V, corriente nominal: 24 A, número de conexiones: 1, número de polos: 1, tipo de conexión: Conexión push-in, Sección de dimensionamiento: 2,5 mm², 1er piso, sección: 0,14 mm² - 4 mm², color: amarillo-verde | 156.71 | 100 | BE | Industrial Cabinet Connectivity (ICC) | BE2 | BE2244 | 50 | 50 | NO | PC |  | 3,48 | G | 46 | 90 | 111 | MM | 4046356333498 | 85366990 | PL | EC002021 | Imagen | Catálogo
3210091 | PP-H 2,5/1-M | Conector | Conector, tensión nominal: 500 V, corriente nominal: 24 A, número de polos: 1, tipo de conexión: Conexión push-in, 1er piso, Sección de dimensionamiento: 2,5 mm², sección: 0,14 mm²- 4 mm², color: gris | 156.71 | 100 | BE | Industrial Cabinet Connectivity (ICC) | BE2 | BE2244 | 50 | 50 | NO | PC |  | 3,57 | G | 46 | 90 | 111 | MM | 4046356333504 | 85366990 | PL | EC002021 | Imagen | Catálogo
3210101 | PP-H 2,5/1-M BU | Conector | Conector, tensión nominal: 500 V, corriente nominal: 24 A, número de conexiones: 1, número de polos: 1, tipo de conexión: Conexión push-in, Sección de dimensionamiento: 2,5 mm², 1er piso, sección: 0,14 mm² - 4 mm², color: azul | 156.71 | 100 | BE | Industrial Cabinet Connectivity (ICC) | BE2 | BE2244 | 50 | 50 | NO | PC |  | 3,61 | G | 46 | 91 | 111 | MM | 4046356333511 | 85366990 | PL | EC002021 | Imagen | Catálogo
3210114 | PP-H 2,5/1-M GNYE | Conector | Conector, tensión nominal: 500 V, corriente nominal: 24 A, número de conexiones: 1, número de polos: 1, tipo de conexión: Conexión push-in, Sección de dimensionamiento: 2,5 mm², 1er piso, sección: 0,14 mm² - 4 mm², color: amarillo-verde | 156.71 | 100 | BE | Industrial Cabinet Connectivity (ICC) | BE2 | BE2244 | 50 | 50 | NO | PC |  | 3,54 | G | 48 | 92 | 115 | MM | 4046356333528 | 85366990 | PL | EC002021 | Imagen | Catálogo
3210127 | PP-H 2,5/1-R | Conector | Conector, tensión nominal: 500 V, corriente nominal: 24 A, número de conexiones: 1, número de polos: 1, tipo de conexión: Conexión push-in, Sección de dimensionamiento: 2,5 mm², 1er piso, sección: 0,14 mm² - 4 mm², color: gris | 156.71 | 100 | BE | Industrial Cabinet Connectivity (ICC) | BE2 | BE2244 | 50 | 50 | NO | PC |  | 3,76 | G | 46 | 91 | 111 | MM | 4046356333535 | 85366990 | PL | EC002021 | Imagen | Catálogo
3210130 | PP-H 2,5/1-R BU | Conector | Conector, tensión nominal: 500 V, corriente nominal: 24 A, número de conexiones: 1, número de polos: 1, tipo de conexión: Conexión push-in, Sección de dimensionamiento: 2,5 mm², 1er piso, sección: 0,14 mm² - 4 mm², color: azul | 156.71 | 100 | BE | Industrial Cabinet Connectivity (ICC) | BE2 | BE2244 | 50 | 50 | NO | PC |  | 3,71 | G | 48 | 92 | 115 | MM | 4046356333542 | 85366990 | PL | EC002021 | Imagen | Catálogo
3210143 | PP-H 2,5/1-R GNYE | Conector | Conector, tensión nominal: 500 V, corriente nominal: 24 A, número de conexiones: 1, número de polos: 1, tipo de conexión: Conexión push-in, Sección de dimensionamiento: 2,5 mm², 1er piso, sección: 0,14 mm² - 4 mm², color: amarillo-verde | 156.71 | 100 | BE | Industrial Cabinet Connectivity (ICC) | BE2 | BE2244 | 50 | 50 | NO | PC |  | 3,75 | G | 46 | 90 | 111 | MM | 4046356333559 | 85366990 | PL | EC002021 | Imagen | Catálogo
3061884 | PP-H 2,5/20 | Conector | Conector, tensión nominal: 500 V, corriente nominal: 24 A, número de conexiones: 20, número de polos: 20, tipo de conexión: Conexión push-in, Sección de dimensionamiento: 2,5 mm², 1er piso, sección: 0,14 mm² - 4 mm², color: gris | 1906.72 | 100 | BE | Industrial Cabinet Connectivity (ICC) | BE2 | BE2244 | 10 | 10 | NO | PC |  | 69,21 | G | 58 | 210 | 121 | MM | 4046356667364 | 85366990 | PL | EC002021 | Imagen | Catálogo
3061897 | PP-H 2,5/24 | Conector | Conector, tensión nominal: 500 V, corriente nominal: 24 A, número de conexiones: 24, número de polos: 24, tipo de conexión: Conexión push-in, Sección de dimensionamiento: 2,5 mm², 1er piso, sección: 0,14 mm² - 4 mm², color: gris | 2297.1 | 100 | BE | Industrial Cabinet Connectivity (ICC) | BE2 | BE2244 | 10 | 10 | NO | PC | F | 83,17 | G | 57 | 312 | 113 | MM | 4046356667371 | 85366990 | PL | EC002021 | Imagen | Catálogo
1035931 | PP-H 2,5/5 (1GNYE/4GY) | Conector | Conector, tensión nominal: 500 V, corriente nominal: 24 A, número de conexiones: 4, número de polos: 5, tipo de conexión: Conexión push-in, Sección de dimensionamiento: 2,5 mm², 1er piso, sección: 0,14 mm² - 4 mm², clase de montaje: Montaje por encaje, color: gris | 550.83 | 100 | BE | Industrial Cabinet Connectivity (ICC) | BE2 | BE2244 | 50 | 50 | NO | PC |  | 16,84 | G | 56 | 220 | 114 | MM | 4055626542065 | 85366990 | PL | EC002021 | Imagen | Catálogo
3212010 | PP-H 4/ 1 | Conector | Conector, tensión nominal: 800 V, corriente nominal: 32 A, número de conexiones: 1, número de polos: 1, tipo de conexión: Conexión push-in, Sección de dimensionamiento: 4 mm², 1er piso, conexión a la izquierda, sección: 0,2 mm² - 6 mm², clase de montaje: Montaje por encaje, color: gris | 277.54 | 100 | BE | Industrial Cabinet Connectivity (ICC) | BE2 | BE2244 | 50 | 50 | NO | PC |  | 5,28 | G | 52 | 185 | 72 | MM | 4046356483032 | 85366990 | PL | EC002021 | Imagen | Catálogo
3212077 | PP-H 4/ 1 BU | Conector | Conector, tensión nominal: 800 V, corriente nominal: 32 A, número de conexiones: 1, número de polos: 1, tipo de conexión: Conexión push-in, Sección de dimensionamiento: 4 mm², 1er piso, conexión a la izquierda, sección: 0,2 mm² - 6 mm², color: azul | 277.54 | 100 | BE | Industrial Cabinet Connectivity (ICC) | BE2 | BE2244 | 50 | 50 | NO | PC |  | 5,24 | G | 53 | 185 | 69 | MM | 4046356483049 | 85366990 | PL | EC002021 | Imagen | Catálogo
3212088 | PP-H 4/ 1 GNYE | Conector | Conector, tensión nominal: 800 V, corriente nominal: 32 A, número de conexiones: 1, número de polos: 1, tipo de conexión: Conexión push-in, Sección de dimensionamiento: 4 mm², 1er piso, conexión a la izquierda, sección: 0,2 mm² - 6 mm², color: amarillo-verde | 277.54 | 100 | BE | Industrial Cabinet Connectivity (ICC) | BE2 | BE2244 | 50 | 50 | NO | PC |  | 5,27 | G | 53 | 185 | 69 | MM | 4046356483056 | 85366990 | PL | EC002021 | Imagen | Catálogo
3211948 | PP-H 4/ 1-L | Conector | Conector, tensión nominal: 800 V, corriente nominal: 32 A, número de conexiones: 1, número de polos: 1, tipo de conexión: Conexión push-in, Sección de dimensionamiento: 4 mm², 1er piso, conexión a la izquierda, sección: 0,2 mm² - 6 mm², color: gris | 277.54 | 100 | BE | Industrial Cabinet Connectivity (ICC) | BE2 | BE2244 | 50 | 50 | NO | PC |  | 5,04 | G | 51 | 185 | 69 | MM | 4046356482943 | 85366990 | PL | EC002021 | Imagen | Catálogo
3211951 | PP-H 4/ 1-L BU | Conector | Conector, tensión nominal: 800 V, corriente nominal: 32 A, número de conexiones: 1, número de polos: 1, tipo de conexión: Conexión push-in, Sección de dimensionamiento: 4 mm², 1er piso, conexión a la izquierda, sección: 0,2 mm² - 6 mm², color: azul | 277.54 | 100 | BE | Industrial Cabinet Connectivity (ICC) | BE2 | BE2244 | 50 | 50 | NO | PC |  | 5,05 | G | 53 | 185 | 73 | MM | 4046356482950 | 85366990 | PL | EC002021 | Imagen | Catálogo
3211958 | PP-H 4/ 1-L GNYE | Conector | Conector, tensión nominal: 800 V, corriente nominal: 32 A, número de conexiones: 1, número de polos: 1, tipo de conexión: Conexión push-in, Sección de dimensionamiento: 4 mm², 1er piso, conexión a la izquierda, sección: 0,2 mm² - 6 mm², color: amarillo-verde | 277.54 | 100 | BE | Industrial Cabinet Connectivity (ICC) | BE2 | BE2244 | 50 | 50 | NO | PC |  | 5,05 | G | 51 | 185 | 69 | MM | 4046356482967 | 85366990 | PL | EC002021 | Imagen | Catálogo
3211965 | PP-H 4/ 1-M | Conector | Conector, tensión nominal: 800 V, corriente nominal: 32 A, número de conexiones: 1, número de polos: 1, tipo de conexión: Conexión push-in, Sección de dimensionamiento: 4 mm², 1er piso, conexión a la izquierda, sección: 0,2 mm² - 6 mm², color: gris | 277.54 | 100 | BE | Industrial Cabinet Connectivity (ICC) | BE2 | BE2244 | 50 | 50 | NO | PC |  | 5,12 | G | 51 | 185 | 69 | MM | 4046356482974 | 85366990 | PL | EC002021 | Imagen | Catálogo
3211964 | PP-H 4/ 1-M BU | Conector | Conector, tensión nominal: 800 V, corriente nominal: 32 A, número de conexiones: 1, número de polos: 1, tipo de conexión: Conexión push-in, Sección de dimensionamiento: 4 mm², 1er piso, conexión a la izquierda, sección: 0,2 mm² - 6 mm², color: azul | 277.54 | 100 | BE | Industrial Cabinet Connectivity (ICC) | BE2 | BE2244 | 50 | 50 | NO | PC |  | 5,12 | G | 51 | 185 | 69 | MM | 4046356482981 | 85366990 | PL | EC002021 | Imagen | Catálogo
3211971 | PP-H 4/ 1-M GNYE | Conector | Conector, tensión nominal: 800 V, corriente nominal: 32 A, número de conexiones: 1, número de polos: 1, tipo de conexión: Conexión push-in, Sección de dimensionamiento: 4 mm², 1er piso, conexión a la izquierda, sección: 0,2 mm² - 6 mm², color: amarillo-verde | 277.54 | 100 | BE | Industrial Cabinet Connectivity (ICC) | BE2 | BE2244 | 50 | 50 | NO | PC |  | 5,11 | G | 53 | 185 | 72 | MM | 4046356482998 | 85366990 | PL | EC002021 | Imagen | Catálogo
3211966 | PP-H 4/ 1-M OG | Conector | Conector, tensión nominal: 800 V, corriente nominal: 32 A, número de conexiones: 1, número de polos: 1, tipo de conexión: Conexión push-in, Sección de dimensionamiento: 4 mm², 1er piso, conexión a la izquierda, sección: 0,2 mm² - 6 mm², color: naranja | 314.21 | 100 | BE | Industrial Cabinet Connectivity (ICC) | BE2 | BE2244 | 50 | 1000 | NO | PC |  | 5,14 | G | 53 | 185 | 73 | MM | 4046356897549 | 85366990 | PL | EC002021 | Imagen | Catálogo
3211977 | PP-H 4/ 1-R | Conector | Conector, tensión nominal: 800 V, corriente nominal: 32 A, número de conexiones: 1, número de polos: 1, tipo de conexión: Conexión push-in, Sección de dimensionamiento: 4 mm², 1er piso, conexión a la izquierda, sección: 0,2 mm² - 6 mm², color: gris | 277.54 | 100 | BE | Industrial Cabinet Connectivity (ICC) | BE2 | BE2244 | 50 | 50 | NO | PC |  | 5,34 | G | 51 | 185 | 69 | MM | 4046356483001 | 85366990 | PL | EC002021 | Imagen | Catálogo
3211980 | PP-H 4/ 1-R BU | Conector | Conector, tensión nominal: 800 V, corriente nominal: 32 A, número de conexiones: 1, número de polos: 1, tipo de conexión: Conexión push-in, Sección de dimensionamiento: 4 mm², 1er piso, conexión a la izquierda, sección: 0,2 mm² - 6 mm², color: azul | 277.54 | 100 | BE | Industrial Cabinet Connectivity (ICC) | BE2 | BE2244 | 50 | 50 | NO | PC |  | 5,33 | G | 53 | 185 | 69 | MM | 4046356483018 | 85366990 | PL | EC002021 | Imagen | Catálogo
3211987 | PP-H 4/ 1-R GNYE | Conector | Conector, tensión nominal: 800 V, corriente nominal: 32 A, número de conexiones: 1, número de polos: 1, tipo de conexión: Conexión push-in, Sección de dimensionamiento: 4 mm², 1er piso, conexión a la izquierda, sección: 0,2 mm² - 6 mm², color: amarillo-verde | 277.54 | 100 | BE | Industrial Cabinet Connectivity (ICC) | BE2 | BE2244 | 50 | 50 | NO | PC |  | 5,33 | G | 51 | 185 | 69 | MM | 4046356483025 | 85366990 | PL | EC002021 | Imagen | Catálogo
3211981 | PP-H 4/ 1-R OG | Conector | Conector, tensión nominal: 800 V, corriente nominal: 32 A, número de conexiones: 1, número de polos: 1, tipo de conexión: Conexión push-in, Sección de dimensionamiento: 4 mm², 1er piso, conexión a la izquierda, sección: 0,2 mm² - 6 mm², color: naranja | 314.21 | 100 | BE | Industrial Cabinet Connectivity (ICC) | BE2 | BE2244 | 50 | 1000 | NO | PC |  | 5,29 | G | 53 | 185 | 69 | MM | 4046356897556 | 85366990 | PL | EC002021 | Imagen | Catálogo
3212016 | PP-H 4/ 2 | Conector | Conector, tensión nominal: 800 V, corriente nominal: 32 A, número de conexiones: 2, número de polos: 2, tipo de conexión: Conexión push-in, Sección de dimensionamiento: 4 mm², 1er piso, conexión a la izquierda, sección: 0,2 mm² - 6 mm², color: gris | 555.1 | 100 | BE | Industrial Cabinet Connectivity (ICC) | BE2 | BE2244 | 50 | 50 | NO | PC |  | 9,91 | G | 49 | 220 | 71 | MM | 4046356483063 | 85366990 | PL | EC002021 | Imagen | Catálogo
3212022 | PP-H 4/ 3 | Conector | Conector, tensión nominal: 800 V, corriente nominal: 32 A, número de conexiones: 3, número de polos: 3, tipo de conexión: Conexión push-in, Sección de dimensionamiento: 4 mm², 1er piso, conexión a la izquierda, sección: 0,2 mm² - 6 mm², color: gris | 832.64 | 100 | BE | Industrial Cabinet Connectivity (ICC) | BE2 | BE2244 | 50 | 50 | NO | PC |  | 14,80 | G | 56 | 220 | 114 | MM | 4046356483070 | 85366990 | PL | EC002021 | Imagen | Catálogo
3212029 | PP-H 4/ 4 | Conector | Conector, tensión nominal: 800 V, corriente nominal: 32 A, número de conexiones: 4, número de polos: 4, tipo de conexión: Conexión push-in, Sección de dimensionamiento: 4 mm², 1er piso, conexión a la izquierda, sección: 0,2 mm² - 6 mm², clase de montaje: Montaje por encaje, color: gris | 1110.19 | 100 | BE | Industrial Cabinet Connectivity (ICC) | BE2 | BE2244 | 50 | 50 | NO | PC |  | 19,34 | G | 57 | 312 | 113 | MM | 4046356483087 | 85366990 | PL | EC002021 | Imagen | Catálogo
3212035 | PP-H 4/ 5 | Conector | Conector, tensión nominal: 800 V, corriente nominal: 32 A, número de conexiones: 5, número de polos: 5, tipo de conexión: Conexión push-in, Sección de dimensionamiento: 4 mm², 1er piso, conexión a la izquierda, sección: 0,2 mm² - 6 mm², color: gris | 1387.72 | 100 | BE | Industrial Cabinet Connectivity (ICC) | BE2 | BE2244 | 50 | 50 | NO | PC |  | 24,09 | G | 61 | 237 | 164 | MM | 4046356483094 | 85366990 | PL | EC002021 | Imagen | Catálogo
3212041 | PP-H 4/ 6 | Conector | Conector, tensión nominal: 800 V, corriente nominal: 32 A, número de conexiones: 6, número de polos: 6, tipo de conexión: Conexión push-in, Sección de dimensionamiento: 4 mm², 1er piso, conexión a la izquierda, sección: 0,2 mm² - 6 mm², clase de montaje: Montaje por encaje, color: gris | 1665.25 | 100 | BE | Industrial Cabinet Connectivity (ICC) | BE2 | BE2244 | 25 | 25 | NO | PC |  | 29,24 | G | 60 | 211 | 124 | MM | 4046356483100 | 85366990 | PL | EC002021 | Imagen | Catálogo
3212048 | PP-H 4/ 7 | Conector | Conector, tensión nominal: 800 V, corriente nominal: 32 A, número de conexiones: 7, número de polos: 7, tipo de conexión: Conexión push-in, Sección de dimensionamiento: 4 mm², 1er piso, conexión a la izquierda, sección: 0,2 mm² - 6 mm², color: gris | 1942.82 | 100 | BE | Industrial Cabinet Connectivity (ICC) | BE2 | BE2244 | 25 | 25 | NO | PC |  | 34,59 | G | 55 | 310 | 110 | MM | 4046356483117 | 85366990 | PL | EC002021 | Imagen | Catálogo
3212054 | PP-H 4/ 8 | Conector | Conector, tensión nominal: 800 V, corriente nominal: 32 A, número de conexiones: 8, número de polos: 8, tipo de conexión: Conexión push-in, Sección de dimensionamiento: 4 mm², 1er piso, conexión a la izquierda, sección: 0,2 mm² - 6 mm², color: gris | 2220.34 | 100 | BE | Industrial Cabinet Connectivity (ICC) | BE2 | BE2244 | 25 | 25 | NO | PC |  | 38,88 | G | 57 | 312 | 113 | MM | 4046356483124 | 85366990 | PL | EC002021 | Imagen | Catálogo
3212061 | PP-H 4/ 9 | Conector | Conector, tensión nominal: 800 V, corriente nominal: 32 A, número de conexiones: 9, número de polos: 9, tipo de conexión: Conexión push-in, Sección de dimensionamiento: 4 mm², 1er piso, conexión a la izquierda, sección: 0,2 mm² - 6 mm², color: gris | 2497.91 | 100 | BE | Industrial Cabinet Connectivity (ICC) | BE2 | BE2244 | 25 | 25 | NO | PC |  | 43,60 | G | 62 | 237 | 162 | MM | 4046356483131 | 85366990 | PL | EC002021 | Imagen | Catálogo
3212067 | PP-H 4/10 | Conector | Conector, tensión nominal: 800 V, corriente nominal: 32 A, número de conexiones: 10, número de polos: 10, tipo de conexión: Conexión push-in, Sección de dimensionamiento: 4 mm², 1er piso, conexión a la izquierda, sección: 0,2 mm² - 6 mm², color: gris | 2775.44 | 100 | BE | Industrial Cabinet Connectivity (ICC) | BE2 | BE2244 | 25 | 25 | NO | PC |  | 47,93 | G | 65 | 238 | 163 | MM | 4046356483148 | 85366990 | PL | EC002021 | Imagen | Catálogo
3212074 | PP-H 4/11 | Conector | Conector, tensión nominal: 800 V, corriente nominal: 32 A, número de conexiones: 11, número de polos: 11, tipo de conexión: Conexión push-in, Sección de dimensionamiento: 4 mm², 1er piso, conexión a la izquierda, sección: 0,2 mm² - 6 mm², color: gris | 3052.99 | 100 | BE | Industrial Cabinet Connectivity (ICC) | BE2 | BE2244 | 10 | 10 | NO | PC |  | 54,07 | G | 53 | 219 | 92 | MM | 4046356483155 | 85366990 | PL | EC002021 | Imagen | Catálogo
3212080 | PP-H 4/12 | Conector | Conector, tensión nominal: 800 V, corriente nominal: 32 A, número de conexiones: 12, número de polos: 12, tipo de conexión: Conexión push-in, Sección de dimensionamiento: 4 mm², 1er piso, conexión a la izquierda, sección: 0,2 mm² - 6 mm², color: gris | 3330.56 | 100 | BE | Industrial Cabinet Connectivity (ICC) | BE2 | BE2244 | 10 | 10 | NO | PC |  | 58,47 | G | 53 | 219 | 92 | MM | 4046356483162 | 85366990 | PL | EC002021 | Imagen | Catálogo
3212087 | PP-H 4/13 | Conector | Conector, tensión nominal: 800 V, corriente nominal: 32 A, número de conexiones: 13, número de polos: 13, tipo de conexión: Conexión push-in, Sección de dimensionamiento: 4 mm², 1er piso, conexión a la izquierda, sección: 0,2 mm² - 6 mm², color: gris | 3608.06 | 100 | BE | Industrial Cabinet Connectivity (ICC) | BE2 | BE2244 | 10 | 10 | NO | PC |  | 62,74 | G | 55 | 220 | 88 | MM | 4046356483179 | 85366990 | PL | EC002021 | Imagen | Catálogo
3212093 | PP-H 4/14 | Conector | Conector, tensión nominal: 800 V, corriente nominal: 32 A, número de conexiones: 14, número de polos: 14, tipo de conexión: Conexión push-in, Sección de dimensionamiento: 4 mm², 1er piso, conexión a la izquierda, sección: 0,2 mm² - 6 mm², color: gris | 3885.64 | 100 | BE | Industrial Cabinet Connectivity (ICC) | BE2 | BE2244 | 10 | 10 | NO | PC |  | 69,21 | G | 56 | 220 | 114 | MM | 4046356483186 | 85366990 | PL | EC002021 | Imagen | Catálogo
3212100 | PP-H 4/15 | Conector | Conector, tensión nominal: 800 V, corriente nominal: 32 A, número de conexiones: 15, número de polos: 15, tipo de conexión: Conexión push-in, Sección de dimensionamiento: 4 mm², 1er piso, conexión a la izquierda, sección: 0,2 mm² - 6 mm², color: gris | 4163.18 | 100 | BE | Industrial Cabinet Connectivity (ICC) | BE2 | BE2244 | 10 | 10 | NO | PC |  | 73,24 | G | 56 | 220 | 114 | MM | 4046356483193 | 85366990 | PL | EC002021 | Imagen | Catálogo
3061541 | PP-H 6/ 1 | Conector | Conector, tensión nominal: 1000 V, corriente nominal: 41 A, número de conexiones: 1, número de polos: 1, tipo de conexión: Conexión push-in, Sección de dimensionamiento: 6 mm², 1er piso, sección: 0,5 mm² - 10 mm², color: gris | 327.99 | 100 | BE | Industrial Cabinet Connectivity (ICC) | BE2 | BE2244 | 50 | 50 | NO | PC |  | 7,92 | G | 55 | 220 | 112 | MM | 4046356650205 | 85366990 | PL | EC002021 | Imagen | Catálogo
3061554 | PP-H 6/ 1 BU | Conector | Conector, tensión nominal: 1000 V, corriente nominal: 41 A, número de conexiones: 1, número de polos: 1, tipo de conexión: Conexión push-in, Sección de dimensionamiento: 6 mm², 1er piso, sección: 0,5 mm² - 10 mm², color: azul | 327.99 | 100 | BE | Industrial Cabinet Connectivity (ICC) | BE2 | BE2244 | 50 | 50 | NO | PC |  | 7,96 | G | 56 | 220 | 114 | MM | 4046356650298 | 85366990 | PL | EC002021 | Imagen | Catálogo
3061567 | PP-H 6/ 1 GNYE | Conector | Conector, tensión nominal: 1000 V, corriente nominal: 41 A, número de conexiones: 1, número de polos: 1, tipo de conexión: Conexión push-in, Sección de dimensionamiento: 6 mm², 1er piso, sección: 0,5 mm² - 10 mm², color: amarillo-verde | 327.99 | 100 | BE | Industrial Cabinet Connectivity (ICC) | BE2 | BE2244 | 50 | 50 | NO | PC |  | 7,88 | G | 55 | 220 | 112 | MM | 4046356650304 | 85366990 | PL | EC002021 | Imagen | Catálogo
3061664 | PP-H 6/ 1-L | Conector | Conector, para confeccionado libre, tensión nominal: 1000 V, corriente nominal: 41 A, número de conexiones: 1, número de polos: 1, tipo de conexión: Conexión push-in, Sección de dimensionamiento: 6 mm², 1er piso, sección: 0,5 mm² - 10 mm², color: gris | 327.99 | 100 | BE | Industrial Cabinet Connectivity (ICC) | BE2 | BE2244 | 50 | 50 | NO | PC |  | 7,65 | G | 56 | 220 | 114 | MM | 4046356650311 | 85366990 | PL | EC002021 | Imagen | Catálogo
3061677 | PP-H 6/ 1-L BU | Conector | Conector, para confeccionado libre, tensión nominal: 1000 V, corriente nominal: 41 A, número de conexiones: 1, número de polos: 1, tipo de conexión: Conexión push-in, Sección de dimensionamiento: 6 mm², 1er piso, sección: 0,5 mm² - 10 mm², color: azul | 327.99 | 100 | BE | Industrial Cabinet Connectivity (ICC) | BE2 | BE2244 | 50 | 50 | NO | PC |  | 7,65 | G | 56 | 220 | 114 | MM | 4046356650342 | 85366990 | PL | EC002021 | Imagen | Catálogo
3061680 | PP-H 6/ 1-L GNYE | Conector | Conector, para confeccionado libre, tensión nominal: 1000 V, corriente nominal: 41 A, número de conexiones: 1, número de polos: 1, tipo de conexión: Conexión push-in, Sección de dimensionamiento: 6 mm², 1er piso, sección: 0,5 mm² - 10 mm², color: verde/amarillo | 327.99 | 100 | BE | Industrial Cabinet Connectivity (ICC) | BE2 | BE2244 | 50 | 50 | NO | PC |  | 7,68 | G | 56 | 220 | 114 | MM | 4046356650373 | 85366990 | PL | EC002021 | Imagen | Catálogo
3061693 | PP-H 6/ 1-M | Conector | Conector, para confeccionado libre, tensión nominal: 1000 V, corriente nominal: 41 A, número de conexiones: 1, número de polos: 1, tipo de conexión: Conexión push-in, Sección de dimensionamiento: 6 mm², 1er piso, sección: 0,5 mm² - 10 mm², color: gris | 327.99 | 100 | BE | Industrial Cabinet Connectivity (ICC) | BE2 | BE2244 | 50 | 50 | NO | PC |  | 7,91 | G | 56 | 220 | 114 | MM | 4046356650328 | 85366990 | PL | EC002021 | Imagen | Catálogo
3061703 | PP-H 6/ 1-M BU | Conector | Conector, para confeccionado libre, tensión nominal: 1000 V, corriente nominal: 41 A, número de conexiones: 1, número de polos: 1, tipo de conexión: Conexión push-in, Sección de dimensionamiento: 6 mm², 1er piso, sección: 0,5 mm² - 10 mm², color: azul | 327.99 | 100 | BE | Industrial Cabinet Connectivity (ICC) | BE2 | BE2244 | 50 | 50 | NO | PC |  | 7,97 | G | 54 | 220 | 112 | MM | 4046356650359 | 85366990 | PL | EC002021 | Imagen | Catálogo
3061716 | PP-H 6/ 1-M GNYE | Conector | Conector, para confeccionado libre, tensión nominal: 1000 V, corriente nominal: 41 A, número de conexiones: 1, número de polos: 1, tipo de conexión: Conexión push-in, Sección de dimensionamiento: 6 mm², 1er piso, sección: 0,5 mm² - 10 mm², color: verde/amarillo | 327.99 | 100 | BE | Industrial Cabinet Connectivity (ICC) | BE2 | BE2244 | 50 | 50 | NO | PC |  | 7,96 | G | 56 | 220 | 114 | MM | 4046356650380 | 85366990 | PL | EC002021 | Imagen | Catálogo
3061704 | PP-H 6/ 1-M OG | Conector | Conector, para confeccionado libre, tensión nominal: 1000 V, corriente nominal: 41 A, número de conexiones: 1, número de polos: 1, tipo de conexión: Conexión push-in, Sección de dimensionamiento: 6 mm², 1er piso, sección: 0,5 mm² - 10 mm², color: naranja | 371.34 | 100 | BE | Industrial Cabinet Connectivity (ICC) | BE2 | BE2244 | 50 | 1000 | NO | PC |  | 7,90 | G | 55 | 220 | 108 | MM | 4046356897563 | 85366990 | PL | EC002021 | Imagen | Catálogo
3061729 | PP-H 6/ 1-R | Conector | Conector, para confeccionado libre, tensión nominal: 1000 V, corriente nominal: 41 A, número de conexiones: 1, número de polos: 1, tipo de conexión: Conexión push-in, Sección de dimensionamiento: 6 mm², 1er piso, sección: 0,5 mm² - 10 mm², color: gris | 327.99 | 100 | BE | Industrial Cabinet Connectivity (ICC) | BE2 | BE2244 | 50 | 50 | NO | PC |  | 8,22 | G | 56 | 220 | 114 | MM | 4046356650335 | 85366990 | PL | EC002021 | Imagen | Catálogo
3061732 | PP-H 6/ 1-R BU | Conector | Conector, para confeccionado libre, tensión nominal: 1000 V, corriente nominal: 41 A, número de conexiones: 1, número de polos: 1, tipo de conexión: Conexión push-in, Sección de dimensionamiento: 6 mm², 1er piso, sección: 0,5 mm² - 10 mm², color: azul | 327.99 | 100 | BE | Industrial Cabinet Connectivity (ICC) | BE2 | BE2244 | 50 | 50 | NO | PC |  | 8,17 | G | 54 | 220 | 112 | MM | 4046356650366 | 85366990 | PL | EC002021 | Imagen | Catálogo
3061745 | PP-H 6/ 1-R GNYE | Conector | Conector, para confeccionado libre, tensión nominal: 1000 V, corriente nominal: 41 A, número de conexiones: 1, número de polos: 1, tipo de conexión: Conexión push-in, Sección de dimensionamiento: 6 mm², 1er piso, sección: 0,5 mm² - 10 mm², color: verde/amarillo | 327.99 | 100 | BE | Industrial Cabinet Connectivity (ICC) | BE2 | BE2244 | 50 | 50 | NO | PC |  | 8,24 | G | 56 | 220 | 114 | MM | 4046356650397 | 85366990 | PL | EC002021 | Imagen | Catálogo
3061733 | PP-H 6/ 1-R OG | Conector | Conector, para confeccionado libre, tensión nominal: 1000 V, corriente nominal: 41 A, número de conexiones: 1, número de polos: 1, tipo de conexión: Conexión push-in, Sección de dimensionamiento: 6 mm², 1er piso, sección: 0,5 mm² - 10 mm², color: naranja | 371.33 | 100 | BE | Industrial Cabinet Connectivity (ICC) | BE2 | BE2244 | 50 | 1000 | NO | PC |  | 8,21 | G | 55 | 220 | 108 | MM | 4046356897778 | 85366990 | PL | EC002021 | Imagen | Catálogo
3061570 | PP-H 6/ 2 | Conector | Conector, tensión nominal: 1000 V, corriente nominal: 41 A, número de conexiones: 2, número de polos: 2, tipo de conexión: Conexión push-in, Sección de dimensionamiento: 6 mm², 1er piso, sección: 0,5 mm² - 10 mm², color: gris | 546.96 | 100 | BE | Industrial Cabinet Connectivity (ICC) | BE2 | BE2244 | 50 | 50 | NO | PC |  | 15,22 | G | 57 | 220 | 113 | MM | 4046356650212 | 85366990 | PL | EC002021 | Imagen | Catálogo
3061583 | PP-H 6/ 3 | Conector | Conector, tensión nominal: 1000 V, corriente nominal: 41 A, número de conexiones: 3, número de polos: 3, tipo de conexión: Conexión push-in, Sección de dimensionamiento: 6 mm², 1er piso, sección: 0,5 mm² - 10 mm², color: gris | 768.54 | 100 | BE | Industrial Cabinet Connectivity (ICC) | BE2 | BE2244 | 50 | 50 | NO | PC |  | 22,66 | G | 59 | 311 | 111 | MM | 4046356650229 | 85366990 | PL | EC002021 | Imagen | Catálogo
3061596 | PP-H 6/ 4 | Conector | Conector, tensión nominal: 1000 V, corriente nominal: 41 A, número de conexiones: 4, número de polos: 4, tipo de conexión: Conexión push-in, Sección de dimensionamiento: 6 mm², 1er piso, sección: 0,5 mm² - 10 mm², color: gris | 990.12 | 100 | BE | Industrial Cabinet Connectivity (ICC) | BE2 | BE2244 | 50 | 50 | NO | PC |  | 29,85 | G | 57 | 366 | 121 | MM | 4046356650236 | 85366990 | PL | EC002021 | Imagen | Catálogo
3061606 | PP-H 6/ 5 | Conector | Conector, tensión nominal: 1000 V, corriente nominal: 41 A, número de conexiones: 5, número de polos: 5, tipo de conexión: Conexión push-in, Sección de dimensionamiento: 6 mm², 1er piso, sección: 0,5 mm² - 10 mm², color: gris | 1211.71 | 100 | BE | Industrial Cabinet Connectivity (ICC) | BE2 | BE2244 | 50 | 50 | NO | PC |  | 37,21 | G | 68 | 426 | 126 | MM | 4046356650243 | 85366990 | PL | EC002021 | Imagen | Catálogo
3061619 | PP-H 6/ 6 | Conector | Conector, tensión nominal: 1000 V, corriente nominal: 41 A, número de conexiones: 6, número de polos: 6, tipo de conexión: Conexión push-in, Sección de dimensionamiento: 6 mm², 1er piso, sección: 0,5 mm² - 10 mm², color: gris | 1435.89 | 100 | BE | Industrial Cabinet Connectivity (ICC) | BE2 | BE2244 | 25 | 25 | NO | PC |  | 45,33 | G | 55 | 310 | 110 | MM | 4046356650250 | 85366990 | PL | EC002021 | Imagen | Catálogo
3061622 | PP-H 6/ 7 | Conector | Conector, tensión nominal: 1000 V, corriente nominal: 41 A, número de conexiones: 7, número de polos: 7, tipo de conexión: Conexión push-in, Sección de dimensionamiento: 6 mm², 1er piso, sección: 0,5 mm² - 10 mm², color: gris | 1652.27 | 100 | BE | Industrial Cabinet Connectivity (ICC) | BE2 | BE2244 | 25 | 25 | NO | PC |  | 52,35 | G | 65 | 238 | 163 | MM | 4046356650267 | 85366990 | PL | EC002021 | Imagen | Catálogo
3061635 | PP-H 6/ 8 | Conector | Conector, tensión nominal: 1000 V, corriente nominal: 41 A, número de conexiones: 8, número de polos: 8, tipo de conexión: Conexión push-in, Sección de dimensionamiento: 6 mm², 1er piso, sección: 0,5 mm² - 10 mm², color: gris | 1871.24 | 100 | BE | Industrial Cabinet Connectivity (ICC) | BE2 | BE2244 | 25 | 25 | NO | PC |  | 59,72 | G | 57 | 365 | 117 | MM | 4046356650274 | 85366990 | PL | EC002021 | Imagen | Catálogo
3061648 | PP-H 6/ 9 | Conector | Conector, tensión nominal: 1000 V, corriente nominal: 41 A, número de conexiones: 9, número de polos: 9, tipo de conexión: Conexión push-in, Sección de dimensionamiento: 6 mm², 1er piso, sección: 0,5 mm² - 10 mm², color: gris | 2095.43 | 100 | BE | Industrial Cabinet Connectivity (ICC) | BE2 | BE2244 | 25 | 25 | NO | PC |  | 66,82 | G | 72 | 271 | 172 | MM | 4046356650281 | 85366990 | PL | EC002021 | Imagen | Catálogo
3061651 | PP-H 6/10 | Conector | Conector, tensión nominal: 1000 V, corriente nominal: 41 A, número de conexiones: 10, número de polos: 10, tipo de conexión: Conexión push-in, Sección de dimensionamiento: 6 mm², 1er piso, sección: 0,5 mm² - 10 mm², color: gris | 2317.04 | 100 | BE | Industrial Cabinet Connectivity (ICC) | BE2 | BE2244 | 25 | 25 | NO | PC |  | 76,52 | G | 98 | 361 | 117 | MM | 4046356650199 | 85366990 | PL | EC002021 | Imagen | Catálogo
1147119 | PPO-10/P | Borna de derivación | Borna de derivación, tensión nominal: 1000 V, corriente nominal: 32 A, número de conexiones: 2, tipo de conexión: Conexión push-in, Sección de dimensionamiento: 6 mm², sección: 0,5 mm² - 10 mm², clase de montaje: Montaje por encaje, color: gris | 1226.39 | 100 | BE | Industrial Cabinet Connectivity (ICC) | BE2 | BE2Z3X | 10 | 10 | NO | PC |  | 14,67 | G | 0 | 0 | 0 |  | 4063151136178 | 85366990 | CN | EC002021 | Imagen | Catálogo
1152030 | PPO-10/P OG | Borna de derivación | Borna de derivación, tensión nominal: 1000 V, corriente nominal: 32 A, número de conexiones: 2, tipo de conexión: Conexión push-in, Sección de dimensionamiento: 6 mm², 1er piso, sección: 0,5 mm² - 10 mm², clase de montaje: Montaje por encaje, color: naranja | 1226.39 | 100 | BE | Industrial Cabinet Connectivity (ICC) | BE2 | BE2Z3X | 10 | 10 | NO | PC |  | 14,57 | G | 0 | 0 | 0 |  | 4063151150280 | 85366990 | CN | EC002021 | Imagen | Catálogo
2703019 | PP-RJ-IDC | Patch panel | Patch panel, conector hembra RJ45 en bornas IDC, CAT6, 10/100/1000 Mbit/s, adaptador para carril DIN, IP20, contacto de apantallamiento con descarga de tracción | 43.99 | 1 | DN | Automation Infrastructure (AI) | DNC | DNC334 | 10 | 10 | SÍ | PC |  | 64,30 | G | 55 | 246 | 109 | MM | 4055626462899 | 85369010 | DE | EC001128 | Imagen | Catálogo
1746805 | PP-RJ-IDC-E | Patch panel | Patch panel, RJ45 jack on IDC terminal blocks, CAT6, 10/100/1000 Mbps, DIN rail adapter, IP20, shield contacting with strain relief, IECEx and ATEX approvals, shipbuilding approval in accordance with DNV | 51.03 | 1 | DN | Automation Infrastructure (AI) | DNC | DNC334 | 10 | 1 | sí | PC |  | 64,30 | g | 0 | 0 | 0 | 0 | 4067923311022 | 85369010 | DE | EC001128 |  | Catálogo
2703023 | PP-RJ-IDC-F | Patch panel | Patch panel, conector hembra RJ45 en bornas IDC, CAT5e, 10/100/1000 Mbit/s, adaptador para carril DIN, IP20, contacto de apantallamiento con descarga de tracción, control de corriente de apantallamiento, protección contra sobretensiones | 143.4 | 1 | DN | Automation Infrastructure (AI) | DNC | DNC334 | 1 | 1 | NO | PC |  | 139,10 | G | 40 | 118 | 110 | MM | 4055626463353 | 85369010 | DE | EC001128 | Imagen | Catálogo
2703015 | PP-RJ-RJ | Patch panel | Patch panel, dos conectores hembra RJ45, CAT6, 10/100/1000 Mbit/s, adaptador para carril DIN, IP20 | 40.47 | 1 | DN | Automation Infrastructure (AI) | DNC | DNC334 | 10 | 1 | SÍ | PC |  | 63,40 | G | 55 | 246 | 109 | MM | 4055626462868 | 85366990 | DE | EC001128 | Imagen | Catálogo
1746811 | PP-RJ-RJ-E | Patch panel | Patch panel, two RJ45 jacks, CAT6, 10/100/1000 Mbps, DIN rail adapter, IP20, IECEx and ATEX approvals, shipbuilding approval in accordance with DNV | 47.51 | 1 | DN | Automation Infrastructure (AI) | DNC | DNC334 | 10 | 1 | sí | PC |  | 63,00 | g | 0 | 0 | 0 | 0 | 4067923309487 | 85366990 | DE | EC001128 |  | Catálogo
2703020 | PP-RJ-RJ-F | Patch panel | Patch panel, dos conectores hembra RJ45, CAT5e, 10/100/1000 Mbit/s, adaptador para carril DIN, IP20, control de corriente de apantallamiento, protección contra sobretensiones | 133.72 | 1 | DN | Automation Infrastructure (AI) | DNC | DNC334 | 1 | 1 | NO | PC |  | 139,10 | G | 42 | 120 | 112 | MM | 4055626463308 | 85366990 | DE | EC001128 | Imagen | Catálogo
2703016 | PP-RJ-SC | Patch panel | Patch panel, conector hembra RJ45 en bornas de tornillo, CAT5e, 10/100/1000 Mbit/s, adaptador para carril DIN, IP20, contacto de apantallamiento con descarga de tracción | 43.99 | 1 | DN | Automation Infrastructure (AI) | DNC | DNC334 | 10 | 1 | SÍ | PC |  | 72,23 | G | 55 | 246 | 109 | MM | 4055626462875 | 85369010 | DE | EC001128 | Imagen | Catálogo
2703018 | PP-RJ-SCC | Patch panel | Patch panel, conector hembra RJ45 en bornas push-in, CAT5e, 10/100/1000 Mbit/s, adaptador para carril DIN, IP20, contacto de apantallamiento con descarga de tracción | 43.99 | 1 | DN | Automation Infrastructure (AI) | DNC | DNC334 | 10 | 1 | SÍ | PC |  | 69,20 | G | 55 | 246 | 109 | MM | 4055626462882 | 85369010 | DE | EC001128 | Imagen | Catálogo
1746807 | PP-RJ-SCC-E | Patch panel | Patch panel, RJ45 jack on Push-in terminal blocks, CAT5e, 10/100/1000 Mbps, DIN rail adapter, IP20, shield contacting with strain relief, IECEx and ATEX approvals, shipbuilding approval in accordance with DNV | 51.03 | 1 | DN | Automation Infrastructure (AI) | DNC | DNC334 | 10 | 1 | sí | PC |  | 69,20 | g | 0 | 0 | 0 | 0 | 4067923311114 | 85369010 | DE | EC001128 |  | Catálogo
2703022 | PP-RJ-SCC-F | Patch panel | Patch panel, conector hembra RJ45 en bornas push-in, CAT5e, 10/100/1000 Mbit/s, adaptador para carril DIN, IP20, contacto de apantallamiento con descarga de tracción, control de corriente de apantallamiento, protección contra sobretensiones | 143.4 | 1 | DN | Automation Infrastructure (AI) | DNC | DNC334 | 1 | 1 | NO | PC |  | 145,40 | G | 42 | 120 | 112 | MM | 4055626463346 | 85369010 | DE | EC001128 | Imagen | Catálogo
1746809 | PP-RJ-SC-E | Patch panel | Patch panel, RJ45 jack on screw terminal blocks, CAT5e, 10/100/1000 Mbps, DIN rail adapter, IP20, shield contacting with strain relief, IECEx and ATEX approvals, shipbuilding approval in accordance with DNV | 51.03 | 1 | DN | Automation Infrastructure (AI) | DNC | DNC334 | 10 | 1 | sí | PC |  | 72,23 | g | 0 | 0 | 0 | 0 | 4067923311312 | 85369010 | DE | EC001128 |  | Catálogo
2703021 | PP-RJ-SC-F | Patch panel | Patch panel, conector hembra RJ45 en bornas de tornillo, CAT5e, 10/100/1000 Mbit/s, adaptador para carril DIN, IP20, contacto de apantallamiento con descarga de tracción, control de corriente de apantallamiento, protección contra sobretensiones | 143.4 | 1 | DN | Automation Infrastructure (AI) | DNC | DNC334 | 1 | 1 | NO | PC |  | 149,60 | G | 40 | 118 | 110 | MM | 4055626463339 | 85369010 | DE | EC001128 | Imagen | Catálogo
1207585 | PPS BASIC I/M | Herramienta de corte | Cortador de perfiles, para cortar carriles simétricos normalizados, NS 15 / NS 35/7,5 / NS 35/15 y barras colectoras del neutro NLS‑CU 3/10, con guía de medición pulgadas/metros | 2295.47 | 1 | BH | Industrial Cabinet Solutions (ICS) | BH3 | BH3115 | 1 | 1 | SÍ | PC |  | 9.500,00 | G | 180 | 1120 | 310 | MM | 4017918895228 | 82034000 | DE | EC002212 | Imagen | Catálogo
1808948 | PPS BASIC-C I/M | Cutting tool | Profile cutter, for cutting standard DIN rails (NS 30/15 / NS 35/7,5 / NS 35/15) and the NLS‑CU 3/10 neutral busbar to length, with inch/metric measuring rail | 2261.56 | 1 | BH | Industrial Cabinet Solutions (ICS) | BH3 | BH3115 | 1 | 1 | NO | PC |  | n.a. | g | 0 | 0 | 0 | 0 | 4067923435674 | 82034000 | DE |  |  | Catálogo
1206191 | PPS BOLT SET M12 | Accesorios herramienta | Tornillo prisionero M12 con tuerca, para la barra de palanca del cortador de perfil PPS... | 13.24 | 1 | BH | Industrial Cabinet Solutions (ICS) | BH3 | BH311Y | 1 | 1 | SÍ | PC |  | 57,00 | G | 14 | 74 | 65 | MM | 4017918166656 | 82034000 | DE | EC011823 | Imagen | Catálogo
1207572 | PPS CD BLADE | Cuchilla de repuesto | Cuchilla de repuesto para cortador de canales de cableado | 316.75 | 1 | BH | Industrial Cabinet Solutions (ICS) | BH3 | BH311Y | 1 | 1 | SÍ | PC |  | 359,50 | G | 50 | 245 | 128 | MM | 4017918895211 | 82073090 | DE | EC011823 | Imagen | Catálogo
1207569 | PPS CD M | Cortador de canal | Cortador de canaletas de cableado, para cortar sin rebabas canaletas de cableado y sus tapas, utilizable hasta un ancho de 125 mm | 1682.99 | 1 | BH | Industrial Cabinet Solutions (ICS) | BH3 | BH3114 | 1 | 1 | SÍ | PC |  | 11.080,00 | G | 170 | 1140 | 310 | MM | 4017918895204 | 82073090 | DE | EC000565 | Imagen | Catálogo
1208995 | PPS CD M COHO | Accesorios herramienta | Pieza de recambio para el PPS CDM CH, contrasoporte para la cuchilla | 174.64 | 1 | BH | Industrial Cabinet Solutions (ICS) | BH3 | BH311Y | 1 | 1 | SÍ | PC |  | 149,60 | G | 22 | 214 | 50 | MM | 4046356143684 | 82073090 | DE | EC011823 | Imagen | Catálogo
1206340 | PPS CLAMPING LEVER | Accesorios herramienta | Palanca de sujeción para carro de tope del cortador de perfiles PPS... | 24.43 | 1 | BH | Industrial Cabinet Solutions (ICS) | BH3 | BH311Y | 1 | 1 | SÍ | PC |  | 17,80 | G | 15 | 105 | 80 | MM | 4017918166663 | 73181595 | DE | EC011823 | Imagen | Catálogo
1206256 | PPS CLASSIC I/M | Herramienta de corte | Cortadora de perfiles, para cortar a medida y troquelar carriles DIN estándar, NS 32 / NS 35/7,5 / NS 35/15, así como para cortar a medida NS 15 y barras colectoras de conductor neutro NLS‑CU 3/10, para alojar 2 insertos de troquelado, cambio fácil de los insertos de troquelado, con guía de medición métrica, estado de suministro sin insertos de troquelado, con guía de medición de pulgadas/milímetros | 4441.66 | 1 | BH | Industrial Cabinet Solutions (ICS) | BH3 | BH3115 | 1 | 1 | SÍ | PC |  | 21.000,00 | G | 180 | 1130 | 320 | MM | 4017918166557 | 82034000 | DE | EC002212 | Imagen | Catálogo
1206243 | PPS CLASSIC M | Herramienta de corte | Cortadora de perfiles, para recortar y troquelar carriles normalizados, NS 32 / NS 35/7,5 / NS 35/15, así como para recortar NS 15 y embarrados de conductor neutro NLS‑CU 3/10, para alojar 2 insertos de troquelado, cambio fácil de los insertos de troquelado, con guía de medición métrica, estado de suministro sin insertos de troquelado | 4130.42 | 1 | BH | Industrial Cabinet Solutions (ICS) | BH3 | BH3115 | 1 | 1 | SÍ | PC |  | 21.500,00 | G | 170 | 1140 | 305 | MM | 4017918166540 | 82034000 | DE | EC002212 | Imagen | Catálogo
1104980 | PPS COMPACT | Herramienta de corte | Cortador de perfiles, para cortar a medida carriles DIN estándar, NS 35/7,5 y NS 35/15 | 1508.46 | 1 | BH | Industrial Cabinet Solutions (ICS) | BH3 | BH3115 | 1 | 1 | SÍ | PC |  | 5.480,00 | G | 150 | 1120 | 115 | MM | 4055626974774 | 82034000 | DE | EC002212 | Imagen | Catálogo
1105212 | PPS COMPACT/CLAMP | Accesorios herramienta | Abrazadera PPS COMPACT para fijar el cortador de perfiles PPS COMPACT, husillo de acero con rosca trapezoidal y mango de plástico | 52.32 | 1 | BH | Industrial Cabinet Solutions (ICS) | BH3 | BH3115 | 1 | 1 | SÍ | PC |  | 776,00 | G | 37 | 254 | 254 | MM | 4055626976303 | 82034000 | CN | EC011823 | Imagen | Catálogo
1105211 | PPS COMPACT/SCALE-SET I/M | Accesorios herramienta | Regla graduada, ejecución: pulgadas/métrica | 245.74 | 1 | BH | Industrial Cabinet Solutions (ICS) | BH3 | BH3115 | 1 | 1 | SÍ | PC |  | 2.280,00 | G | 155 | 1120 | 115 | MM | 4055626975658 | 82073010 | DE | EC011823 | Imagen | Catálogo
1206311 | PPS END STOP | Accesorios herramienta | Carro de tope para regla graduada, completo para cortador de perfil PPS... | 261.46 | 1 | BH | Industrial Cabinet Solutions (ICS) | BH3 | BH311Y | 1 | 1 | SÍ | PC |  | 589,00 | G | 100 | 120 | 120 | MM | 4017918166618 | 82034000 | DE | EC011823 | Imagen | Catálogo
1206188 | PPS HANDLE | Accesorios herramienta | Empuñadura para la barra de palanca del cortador de perfil PPS... | 20.08 | 1 | BH | Industrial Cabinet Solutions (ICS) | BH3 | BH311Y | 1 | 1 | SÍ | PC |  | 38,50 | G | 30 | 98 | 30 | MM | 4017918166649 | 82034000 | DE | EC011823 | Imagen | Catálogo
1208924 | PPS HYDRAULIC CYL | Accesorios herramienta | Cilindros hidráulicos, para PPS STANDARD | 1751.11 | 1 | BH | Industrial Cabinet Solutions (ICS) | BH3 | BH311Z | 1 | 1 | SÍ | PC |  | 3.663,60 | G | 190 | 220 | 310 | MM | 4046356116633 | 82034000 | DE | EC011823 | Imagen | Catálogo
1206337 | PPS LEVER | Accesorios herramienta | Barra de palanca para cortador de perfil PPS... | 75.72 | 1 | BH | Industrial Cabinet Solutions (ICS) | BH3 | BH311Y | 1 | 1 | SÍ | PC |  | 1,86 | G | 110 | 950 | 110 | MM | 4017918166632 | 82034000 | DE | EC011823 | Imagen | Catálogo
1206298 | PPS PROFILE PLATE | Accesorios herramienta | Placa de perfil, para cortador de perfil PPS... | 1013.91 | 1 | BH | Industrial Cabinet Solutions (ICS) | BH3 | BH311Y | 1 | 1 | SÍ | PC |  | 3.890,30 | G | 150 | 180 | 20 | MM | 4017918166601 | 82034000 | DE | EC011823 | Imagen | Catálogo
1206324 | PPS RAIL GUIDE | Accesorios herramienta | Tope para carro de tope, para cortador de perfil PPS... | 88.9 | 1 | BH | Industrial Cabinet Solutions (ICS) | BH3 | BH311Y | 1 | 1 | SÍ | PC |  | 312,46 | G | 0 | 0 | 0 |  | 4017918166625 | 82034000 | DE | EC011823 | Imagen | Catálogo
1206405 | PPS SCALE INCH/METRIC | Accesorios herramienta | Regla graduada, ejecución: pulgadas/métrica | 488.8 | 1 | BH | Industrial Cabinet Solutions (ICS) | BH3 | BH311Y | 1 | 1 | SÍ | PC |  | 1,41 | KG | 0 | 0 | 0 |  | 4017918166700 | 82034000 | DE | EC011823 | Imagen | Catálogo
1206382 | PPS SCALE METRIC | Accesorios herramienta | Regla graduada, ejecución: métrica | 313.72 | 1 | BH | Industrial Cabinet Solutions (ICS) | BH3 | BH311Y | 1 | 1 | SÍ | PC |  | 1,41 | KG | 110 | 1130 | 110 | MM | 4017918166694 | 82034000 | DE | EC011823 | Imagen | Catálogo
1003675 | PPS SET | Herramienta de corte | Juego formado por cortador de canaletas de cableado PPS CD M, para cortar sin rebabas canaletas de cableado y sus tapas, posibilidad de uso hasta un ancho de 125 mm. Cortador de carriles PPS BASIC I/M, para pelar carriles normalizados, NS 15/NS 35/7,5/NS 35/15 y para pelar barras colectoras de conductor neutro NLS‑CU 3/10, con guía de medición en pulgadas/metros | 4797.6 | 1 | BH | Industrial Cabinet Solutions (ICS) | BH3 | BH3115 | 1 | 1 | SÍ | PC |  | 20.580,00 | G | 0 | 0 | 0 |  | 4055626472034 | 82034000 | DE | EC011837 | Imagen | Catálogo
1206308 | PPS SHEAR PLATE | Accesorios herramienta | Accesorios para cortador de carriles simétricos | 1013.91 | 1 | BH | Industrial Cabinet Solutions (ICS) | BH3 | BH311Y | 1 | 1 | SÍ | PC |  | 2.277,90 | G | 35 | 170 | 110 | MM | 4017918166595 | 82034000 | DE | EC011823 | Imagen | Catálogo
1206379 | PPS SPRING SET | Accesorios herramienta | Juego de resortes para cortador de perfiles PPS... | 40.01 | 1 | BH | Industrial Cabinet Solutions (ICS) | BH3 | BH311Y | 1 | 1 | SÍ | PC |  | 49,40 | G | 15 | 50 | 50 | MM | 4017918166687 | 82034000 | FR | EC011823 | Imagen | Catálogo
1206230 | PPS STANDARD I/M | Herramienta de corte | Cortadora de perfiles, para recortar y troquelar carriles normalizados, NS 32 / NS 35/7,5 / NS 35/15, así como para recortar NS 15 y embarrados de conductor neutro NLS‑CU 3/10, para alojar 2 insertos de troquelado, con guía de medición métrica, estado de suministro sin insertos de troquelado, pero con guía de medición de pulgadas/métrico | 3232.06 | 1 | BH | Industrial Cabinet Solutions (ICS) | BH3 | BH3115 | 1 | 1 | SÍ | PC |  | 18.500,00 | G | 170 | 1145 | 310 | MM | 4017918166533 | 82034000 | DE | EC002212 | Imagen | Catálogo
1206175 | PPS STANDARD M | Herramienta de corte | Cortadora de perfiles, para recortar y troquelar carriles normalizados, NS 32 / NS 35/7,5 / NS 35/15, así como para recortar NS 15 y embarrados de conductor neutro NLS‑CU 3/10, para alojar 2 insertos de troquelado, con guía de medición métrica, estado de suministro sin insertos de troquelado | 2947.61 | 1 | BH | Industrial Cabinet Solutions (ICS) | BH3 | BH3115 | 1 | 1 | SÍ | PC |  | 18.925,00 | G | 160 | 1140 | 310 | MM | 4017918163280 | 82034000 | DE | EC002212 | Imagen | Catálogo
1580818 | PPS/ZERO CUT BLOCK | Adaptador de corte cero | Adaptador para el corte cero de carriles DIN perforados mediante cortadores PPS. | 68.17 | 1 | BH | Industrial Cabinet Solutions (ICS) | BH3 | BH311Z | 1 | 1 | NO | PC |  | 92,33 | G |  |  |  |  | 4067923075573 | 85389099 | PL | EC011823 |  | Catálogo
1203563 | PPS-ST (3,5X12)L | Juego de troquelar | Juego para troquelar, para agujero alargado: 3,5 x 12 mm | 133.47 | 1 | BH | Industrial Cabinet Solutions (ICS) | BH3 | BH311Z | 1 | 1 | SÍ | PC |  | 78,90 | G | 15 | 65 | 40 | MM | 4017918018313 | 82073010 | DE | EC011823 | Imagen | Catálogo
1203550 | PPS-ST (3,5X12)Q | Juego de troquelar | Juego de troquelar, para agujero transversal: 3,5 x 12 mm | 133.47 | 1 | BH | Industrial Cabinet Solutions (ICS) | BH3 | BH311Z | 1 | 1 | SÍ | PC |  | 70,85 | G | 21 | 73 | 69 | MM | 4017918018306 | 82073010 | DE | EC011823 | Imagen | Catálogo
1204892 | PPS-ST (3,8) | Juego de troquelar | Juego para troquelar, para taladros: Diámetro 3,8 mm | 95.49 | 1 | BH | Industrial Cabinet Solutions (ICS) | BH3 | BH311Z | 1 | 1 | SÍ | PC |  | 76,10 | G | 22 | 81 | 56 | MM | 4017918019051 | 82073010 | DE | EC011823 | Imagen | Catálogo
1202616 | PPS-ST (4,3) | Juego de troquelar | Juego para troquelar, para taladros: Diámetro 4,3 mm | 95.49 | 1 | BH | Industrial Cabinet Solutions (ICS) | BH3 | BH311Z | 1 | 1 | SÍ | PC |  | 77,00 | G | 21 | 75 | 75 | MM | 4017918017965 | 82073010 | DE | EC011823 | Imagen | Catálogo
1203534 | PPS-ST (4,5X12)L | Juego de troquelar | Juego para troquelar, para agujero alargado: 4,5 x 12 mm | 133.47 | 1 | BH | Industrial Cabinet Solutions (ICS) | BH3 | BH311Z | 1 | 1 | SÍ | PC |  | 77,40 | G | 21 | 75 | 80 | MM | 4017918018283 | 82073010 | DE | EC011823 | Imagen | Catálogo
1203547 | PPS-ST (4,5X12)Q | Juego de troquelar | Juego de troquelar, para agujero transversal: 4,5 x 12 mm | 133.47 | 1 | BH | Industrial Cabinet Solutions (ICS) | BH3 | BH311Z | 1 | 1 | SÍ | PC |  | 78,00 | G | 21 | 74 | 68 | MM | 4017918018290 | 82073010 | DE | EC011823 | Imagen | Catálogo
1202629 | PPS-ST (5,3) | Juego de troquelar | Juego para troquelar, para taladros: Diámetro 5,3 mm | 95.49 | 1 | BH | Industrial Cabinet Solutions (ICS) | BH3 | BH311Z | 1 | 1 | SÍ | PC |  | 77,30 | G | 20 | 175 | 103 | MM | 4017918017972 | 82073010 | DE | EC011823 | Imagen | Catálogo
1202603 | PPS-ST (5,5X12)L | Juego de troquelar | Juego para troquelar, para agujero alargado: 5,5 x 12 mm | 133.47 | 1 | BH | Industrial Cabinet Solutions (ICS) | BH3 | BH311Z | 1 | 1 | SÍ | PC |  | 79,00 | G | 20 | 74 | 70 | MM | 4017918017958 | 82073010 | DE | EC011823 | Imagen | Catálogo
1203411 | PPS-ST (5,5X12)Q | Juego de troquelar | Juego de troquelar, para agujero transversal: 5,5 x 12 mm | 133.47 | 1 | BH | Industrial Cabinet Solutions (ICS) | BH3 | BH311Z | 1 | 1 | SÍ | PC |  | 78,88 | G | 20 | 65 | 40 | MM | 4017918018252 | 82073010 | DE | EC011823 | Imagen | Catálogo
1202632 | PPS-ST (6,4) | Juego de troquelar | Juego para troquelar, para taladros: Diámetro 6,4 mm | 95.49 | 1 | BH | Industrial Cabinet Solutions (ICS) | BH3 | BH311Z | 1 | 1 | SÍ | PC |  | 77,00 | G | 20 | 75 | 75 | MM | 4017918017989 | 82073010 | DE | EC011823 | Imagen | Catálogo
1202593 | PPS-ST (6,5X15)L | Juego de troquelar | Juego para troquelar, para agujero alargado: 6,5 x 15 mm | 133.47 | 1 | BH | Industrial Cabinet Solutions (ICS) | BH3 | BH311Z | 1 | 1 | SÍ | PC |  | 79,44 | G | 21 | 75 | 67 | MM | 4017918017941 | 82073010 | DE | EC011823 | Imagen | Catálogo
1203408 | PPS-ST (6,5X15)Q | Juego de troquelar | Juego de troquelar, para agujero transversal: 6,5 x 15 mm | 133.47 | 1 | BH | Industrial Cabinet Solutions (ICS) | BH3 | BH311Z | 1 | 1 | SÍ | PC |  | 79,10 | G | 20 | 75 | 80 | MM | 4017918018245 | 82073010 | DE | EC011823 | Imagen | Catálogo
1204889 | PPS-ST (7,0) | Juego de troquelar | Juego para troquelar, para taladros: Diámetro 7,0 mm | 95.49 | 1 | BH | Industrial Cabinet Solutions (ICS) | BH3 | BH311Z | 1 | 1 | SÍ | PC |  | 77,80 | G | 20 | 75 | 75 | MM | 4017918019044 | 82073010 | DE | EC011823 | Imagen | Catálogo
1202726 | PPS-ST (8,4) | Juego de troquelar | Juego para troquelar, para taladros: Diámetro 8,4 mm | 95.49 | 1 | BH | Industrial Cabinet Solutions (ICS) | BH3 | BH311Z | 1 | 1 | SÍ | PC |  | 79,40 | G | 21 | 75 | 68 | MM | 4017918018016 | 82073010 | DE | EC011823 | Imagen | Catálogo
3040559 | PR | Bloqueo | Bloqueo, anchura: 4,4 mm, altura: 29,8 mm, número de polos: 1, color: naranja | 51.18 | 100 | BE | Industrial Cabinet Connectivity (ICC) | BE2 | BE214Z | 50 | 50 | NO | PC |  | 0,49 | G | 16 | 90 | 60 | MM | 4017918833237 | 39269097 | PL | EC002848 | Imagen | Catálogo
3212882 | PR 1,5/S | Bloqueo | Bloqueo, anchura: 3,3 mm, altura: 28,9 mm, número de polos: 1, color: naranja | 42.66 | 100 | BE | Industrial Cabinet Connectivity (ICC) | BE2 | BE224Z | 50 | 50 | NO | PC |  | 0,32 | G | 13 | 90 | 136 | MM | 4046356566131 | 39269097 | PL | EC004591 | Imagen | Catálogo
3212895 | PR 1,5/S/2 | Bloqueo | Bloqueo, anchura: 6,8 mm, altura: 28,9 mm, número de polos: 2, color: naranja | 59.34 | 100 | BE | Industrial Cabinet Connectivity (ICC) | BE2 | BE224Z | 50 | 50 | NO | PC |  | 0,59 | G | 18 | 90 | 70 | MM | 4046356566032 | 39269097 | PL | EC004591 | Imagen | Catálogo
3040630 | PR/2 | Bloqueo | Bloqueo, anchura: 10 mm, altura: 29,8 mm, número de polos: 2, color: naranja | 71.17 | 100 | BE | Industrial Cabinet Connectivity (ICC) | BE2 | BE214Z | 50 | 50 | NO | PC |  | 0,97 | G | 20 | 90 | 92 | MM | 4017918832773 | 39269097 | PL | EC004592 | Imagen | Catálogo
1532207 | PRC 20 SEAL 10-14 SET 25 | Junta insertable | Junta insertable, Familia de artículos: PRC 20, color: negro, diámetro de cable mín.: 10 mm, diámetro de cable máx.: 14 mm | 0.54 | 1 | AB | Field Device Connectors (FDC) | ABL | ABLCBA | 25 | 100 | NO | PC |  | 1,01 | G | 0 | 0 | 0 | MM | 4067923000087 | 40169300 | DE | EC002863 | Imagen | Catálogo
1532209 | PRC 20 SEAL 6-8 SET 25 | Junta insertable | Junta insertable, Familia de artículos: PRC 20, color: negro, diámetro de cable mín.: 6 mm, diámetro de cable máx.: 8 mm | 0.58 | 1 | AB | Field Device Connectors (FDC) | ABL | ABLHBA | 25 | 100 | NO | PC |  | 1,91 | G | 0 | 0 | 0 | MM | 4067923001428 | 40169300 | DE | EC002863 | Imagen | Catálogo
1532208 | PRC 20 SEAL 8-10 SET 25 | Junta insertable | Junta insertable, Familia de artículos: PRC 20, color: negro, diámetro de cable mín.: 8 mm, diámetro de cable máx.: 10 mm | 0.57 | 1 | AB | Field Device Connectors (FDC) | ABL | ABLHBA | 25 | 25 | NO | PC |  | 1,65 | G | 0 | 0 | 0 | MM | 4067923001534 | 40169300 | DE | EC002863 | Imagen | Catálogo
1526179 | PRC 20/2-C1-BD-Y | Bloque para distribución | Bloque para distribución, Familia de artículos: PRC 20, diseño: Distribuidores en Y, color: negro, número de polos: 2, tensión nominal: 400 V, corriente asignada: 20 A, Opción de ajuste para el desbloqueo: 1. con una herramienta o 2. con la mano, campo de aplicación: AC | 39.07 | 1 | AB | Field Device Connectors (FDC) | ABL | ABLHCA | 1 | 1 | NO | PC |  | 148,80 | G | 79 | 136 | 47 | MM | 4063151995713 | 85366990 | PL | EC002567 | Imagen | Catálogo
1313288 | PRC 20/2-C1-FC-FS2,5 6-14 | Conector de acoplamiento | Conector de acoplamiento, Familia de artículos: PRC 20, color: negro, número de polos: 2, sección mín. de conductor: 0,5 mm², sección máx. de conductor: 2,5 mm², tensión nominal: 400 V, corriente asignada: 20 A, Tipo de conexión: Conexión por tornillo, Opción de ajuste para el desbloqueo: 1. con una herramienta o 2. con la mano, campo de aplicación: AC | 15.45 | 1 | AB | Field Device Connectors (FDC) | ABL | ABLHBA | 1 | 1 | NO | PC |  | 50,20 | G | 0 | 0 | 0 | MM | 4063151568535 | 85366990 | PL | EC002560 | Imagen | Catálogo
1313285 | PRC 20/2-C1-FC-MS2,5 6-14 | Conector | Conector, Familia de artículos: PRC 20, color: negro, número de polos: 2, sección mín. de conductor: 0,5 mm², sección máx. de conductor: 2,5 mm², tensión nominal: 400 V, corriente asignada: 20 A, Tipo de conexión: Conexión por tornillo, Opción de ajuste para el desbloqueo: 1. con una herramienta o 2. con la mano, campo de aplicación: AC | 15.45 | 1 | AB | Field Device Connectors (FDC) | ABL | ABLHBA | 1 | 1 | NO | PC |  | 51,60 | G | 0 | 0 | 0 | MM | 4063151569051 | 85366990 | PL | EC002560 | Imagen | Catálogo
1313275 | PRC 20/2-C1-FT25-FS2,5 | Conect. enchuf. para apar. pared delant. | Conect. enchuf. para apar. pared delant., Familia de artículos: PRC 20, color: negro, número de polos: 2, sección mín. de conductor: 0,5 mm², sección máx. de conductor: 2,5 mm², tensión nominal: 400 V, corriente asignada: 20 A, Tipo de conexión: Conexión por tornillo, Opción de ajuste para el desbloqueo: 1. con una herramienta o 2. con la mano, campo de aplicación: AC | 13.53 | 1 | AB | Field Device Connectors (FDC) | ABL | ABLHAD | 1 | 1 | NO | PC |  | 34,30 | G | 0 | 0 | 0 |  | 4063151569044 | 85366990 | PL | EC002566 | Imagen | Catálogo
1313274 | PRC 20/2-C1-FT25-MS2,5 | Conect. enchuf. para apar. pared delant. | Conect. enchuf. para apar. pared delant., Familia de artículos: PRC 20, color: negro, número de polos: 2, sección mín. de conductor: 0,5 mm², sección máx. de conductor: 2,5 mm², tensión nominal: 400 V, corriente asignada: 20 A, Tipo de conexión: Conexión por tornillo, Opción de ajuste para el desbloqueo: 1. con una herramienta o 2. con la mano, campo de aplicación: AC | 13.53 | 1 | AB | Field Device Connectors (FDC) | ABL | ABLHAD | 1 | 1 | NO | PC |  | 36,20 | G | 0 | 0 | 0 |  | 4063151569112 | 85366990 | PL | EC002566 | Imagen | Catálogo
1526180 | PRC 20/2-C2-BD-Y | Bloque para distribución | Bloque para distribución, Familia de artículos: PRC 20, diseño: Distribuidores en Y, color: negro, número de polos: 2, tensión nominal: 400 V, corriente asignada: 20 A, Opción de ajuste para el desbloqueo: 1. con una herramienta o 2. con la mano, campo de aplicación: DC | 39.07 | 1 | AB | Field Device Connectors (FDC) | ABL | ABLHCA | 1 | 1 | NO | PC |  | 121,47 | G | 79 | 136 | 47 | MM | 4063151994679 | 85366990 | PL | EC002567 | Imagen | Catálogo
1313291 | PRC 20/2-C2-FC-FS2,5 6-14 | Conector de acoplamiento | Conector de acoplamiento, Familia de artículos: PRC 20, color: negro, número de polos: 2, sección mín. de conductor: 0,5 mm², sección máx. de conductor: 2,5 mm², tensión nominal: 400 V, corriente asignada: 20 A, Tipo de conexión: Conexión por tornillo, Opción de ajuste para el desbloqueo: 1. con una herramienta o 2. con la mano, campo de aplicación: DC | 15.45 | 1 | AB | Field Device Connectors (FDC) | ABL | ABLHBA | 1 | 1 | NO | PC |  | 52,00 | G | 0 | 0 | 0 | MM | 4063151569129 | 85366990 | PL | EC002560 | Imagen | Catálogo
1313290 | PRC 20/2-C2-FC-MS2,5 6-14 | Conector | Conector, Familia de artículos: PRC 20, color: negro, número de polos: 2, sección mín. de conductor: 0,5 mm², sección máx. de conductor: 2,5 mm², tensión nominal: 400 V, corriente asignada: 20 A, Tipo de conexión: Conexión por tornillo, Opción de ajuste para el desbloqueo: 1. con una herramienta o 2. con la mano, campo de aplicación: DC | 15.45 | 1 | AB | Field Device Connectors (FDC) | ABL | ABLHBA | 1 | 1 | NO | PC |  | 52,00 | G | 0 | 0 | 0 | MM | 4063151568856 | 85366990 | PL | EC002560 | Imagen | Catálogo
1313277 | PRC 20/2-C2-FT25-FS2,5 | Conect. enchuf. para apar. pared delant. | Conect. enchuf. para apar. pared delant., Familia de artículos: PRC 20, color: negro, número de polos: 2, sección mín. de conductor: 0,5 mm², sección máx. de conductor: 2,5 mm², tensión nominal: 400 V, corriente asignada: 20 A, Tipo de conexión: Conexión por tornillo, Opción de ajuste para el desbloqueo: 1. con una herramienta o 2. con la mano, campo de aplicación: DC | 13.53 | 1 | AB | Field Device Connectors (FDC) | ABL | ABLHAD | 1 | 1 | NO | PC |  | 34,40 | G | 0 | 0 | 0 |  | 4063151568931 | 85366990 | PL | EC002566 | Imagen | Catálogo
1313276 | PRC 20/2-C2-FT25-MS2,5 | Conect. enchuf. para apar. pared delant. | Conect. enchuf. para apar. pared delant., Familia de artículos: PRC 20, color: negro, número de polos: 2, sección mín. de conductor: 0,5 mm², sección máx. de conductor: 2,5 mm², tensión nominal: 400 V, corriente asignada: 20 A, Tipo de conexión: Conexión por tornillo, Opción de ajuste para el desbloqueo: 1. con una herramienta o 2. con la mano, campo de aplicación: DC | 13.53 | 1 | AB | Field Device Connectors (FDC) | ABL | ABLHAD | 1 | 1 | NO | PC |  | 36,14 | G | 0 | 0 | 0 |  | 4063151563448 | 85366990 | PL | EC002566 | Imagen | Catálogo
1526181 | PRC 20/2-C3-BD-Y | Bloque para distribución | Bloque para distribución, Familia de artículos: PRC 20, diseño: Distribuidores en Y, color: negro, número de polos: 2, tensión nominal: 400 V, corriente asignada: 20 A, Opción de ajuste para el desbloqueo: 1. con una herramienta o 2. con la mano, campo de aplicación: BUS | 39.07 | 1 | AB | Field Device Connectors (FDC) | ABL | ABLHCA | 1 | 1 | NO | PC |  | 121,47 | G | 79 | 136 | 47 | MM | 4063151995720 | 85366990 | PL | EC002567 | Imagen | Catálogo
1313293 | PRC 20/2-C3-FC-FS2,5 6-14 | Conector de acoplamiento | Conector de acoplamiento, Familia de artículos: PRC 20, color: negro, número de polos: 2, sección mín. de conductor: 0,5 mm², sección máx. de conductor: 2,5 mm², tensión nominal: 400 V, corriente asignada: 20 A, Tipo de conexión: Conexión por tornillo, Opción de ajuste para el desbloqueo: 1. con una herramienta o 2. con la mano, campo de aplicación: BUS | 15.45 | 1 | AB | Field Device Connectors (FDC) | ABL | ABLHBA | 1 | 1 | NO | PC |  | 50,00 | G | 0 | 0 | 0 | MM | 4063151568948 | 85366990 | PL | EC002560 | Imagen | Catálogo
1313292 | PRC 20/2-C3-FC-MS2,5 6-14 | Conector | Conector, Familia de artículos: PRC 20, color: negro, número de polos: 2, sección mín. de conductor: 0,5 mm², sección máx. de conductor: 2,5 mm², tensión nominal: 400 V, corriente asignada: 20 A, Tipo de conexión: Conexión por tornillo, Opción de ajuste para el desbloqueo: 1. con una herramienta o 2. con la mano, campo de aplicación: BUS | 15.45 | 1 | AB | Field Device Connectors (FDC) | ABL | ABLHBA | 1 | 1 | NO | PC |  | 51,50 | G | 0 | 0 | 0 | MM | 4063151568399 | 85366990 | PL | EC002560 | Imagen | Catálogo
1313280 | PRC 20/2-C3-FT25-FS2,5 | Conect. enchuf. para apar. pared delant. | Conect. enchuf. para apar. pared delant., Familia de artículos: PRC 20, color: negro, número de polos: 2, sección mín. de conductor: 0,5 mm², sección máx. de conductor: 2,5 mm², tensión nominal: 400 V, corriente asignada: 20 A, Tipo de conexión: Conexión por tornillo, Opción de ajuste para el desbloqueo: 1. con una herramienta o 2. con la mano, campo de aplicación: BUS | 13.53 | 1 | AB | Field Device Connectors (FDC) | ABL | ABLHAD | 1 | 1 | NO | PC |  | 34,50 | G | 0 | 0 | 0 |  | 4063151563394 | 85366990 | PL | EC002566 | Imagen | Catálogo
1313278 | PRC 20/2-C3-FT25-MS2,5 | Conect. enchuf. para apar. pared delant. | Conect. enchuf. para apar. pared delant., Familia de artículos: PRC 20, color: negro, número de polos: 2, sección mín. de conductor: 0,5 mm², sección máx. de conductor: 2,5 mm², tensión nominal: 400 V, corriente asignada: 20 A, Tipo de conexión: Conexión por tornillo, Opción de ajuste para el desbloqueo: 1. con una herramienta o 2. con la mano, campo de aplicación: BUS | 13.53 | 1 | AB | Field Device Connectors (FDC) | ABL | ABLHAD | 1 | 1 | NO | PC |  | 36,00 | G | 0 | 0 | 0 |  | 4063151568849 | 85366990 | PL | EC002566 | Imagen | Catálogo
1526184 | PRC 20/2-C4-BD-Y | Bloque para distribución | Bloque para distribución, Familia de artículos: PRC 20, diseño: Distribuidores en Y, color: negro, número de polos: 2, tensión nominal: 400 V, corriente asignada: 20 A, Opción de ajuste para el desbloqueo: 1. con una herramienta o 2. con la mano, campo de aplicación: SELV | 39.07 | 1 | AB | Field Device Connectors (FDC) | ABL | ABLHCA | 1 | 1 | NO | PC |  | 121,47 | G | 79 | 136 | 47 | MM | 4063151995539 | 85366990 | PL | EC002567 | Imagen | Catálogo
1313295 | PRC 20/2-C4-FC-FS2,5 6-14 | Conector de acoplamiento | Conector de acoplamiento, Familia de artículos: PRC 20, color: negro, número de polos: 2, sección mín. de conductor: 0,5 mm², sección máx. de conductor: 2,5 mm², tensión nominal: 400 V, corriente asignada: 20 A, Tipo de conexión: Conexión por tornillo, Opción de ajuste para el desbloqueo: 1. con una herramienta o 2. con la mano, campo de aplicación: SELV | 15.45 | 1 | AB | Field Device Connectors (FDC) | ABL | ABLHBA | 1 | 1 | NO | PC |  | 49,90 | G | 0 | 0 | 0 | MM | 4063151569303 | 85366990 | PL | EC002560 | Imagen | Catálogo
1313294 | PRC 20/2-C4-FC-MS2,5 6-14 | Conector | Conector, Familia de artículos: PRC 20, color: negro, número de polos: 2, sección mín. de conductor: 0,5 mm², sección máx. de conductor: 2,5 mm², tensión nominal: 400 V, corriente asignada: 20 A, Tipo de conexión: Conexión por tornillo, Opción de ajuste para el desbloqueo: 1. con una herramienta o 2. con la mano, campo de aplicación: SELV | 15.45 | 1 | AB | Field Device Connectors (FDC) | ABL | ABLHBA | 1 | 1 | NO | PC |  | 52,00 | G | 0 | 0 | 0 | MM | 4063151569204 | 85366990 | PL | EC002560 | Imagen | Catálogo
1313283 | PRC 20/2-C4-FT25-FS2,5 | Conect. enchuf. para apar. pared delant. | Conect. enchuf. para apar. pared delant., Familia de artículos: PRC 20, color: negro, número de polos: 2, sección mín. de conductor: 0,5 mm², sección máx. de conductor: 2,5 mm², tensión nominal: 400 V, corriente asignada: 20 A, Tipo de conexión: Conexión por tornillo, Opción de ajuste para el desbloqueo: 1. con una herramienta o 2. con la mano, campo de aplicación: SELV | 13.53 | 1 | AB | Field Device Connectors (FDC) | ABL | ABLHAD | 1 | 1 | NO | PC |  | 34,20 | G | 0 | 0 | 0 |  | 4063151568528 | 85366990 | PL | EC002566 | Imagen | Catálogo
1313281 | PRC 20/2-C4-FT25-MS2,5 | Conect. enchuf. para apar. pared delant. | Conect. enchuf. para apar. pared delant., Familia de artículos: PRC 20, color: negro, número de polos: 2, sección mín. de conductor: 0,5 mm², sección máx. de conductor: 2,5 mm², tensión nominal: 400 V, corriente asignada: 20 A, Tipo de conexión: Conexión por tornillo, Opción de ajuste para el desbloqueo: 1. con una herramienta o 2. con la mano, campo de aplicación: SELV | 13.53 | 1 | AB | Field Device Connectors (FDC) | ABL | ABLHAD | 1 | 1 | NO | PC |  | 36,00 | G | 0 | 0 | 0 |  | 4063151568382 | 85366990 | PL | EC002566 | Imagen | Catálogo
1526186 | PRC 20/3-C1-BD-Y | Bloque para distribución | Bloque para distribución, Familia de artículos: PRC 20, diseño: Distribuidores en Y, color: negro, número de polos: 3, tensión nominal: 400 V, corriente asignada: 20 A, Opción de ajuste para el desbloqueo: 1. con una herramienta o 2. con la mano, campo de aplicación: AC | 46.82 | 1 | AB | Field Device Connectors (FDC) | ABL | ABLHCA | 1 | 1 | NO | PC |  | 162,50 | G | 79 | 136 | 47 | MM | 4063151995140 | 85366990 | PL | EC002567 | Imagen | Catálogo
1468419 | PRC 20/3-C1-FC-FC2,5 SET50 | Coupler connector | Coupler connector, Range of articles: PRC 20, color: black, number of positions: 3, min. conductor cross-section: 0.5 mm², max. conductor cross-section: 2.5 mm², rated voltage: 400 V AC, rated current: 20 A, Connection method: Crimp connection, Setting option for release: 1. with a tool or 2. by hand | 10.92 | 1 | AB | Field Device Connectors (FDC) | ABL | ABLHBB | 50 | 50 | NO | PC |  | 30,90 | g | 0 | 0 | 0 | 0 | 4063151865474 | 85389099 | PL |  |  | Catálogo
1313316 | PRC 20/3-C1-FC-FS2,5 6-14 | Conector de acoplamiento | Conector de acoplamiento, Familia de artículos: PRC 20, color: negro, número de polos: 3, sección mín. de conductor: 0,5 mm², sección máx. de conductor: 2,5 mm², tensión nominal: 400 V, corriente asignada: 25 A, Tipo de conexión: Conexión por tornillo, diámetro de cable mín.: 8 mm, diámetro de cable máx.: 14 mm, Opción de ajuste para el desbloqueo: 1. con una herramienta o 2. con la mano, campo de aplicación: AC | 14.42 | 1 | AB | Field Device Connectors (FDC) | ABL | ABLHBA | 1 | 1 | NO | PC |  | 53,76 | G | 0 | 0 | 0 | MM | 4063151569402 | 85366990 | PL | EC002560 | Imagen | Catálogo
1648075 | PRC 20/3-C1-FC-FS2,5 SET 25 | Conector | Conector | 13.03 | 1 | AB | Field Device Connectors (FDC) | ABL | ABLHBA | 25 | 100 | NO | PC |  | 43.38 | G | 0 | 0 | 0 |  | 4067923179929 | 85366990 | PL | 0 | Imagen | Catálogo
1468417 | PRC 20/3-C1-FC-MC2,5 SET50 | Connector | Connector, Range of articles: PRC 20, color: black, number of positions: 3, min. conductor cross-section: 0.5 mm², max. conductor cross-section: 2.5 mm², rated voltage: 400 V, rated current: 20 A, Connection method: Crimp connection, Setting option for release: 1. with a tool or 2. by hand | 10.92 | 1 | AB | Field Device Connectors (FDC) | ABL | ABLHBB | 50 | 50 | NO | PC |  | 32,46 | g | 0 | 0 | 0 | 0 | 4063151866426 | 85389099 | PL |  |  | Catálogo
1313314 | PRC 20/3-C1-FC-MS2,5 6-14 | Conector | Conector, Familia de artículos: PRC 20, color: negro, número de polos: 3, sección mín. de conductor: 0,5 mm², sección máx. de conductor: 2,5 mm², tensión nominal: 400 V, corriente asignada: 25 A, Tipo de conexión: Conexión por tornillo, diámetro de cable mín.: 8 mm, diámetro de cable máx.: 14 mm, Opción de ajuste para el desbloqueo: 1. con una herramienta o 2. con la mano, campo de aplicación: AC | 13.42 | 1 | AB | Field Device Connectors (FDC) | ABL | ABLHBA | 1 | 1 | NO | PC |  | 55,70 | G | 0 | 0 | 0 | MM | 4063151569099 | 85366990 | PL | EC002560 | Imagen | Catálogo
1648134 | PRC 20/3-C1-FC-MS2,5 SET 25 | Conector | Conector | 12.29 | 1 | AB | Field Device Connectors (FDC) | ABL | ABLHBA | 25 | 100 | NO | PC |  | 45.36 | G | 0 | 0 | 0 |  | 4067923180062 | 85366990 | PL | 0 | Imagen | Catálogo
1468374 | PRC 20/3-C1-FT25-FC2,5 SET50 | Device connector front mounting | Device connector front mounting, Range of articles: PRC 20, color: black, number of positions: 3, min. conductor cross-section: 0.5 mm², max. conductor cross-section: 2.5 mm², rated voltage: 400 V, rated current: 20 A, Connection method: Crimp connection, Setting option for release: 1. with a tool or 2. by hand | 7.29 | 1 | AB | Field Device Connectors (FDC) | ABL | ABLHAC | 50 | 50 | NO | PC |  | 17,48 | g | 0 | 0 | 0 | 0 | 4063151863562 | 85389099 | PL |  |  | Catálogo
1313300 | PRC 20/3-C1-FT25-FS2,5 | Conect. enchuf. para apar. pared delant. | Conect. enchuf. para apar. pared delant., Familia de artículos: PRC 20, color: negro, número de polos: 3, sección mín. de conductor: 0,5 mm², sección máx. de conductor: 2,5 mm², tensión nominal: 400 V, corriente asignada: 25 A, Tipo de conexión: Conexión por tornillo, Opción de ajuste para el desbloqueo: 1. con una herramienta o 2. con la mano, campo de aplicación: AC | 12.62 | 1 | AB | Field Device Connectors (FDC) | ABL | ABLHAD | 1 | 1 | NO | PC |  | 38,20 | G | 38 | 91 | 149 | MM | 4063151569211 | 85366990 | PL | EC002566 | Imagen | Catálogo
1648091 | PRC 20/3-C1-FT25-FS2,5 SET 25 | Conector | Conector | 11.41 | 1 | AB | Field Device Connectors (FDC) | ABL | ABLHBA | 25 | 100 | NO | PC |  | 28.38 | G | 0 | 0 | 0 |  | 4067923180406 | 85366990 | PL | 0 | Imagen | Catálogo
1468373 | PRC 20/3-C1-FT25-MC2,5 SET50 | Device connector front mounting | Device connector front mounting, Range of articles: PRC 20, color: black, number of positions: 3, min. conductor cross-section: 0.5 mm², max. conductor cross-section: 2.5 mm², rated voltage: 400 V, rated current: 20 A, Connection method: Crimp connection, Setting option for release: 1. with a tool or 2. by hand | 7.29 | 1 | AB | Field Device Connectors (FDC) | ABL | ABLHAC | 50 | 50 | NO | PC |  | 18,75 | g | 0 | 0 | 0 | 0 | 4063151866129 | 85389099 | PL |  |  | Catálogo
1313299 | PRC 20/3-C1-FT25-MS2,5 | Conect. enchuf. para apar. pared delant. | Conect. enchuf. para apar. pared delant., Familia de artículos: PRC 20, color: negro, número de polos: 3, sección mín. de conductor: 0,5 mm², sección máx. de conductor: 2,5 mm², tensión nominal: 400 V, corriente asignada: 25 A, Tipo de conexión: Conexión por tornillo, Opción de ajuste para el desbloqueo: 1. con una herramienta o 2. con la mano, campo de aplicación: AC | 11.57 | 1 | AB | Field Device Connectors (FDC) | ABL | ABLHAD | 1 | 1 | NO | PC |  | 40,30 | G | 33 | 109 | 165 | MM | 4063151568542 | 85366990 | PL | EC002566 | Imagen | Catálogo
1648121 | PRC 20/3-C1-FT25-MS2,5 SET 25 | Conect. enchuf. para apar. pared delant. | Conect. enchuf. para apar. pared delant. | 10.4 | 1 | AB | Field Device Connectors (FDC) | ABL | ABLHAD | 25 | 100 | NO | PC |  | 31.2 | G | 0 | 0 | 0 |  | 4067923180505 | 85366990 | PL | 0 | Imagen | Catálogo
1526188 | PRC 20/3-C2-BD-Y | Bloque para distribución | Bloque para distribución, Familia de artículos: PRC 20, diseño: Distribuidores en Y, color: negro/naranja, número de polos: 3, tensión nominal: 400 V, corriente asignada: 20 A, Opción de ajuste para el desbloqueo: 1. con una herramienta o 2. con la mano | 46.82 | 1 | AB | Field Device Connectors (FDC) | ABL | ABLHCA | 1 | 1 | NO | PC |  | 162,40 | G | 79 | 136 | 47 | MM | 4063151994686 | 85366990 | PL | EC002567 | Imagen | Catálogo
1313318 | PRC 20/3-C2-FC-FS2,5 6-14 | Conector de acoplamiento | Conector de acoplamiento, Familia de artículos: PRC 20, color: negro, número de polos: 3, sección mín. de conductor: 0,5 mm², sección máx. de conductor: 2,5 mm², tensión nominal: 400 V, corriente asignada: 20 A, Tipo de conexión: Conexión por tornillo, Opción de ajuste para el desbloqueo: 1. con una herramienta o 2. con la mano | 17.39 | 1 | AB | Field Device Connectors (FDC) | ABL | ABLHBA | 1 | 1 | NO | PC |  | 53,40 | G | 32 | 98 | 160 | MM | 4063151569501 | 85366990 | PL | EC002560 | Imagen | Catálogo
1313317 | PRC 20/3-C2-FC-MS2,5 6-14 | Conector | Conector, Familia de artículos: PRC 20, color: negro, número de polos: 3, sección mín. de conductor: 0,5 mm², sección máx. de conductor: 2,5 mm², tensión nominal: 400 V, corriente asignada: 20 A, Tipo de conexión: Conexión por tornillo, Opción de ajuste para el desbloqueo: 1. con una herramienta o 2. con la mano | 17.39 | 1 | AB | Field Device Connectors (FDC) | ABL | ABLHBA | 1 | 1 | NO | PC |  | 55,80 | G | 0 | 0 | 0 | MM | 4063151569143 | 85366990 | PL | EC002560 | Imagen | Catálogo
1313304 | PRC 20/3-C2-FT25-FS2,5 | Conect. enchuf. para apar. pared delant. | Conect. enchuf. para apar. pared delant., Familia de artículos: PRC 20, color: negro, número de polos: 3, sección mín. de conductor: 0,5 mm², sección máx. de conductor: 2,5 mm², tensión nominal: 400 V, corriente asignada: 20 A, Tipo de conexión: Conexión por tornillo, Opción de ajuste para el desbloqueo: 1. con una herramienta o 2. con la mano | 15.85 | 1 | AB | Field Device Connectors (FDC) | ABL | ABLHAD | 1 | 1 | NO | PC |  | 38,40 | G | 42 | 133 | 108 | MM | 4063151569068 | 85366990 | PL | EC002566 | Imagen | Catálogo
1313302 | PRC 20/3-C2-FT25-MS2,5 | Conect. enchuf. para apar. pared delant. | Conect. enchuf. para apar. pared delant., Familia de artículos: PRC 20, color: negro, número de polos: 3, sección mín. de conductor: 0,5 mm², sección máx. de conductor: 2,5 mm², tensión nominal: 400 V, corriente asignada: 20 A, Tipo de conexión: Conexión por tornillo, Opción de ajuste para el desbloqueo: 1. con una herramienta o 2. con la mano | 15.85 | 1 | AB | Field Device Connectors (FDC) | ABL | ABLHAD | 1 | 1 | NO | PC |  | 40,50 | G | 0 | 0 | 0 |  | 4063151569136 | 85366990 | PL | EC002566 | Imagen | Catálogo
1526190 | PRC 20/3-C3-BD-Y | Bloque para distribución | Bloque para distribución, Familia de artículos: PRC 20, diseño: Distribuidores en Y, color: negro/verde, número de polos: 3, tensión nominal: 400 V, corriente asignada: 20 A, Opción de ajuste para el desbloqueo: 1. con una herramienta o 2. con la mano, campo de aplicación: BUS | 46.82 | 1 | AB | Field Device Connectors (FDC) | ABL | ABLHCA | 1 | 1 | NO | PC |  | 162,06 | G | 79 | 136 | 47 | MM | 4063151995157 | 85366990 | PL | EC002567 | Imagen | Catálogo
1313321 | PRC 20/3-C3-FC-FS2,5 6-14 | Conector de acoplamiento | Conector de acoplamiento, Familia de artículos: PRC 20, color: negro, número de polos: 3, sección mín. de conductor: 0,5 mm², sección máx. de conductor: 2,5 mm², tensión nominal: 400 V, corriente asignada: 20 A, Tipo de conexión: Conexión por tornillo, diámetro de cable mín.: 6 mm, diámetro de cable máx.: 14 mm, Opción de ajuste para el desbloqueo: 1. con una herramienta o 2. con la mano, campo de aplicación: SIGNAL | 17.39 | 1 | AB | Field Device Connectors (FDC) | ABL | ABLHBA | 1 | 1 | NO | PC |  | 53,80 | G | 0 | 0 | 0 | MM | 4063151568955 | 85366990 | PL | EC002560 | Imagen | Catálogo
1313320 | PRC 20/3-C3-FC-MS2,5 6-14 | Conector | Conector, Familia de artículos: PRC 20, color: negro, número de polos: 3, sección mín. de conductor: 0,5 mm², sección máx. de conductor: 2,5 mm², tensión nominal: 400 V, corriente asignada: 20 A, Tipo de conexión: Conexión por tornillo, diámetro de cable mín.: 6 mm, diámetro de cable máx.: 14 mm, Opción de ajuste para el desbloqueo: 1. con una herramienta o 2. con la mano, campo de aplicación: SIGNAL | 17.39 | 1 | AB | Field Device Connectors (FDC) | ABL | ABLHBA | 1 | 1 | NO | PC |  | 55,80 | G | 0 | 0 | 0 | MM | 4063151569310 | 85366990 | PL | EC002560 | Imagen | Catálogo
1313309 | PRC 20/3-C3-FT25-FS2,5 | Conect. enchuf. para apar. pared delant. | Conect. enchuf. para apar. pared delant., Familia de artículos: PRC 20, color: negro, número de polos: 3, sección mín. de conductor: 0,5 mm², sección máx. de conductor: 2,5 mm², tensión nominal: 400 V, corriente asignada: 20 A, Tipo de conexión: Conexión por tornillo, Opción de ajuste para el desbloqueo: 1. con una herramienta o 2. con la mano, campo de aplicación: SIGNAL | 15.85 | 1 | AB | Field Device Connectors (FDC) | ABL | ABLHAD | 1 | 1 | NO | PC |  | 38,30 | G | 0 | 0 | 0 |  | 4063151569075 | 85366990 | PL | EC002566 | Imagen | Catálogo
1313306 | PRC 20/3-C3-FT25-MS2,5 | Conect. enchuf. para apar. pared delant. | Conect. enchuf. para apar. pared delant., Familia de artículos: PRC 20, color: negro, número de polos: 3, sección mín. de conductor: 0,5 mm², sección máx. de conductor: 2,5 mm², tensión nominal: 400 V, corriente asignada: 20 A, Tipo de conexión: Conexión por tornillo, Opción de ajuste para el desbloqueo: 1. con una herramienta o 2. con la mano, campo de aplicación: SIGNAL | 15.85 | 1 | AB | Field Device Connectors (FDC) | ABL | ABLHAD | 1 | 1 | NO | PC |  | 40,32 | G | 0 | 0 | 0 |  | 4063151568559 | 85366990 | PL | EC002566 | Imagen | Catálogo
1681009 | PRC 20/3-C3-FT25-MS2,5 SET 25 | Conect. enchuf. para apar. pared delant. | Conect. enchuf. para apar. pared delant., Familia de artículos: PRC 20, diseño: recto, color: negro, sección mín. de conductor: 0,5 mm², sección máx. de conductor: 2,5 mm², tensión nominal: 400 V, corriente asignada: 20 A, Tipo de conexión: Conexión por tornillo, Tipo de conexión del contacto: Macho, diámetro de cable mín.: 6 mm, diámetro de cable máx.: 14 mm, Opción de ajuste para el desbloqueo: 1. con una herramienta o 2. con la mano | 14.35 | 1 | AB | Field Device Connectors (FDC) | ABL | ABLHAS | 25 | 25 | NO | PC |  | 40.3 | G | 0 | 0 | 0 |  | 4067923235632 | 85366990 | PL | 0 | Imagen | Catálogo
1526191 | PRC 20/3-C4-BD-Y | Bloque para distribución | Bloque para distribución, Familia de artículos: PRC 20, diseño: Distribuidores en Y, color: negro, número de polos: 3, tensión nominal: 400 V, corriente asignada: 20 A, Opción de ajuste para el desbloqueo: 1. con una herramienta o 2. con la mano, campo de aplicación: SIGNAL | 46.82 | 1 | AB | Field Device Connectors (FDC) | ABL | ABLHCA | 1 | 1 | NO | PC |  | 135,06 | G | 79 | 136 | 47 | MM | 4063151994761 | 85366990 | PL | EC002567 | Imagen | Catálogo
1313325 | PRC 20/3-C4-FC-FS2,5 6-14 | Conector de acoplamiento | Conector de acoplamiento, Familia de artículos: PRC 20, color: negro, número de polos: 3, sección mín. de conductor: 0,5 mm², sección máx. de conductor: 2,5 mm², tensión nominal: 400 V, corriente asignada: 20 A, Tipo de conexión: Conexión por tornillo, Opción de ajuste para el desbloqueo: 1. con una herramienta o 2. con la mano, campo de aplicación: BUS | 17.39 | 1 | AB | Field Device Connectors (FDC) | ABL | ABLHBA | 1 | 1 | NO | PC |  | 53,80 | G | 0 | 0 | 0 | MM | 4063151568719 | 85366990 | PL | EC002560 | Imagen | Catálogo
1313323 | PRC 20/3-C4-FC-MS2,5 6-14 | Conector | Conector, Familia de artículos: PRC 20, color: negro, número de polos: 3, sección mín. de conductor: 0,5 mm², sección máx. de conductor: 2,5 mm², tensión nominal: 400 V, corriente asignada: 20 A, Tipo de conexión: Conexión por tornillo, Opción de ajuste para el desbloqueo: 1. con una herramienta o 2. con la mano, campo de aplicación: BUS | 17.39 | 1 | AB | Field Device Connectors (FDC) | ABL | ABLHBA | 1 | 1 | NO | PC |  | 55,90 | G | 0 | 0 | 0 | MM | 4063151567088 | 85366990 | PL | EC002560 | Imagen | Catálogo
1313312 | PRC 20/3-C4-FT25-FS2,5 | Conect. enchuf. para apar. pared delant. | Conect. enchuf. para apar. pared delant., Familia de artículos: PRC 20, color: negro, número de polos: 3, sección mín. de conductor: 0,5 mm², sección máx. de conductor: 2,5 mm², tensión nominal: 400 V, corriente asignada: 20 A, Tipo de conexión: Conexión por tornillo, Opción de ajuste para el desbloqueo: 1. con una herramienta o 2. con la mano, campo de aplicación: BUS | 15.85 | 1 | AB | Field Device Connectors (FDC) | ABL | ABLHAD | 1 | 1 | NO | PC |  | 37,22 | G | 0 | 0 | 0 |  | 4063151569082 | 85366990 | PL | EC002566 | Imagen | Catálogo
1313310 | PRC 20/3-C4-FT25-MS2,5 | Conect. enchuf. para apar. pared delant. | Conect. enchuf. para apar. pared delant., Familia de artículos: PRC 20, color: negro, número de polos: 3, sección mín. de conductor: 0,5 mm², sección máx. de conductor: 2,5 mm², tensión nominal: 400 V, corriente asignada: 20 A, Tipo de conexión: Conexión por tornillo, Opción de ajuste para el desbloqueo: 1. con una herramienta o 2. con la mano, campo de aplicación: BUS | 15.85 | 1 | AB | Field Device Connectors (FDC) | ABL | ABLHAD | 1 | 1 | NO | PC |  | 39,80 | G | 0 | 0 | 0 |  | 4063151563455 | 85366990 | PL | EC002566 | Imagen | Catálogo
1531930 | PRC 20/3-C5-FC-FS2,5 SET 25 | Conector para placa de circuito impreso | Conector enchufable para instalación, Familia de artículos: PRC 20, Conector, color: negro, número de polos: 3, sección mín. de conductor: 0,5 mm², sección máx. de conductor: 2,5 mm², tensión nominal: 400 V, corriente asignada: 20 A, Tipo de conexión: Conexión por tornillo, Tipo de contacto: Hembra, diámetro de cable mín.: 8 mm, diámetro de cable máx.: 14 mm. Consulte las instrucciones de montaje de la hoja informativa | 17.55 | 1 | AB | Field Device Connectors (FDC) | ABL | ABLHBA | 25 | 25 | NO | PC |  | 42.95 | G | 0 | 0 | 0 |  | 4067923000155 | 85366990 | PL | 0 | Imagen | Catálogo
1526192 | PRC 20/4-C1-BD-Y | Bloque para distribución | Bloque para distribución, Familia de artículos: PRC 20, diseño: Distribuidores en Y, color: negro/rojo, número de polos: 4, tensión nominal: 400 V, corriente asignada: 20 A, Opción de ajuste para el desbloqueo: 1. con una herramienta o 2. con la mano, campo de aplicación: AC | 54.51 | 1 | AB | Field Device Connectors (FDC) | ABL | ABLHCA | 1 | 1 | NO | PC |  | 176,00 | G | 79 | 136 | 47 | MM | 4063151994983 | 85366990 | PL | EC002567 | Imagen | Catálogo
1308640 | PRC 20/4-C1-FC-FS2,5 6-14 | Conector de acoplamiento | Conector de acoplamiento, Familia de artículos: PRC 20, color: negro, número de polos: 4, sección mín. de conductor: 0,5 mm², sección máx. de conductor: 2,5 mm², tensión nominal: 400 V, corriente asignada: 20 A, Tipo de conexión: Conexión por tornillo, Opción de ajuste para el desbloqueo: 1. con una herramienta o 2. con la mano, campo de aplicación: AC | 20.61 | 1 | AB | Field Device Connectors (FDC) | ABL | ABLHBA | 1 | 1 | NO | PC |  | 57,60 | G | 0 | 0 | 0 | MM | 4063151560027 | 85366990 | PL | EC002560 | Imagen | Catálogo
1308639 | PRC 20/4-C1-FC-MS2,5 6-14 | Conector | Conector, Familia de artículos: PRC 20, color: negro, número de polos: 4, sección mín. de conductor: 0,5 mm², sección máx. de conductor: 2,5 mm², tensión nominal: 400 V, corriente asignada: 20 A, Tipo de conexión: Conexión por tornillo, Opción de ajuste para el desbloqueo: 1. con una herramienta o 2. con la mano, campo de aplicación: AC | 20.61 | 1 | AB | Field Device Connectors (FDC) | ABL | ABLHBA | 1 | 1 | NO | PC |  | 58,00 | G | 0 | 0 | 0 | MM | 4063151559878 | 85366990 | PL | EC002560 | Imagen | Catálogo
1308634 | PRC 20/4-C1-FT25-FS2,5 | Conect. enchuf. para apar. pared delant. | Conect. enchuf. para apar. pared delant., Familia de artículos: PRC 20, color: negro, número de polos: 4, sección mín. de conductor: 0,5 mm², sección máx. de conductor: 2,5 mm², tensión nominal: 400 V, corriente asignada: 20 A, Tipo de conexión: Conexión por tornillo, Opción de ajuste para el desbloqueo: 1. con una herramienta o 2. con la mano, campo de aplicación: AC | 18.03 | 1 | AB | Field Device Connectors (FDC) | ABL | ABLHAD | 1 | 1 | NO | PC |  | 41,80 | G | 0 | 0 | 0 |  | 4063151559908 | 85366990 | PL | EC002566 | Imagen | Catálogo
1308633 | PRC 20/4-C1-FT25-MS2,5 | Conect. enchuf. para apar. pared delant. | Conect. enchuf. para apar. pared delant., Familia de artículos: PRC 20, color: negro, número de polos: 4, sección mín. de conductor: 0,5 mm², sección máx. de conductor: 2,5 mm², tensión nominal: 400 V, corriente asignada: 20 A, Tipo de conexión: Conexión por tornillo, Opción de ajuste para el desbloqueo: 1. con una herramienta o 2. con la mano, campo de aplicación: AC | 18.03 | 1 | AB | Field Device Connectors (FDC) | ABL | ABLHAD | 1 | 1 | NO | PC |  | 43,00 | G | 30 | 159 | 124 | MM | 4063151559717 | 85366990 | PL | EC002566 | Imagen | Catálogo
1526193 | PRC 20/4-C2-BD-Y | Bloque para distribución | Bloque para distribución, Familia de artículos: PRC 20, diseño: Distribuidores en Y, color: negro, número de polos: 4, tensión nominal: 400 V, corriente asignada: 20 A, Opción de ajuste para el desbloqueo: 1. con una herramienta o 2. con la mano, campo de aplicación: SIGNAL | 54.51 | 1 | AB | Field Device Connectors (FDC) | ABL | ABLHCA | 1 | 1 | NO | PC |  | 176,00 | G | 79 | 136 | 47 | MM | 4063151995546 | 85366990 | PL | EC002567 | Imagen | Catálogo
1308642 | PRC 20/4-C2-FC-FS2,5 6-14 | Conector de acoplamiento | Conector de acoplamiento, Familia de artículos: PRC 20, color: negro, número de polos: 4, sección mín. de conductor: 0,5 mm², sección máx. de conductor: 2,5 mm², tensión nominal: 400 V, corriente asignada: 20 A, Tipo de conexión: Conexión por tornillo, Opción de ajuste para el desbloqueo: 1. con una herramienta o 2. con la mano, campo de aplicación: SIGNAL | 20.61 | 1 | AB | Field Device Connectors (FDC) | ABL | ABLHBA | 1 | 1 | NO | PC |  | 57,75 | G | 0 | 0 | 0 | MM | 4063151559885 | 85366990 | PL | EC002560 | Imagen | Catálogo
1308641 | PRC 20/4-C2-FC-MS2,5 6-14 | Conector | Conector, Familia de artículos: PRC 20, color: negro, número de polos: 4, sección mín. de conductor: 0,5 mm², sección máx. de conductor: 2,5 mm², tensión nominal: 400 V, corriente asignada: 20 A, Tipo de conexión: Conexión por tornillo, Opción de ajuste para el desbloqueo: 1. con una herramienta o 2. con la mano, campo de aplicación: SIGNAL | 20.61 | 1 | AB | Field Device Connectors (FDC) | ABL | ABLHBA | 1 | 1 | NO | PC |  | 60,10 | G | 0 | 0 | 0 | MM | 4063151558789 | 85366990 | PL | EC002560 | Imagen | Catálogo
1308636 | PRC 20/4-C2-FT25-FS2,5 | Conect. enchuf. para apar. pared delant. | Conect. enchuf. para apar. pared delant., Familia de artículos: PRC 20, color: negro, número de polos: 4, sección mín. de conductor: 0,5 mm², sección máx. de conductor: 2,5 mm², tensión nominal: 400 V, corriente asignada: 20 A, Tipo de conexión: Conexión por tornillo, Opción de ajuste para el desbloqueo: 1. con una herramienta o 2. con la mano, campo de aplicación: SIGNAL | 18.03 | 1 | AB | Field Device Connectors (FDC) | ABL | ABLHAD | 1 | 1 | NO | PC |  | 41,60 | G | 0 | 0 | 0 |  | 4063151560003 | 85366990 | PL | EC002566 | Imagen | Catálogo
1308635 | PRC 20/4-C2-FT25-MS2,5 | Conect. enchuf. para apar. pared delant. | Conect. enchuf. para apar. pared delant., Familia de artículos: PRC 20, color: negro, número de polos: 4, sección mín. de conductor: 0,5 mm², sección máx. de conductor: 2,5 mm², tensión nominal: 400 V, corriente asignada: 20 A, Tipo de conexión: Conexión por tornillo, Opción de ajuste para el desbloqueo: 1. con una herramienta o 2. con la mano, campo de aplicación: SIGNAL | 18.03 | 1 | AB | Field Device Connectors (FDC) | ABL | ABLHAD | 1 | 1 | NO | PC |  | 44,00 | G | 0 | 0 | 0 |  | 4063151559465 | 85366990 | PL | EC002566 | Imagen | Catálogo
1526194 | PRC 20/4-C3-BD-Y | Bloque para distribución | Bloque para distribución, Familia de artículos: PRC 20, diseño: Distribuidores en Y, color: negro/verde, número de polos: 4, tensión nominal: 400 V, corriente asignada: 20 A, Opción de ajuste para el desbloqueo: 1. con una herramienta o 2. con la mano, campo de aplicación: BUS | 54.51 | 1 | AB | Field Device Connectors (FDC) | ABL | ABLHCA | 1 | 1 | NO | PC |  | 148,61 | G | 79 | 136 | 47 | MM | 4063151994860 | 85366990 | PL | EC002567 | Imagen | Catálogo
1308646 | PRC 20/4-C3-FC-FS2,5 6-14 | Conector de acoplamiento | Conector de acoplamiento, Familia de artículos: PRC 20, color: negro, número de polos: 4, sección mín. de conductor: 0,5 mm², sección máx. de conductor: 2,5 mm², tensión nominal: 400 V, corriente asignada: 20 A, Tipo de conexión: Conexión por tornillo, Opción de ajuste para el desbloqueo: 1. con una herramienta o 2. con la mano, campo de aplicación: BUS | 20.61 | 1 | AB | Field Device Connectors (FDC) | ABL | ABLHBA | 1 | 1 | NO | PC |  | 57,80 | G | 0 | 0 | 0 | MM | 4063151558796 | 85366990 | PL | EC002560 | Imagen | Catálogo
1308644 | PRC 20/4-C3-FC-MS2,5 6-14 | Conector | Conector, Familia de artículos: PRC 20, color: negro, número de polos: 4, sección mín. de conductor: 0,5 mm², sección máx. de conductor: 2,5 mm², tensión nominal: 400 V, corriente asignada: 20 A, Tipo de conexión: Conexión por tornillo, Opción de ajuste para el desbloqueo: 1. con una herramienta o 2. con la mano, campo de aplicación: BUS | 20.61 | 1 | AB | Field Device Connectors (FDC) | ABL | ABLHBA | 1 | 1 | NO | PC |  | 59,20 | G | 0 | 0 | 0 | MM | 4063151559915 | 85366990 | PL | EC002560 | Imagen | Catálogo
1308638 | PRC 20/4-C3-FT25-FS2,5 | Conect. enchuf. para apar. pared delant. | Conect. enchuf. para apar. pared delant., Familia de artículos: PRC 20, color: negro, número de polos: 4, sección mín. de conductor: 0,5 mm², sección máx. de conductor: 2,5 mm², tensión nominal: 400 V, corriente asignada: 20 A, Tipo de conexión: Conexión por tornillo, Opción de ajuste para el desbloqueo: 1. con una herramienta o 2. con la mano, campo de aplicación: BUS | 18.03 | 1 | AB | Field Device Connectors (FDC) | ABL | ABLHAD | 1 | 1 | NO | PC |  | 41,90 | G | 0 | 0 | 0 |  | 4063151560010 | 85366990 | PL | EC002566 | Imagen | Catálogo
1308637 | PRC 20/4-C3-FT25-MS2,5 | Conect. enchuf. para apar. pared delant. | Conect. enchuf. para apar. pared delant., Familia de artículos: PRC 20, color: negro, número de polos: 4, sección mín. de conductor: 0,5 mm², sección máx. de conductor: 2,5 mm², tensión nominal: 400 V, corriente asignada: 20 A, Tipo de conexión: Conexión por tornillo, Opción de ajuste para el desbloqueo: 1. con una herramienta o 2. con la mano, campo de aplicación: BUS | 18.03 | 1 | AB | Field Device Connectors (FDC) | ABL | ABLHAD | 1 | 1 | NO | PC |  | 44,10 | G | 0 | 0 | 0 |  | 4063151559373 | 85366990 | PL | EC002566 | Imagen | Catálogo
1526195 | PRC 20/4-C4-BD-Y | Bloque para distribución | Bloque para distribución, Familia de artículos: PRC 20, diseño: Distribuidores en Y, color: negro/rojo, número de polos: 4, tensión nominal: 400 V, corriente asignada: 20 A, Opción de ajuste para el desbloqueo: 1. con una herramienta o 2. con la mano, campo de aplicación: AC | 54.51 | 1 | AB | Field Device Connectors (FDC) | ABL | ABLHCA | 1 | 1 | NO | PC |  | 176,30 | G | 79 | 136 | 47 | MM | 4063151995447 | 85366990 | PL | EC002567 | Imagen | Catálogo
1309416 | PRC 20/4-C4-FC-FS2,5 6-14 | Conector de acoplamiento | Conector de acoplamiento, Familia de artículos: PRC 20, color: negro, número de polos: 4, sección mín. de conductor: 0,5 mm², sección máx. de conductor: 2,5 mm², tensión nominal: 400 V, corriente asignada: 20 A, Tipo de conexión: Conexión por tornillo, Opción de ajuste para el desbloqueo: 1. con una herramienta o 2. con la mano, campo de aplicación: AC | 20.61 | 1 | AB | Field Device Connectors (FDC) | ABL | ABLHBA | 1 | 1 | NO | PC |  | 57,40 | G | 0 | 0 | 0 | MM | 4063151560706 | 85366990 | PL | EC002560 | Imagen | Catálogo
1309415 | PRC 20/4-C4-FC-MS2,5 6-14 | Conector | Conector, Familia de artículos: PRC 20, color: negro, número de polos: 4, sección mín. de conductor: 0,5 mm², sección máx. de conductor: 2,5 mm², tensión nominal: 400 V, corriente asignada: 20 A, Tipo de conexión: Conexión por tornillo, Opción de ajuste para el desbloqueo: 1. con una herramienta o 2. con la mano, campo de aplicación: AC | 20.61 | 1 | AB | Field Device Connectors (FDC) | ABL | ABLHBA | 1 | 1 | NO | PC |  | 59,70 | G | 0 | 0 | 0 | MM | 4063151560607 | 85366990 | PL | EC002560 | Imagen | Catálogo
1309414 | PRC 20/4-C4-FT25-FS2,5 | Conect. enchuf. para apar. pared delant. | Conect. enchuf. para apar. pared delant., Familia de artículos: PRC 20, color: negro, número de polos: 4, sección mín. de conductor: 0,5 mm², sección máx. de conductor: 2,5 mm², tensión nominal: 400 V, corriente asignada: 20 A, Tipo de conexión: Conexión por tornillo, Opción de ajuste para el desbloqueo: 1. con una herramienta o 2. con la mano, campo de aplicación: AC | 18.03 | 1 | AB | Field Device Connectors (FDC) | ABL | ABLHAD | 1 | 1 | NO | PC |  | 41,80 | G | 0 | 0 | 0 |  | 4063151558697 | 85366990 | PL | EC002566 | Imagen | Catálogo
1309413 | PRC 20/4-C4-FT25-MS2,5 | Conect. enchuf. para apar. pared delant. | Conect. enchuf. para apar. pared delant., Familia de artículos: PRC 20, color: negro, número de polos: 4, sección mín. de conductor: 0,5 mm², sección máx. de conductor: 2,5 mm², tensión nominal: 400 V, corriente asignada: 20 A, Tipo de conexión: Conexión por tornillo, Opción de ajuste para el desbloqueo: 1. con una herramienta o 2. con la mano, campo de aplicación: AC | 18.03 | 1 | AB | Field Device Connectors (FDC) | ABL | ABLHAD | 1 | 1 | NO | PC |  | 44,90 | G | 0 | 0 | 0 |  | 4063151560461 | 85366990 | PL | EC002566 | Imagen | Catálogo
1526196 | PRC 20/5-C1-BD-Y | Bloque para distribución | Bloque para distribución, Familia de artículos: PRC 20, diseño: Distribuidores en Y, color: negro, número de polos: 5, tensión nominal: 400 V, corriente asignada: 20 A, Opción de ajuste para el desbloqueo: 1. con una herramienta o 2. con la mano, campo de aplicación: AC | 62.27 | 1 | AB | Field Device Connectors (FDC) | ABL | ABLHCA | 1 | 1 | NO | PC |  | 189,30 | G | 79 | 136 | 47 | MM | 4063151995454 | 85366990 | PL | EC002567 | Imagen | Catálogo
1468453 | PRC 20/5-C1-FC-FC2,5 SET50 | Coupler connector | Coupler connector, Range of articles: PRC 20, color: black, number of positions: 5, rated voltage: 400 V AC, rated current: 20 A, Connection method: Crimp connection, Setting option for release: 1. with a tool or 2. by hand | 10.92 | 1 | AB | Field Device Connectors (FDC) | ABL | ABLHBB | 50 | 50 | NO | PC |  | 31,02 | g | 0 | 0 | 0 | 0 | 4063151866334 | 85389099 | PL |  |  | Catálogo
1308661 | PRC 20/5-C1-FC-FS2,5 6-14 | Conector de acoplamiento | Conector de acoplamiento, Familia de artículos: PRC 20, color: negro, número de polos: 5, sección mín. de conductor: 0,5 mm², sección máx. de conductor: 2,5 mm², tensión nominal: 400 V, corriente asignada: 20 A, Tipo de conexión: Conexión por tornillo, diámetro de cable mín.: 8 mm, diámetro de cable máx.: 14 mm, Opción de ajuste para el desbloqueo: 1. con una herramienta o 2. con la mano, campo de aplicación: AC | 16.44 | 1 | AB | Field Device Connectors (FDC) | ABL | ABLHBA | 1 | 1 | NO | PC |  | 60,80 | G | 0 | 0 | 0 | MM | 4063151559724 | 85366990 | PL | EC002560 | Imagen | Catálogo
1895522 | PRC 20/5-C1-FC-FS2,5 SET50 | Coupler connector | Coupler connector, Range of articles: PRC 20, color: black/red, number of positions: 5, min. conductor cross-section: 0.5 mm², max. conductor cross-section: 2.5 mm², rated voltage: 400 V, rated current: 20 A, Connection method: Screw connection, min. cable diameter: 8 mm, max. cable diameter: 14 mm, For assembly notes, please refer to the packing slip, scope: AC | 21.89 | 1 | AB | Field Device Connectors (FDC) | ABL | ABLHBA | 50 | 50 | NO | PC |  | 49,38 | g | 0 | 0 | 0 | 0 | 4067923580404 | 85366990 | PL |  |  | Catálogo
1468451 | PRC 20/5-C1-FC-MC2,5 SET50 | Connector | Connector, Range of articles: PRC 20, color: black, number of positions: 5, rated voltage: 400 V AC, rated current: 20 A, Connection method: Crimp connection, Setting option for release: 1. with a tool or 2. by hand | 10.92 | 1 | AB | Field Device Connectors (FDC) | ABL | ABLHBB | 50 | 50 | NO | PC |  | 32,48 | g | 0 | 0 | 0 | 0 | 4063151866716 | 85389099 | PL |  |  | Catálogo
1308660 | PRC 20/5-C1-FC-MS2,5 6-14 | Conector | Conector, Familia de artículos: PRC 20, color: negro/rojo, número de polos: 5, sección mín. de conductor: 0,5 mm², sección máx. de conductor: 2,5 mm², tensión nominal: 400 V, corriente asignada: 20 A, Tipo de conexión: Conexión por tornillo, diámetro de cable mín.: 8 mm, diámetro de cable máx.: 14 mm, Opción de ajuste para el desbloqueo: 1. con una herramienta o 2. con la mano, campo de aplicación: AC | 15.43 | 1 | AB | Field Device Connectors (FDC) | ABL | ABLHBA | 1 | 1 | NO | PC |  | 63,54 | G | 0 | 0 | 0 | MM | 4063151558246 | 85366990 | PL | EC002560 | Imagen | Catálogo
1895524 | PRC 20/5-C1-FC-MS2,5 SET50 | Connector | Connector, Range of articles: PRC 20, color: black/red, number of positions: 5, min. conductor cross-section: 0.5 mm², max. conductor cross-section: 2.5 mm², rated voltage: 400 V, rated current: 20 A, Connection method: Screw connection, min. cable diameter: 8 mm, max. cable diameter: 14 mm, Setting option for release: 1. with a tool or 2. by hand, scope: AC | 21.89 | 1 | AB | Field Device Connectors (FDC) | ABL | ABLHBA | 50 | 50 | NO | PC |  | 52,24 | g | 0 | 0 | 0 | 0 | 4067923579255 | 85366990 | PL |  |  | Catálogo
1468393 | PRC 20/5-C1-FT25-FC2,5 SET50 | Device connector front mounting | Device connector front mounting, Range of articles: PRC 20, color: black, number of positions: 5, min. conductor cross-section: 0.5 mm², max. conductor cross-section: 2.5 mm², rated voltage: 400 V AC, rated current: 20 A, Connection method: Crimp connection, Setting option for release: 1. with a tool or 2. by hand | 7.29 | 1 | AB | Field Device Connectors (FDC) | ABL | ABLHAC | 50 | 50 | NO | PC |  | 17,64 | g | 0 | 0 | 0 | 0 | 4063151865467 | 85389099 | PL |  |  | Catálogo
1308652 | PRC 20/5-C1-FT25-FS2,5 | Conect. enchuf. para apar. pared delant. | Conect. enchuf. para apar. pared delant., Familia de artículos: PRC 20, color: negro, número de polos: 5, sección mín. de conductor: 0,5 mm², sección máx. de conductor: 2,5 mm², tensión nominal: 400 V, corriente asignada: 20 A, Tipo de conexión: Conexión por tornillo, Opción de ajuste para el desbloqueo: 1. con una herramienta o 2. con la mano, campo de aplicación: AC | 13.98 | 1 | AB | Field Device Connectors (FDC) | ABL | ABLHBA | 1 | 1 | NO | PC |  | 45,50 | G | 48 | 145 | 130 | MM | 4063151558673 | 85366990 | PL | EC002566 | Imagen | Catálogo
1895525 | PRC 20/5-C1-FT25-FS2,5 SET50 | Device connector front mounting | Device connector front mounting, Range of articles: PRC 20, color: black/red, number of positions: 5, min. conductor cross-section: 0.5 mm², max. conductor cross-section: 2.5 mm², rated voltage: 400 V, rated current: 20 A, Connection method: Screw connection, For assembly notes, please refer to the packing slip, scope: AC | 20.61 | 1 | AB | Field Device Connectors (FDC) | ABL | ABLHBA | 50 | 50 | NO | PC |  | 33,63 | g | 0 | 0 | 0 | 0 | 4067923577596 | 85366990 | PL |  |  | Catálogo
1468392 | PRC 20/5-C1-FT25-MC2,5 SET50 | Device connector front mounting | Device connector front mounting, Range of articles: PRC 20, color: black, number of positions: 5, min. conductor cross-section: 0.5 mm², max. conductor cross-section: 2.5 mm², rated voltage: 400 V AC, rated current: 20 A, Connection method: Crimp connection, Setting option for release: 1. with a tool or 2. by hand | 7.29 | 1 | AB | Field Device Connectors (FDC) | ABL | ABLHAC | 50 | 50 | NO | PC |  | 18,69 | g | 0 | 0 | 0 | 0 | 4063151865450 | 85389099 | PL |  |  | Catálogo
1308648 | PRC 20/5-C1-FT25-MS2,5 | Conect. enchuf. para apar. pared delant. | Conect. enchuf. para apar. pared delant., Familia de artículos: PRC 20, color: negro, número de polos: 5, sección mín. de conductor: 0,5 mm², sección máx. de conductor: 2,5 mm², tensión nominal: 400 V, corriente asignada: 20 A, Tipo de conexión: Conexión por tornillo, Opción de ajuste para el desbloqueo: 1. con una herramienta o 2. con la mano, campo de aplicación: AC | 13.64 | 1 | AB | Field Device Connectors (FDC) | ABL | ABLHAD | 1 | 1 | NO | PC |  | 48,30 | G | 32 | 90 | 162 | MM | 4063151559694 | 85366990 | PL | EC002566 | Imagen | Catálogo
1895527 | PRC 20/5-C1-FT25-MS2,5 SET50 | Device connector front mounting | Device connector front mounting, Range of articles: PRC 20, color: black/red, number of positions: 5, min. conductor cross-section: 0.5 mm², max. conductor cross-section: 2.5 mm², rated voltage: 400 V, rated current: 20 A, Connection method: Screw connection, Setting option for release: 1. with a tool or 2. by hand, scope: AC | 20.61 | 1 | AB | Field Device Connectors (FDC) | ABL | ABLHBA | 50 | 50 | NO | PC |  | 36,56 | g | 0 | 0 | 0 | 0 | 4067923580145 | 85366990 | PL |  |  | Catálogo
1526197 | PRC 20/5-C2-BD-Y | Bloque para distribución | Bloque para distribución, Familia de artículos: PRC 20, diseño: Distribuidores en Y, color: negro, número de polos: 5, tensión nominal: 400 V, corriente asignada: 20 A, Opción de ajuste para el desbloqueo: 1. con una herramienta o 2. con la mano, campo de aplicación: SIGNAL | 62.27 | 1 | AB | Field Device Connectors (FDC) | ABL | ABLHCA | 1 | 1 | NO | PC |  | 190,00 | G | 79 | 136 | 47 | MM | 4063151995164 | 85366990 | PL | EC002567 | Imagen | Catálogo
1308663 | PRC 20/5-C2-FC-FS2,5 6-14 | Conector de acoplamiento | Conector de acoplamiento, Familia de artículos: PRC 20, color: negro, número de polos: 5, sección mín. de conductor: 0,5 mm², sección máx. de conductor: 2,5 mm², tensión nominal: 400 V, corriente asignada: 20 A, Tipo de conexión: Conexión por tornillo, Opción de ajuste para el desbloqueo: 1. con una herramienta o 2. con la mano, campo de aplicación: SIGNAL | 21.89 | 1 | AB | Field Device Connectors (FDC) | ABL | ABLHBA | 1 | 1 | NO | PC |  | 61,70 | G | 0 | 0 | 0 | MM | 4063151559472 | 85366990 | PL | EC002560 | Imagen | Catálogo
1308662 | PRC 20/5-C2-FC-MS2,5 6-14 | Conector | Conector, Familia de artículos: PRC 20, color: negro, número de polos: 5, sección mín. de conductor: 0,5 mm², sección máx. de conductor: 2,5 mm², tensión nominal: 400 V, corriente asignada: 20 A, Tipo de conexión: Conexión por tornillo, Opción de ajuste para el desbloqueo: 1. con una herramienta o 2. con la mano, campo de aplicación: SIGNAL | 21.89 | 1 | AB | Field Device Connectors (FDC) | ABL | ABLHBA | 1 | 1 | NO | PC |  | 63,80 | G | 0 | 0 | 0 | MM | 4063151559892 | 85366990 | PL | EC002560 | Imagen | Catálogo
1308656 | PRC 20/5-C2-FT25-FS2,5 | Conect. enchuf. para apar. pared delant. | Conect. enchuf. para apar. pared delant., Familia de artículos: PRC 20, color: negro, número de polos: 5, sección mín. de conductor: 0,5 mm², sección máx. de conductor: 2,5 mm², tensión nominal: 400 V, corriente asignada: 20 A, Tipo de conexión: Conexión por tornillo, Opción de ajuste para el desbloqueo: 1. con una herramienta o 2. con la mano, campo de aplicación: SIGNAL | 20.61 | 1 | AB | Field Device Connectors (FDC) | ABL | ABLHAD | 1 | 1 | NO | PC |  | 45,50 | G | 30 | 120 | 160 | MM | 4063151560102 | 85366990 | PL | EC002566 | Imagen | Catálogo
1308654 | PRC 20/5-C2-FT25-MS2,5 | Conect. enchuf. para apar. pared delant. | Conect. enchuf. para apar. pared delant., Familia de artículos: PRC 20, color: negro, número de polos: 5, sección mín. de conductor: 0,5 mm², sección máx. de conductor: 2,5 mm², tensión nominal: 400 V, corriente asignada: 20 A, Tipo de conexión: Conexión por tornillo, Opción de ajuste para el desbloqueo: 1. con una herramienta o 2. con la mano, campo de aplicación: SIGNAL | 20.61 | 1 | AB | Field Device Connectors (FDC) | ABL | ABLHAD | 1 | 1 | NO | PC |  | 48,30 | G | 30 | 160 | 140 | MM | 4063151557782 | 85366990 | PL | EC002566 | Imagen | Catálogo
1526199 | PRC 20/5-C3-BD-Y | Bloque para distribución | Bloque para distribución, Familia de artículos: PRC 20, diseño: Distribuidores en Y, color: negro, número de polos: 5, tensión nominal: 400 V, corriente asignada: 20 A, Opción de ajuste para el desbloqueo: 1. con una herramienta o 2. con la mano, campo de aplicación: DALI | 62.27 | 1 | AB | Field Device Connectors (FDC) | ABL | ABLHCA | 1 | 1 | NO | PC |  | 148,61 | G | 79 | 136 | 47 | MM | 4063151995553 | 85366990 | PL | EC002567 | Imagen | Catálogo
1308665 | PRC 20/5-C3-FC-FS2,5 6-14 | Conector de acoplamiento | Conector de acoplamiento, Familia de artículos: PRC 20, color: negro, número de polos: 5, sección mín. de conductor: 0,5 mm², sección máx. de conductor: 2,5 mm², tensión nominal: 400 V, corriente asignada: 20 A, Tipo de conexión: Conexión por tornillo, Opción de ajuste para el desbloqueo: 1. con una herramienta o 2. con la mano, campo de aplicación: DALI | 21.89 | 1 | AB | Field Device Connectors (FDC) | ABL | ABLHBA | 1 | 1 | NO | PC |  | 61,60 | G | 0 | 0 | 0 | MM | 4063151560300 | 85366990 | PL | EC002560 | Imagen | Catálogo
1308664 | PRC 20/5-C3-FC-MS2,5 6-14 | Conector | Conector, Familia de artículos: PRC 20, color: negro, número de polos: 5, sección mín. de conductor: 0,5 mm², sección máx. de conductor: 2,5 mm², tensión nominal: 400 V, corriente asignada: 20 A, Tipo de conexión: Conexión por tornillo, Opción de ajuste para el desbloqueo: 1. con una herramienta o 2. con la mano, campo de aplicación: DALI | 21.89 | 1 | AB | Field Device Connectors (FDC) | ABL | ABLHBA | 1 | 1 | NO | PC |  | 63,70 | G | 0 | 0 | 0 | MM | 4063151558253 | 85366990 | PL | EC002560 | Imagen | Catálogo
1308659 | PRC 20/5-C3-FT25-FS2,5 | Conect. enchuf. para apar. pared delant. | Conect. enchuf. para apar. pared delant., Familia de artículos: PRC 20, color: negro, número de polos: 5, sección mín. de conductor: 0,5 mm², sección máx. de conductor: 2,5 mm², tensión nominal: 400 V, corriente asignada: 20 A, Tipo de conexión: Conexión por tornillo, Opción de ajuste para el desbloqueo: 1. con una herramienta o 2. con la mano, campo de aplicación: DALI | 20.61 | 1 | AB | Field Device Connectors (FDC) | ABL | ABLHAD | 1 | 1 | NO | PC |  | 45,80 | G | 0 | 0 | 0 |  | 4063151560201 | 85366990 | PL | EC002566 | Imagen | Catálogo
1308658 | PRC 20/5-C3-FT25-MS2,5 | Conect. enchuf. para apar. pared delant. | Conect. enchuf. para apar. pared delant., Familia de artículos: PRC 20, color: negro, número de polos: 5, sección mín. de conductor: 0,5 mm², sección máx. de conductor: 2,5 mm², tensión nominal: 400 V, corriente asignada: 20 A, Tipo de conexión: Conexión por tornillo, Opción de ajuste para el desbloqueo: 1. con una herramienta o 2. con la mano, campo de aplicación: DALI | 20.61 | 1 | AB | Field Device Connectors (FDC) | ABL | ABLHAD | 1 | 1 | NO | PC |  | 48,30 | G | 0 | 0 | 0 |  | 4063151557799 | 85366990 | PL | EC002566 | Imagen | Catálogo
1526200 | PRC 20/5-C4-BD-Y | Bloque para distribución | Bloque para distribución, Familia de artículos: PRC 20, diseño: Distribuidores en Y, color: negro, número de polos: 5, tensión nominal: 400 V, corriente asignada: 20 A, Opción de ajuste para el desbloqueo: 1. con una herramienta o 2. con la mano | 62.27 | 1 | AB | Field Device Connectors (FDC) | ABL | ABLHCA | 1 | 1 | NO | PC |  | 190,10 | G | 79 | 136 | 47 | MM | 4063151995171 | 85366990 | PL | EC002567 | Imagen | Catálogo
1309421 | PRC 20/5-C4-FC-FS2,5 6-14 | Conector de acoplamiento | Conector de acoplamiento, Familia de artículos: PRC 20, color: negro, número de polos: 5, sección mín. de conductor: 0,5 mm², sección máx. de conductor: 2,5 mm², tensión nominal: 400 V, corriente asignada: 20 A, Tipo de conexión: Conexión por tornillo, Opción de ajuste para el desbloqueo: 1. con una herramienta o 2. con la mano | 21.89 | 1 | AB | Field Device Connectors (FDC) | ABL | ABLHBA | 1 | 1 | NO | PC |  | 61,60 | G | 0 | 0 | 0 | MM | 4063151560720 | 85366990 | PL | EC002560 | Imagen | Catálogo
1309419 | PRC 20/5-C4-FC-MS2,5 6-14 | Conector | Conector, Familia de artículos: PRC 20, color: negro, número de polos: 5, sección mín. de conductor: 0,5 mm², sección máx. de conductor: 2,5 mm², tensión nominal: 400 V, corriente asignada: 20 A, Tipo de conexión: Conexión por tornillo, Opción de ajuste para el desbloqueo: 1. con una herramienta o 2. con la mano | 21.89 | 1 | AB | Field Device Connectors (FDC) | ABL | ABLHBA | 1 | 1 | NO | PC |  | 64,00 | G | 0 | 0 | 0 | MM | 4063151560515 | 85366990 | PL | EC002560 | Imagen | Catálogo
1309418 | PRC 20/5-C4-FT25-FS2,5 | Conect. enchuf. para apar. pared delant. | Conect. enchuf. para apar. pared delant., Familia de artículos: PRC 20, color: negro, número de polos: 5, sección mín. de conductor: 0,5 mm², sección máx. de conductor: 2,5 mm², tensión nominal: 400 V, corriente asignada: 20 A, Tipo de conexión: Conexión por tornillo, Opción de ajuste para el desbloqueo: 1. con una herramienta o 2. con la mano | 20.61 | 1 | AB | Field Device Connectors (FDC) | ABL | ABLHAD | 1 | 1 | NO | PC |  | 45,60 | G | 0 | 0 | 0 |  | 4063151560713 | 85366990 | PL | EC002566 | Imagen | Catálogo
1309417 | PRC 20/5-C4-FT25-MS2,5 | Conect. enchuf. para apar. pared delant. | Conect. enchuf. para apar. pared delant., Familia de artículos: PRC 20, color: negro, número de polos: 5, sección mín. de conductor: 0,5 mm², sección máx. de conductor: 2,5 mm², tensión nominal: 400 V, corriente asignada: 20 A, Tipo de conexión: Conexión por tornillo, Opción de ajuste para el desbloqueo: 1. con una herramienta o 2. con la mano | 20.61 | 1 | AB | Field Device Connectors (FDC) | ABL | ABLHAD | 1 | 1 | NO | PC |  | 48,20 | G | 0 | 0 | 0 |  | 4063151560041 | 85366990 | PL | EC002566 | Imagen | Catálogo
1532255 | PRC 20/BD-BASEPLATE-1 | Material de montaje | Material de montaje, Familia de artículos: PRC 20, color: negro | 6.52 | 1 | AB | Field Device Connectors (FDC) | ABL | ABLHCA | 1 | 1 | NO | PC |  | 28,60 | G | 0 | 0 | 0 |  | 4067923001336 | 85369010 | PL | EC002567 | Imagen | Catálogo
1636048 | PRC 20/COVER-DUST-F | Capuchón | Capuchón, Familia de artículos: PRC 20 | 0.91 | 1 | AB | Field Device Connectors (FDC) | ABL | ABLHMB | 25 | 25 | NO | PC |  | 2,82 | G | 0 | 0 | 0 |  | 4067923159013 | 85389099 | PL | EC002863 | Imagen | Catálogo
1636047 | PRC 20/COVER-DUST-M | Capuchón | Capuchón, Familia de artículos: PRC 20 | 0.91 | 1 | AB | Field Device Connectors (FDC) | ABL | ABLHMB | 25 | 25 | NO | PC |  | 3,00 | G | 0 | 0 | 0 |  | 4067923158351 | 85389099 | PL | EC002863 | Imagen | Catálogo
1312600 | PRC 20/COVER-IP-F | Capuchón | Capuchón, Familia de artículos: PRC 20, color: negro, tensión nominal: 400 V AC, Consulte las instrucciones de montaje de la hoja informativa | 2.41 | 1 | AB | Field Device Connectors (FDC) | ABL | ABLHZC | 5 | 5 | NO | PC |  | 5,80 | G | 30 | 21 | 90 | MM | 4063151568405 | 85389099 | CN | EC002863 | Imagen | Catálogo
1312598 | PRC 20/COVER-IP-M | Capuchón | Capuchón, Familia de artículos: PRC 20, color: negro, tensión nominal: 400 V AC, Consulte las instrucciones de montaje de la hoja informativa | 2.41 | 1 | AB | Field Device Connectors (FDC) | ABL | ABLHZC | 5 | 5 | NO | PC |  | 5,26 | G | 40 | 93 | 69 | MM | 4063151567064 | 85389099 | CN | EC002863 | Imagen | Catálogo
1636030 | PRC 20/M17-5E-FC-FC 6-14 GN | Conector de acoplamiento | Conector de acoplamiento, Familia de artículos: PRC 20, diseño: recto, color: negro, número de polos: 6, sección mín. de conductor: 0,75 mm², sección máx. de conductor: 1 mm², tensión nominal: Dreiphasig 630 V AC, corriente asignada: 8 A, Tipo de conexión: Conexión crimpada, diámetro de cable mín.: 6 mm, diámetro de cable máx.: 14 mm, Opción de ajuste para el desbloqueo: 1. con una herramienta o 2. con la mano | 12.83 | 1 | AB | Field Device Connectors (FDC) | ABL | ABLHMB | 1 | 1 | NO | PC |  | 44,20 | G | 0 | 0 | 0 |  | 4067923157699 | 85366990 | PL | EC002635 | Imagen | Catálogo
1636028 | PRC 20/M17-5E-FC-MC 6-14 GN | Conector | Conector, Familia de artículos: PRC 20, diseño: recto, color: negro, número de polos: 6, sección mín. de conductor: 0,75 mm², sección máx. de conductor: 1 mm², tensión nominal: Dreiphasig 630 V AC, corriente asignada: 8 A, Tipo de conexión: Conexión crimpada, diámetro de cable mín.: 6 mm, diámetro de cable máx.: 14 mm, Opción de ajuste para el desbloqueo: 1. con una herramienta o 2. con la mano | 14.02 | 1 | AB | Field Device Connectors (FDC) | ABL | ABLHMB | 1 | 1 | NO | PC |  | 46,30 | G | 0 | 0 | 0 |  | 4067923158627 | 85366990 | PL | EC002635 | Imagen | Catálogo
1636042 | PRC 20/M17-5E-FT25-FC GN | Conect. enchuf. para apar. pared delant. | Conect. enchuf. para apar. pared delant., Familia de artículos: PRC 20, diseño: recto, color: negro, número de polos: 6, sección mín. de conductor: 0,75 mm², sección máx. de conductor: 1 mm², tensión nominal: Dreiphasig 630 V AC, corriente asignada: 8 A, Tipo de conexión: Conexión crimpada, diámetro de cable mín.: 6 mm, diámetro de cable máx.: 14 mm, Opción de ajuste para el desbloqueo: 1. con una herramienta o 2. con la mano | 10 | 1 | AB | Field Device Connectors (FDC) | ABL | ABLHMA | 1 | 1 | NO | PC |  | 26,90 | G | 0 | 0 | 0 |  | 4067923158900 | 85366990 | PL | EC003569 | Imagen | Catálogo
1636039 | PRC 20/M17-5E-FT25-MC GN | Conect. enchuf. para apar. pared delant. | Conect. enchuf. para apar. pared delant., Familia de artículos: PRC 20, diseño: recto, color: negro, número de polos: 6, sección mín. de conductor: 0,75 mm², sección máx. de conductor: 1 mm², tensión nominal: Dreiphasig 630 V AC, corriente asignada: 8 A, Tipo de conexión: Conexión crimpada, diámetro de cable mín.: 6 mm, diámetro de cable máx.: 14 mm, Opción de ajuste para el desbloqueo: 1. con una herramienta o 2. con la mano | 10.73 | 1 | AB | Field Device Connectors (FDC) | ABL | ABLHMA | 1 | 1 | NO | PC |  | 29,30 | G | 0 | 0 | 0 |  | 4067923158474 | 85366990 | PL | EC003569 | Imagen | Catálogo
1636034 | PRC 20/M17-6E-FC-FC 6-14 GY | Conector de acoplamiento | Conector de acoplamiento, Familia de artículos: PRC 20, diseño: recto, color: negro, número de polos: 7, sección mín. de conductor: 0,75 mm², sección máx. de conductor: 1 mm², tensión nominal: Dreiphasig 630 V AC, corriente asignada: 8,5 A, Tipo de conexión: Conexión crimpada, diámetro de cable mín.: 6 mm, diámetro de cable máx.: 14 mm, Opción de ajuste para el desbloqueo: 1. con una herramienta o 2. con la mano | 11.7 | 1 | AB | Field Device Connectors (FDC) | ABL | ABLHMB | 1 | 1 | NO | PC |  | 44,10 | G | 0 | 0 | 0 |  | 4067923158283 | 85366990 | PL | EC002635 | Imagen | Catálogo
1636031 | PRC 20/M17-6E-FC-MC 6-14 GY | Conector | Conector, Familia de artículos: PRC 20, diseño: recto, color: negro, número de polos: 7, sección mín. de conductor: 0,75 mm², sección máx. de conductor: 1 mm², tensión nominal: Dreiphasig 630 V AC, corriente asignada: 8,5 A, Tipo de conexión: Conexión crimpada, diámetro de cable mín.: 6 mm, diámetro de cable máx.: 14 mm, Opción de ajuste para el desbloqueo: 1. con una herramienta o 2. con la mano | 12.7 | 1 | AB | Field Device Connectors (FDC) | ABL | ABLHMB | 1 | 1 | NO | PC |  | 46,40 | G | 0 | 0 | 0 |  | 4067923158801 | 85366990 | PL | EC002635 | Imagen | Catálogo
1636044 | PRC 20/M17-6E-FT25-FC GY | Conect. enchuf. para apar. pared delant. | Conect. enchuf. para apar. pared delant., Familia de artículos: PRC 20, diseño: recto, color: negro, número de polos: 7, sección mín. de conductor: 0,75 mm², sección máx. de conductor: 1 mm², tensión nominal: Dreiphasig 630 V AC, corriente asignada: 8,5 A, Tipo de conexión: Conexión crimpada, diámetro de cable mín.: 6 mm, diámetro de cable máx.: 14 mm, Opción de ajuste para el desbloqueo: 1. con una herramienta o 2. con la mano | 8.86 | 1 | AB | Field Device Connectors (FDC) | ABL | ABLHMA | 1 | 1 | NO | PC |  | 26,90 | G | 0 | 0 | 0 |  | 4067923158573 | 85366990 | PL | EC003569 | Imagen | Catálogo
1636043 | PRC 20/M17-6E-FT25-MC GY | Conect. enchuf. para apar. pared delant. | Conect. enchuf. para apar. pared delant., Familia de artículos: PRC 20, diseño: recto, color: negro, número de polos: 7, sección mín. de conductor: 0,75 mm², sección máx. de conductor: 1 mm², tensión nominal: Dreiphasig 630 V AC, corriente asignada: 8,5 A, Tipo de conexión: Conexión crimpada, diámetro de cable mín.: 6 mm, diámetro de cable máx.: 14 mm, Opción de ajuste para el desbloqueo: 1. con una herramienta o 2. con la mano | 9.42 | 1 | AB | Field Device Connectors (FDC) | ABL | ABLHMA | 1 | 1 | NO | PC |  | 29,10 | G | 0 | 0 | 0 |  | 4067923159006 | 85366990 | PL | EC003569 | Imagen | Catálogo
1468461 | PRC 20-CCF 0,5-2,5 | Crimp contact | Crimp contact, Range of articles: PRC 20, color: silver, min. conductor cross-section: 0.5 mm², max. conductor cross-section: 2.5 mm², rated current: 20 A, Connection method: Crimp connection, For assembly notes, please refer to the packing slip | 1.01 | 1 | AB | Field Device Connectors (FDC) | ABL | ABLHZA | 100 | 100 | NO | PC |  | 3,62 | g | 0 | 0 | 0 | 0 | 4063151866556 | 85366990 | DE |  |  | Catálogo
1468462 | PRC 20-CCM 0,5-2,5 | Crimp contact | Crimp contact, Range of articles: PRC 20, color: silver, min. conductor cross-section: 0.5 mm², max. conductor cross-section: 2.5 mm², rated current: 20 A, Connection method: Crimp connection, For assembly notes, please refer to the packing slip | 1.01 | 1 | AB | Field Device Connectors (FDC) | ABL | ABLHZA | 100 | 100 | NO | PC |  | 3,83 | g | 0 | 0 | 0 | 0 | 4063151866457 | 85366990 | DE |  |  | Catálogo
1461456 | PRC 35 SEAL 12-16 SET 25 | Junta insertable | Junta insertable, Familia de artículos: PRC 35, color: negro, diámetro de cable mín.: 12 mm, diámetro de cable máx.: 16 mm | 1.06 | 1 | AB | Field Device Connectors (FDC) | ABL | ABLCBA | 25 | 100 | NO | PC |  | 6,65 | G | 0 | 0 | 0 | MM | 4063151853600 | 40169300 | DE | EC002863 | Imagen | Catálogo
1461457 | PRC 35 SEAL 16-21 SET 25 | Junta insertable | Junta insertable, Familia de artículos: PRC 35, color: negro, diámetro de cable mín.: 16 mm, diámetro de cable máx.: 21 mm | 1.06 | 1 | AB | Field Device Connectors (FDC) | ABL | ABLCBA | 25 | 100 | NO | PC |  | 3,45 | G | 0 | 0 | 0 | MM | 4063151852146 | 40169300 | DE | EC002863 | Imagen | Catálogo
1461455 | PRC 35 SEAL 8-12 SET 25 | Junta insertable | Junta insertable, Familia de artículos: PRC 35, color: negro, diámetro de cable mín.: 8 mm, diámetro de cable máx.: 12 mm | 1.06 | 1 | AB | Field Device Connectors (FDC) | ABL | ABLCBA | 25 | 100 | NO | PC |  | 8,54 | G | 0 | 0 | 0 | MM | 4063151852085 | 40169300 | DE | EC002863 | Imagen | Catálogo
1410661 | PRC 3-FC-FS6 8-21 | Conector de acoplamiento | Conector de acoplamiento, Familia de artículos: PRC 35, diseño: Desbloqueo solo con herramienta, color: negro, número de polos: 3, sección mín. de conductor: 1,5 mm², sección máx. de conductor: 6 mm², tensión nominal: 690 V AC, corriente asignada: 35 A, Tipo de conexión: Conexión por tornillo, diámetro de cable mín.: 8 mm, diámetro de cable máx.: 21 mm, Variante para el desbloqueo con una herramienta | 17.09 | 1 | AB | Field Device Connectors (FDC) | ABL | ABLCBA | 1 | 1 | NO | PC |  | 92,46 | G | 0 | 0 | 0 | MM | 4046356904674 | 85366990 | PL | EC002560 | Imagen | Catálogo
1017635 | PRC 3-FC-FS6 8-21 HR | Conector de acoplamiento | Conector de acoplamiento, Familia de artículos: PRC 35, diseño: Desbloqueo con herramienta o manual (véanse accesorios), color: negro, número de polos: 3, sección mín. de conductor: 1,5 mm², sección máx. de conductor: 6 mm², tensión nominal: 690 V AC, corriente asignada: 35 A, Tipo de conexión: Conexión por tornillo, diámetro de cable mín.: 8 mm, diámetro de cable máx.: 21 mm, Variante para el desbloqueo manual | 17.09 | 1 | AB | Field Device Connectors (FDC) | ABL | ABLCBA | 1 | 1 | NO | PC |  | 92,60 | G | 41 | 160 | 105 | MM | 4055626500775 | 85366990 | PL | EC002560 | Imagen | Catálogo
1461452 | PRC 3-FC-FS6 SET 25 | Conector de acoplamiento | Conector de acoplamiento, Familia de artículos: PRC 35, diseño: Desbloqueo con herramienta o manual (véanse accesorios), color: negro, número de polos: 3, sección mín. de conductor: 1,5 mm², sección máx. de conductor: 6 mm², tensión nominal: 690 V AC, corriente asignada: 35 A, Tipo de conexión: Conexión por tornillo, diámetro de cable mín.: 8 mm, diámetro de cable máx.: 21 mm, Variante para el desbloqueo manual | 18.42 | 1 | AB | Field Device Connectors (FDC) | ABL | ABLCBA | 25 | 100 | NO | PC |  | 70,32 | G | 105 | 299 | 231 | MM | 4063151853259 | 85366990 | PL | EC002560 | Imagen | Catálogo
1014498 | PRC 3-FC-MS6 8-21 | Conector | Conector, Familia de artículos: PRC 35, diseño: Desbloqueo con herramienta o manual (véanse accesorios), color: negro, número de polos: 3, sección mín. de conductor: 1,5 mm², sección máx. de conductor: 6 mm², tensión nominal: 690 V AC, corriente asignada: 35 A, Tipo de conexión: Conexión por tornillo, diámetro de cable mín.: 8 mm, diámetro de cable máx.: 21 mm, Protección contra contacto de los dedos garantizada | 17.09 | 1 | AB | Field Device Connectors (FDC) | ABL | ABLCBA | 1 | 1 | NO | PC |  | 91,20 | G | 40 | 159 | 90 | MM | 4055626494807 | 85366990 | PL | EC002560 | Imagen | Catálogo
1461450 | PRC 3-FC-MS6 SET 25 | Conector | Conector, Familia de artículos: PRC 35, diseño: recto, color: negro, número de polos: 3, sección mín. de conductor: 1,5 mm², sección máx. de conductor: 6 mm², tensión nominal: 690 V AC, corriente asignada: 35 A, Tipo de conexión: Conexión por tornillo, diámetro de cable mín.: 8 mm, diámetro de cable máx.: 21 mm, Protección contra contacto de los dedos garantizada | 18.42 | 1 | AB | Field Device Connectors (FDC) | ABL | ABLCBA | 25 | 100 | NO | PC |  | 68,80 | G | 105 | 299 | 231 | MM | 4063151851798 | 85366990 | PL | EC002560 | Imagen | Catálogo
1409218 | PRC 3-FT25-MC | Conect. enchuf. para apar. pared poster. | Conect. enchuf. para apar. pared poster., Familia de artículos: PRC 35, color: negro, número de polos: 3, tensión nominal: 690 V AC, corriente asignada: 35 A, Tipo de conexión: Conexión crimpada, Este artículo también se suministra preconfeccionado. Para sus necesidades, póngase en contacto con su filial de PHOENIX CONTACT local. | 6.01 | 1 | AB | Field Device Connectors (FDC) | ABL | ABLCAC | 50 | 50 | NO | PC |  | 15,49 | G | 194 | 181 | 113 | MM | 4046356867719 | 85389099 | PL | EC002566 | Imagen | Catálogo
1409220 | PRC 3-FT25-MC4-150 | Conect. enchuf. para apar. pared poster. | Conect. enchuf. para apar. pared poster., Familia de artículos: PRC 35, color: negro, número de polos: 3, sección máx. de conductor: 4 mm², tensión nominal: 690 V AC, corriente asignada: 32 A, Tipo de conexión: Conexión crimpada, longitud de cable: 150, Este artículo también está disponible con otras longitudes de cable. Para sus necesidades, póngase en contacto con su filial de PHOENIX CONTACT local. | 12.13 | 1 | AB | Field Device Connectors (FDC) | ABL | ABLCAA | 10 | 10 | NO | PC |  | 42,40 | G | 70 | 210 | 165 | MM | 4046356867733 | 85444290 | PL | EC002566 | Imagen | Catálogo
1409221 | PRC 3-FT25-MC6-150 | Conect. enchuf. para apar. pared poster. | Conect. enchuf. para apar. pared poster., Familia de artículos: PRC 35, color: negro, número de polos: 3, sección máx. de conductor: 6 mm², tensión nominal: 690 V AC, corriente asignada: 35 A, Tipo de conexión: Conexión crimpada, longitud de cable: 150, Este artículo también está disponible con otras longitudes de cable. Para sus necesidades, póngase en contacto con su filial de PHOENIX CONTACT local. | 12.28 | 1 | AB | Field Device Connectors (FDC) | ABL | ABLCAA | 10 | 10 | NO | PC |  | 51,65 | G | 50 | 200 | 225 | MM | 4046356867740 | 85444290 | PL | EC002566 | Imagen | Catálogo
1878687 | PRC 3-FT25-MC6-2000 FE | Device connector rear mounting | Device connector rear mounting, Range of articles: PRC 35, color: black, number of positions: 5, max. conductor cross-section: 6 mm², rated voltage: 690 V AC, rated current: 35 A, Connection method: Crimp connection, This item is also available with other cable lengths. For your specific requirements, please contact your local PHOENIX CONTACT subsidiary. | 57.77 | 1 | AB | Field Device Connectors (FDC) | ABL | ABLCAS | 10 | 50 | NO | PC |  | 22,22 | g | 0 | 0 | 0 | 0 | 4067923541757 | 85444290 | PL |  |  | Catálogo
1070198 | PRC 3-HEAD-FS6-1 | Soporte de contactos | Soporte de contactos, Familia de artículos: PRC 35, diseño: Desbloqueo con herramienta o manual (véanse accesorios), material carcasa: PPE, color: negro, número de polos: 3, sección mín. de conductor: 1,5 mm², sección máx. de conductor: 6 mm², tensión nominal: 690 V AC, corriente asignada: 35 A, Tipo de conexión: Conexión por tornillo, Inserto de contactos sin carcasa para conectores. Solicite las carcasas para conectores conforme a la lista de accesorios. | 8.11 | 1 | AB | Field Device Connectors (FDC) | ABL | ABLCBA | 1 | 1 | NO | PC |  | 43,30 | G | 30 | 110 | 80 | MM | 4055626749112 | 85366990 | PL | EC002560 | Imagen | Catálogo
1070200 | PRC 3-HEAD-MS6-2 | Soporte de contactos | Soporte de contactos, Familia de artículos: PRC 35, color: negro, número de polos: 3, sección mín. de conductor: 1,5 mm², sección máx. de conductor: 6 mm², tensión nominal: 690 V AC, corriente asignada: 35 A, Tipo de conexión: Conexión por tornillo, Inserto de contactos sin carcasa para conectores. Solicite las carcasas para conectores conforme a la lista de accesorios. | 8.11 | 1 | AB | Field Device Connectors (FDC) | ABL | ABLCBA | 1 | 1 | NO | PC |  | 42,20 | G | 33 | 165 | 110 | MM | 4055626747880 | 85366990 | PL | EC002560 | Imagen | Catálogo
1150674 | PRC 5-CA-F-H07-4-5,0 | Cable de conexión | Cable de conexión, Familia de artículos: PRC 35, color: negro, número de polos: 5, tensión nominal: 690 V AC, corriente asignada: 32 A, Tipo de conexión: Conexión por tornillo, Este artículo también está disponible con otras longitudes de cable. Para sus necesidades, póngase en contacto con su filial de PHOENIX CONTACT local. | 191.78 | 1 | AB | Field Device Connectors (FDC) | ABL | ABLCDA | 1 | 1 | NO | PC |  | 2.351,00 | G | 0 | 0 | 0 | MM | 4063151147075 | 85444290 | PL | EC002587 | Imagen | Catálogo
1150681 | PRC 5-CA-MF-H07-4-10,0 | Cable de conexión | Cable de conexión, Familia de artículos: PRC 35, color: negro, número de polos: 5, tensión nominal: 690 V AC, corriente asignada: 32 A, Tipo de conexión: Conexión por tornillo, Este artículo también está disponible con otras longitudes de cable. Para sus necesidades, póngase en contacto con su filial de PHOENIX CONTACT local. | 375.06 | 1 | AB | Field Device Connectors (FDC) | ABL | ABLCDB | 1 | 1 | NO | PC |  | 4.620,00 | G | 0 | 0 | 0 | MM | 4063151148072 | 85444290 | PL | EC002587 | Imagen | Catálogo
1150682 | PRC 5-CA-MF-H07-4-5,0 | Cable de conexión | Cable de conexión, Familia de artículos: PRC 35, color: negro, número de polos: 5, tensión nominal: 690 V AC, corriente asignada: 32 A, Tipo de conexión: Conexión por tornillo, Este artículo también está disponible con otras longitudes de cable. Para sus necesidades, póngase en contacto con su filial de PHOENIX CONTACT local. | 240.88 | 1 | AB | Field Device Connectors (FDC) | ABL | ABLCDB | 1 | 1 | NO | PC |  | 2.400,00 | G | 0 | 0 | 0 | MM | 4063151148232 | 85444290 | PL | EC002587 | Imagen | Catálogo
1150677 | PRC 5-CA-M-H07-4-5,0 | Cable de conexión | Cable de conexión, Familia de artículos: PRC 35, color: negro, número de polos: 5, tensión nominal: 690 V AC, corriente asignada: 32 A, Tipo de conexión: Conexión por tornillo, Este artículo también está disponible con otras longitudes de cable. Para sus necesidades, póngase en contacto con su filial de PHOENIX CONTACT local. | 191.23 | 1 | AB | Field Device Connectors (FDC) | ABL | ABLCDA | 1 | 1 | NO | PC |  | 2.351,00 | G | 0 | 0 | 0 | MM | 4063151147952 | 85444290 | PL | EC002587 | Imagen | Catálogo
1410656 | PRC 5-FC-FS6 8-21 | Conector de acoplamiento | Conector de acoplamiento, Familia de artículos: PRC 35, diseño: Desbloqueo solo con herramienta, color: negro, número de polos: 5, sección mín. de conductor: 1,5 mm², sección máx. de conductor: 6 mm², tensión nominal: 690 V AC, corriente asignada: 35 A, Tipo de conexión: Conexión por tornillo, diámetro de cable mín.: 8 mm, diámetro de cable máx.: 21 mm, Variante para el desbloqueo con una herramienta | 21.23 | 1 | AB | Field Device Connectors (FDC) | ABL | ABLCBA | 1 | 1 | NO | PC |  | 103,40 | G | 0 | 0 | 0 | MM | 4046356904247 | 85366990 | PL | EC002560 | Imagen | Catálogo
1277996 | PRC 5-FC-FS6 8-21 ENPH-SIBO | Conector enchufable de acoplamiento | Conector enchufable para instalación, Familia de artículos: PRC 35, Conector enchufable de acoplamiento, material carcasa: PPE, color: negro, número de polos: 5, sección mín. de conductor: 1,5 mm², sección máx. de conductor: 6 mm², tensión nominal: 690 V AC, corriente asignada: 35 A, Tipo de conexión: Conexión por tornillo, Tipo de contacto: Hembra, diámetro de cable mín.: 8 mm, diámetro de cable máx.: 21 mm | 221.27 | 1 | AB | Field Device Connectors (FDC) | ABL | ABLCBS | 10 | 10 | NO | PC |  | 955.9 | G | 0 | 0 | 0 |  | 4063151473105 | 0 | PL | 0 | Imagen | Catálogo
1017632 | PRC 5-FC-FS6 8-21 HR | Conector de acoplamiento | Conector de acoplamiento, Familia de artículos: PRC 35, diseño: Desbloqueo con herramienta o manual (véanse accesorios), color: negro, número de polos: 5, sección mín. de conductor: 1,5 mm², sección máx. de conductor: 6 mm², tensión nominal: 690 V AC, corriente asignada: 35 A, Tipo de conexión: Conexión por tornillo, diámetro de cable mín.: 8 mm, diámetro de cable máx.: 21 mm, Variante para el desbloqueo manual | 21.23 | 1 | AB | Field Device Connectors (FDC) | ABL | ABLCBA | 1 | 1 | NO | PC |  | 102,30 | G | 40 | 165 | 75 | MM | 4055626501819 | 85366990 | PL | EC002560 | Imagen | Catálogo
1461454 | PRC 5-FC-FS6 SET 25 | Conector de acoplamiento | Conector de acoplamiento, Familia de artículos: PRC 35, diseño: Desbloqueo con herramienta o manual (véanse accesorios), color: negro, número de polos: 5, sección mín. de conductor: 1,5 mm², sección máx. de conductor: 6 mm², tensión nominal: 690 V AC, corriente asignada: 35 A, Tipo de conexión: Conexión por tornillo, diámetro de cable mín.: 8 mm, diámetro de cable máx.: 21 mm, Variante para el desbloqueo manual | 23.14 | 1 | AB | Field Device Connectors (FDC) | ABL | ABLCBA | 25 | 100 | NO | PC |  | 81,12 | G | 105 | 299 | 231 | MM | 4063151853501 | 85366990 | PL | EC002560 | Imagen | Catálogo
1014530 | PRC 5-FC-MS6 8-21 | Conector | Conector, Familia de artículos: PRC 35, diseño: Desbloqueo con herramienta o manual (véanse accesorios), color: negro, número de polos: 5, sección mín. de conductor: 1,5 mm², sección máx. de conductor: 6 mm², tensión nominal: 690 V AC, corriente asignada: 35 A, Tipo de conexión: Conexión por tornillo, diámetro de cable mín.: 8 mm, diámetro de cable máx.: 21 mm, Protección contra contacto de los dedos garantizada | 21.23 | 1 | AB | Field Device Connectors (FDC) | ABL | ABLCBA | 1 | 1 | NO | PC |  | 102,20 | G | 41 | 160 | 140 | MM | 4055626494524 | 85366990 | PL | EC002560 | Imagen | Catálogo
1461453 | PRC 5-FC-MS6 SET 25 | Conector | Conector, Familia de artículos: PRC 35, diseño: recto, color: negro, número de polos: 5, sección mín. de conductor: 1,5 mm², sección máx. de conductor: 6 mm², tensión nominal: 690 V AC, corriente asignada: 35 A, Tipo de conexión: Conexión por tornillo, diámetro de cable mín.: 8 mm, diámetro de cable máx.: 21 mm, Protección contra contacto de los dedos garantizada | 23.14 | 1 | AB | Field Device Connectors (FDC) | ABL | ABLCBA | 25 | 100 | NO | PC |  | 79,00 | G | 105 | 299 | 231 | MM | 4063151853341 | 85366990 | PL | EC002560 | Imagen | Catálogo
1409206 | PRC 5-FT25-MC | Conect. enchuf. para apar. pared poster. | Conect. enchuf. para apar. pared poster., Familia de artículos: PRC 35, color: negro, número de polos: 5, tensión nominal: 690 V AC, corriente asignada: 35 A, Tipo de conexión: Conexión crimpada, Este artículo también está disponible con otras longitudes de cable. Para sus necesidades, póngase en contacto con su filial de PHOENIX CONTACT local. | 6.26 | 1 | AB | Field Device Connectors (FDC) | ABL | ABLCAC | 50 | 50 | NO | PC |  | 15,63 | G | 194 | 181 | 113 | MM | 4046356864350 | 85389099 | PL | EC002566 | Imagen | Catálogo
1409212 | PRC 5-FT25-MC4-150 | Conect. enchuf. para apar. pared poster. | Conect. enchuf. para apar. pared poster., Familia de artículos: PRC 35, color: negro, número de polos: 5, sección máx. de conductor: 4 mm², tensión nominal: 690 V AC, corriente asignada: 32 A, Tipo de conexión: Conexión crimpada, longitud de cable: 150, Este artículo también está disponible con otras longitudes de cable. Para sus necesidades, póngase en contacto con su filial de PHOENIX CONTACT local. | 16.68 | 1 | AB | Field Device Connectors (FDC) | ABL | ABLCAA | 10 | 10 | NO | PC |  | 61,74 | G | 55 | 300 | 185 | MM | 4046356864343 | 85444290 | PL | EC002566 | Imagen | Catálogo
1557985 | PRC 5-FT25-MC6-300 | Conect. enchuf. para apar. pared poster. | Conect. enchuf. para apar. pared poster., Familia de artículos: PRC 35, color: negro, número de polos: 5, sección máx. de conductor: 6 mm², tensión nominal: 690 V AC, corriente asignada: 35 A, Tipo de conexión: Conexión crimpada, Este artículo también está disponible con otras longitudes de cable. Para sus necesidades, póngase en contacto con su filial de PHOENIX CONTACT local. | 35.99 | 1 | AB | Field Device Connectors (FDC) | ABL | ABLCAS | 10 | 250 | NO | PC |  | 128,50 | G | 0 | 0 | 0 |  | 4067923036994 | 85444290 | PL | EC002566 | Imagen | Catálogo
1070197 | PRC 5-HEAD-FS6-1 | Soporte de contactos | Soporte de contactos, Familia de artículos: PRC 35, diseño: Desbloqueo con herramienta o manual (véanse accesorios), color: negro, número de polos: 5, sección mín. de conductor: 1,5 mm², sección máx. de conductor: 6 mm², tensión nominal: 690 V AC, corriente asignada: 35 A, Tipo de conexión: Conexión por tornillo, Inserto de contactos sin carcasa para conectores. Solicite las carcasas para conectores conforme a la lista de accesorios. | 10.77 | 1 | AB | Field Device Connectors (FDC) | ABL | ABLCBA | 1 | 1 | NO | PC |  | 54,40 | G | 35 | 163 | 82 | MM | 4055626748498 | 85366990 | PL | EC002560 | Imagen | Catálogo
1681008 | PRC 5-HEAD-FS6-1 SET 25 | Soporte de contactos | Soporte de contactos, Familia de artículos: PRC 35, diseño: Desbloqueo con herramienta o manual (véanse accesorios), color: negro, número de polos: 5, sección mín. de conductor: 1,5 mm², sección máx. de conductor: 6 mm², tensión nominal: 690 V AC, corriente asignada: 35 A, Tipo de conexión: Conexión por tornillo, Protección contra contacto de los dedos garantizada | 9.49 | 1 | AB | Field Device Connectors (FDC) | ABL | ABLCBA | 25 | 25 | NO | PC |  | 43,02 | G | 93 | 271 | 114 | MM | 4067923235267 | 85366990 | PL | EC002560 | Imagen | Catálogo
1070199 | PRC 5-HEAD-MS6-2 | Soporte de contactos | Soporte de contactos, Familia de artículos: PRC 35, color: negro, número de polos: 5, sección mín. de conductor: 1,5 mm², sección máx. de conductor: 6 mm², tensión nominal: 690 V AC, corriente asignada: 35 A, Tipo de conexión: Conexión por tornillo, Inserto de contactos sin carcasa para conectores. Solicite las carcasas para conectores conforme a la lista de accesorios. | 10.77 | 1 | AB | Field Device Connectors (FDC) | ABL | ABLCBA | 1 | 1 | NO | PC |  | 52,40 | G | 35 | 165 | 110 | MM | 4055626748160 | 85366990 | PL | EC002560 | Imagen | Catálogo
1681005 | PRC 5-HEAD-MS6-2 SET 25 | Soporte de contactos | Soporte de contactos, Familia de artículos: PRC 35, color: negro, número de polos: 5, sección mín. de conductor: 1,5 mm², sección máx. de conductor: 6 mm², tensión nominal: 690 V AC, corriente asignada: 35 A, Tipo de conexión: Conexión por tornillo, Inserto de contactos sin carcasa para conectores. Solicite las carcasas para conectores conforme a la lista de accesorios. | 9.48 | 1 | AB | Field Device Connectors (FDC) | ABL | ABLCBA | 25 | 25 | NO | PC |  | 40,60 | G | 93 | 271 | 114 | MM | 4067923235700 | 85366990 | PL | EC002560 | Imagen | Catálogo
1274812 | PRC 5-SPLK-2,5 | Econnecteur de câble | Econnecteur de câble, Familia de artículos: PRC 35, diseño: recto, color: negro, número de polos: 5, sección mín. de conductor: 0,75 mm², sección máx. de conductor: 4 mm², tensión nominal: 1000, corriente asignada: 32 A, Tipo de conexión: Conexión por tornillo, diámetro de cable mín.: 9,5 mm, diámetro de cable máx.: 12,5 mm | 25.67 | 1 | AB | Field Device Connectors (FDC) | ABL | ABLCZD | 1 | 1 | NO | PC |  | 152,50 | G | 51 | 159 | 187 | MM | 4063151466978 | 85366990 | PL | EC002863 | Imagen | Catálogo
1409236 | PRC COVER F | Capuchón | Capuchón, Familia de artículos: PRC 35, color: negro, tensión nominal: 1000, Apto para acoplamientos (FS) | 2.93 | 1 | AB | Field Device Connectors (FDC) | ABL | ABLCZC | 50 | 50 | NO | PC |  | 3,79 | G | 92 | 78 | 114 | MM | 4046356867757 | 39269097 | DE | EC002863 | Imagen | Catálogo
1409237 | PRC COVER M | Capuchón | Capuchón, Familia de artículos: PRC 35, color: negro, tensión nominal: 1000, Apto para conector macho (MS) | 2.93 | 1 | AB | Field Device Connectors (FDC) | ABL | ABLCZC | 50 | 50 | NO | PC |  | 4,25 | G | 63 | 182 | 115 | MM | 4046356867764 | 39269097 | DE | EC002863 | Imagen | Catálogo
1722870 | PRC COVER TIE | Capuchón | Capuchón, Familia de artículos: PRC 20, color: transparente | 0.56 | 1 | AB | Field Device Connectors (FDC) | ABL | ABLHAD | 50 | 50 | NO | PC |  | 0,25 | G |  |  |  |  | 4067923276482 | 39269097 | DE | EC002566 |  | Catálogo
1079660 | PRC ED-H 1I5/3O5-4-HR-GN | Distribuidor en H | Distribuidor en H, Familia de artículos: PRC 35, diseño: Distribuidor en H, color: negro, tensión nominal: 400 V, corriente asignada: 32 A, Tipo de conexión: preconfeccionado, Este artículo se puede configurar. Para realizar la configuración, póngase en contacto con su filial de Phoenix Contact local. | 199.74 | 1 | AB | Field Device Connectors (FDC) | ABL | ABLCCA | 1 | 1 | NO | PC |  | 774,00 | G | 111 | 280 | 188 | MM | 4055626801100 | 85444290 | PL | EC002567 | Imagen | Catálogo
1079659 | PRC ED-T 1I5/2O5-4-HR-GN | Distribuidor T | Distribuidor T, Familia de artículos: PRC 35, diseño: Repartidor T, color: negro, sección máx. de conductor: 4 mm², tensión nominal: 400 V, corriente asignada: 32 A, Tipo de conexión: preconfeccionado, Este artículo puede cablearse alternativamente. Para sus necesidades, póngase en contacto con su filial de PHOENIX CONTACT local. | 138 | 1 | AB | Field Device Connectors (FDC) | ABL | ABLCCA | 1 | 1 | NO | PC |  | 555,33 | G | 99 | 195 | 195 | MM | 4055626801025 | 85371098 | PL | EC002567 | Imagen | Catálogo
1002293 | PRC FC RELEASE LATCH BU | Codificador de colores | Codificador de colores, Familia de artículos: PRC 35, En caso de empleo de la palanca de activación manual no se precisan las homologaciones PRC según IEC 61535 y 2PfG 1915 | 0.8 | 1 | AB | Field Device Connectors (FDC) | ABL | ABLCZB | 50 | 50 | NO | PC |  | 0,38 | G | 15 | 165 | 88 | MM | 4055626463674 | 39269097 | DE | EC002863 | Imagen | Catálogo
1002290 | PRC FC RELEASE LATCH GN | Codificador de colores | Codificador de colores, Familia de artículos: PRC 35, En caso de empleo de la palanca de activación manual no se precisan las homologaciones PRC según IEC 61535 y 2PfG 1915 | 0.8 | 1 | AB | Field Device Connectors (FDC) | ABL | ABLCZB | 50 | 50 | NO | PC |  | 0,37 | G | 16 | 145 | 80 | MM | 4055626463650 | 39269097 | DE | EC002863 | Imagen | Catálogo
1002292 | PRC FC RELEASE LATCH GY | Codificador de colores | Codificador de colores, Familia de artículos: PRC 35, En caso de empleo de la palanca de activación manual no se precisan las homologaciones PRC según IEC 61535 y 2PfG 1915 | 1.21 | 1 | AB | Field Device Connectors (FDC) | ABL | ABLCZB | 50 | 50 | NO | PC |  | 0,39 | G | 20 | 80 | 80 | MM | 4055626463667 | 39269097 | DE | EC002863 | Imagen | Catálogo
1896969 | PRC FC RELEASE LATCH OG | Color coding | Color coding, Range of articles: PRC 35, If you are using the release latch, then the PRC approvals in accordance with IEC 61535 and 2PfG 1915 are not required | 0.8 | 1 | AB | Field Device Connectors (FDC) | ABL | ABLCZB | 50 | 50 | NO | PC |  | 22,22 | g | 0 | 0 | 0 | 0 | 4067923579668 | 39269097 | PL |  |  | Catálogo
1125075 | PRC FC RELEASE LATCH RD | Codificador de colores | Codificador de colores, Familia de artículos: PRC 35, En caso de empleo de la palanca de activación manual no se precisan las homologaciones PRC según IEC 61535 y 2PfG 1915 | 0.8 | 1 | AB | Field Device Connectors (FDC) | ABL | ABLCZB | 50 | 50 | NO | PC |  | 0,33 | G | 14 | 164 | 69 | MM | 4063151050498 | 39269097 | DE | EC002863 | Imagen | Catálogo
1125073 | PRC FC RELEASE LATCH YE | Codificador de colores | Codificador de colores, Familia de artículos: PRC 35, En caso de empleo de la palanca de activación manual no se precisan las homologaciones PRC según IEC 61535 y 2PfG 1915 | 0.8 | 1 | AB | Field Device Connectors (FDC) | ABL | ABLCZB | 50 | 50 | NO | PC |  | 0,33 | G | 14 | 165 | 68 | MM | 4063151050856 | 39269097 | DE | EC002863 | Imagen | Catálogo
1065798 | PRC FC-45/90-HSG 8-21 | Carcasa de conector | Carcasa de conector, Familia de artículos: PRC 35, color: negro, tensión nominal: 690 V AC, diámetro de cable mín.: 8 mm, diámetro de cable máx.: 21 mm, Carcasa para conector sin inserto de contactos. Solicite los insertos de contactos adecuados conforme a la lista de accesorios | 16.35 | 1 | AB | Field Device Connectors (FDC) | ABL | ABLCBA | 1 | 1 | NO | PC |  | 71,90 | G | 41 | 163 | 114 | MM | 4055626730400 | 85389099 | PL | EC002560 | Imagen | Catálogo
1014496 | PRC FC-M CODE-BK | Codificador de colores | Codificador de colores, Familia de artículos: PRC 35, color: negro | 1.67 | 1 | AB | Field Device Connectors (FDC) | ABL | ABLCZB | 50 | 50 | NO | PC |  | 4,45 | G | 0 | 0 | 0 |  | 4055626494517 | 39269097 | DE | EC002863 | Imagen | Catálogo
1014455 | PRC FC-M CODE-BU | Codificador de colores | Codificador de colores, Familia de artículos: PRC 35, color: azul | 1.67 | 1 | AB | Field Device Connectors (FDC) | ABL | ABLCZB | 50 | 50 | NO | PC |  | 3,80 | G | 50 | 172 | 300 | MM | 4055626494333 | 39269097 | DE | EC002863 | Imagen | Catálogo
1014456 | PRC FC-M CODE-GN | Codificador de colores | Codificador de colores, Familia de artículos: PRC 35, color: verde | 1.67 | 1 | AB | Field Device Connectors (FDC) | ABL | ABLCZB | 50 | 50 | NO | PC |  | 3,65 | G | 73 | 170 | 285 | MM | 4055626492193 | 39269097 | DE | EC002863 | Imagen | Catálogo
1014457 | PRC FC-M CODE-GY | Codificador de colores | Codificador de colores, Familia de artículos: PRC 35, color: gris | 1.67 | 1 | AB | Field Device Connectors (FDC) | ABL | ABLCZB | 50 | 50 | NO | PC |  | 3,66 | G | 55 | 169 | 308 | MM | 4055626494500 | 39269097 | DE | EC002863 | Imagen | Catálogo
1125097 | PRC FC-M CODE-RD | Codificador de colores | Codificador de colores, Familia de artículos: PRC 35, color: rojo | 1.67 | 1 | AB | Field Device Connectors (FDC) | ABL | ABLCZB | 50 | 50 | NO | PC |  | 3,63 | G | 66 | 170 | 290 | MM | 4063151050597 | 39269097 | DE | EC002863 | Imagen | Catálogo
1125058 | PRC FC-M CODE-YE | Codificador de colores | Codificador de colores, Familia de artículos: PRC 35, color: amarillo | 1.67 | 1 | AB | Field Device Connectors (FDC) | ABL | ABLCZB | 50 | 50 | NO | PC | F | 3,66 | G | 54 | 170 | 310 | MM | 4063151051006 | 39269097 | DE | EC002863 | Imagen | Catálogo
1065795 | PRC FT25-0-HSG | Conect. enchuf. para apar. pared delant. | Conect. enchuf. para apar. pared delant., Familia de artículos: PRC 35, color: negro, tensión nominal: 690 V AC, Carcasa para conector sin inserto de contactos. Solicite los insertos de contactos adecuados conforme a la lista de accesorios | 6.39 | 1 | AB | Field Device Connectors (FDC) | ABL | ABLCAD | 1 | 1 | NO | PC |  | 30,20 | G | 41 | 107 | 80 | MM | 4055626728384 | 85389099 | PL | EC002566 | Imagen | Catálogo
1681006 | PRC FT25-0-HSG SET 25 | Conect. enchuf. para apar. pared delant. | Conect. enchuf. para apar. pared delant., Familia de artículos: PRC 35, tensión nominal: 690 V AC, Carcasa para conector sin inserto de contactos. Solicite los insertos de contactos adecuados conforme a la lista de accesorios | 4.12 | 1 | AB | Field Device Connectors (FDC) | ABL | ABLCAD | 25 | 25 | NO | PC |  | 14,12 | G | 0 | 0 | 0 |  | 4067923234482 | 85389099 | PL | EC002566 | Imagen | Catálogo
1065796 | PRC FT25-45/90-HSG | Conect. enchuf. para apar. pared delant. | Conect. enchuf. para apar. pared delant., Familia de artículos: PRC 35, color: negro, tensión nominal: 690 V AC, Carcasa para conector sin inserto de contactos. Solicite los insertos de contactos adecuados conforme a la lista de accesorios | 13.73 | 1 | AB | Field Device Connectors (FDC) | ABL | ABLCAD | 1 | 1 | NO | PC |  | 44,10 | G | 43 | 165 | 110 | MM | 4055626730301 | 85389099 | PL | EC002566 | Imagen | Catálogo
1888728 | PRC SPL-TUBE | Conductor connector | Conductor connector, Range of articles: PRC 35, design: Straight, color: black, rated voltage: 1000, min. cable diameter: 9.5 mm, max. cable diameter: 12.5 mm | 25.67 | 1 | AB | Field Device Connectors (FDC) | ABL | ABLCZD | 1 | 100 | NO | PC |  | 22,22 | g | 0 | 0 | 0 | 0 | 4067923573413 | 85369010 | PL |  |  | Catálogo
2988667 | PROJECT+ | Software de planificación y diseño | Herramienta de diseño para estaciones de E/S Inline y Axioline F, incl. Axioline Smart Elements (descarga gratuita) | 26.91 | 1 | DR | Automation Systems (AS) | DRD | DRDBAA | 1 | 1 | NO | PC |  | 21,90 | G |  |  |  |  | 4046356477239 | 85234910 | DE | EC002537 |  | Catálogo
1092802 | PROT M12 MS PWR | Tornillo de cierre | Tornillo de cierre M12 para conectores hembra M12 sin ocupar de los conectores M12 Power, cajas y conectores de montaje empotrado | 145.92 | 100 | AF | Industrial Field Connectivity (IFC) | AF3 | AF3ZAX | 5 | 5 | NO | PC | F | 1,20 | G | 17 | 91 | 65 | MM | 4055626909219 | 39269097 | DE | EC000032 | Imagen | Catálogo
1559916 | PROT MS SCO VPE1000 | Tornillo de cierre | Tornillo de cierre M12 con SPEEDCON para conectores hembra no ocupados de los cables para sensores / actuadores, cajas y conectores de montaje incorporado, unidad de embalaje 1.000 unidades | 83.82 | 100 | AF | Industrial Field Connectivity (IFC) | AF3 | AF3ZAX | 1000 | 1000 | NO | PC |  | 1,29 | G | 0 | 0 | 0 |  | 4046356315180 | 39269097 | DE | EC000032 | Imagen | Catálogo
1536102 | PROT-M 8 FS-PA | Tornillo de cierre | Tornillo de cierre | 5.59 | 1 | AF | Industrial Field Connectivity (IFC) | AF3 | AF3ZAX | 10 | 100 | NO | PC | F | 1,09 | G | 0 | 0 | 0 |  | 4067923008427 | 39269097 | DE | EC000032 |  | Catálogo
1430857 | PROT-M 8 FS-PA-CHAIN | Capuchón roscado | Capuchón roscado M8 de plástico con cinta de sujeción para cables de sensor, para macho M8 | 3.6 | 1 | AF | Industrial Field Connectivity (IFC) | AF1 | AF1ZAX | 10 | 10 | NO | PC |  | 2,25 | G | 25 | 120 | 190 | MM | 4046356332866 | 39269097 | DE | EC000032 | Imagen | Catálogo
1441082 | PROT-M 8 FS-PA-CHAIN-EYE | Capuchón roscado | Capuchón roscado M8 de plástico con cinta de sujeción, para macho M8 no ocupado, con ojete de sujeción 7,5 mm | 3.97 | 1 | AB | Field Device Connectors (FDC) | ABQ | ABQZAA | 10 | 10 | NO | PC |  | 1,64 | G | 16 | 116 | 190 | MM | 4046356501484 | 39269097 | DE | EC002314 | Imagen | Catálogo
1430860 | PROT-M 8 MS-PA-CHAIN | Tornillo de cierre | Capuchón roscado M8 de plástico con cinta de sujeción para cables de sensor, para hembras conex. M8 | 3.84 | 1 | AF | Industrial Field Connectivity (IFC) | AF1 | AF1ZAX | 10 | 10 | NO | PC |  | 2,04 | G | 24 | 120 | 190 | MM | 4046356332859 | 39269097 | DE | EC000032 | Imagen | Catálogo
1441095 | PROT-M 8 MS-PA-CHAIN-EYE | Capuchón roscado | Capuchón roscado M8 de plástico con cinta de sujeción, para hembra conex. M8, con ojete de sujeción de 11,5 mm | 3.97 | 1 | AB | Field Device Connectors (FDC) | ABQ | ABQZAA | 10 | 10 | NO | PC |  | 1,50 | G | 15 | 120 | 95 | MM | 4046356501477 | 39269097 | HU | EC002314 | Imagen | Catálogo
1441105 | PROT-M 8 MS-PA-CHAIN-EYE-DM3 | Capuchón roscado | Capuchón roscado M8 de plástico con cinta de sujeción, p. hembra conex. M8, con ojete de sujeción de 3,0 mm | 4.16 | 1 | AB | Field Device Connectors (FDC) | ABQ | ABQZAA | 10 | 10 | NO | PC |  | 1,43 | G | 1 | 170 | 100 | MM | 4046356502863 | 39269097 | DE | EC002314 | Imagen | Catálogo
1099588 | PROT-M 8 MS-PA-CHAIN-EYE-DM7,5 | Capuchón roscado | Capuchón roscado | 4.84 | 1 | AB | Field Device Connectors (FDC) | ABQ | ABQZAB | 10 | 500 | NO | PC |  | 1,30 | G | 10 | 70 | 100 | MM | 4055626949222 | 39269097 | DE | EC002314 |  | Catálogo
1680539 | PROT-M12 | Tornillo de cierre | Tornillo de cierre M12 para conectores hembra M12 no ocupados del cable para sensores/actuadores, cajas y conectores enchufables de montaje incorporado | 143.16 | 100 | AF | Industrial Field Connectivity (IFC) | AF3 | AF3ZAX | 5 | 5 | NO | PC |  | 2,25 | G | 17 | 144 | 30 | MM | 4017918163389 | 39269097 | DE | EC000032 | Imagen | Catálogo
1555538 | PROT-M12 FB | Tornillo de cierre | Tornillo de cierre M12 de acero inoxidable, para conectores hembra M12 no ocupados de los cables para sensores / actuadores, cajas y conectores de montaje incorporado para la industria alimentaria | 13.05 | 1 | AF | Industrial Field Connectivity (IFC) | AF3 | AF3ZAX | 5 | 5 | NO | PC |  | 5,73 | G | 12 | 76 | 126 | MM | 4046356170543 | 73269098 | DE | EC000032 | Imagen | Catálogo
1560251 | PROT-M12 FS | Capuchón roscado | Capuchón roscado M12 para conectores macho M12 no ocupados de los cables para sensores/actuadores, conectores de montaje incorporado y módulos de E/S en campo | 2.56 | 1 | AF | Industrial Field Connectivity (IFC) | AF3 | AF3ZAX | 5 | 5 | NO | PC |  | 1,98 | G | 14 | 135 | 35 | MM | 4046356183659 | 39269097 | DE | EC000032 | Imagen | Catálogo
1439751 | PROT-M12 FS VPE100 | Capuchón roscado | Capuchón roscado M12 para conectores macho M12 no ocupados de los cables para sensores/actuadores, conectores de montaje incorporado y módulos de E/S en campo | 212.8 | 100 | AF | Industrial Field Connectivity (IFC) | AF3 | AF3ZAX | 100 | 100 | NO | PC | F | 1,51 | G | 0 | 0 | 0 |  | 4046356466813 | 39269097 | DE | EC000032 | Imagen | Catálogo
1430488 | PROT-M12 FS-M | Capuchón roscado | Capuchón roscado M12 de metal para conectores macho M12 no ocupados de los cables para sensores/actuadores, conectores de montaje incorporado y módulos de E/S en campo | 6.41 | 1 | AB | Field Device Connectors (FDC) | ABQ | ABQEQA | 10 | 10 | NO | PC |  | 9,68 | G | 16 | 150 | 30 | MM | 4046356325776 | 74198090 | DE | EC002314 | Imagen | Catálogo
1009104 | PROT-M12 FS-M VA | Capuchón roscado | Capuchón roscado M12 de metal para conectores macho M12 no ocupados de los cables para sensores/actuadores, conectores de montaje incorporado y módulos de E/S en campo | 19.36 | 1 | AB | Field Device Connectors (FDC) | ABQ | ABQZAC | 10 | 500 | NO | PC | F | 9,19 | G | 30 | 96 | 67 | MM | 4055626480596 | 73181900 | DE | EC002314 | Imagen | Catálogo
1430491 | PROT-M12 FS-M-CHAIN | Capuchón roscado | Capuchón roscado, se espera que este artículo no contenga plomo a partir del primer trimestre de 2026 de acuerdo con RoHS II sin excepción 6c (Pb &lt;0,1 %), una alternativa sin plomo está disponible previamente a petición | 30.86 | 1 | AB | Field Device Connectors (FDC) | ABQ | ABQZAB | 10 | 10 | NO | PC |  | 13,56 | G | 22 | 75 | 67 | MM | 4046356325783 | 74198090 | DE | EC002314 | Imagen | Catálogo
1239603 | PROT-M12 FS-M-CHAINX | Capuchón roscado | Capuchón roscado, El artículo no contiene plomo según la directiva RoHS II sin la excepción 6c (Pb&lt; 0,1 %) | 31.45 | 1 | AB | Field Device Connectors (FDC) | ABQ | ABQZAB | 10 | 10 | NO | PC |  | 13,23 | G | 16 | 77 | 77 | MM | 4063151425425 | 74198090 | DE | EC002314 | Imagen | Catálogo
1425425 | PROT-M12 FS-M-WCH | Capuchón de metal | Tapón de sellado M12 de metal, sin cadena de fijación, para conector macho M12 no ocupado | 9.18 | 1 | AB | Field Device Connectors (FDC) | ABQ | ABQZAB | 10 | 100 | NO | PC | F | 10,38 | G | 0 | 0 | 0 |  | 4055626405674 | 74198090 | DE | EC002314 |  | Catálogo
1430873 | PROT-M12 FS-PA-CHAIN | Capuchón roscado | Capuchón roscado M12 de plástico con cinta de sujeción para cables de sensor, para macho M12 no ocupado | 3.72 | 1 | AF | Industrial Field Connectivity (IFC) | AF1 | AF1ZAX | 5 | 5 | NO | PC |  | 5,21 | G | 24 | 120 | 190 | MM | 4046356332842 | 39269097 | DE | EC000032 | Imagen | Catálogo
1456187 | PROT-M12 FS-PA-CHAIN-EYE-DM12 | Capuchón roscado | Capuchón roscado M12 de plástico con cinta de sujeción, para macho M12 no ocupado con ojete de sujeción 12,0 mm | 4.82 | 1 | AB | Field Device Connectors (FDC) | ABQ | ABQZAB | 5 | 5 | NO | PC |  | 4,65 | G | 24 | 120 | 195 | MM | 4046356605700 | 39269097 | DE | EC002314 | Imagen | Catálogo
1456190 | PROT-M12 FS-PA-CHAIN-EYE-DM14 | Capuchón roscado | Capuchón roscado M12 de plástico con cinta de sujeción, para macho M12 no ocupado con ojete de sujeción 14,5 mm | 4.5 | 1 | AB | Field Device Connectors (FDC) | ABQ | ABQZAA | 5 | 5 | NO | PC |  | 4,65 | G | 19 | 120 | 186 | MM | 4046356605717 | 39269097 | DE | EC002314 | Imagen | Catálogo
1320658 | PROT-M12 MS-M PPI | Tornillo de cierre | Tornillo de cierre M12 para conectores hembra M12 no ocupados de los cables para sensores/actuadores apantallados, cajas y conectores enchufables de montaje incorporado | 5.53 | 1 | AB | Field Device Connectors (FDC) | ABQ | ABQZAB | 10 | 10 | NO | PC |  | 10,32 | G | 30 | 57 | 78 | MM | 4063151607043 | 74198090 | DE | EC002314 | Imagen | Catálogo
1320659 | PROT-M12 MS-M-CHAIN PPI | Capuchón roscado | Tornillo de cierre M12 para conectores hembra M12 no ocupados de los cables para sensores/actuadores apantallados, cajas y conectores enchufables de montaje incorporado | 22.9 | 1 | AB | Field Device Connectors (FDC) | ABQ | ABQZAB | 1 | 1 | SÍ | PC |  | 17,50 | G | 30 | 87 | 112 | MM | 4063151605988 | 74198090 | DE | EC002314 | Imagen | Catálogo
1430899 | PROT-M12 MS-PA-CHAIN | Tornillo de cierre | Capuchón roscado M12 c. cinta de sujeción p. cables de sensor, p. hembras conex. M12 no ocupadas | 3.78 | 1 | AF | Industrial Field Connectivity (IFC) | AF1 | AF1ZAX | 5 | 5 | NO | PC |  | 4,10 | G | 27 | 120 | 190 | MM | 4046356332835 | 39269097 | DE | EC000032 | Imagen | Catálogo
1456200 | PROT-M12 MS-PA-CHAIN-EYE-DM14 | Capuchón roscado | Capuchón roscado M12 con cinta de sujeción, p. hembra conex. M12 no ocupada, con ojete de sujeción 14,5 mm | 4.16 | 1 | AB | Field Device Connectors (FDC) | ABQ | ABQZAA | 5 | 5 | NO | PC |  | 3,60 | G | 16 | 120 | 55 | MM | 4046356605724 | 39269097 | DE | EC002314 | Imagen | Catálogo
1419465 | PROT-M12 MS-PA-CHAIN-EYE-DM3 | Capuchón roscado | Capuchón roscado | 5.02 | 1 | AB | Field Device Connectors (FDC) | ABQ | ABQZAB | 10 | 200 | NO | PC |  | 3,36 | G | 0 | 0 | 0 |  | 4055626165639 | 39269097 | DE | EC002314 |  | Catálogo
1503302 | PROT-M12 SH | Tornillo de cierre | Tornillo de cierre M12 para conectores hembra M12 no ocupados de los cables para sensores/actuadores apantallados, cajas y conectores enchufables de montaje incorporado | 6.46 | 1 | AF | Industrial Field Connectivity (IFC) | AF3 | AF3ZAX | 5 | 5 | NO | PC |  | 12,46 | G | 28 | 88 | 45 | MM | 4017918910020 | 74198090 | DE | EC000032 | Imagen | Catálogo
1695744 | PROT-M12 VPE100 | Tornillo de cierre | Tornillo de cierre M12 para conectores hembra M12 no ocupados de los cables para sensores/actuadores, cajas y conectores enchufables de montaje incorporado, unidad de embalaje 100 unidades | 110.06 | 100 | AF | Industrial Field Connectivity (IFC) | AF3 | AF3ZAX | 100 | 100 | NO | PC |  | 1,77 | G | 0 | 0 | 0 |  | 4017918593339 | 39269097 | DE | EC000032 | Imagen | Catálogo
1539525 | PROT-M12 VPE1000 | Tornillo de cierre | Tornillo de cierre M12 para conectores hembra M12 no ocupados de los cables para sensores/actuadores, cajas y conectores de montaje incorporado, unidad de embalaje 1000 unidades | 88.8 | 100 | AF | Industrial Field Connectivity (IFC) | AF3 | AF3ZAX | 1000 | 1000 | NO | PC | F | 1,75 | G | 58 | 170 | 350 | MM | 4046356088480 | 39269097 | DE | EC000032 | Imagen | Catálogo
1409252 | PROT-M12FS VPE1000 | Capuchón roscado | Capuchón roscado M12 para conectores macho M12 no ocupados de los cables para sensores/actuadores, conectores de montaje incorporado y módulos de E/S en campo | 2.55 | 1 | AF | Industrial Field Connectivity (IFC) | AF3 | AF3ZAX | 1000 | 1000 | NO | PC | F | 1,48 | G | 91 | 296 | 220 | MM | 4046356865111 | 39269097 | DE | EC000032 | Imagen | Catálogo
1055709 | PROT-M17PRO-IT-IP20 | Capuchón de plástico | Capuchón de plástico, M17, serie: M17 PRO | 1.06 | 1 | AB | Field Device Connectors (FDC) | ABR | ABRGAD | 25 | 25 | NO | PC |  | 2,09 | G | 0 | 0 | 0 |  | 4063151783969 | 39269097 | DE | EC002314 | Imagen | Catálogo
1055707 | PROT-M17PRO-IT-IP67 | Capuchón de plástico | Capuchón de plástico, M17, serie: M17 PRO | 5.59 | 1 | AB | Field Device Connectors (FDC) | ABR | ABRGAD | 5 | 5 | NO | PC |  | 3,46 | G | 0 | 0 | 0 |  | 4063151783815 | 39269097 | DE | EC002314 | Imagen | Catálogo
1055708 | PROT-M17PRO-OT-IP20 | Capuchón de plástico | Capuchón de plástico, M17, serie: M17 PRO | 1.06 | 1 | AB | Field Device Connectors (FDC) | ABR | ABRGAD | 25 | 25 | NO | PC |  | 1,42 | G | 0 | 0 | 0 |  | 4063151783341 | 39269097 | DE | EC002314 | Imagen | Catálogo
1055717 | PROT-M17PRO-OT-IP67 | Capuchón de plástico | Capuchón de plástico, M17, serie: M17 PRO | 5.69 | 1 | AB | Field Device Connectors (FDC) | ABR | ABRGAD | 5 | 5 | NO | PC |  | 5,20 | G | 0 | 0 | 0 |  | 4063151782856 | 39269097 | DE | EC002314 | Imagen | Catálogo
1055753 | PROT-M23PRO-OT-IP20 | Capuchón de plástico | Capuchón de plástico, M23, serie: M23 PRO | 1.06 | 1 | AB | Field Device Connectors (FDC) | ABR | ABRGAE | 25 | 25 | NO | PC |  | 2,02 | G | 0 | 0 | 0 |  | 4063151784003 | 39269097 | DE | EC002314 | Imagen | Catálogo
1055749 | PROT-M23PRO-OT-IP67 | Capuchón de plástico | Capuchón de plástico, M23, serie: M23 PRO Signal | 5.69 | 1 | AB | Field Device Connectors (FDC) | ABR | ABRGAE | 5 | 5 | NO | PC |  | 7,40 | G | 0 | 0 | 0 |  | 4063151784102 | 39269097 | DE | EC002314 | Imagen | Catálogo
1055746 | PROT-M23PRO-PW-IT-IP20 | Capuchón de plástico | Capuchón de plástico, M23, serie: M23 PRO Leistung | 1.52 | 1 | AB | Field Device Connectors (FDC) | ABR | ABRGAE | 25 | 25 | NO | PC |  | 3,24 | G | 0 | 0 | 0 |  | 4063151784201 | 39269097 | DE | EC002314 | Imagen | Catálogo
1055747 | PROT-M23PRO-PW-IT-IP67 | Capuchón de plástico | Capuchón de plástico, M23, serie: M23 PRO Leistung | 5.69 | 1 | AB | Field Device Connectors (FDC) | ABR | ABRGAE | 5 | 5 | NO | PC |  | 5,36 | G | 0 | 0 | 0 |  | 4055626891965 | 39269097 | DE | EC002314 | Imagen | Catálogo
1055744 | PROT-M23PRO-SG-IT-IP20 | Capuchón de plástico | Capuchón de plástico, M23, serie: M23 PRO Signal | 1.52 | 1 | AB | Field Device Connectors (FDC) | ABR | ABRGAE | 25 | 25 | NO | PC |  | 2,90 | G | 0 | 0 | 0 |  | 4063151782566 | 39269097 | DE | EC002314 | Imagen | Catálogo
1055745 | PROT-M23PRO-SG-IT-IP67 | Capuchón de plástico | Capuchón de plástico, M23, serie: M23 PRO Signal | 5.69 | 1 | AB | Field Device Connectors (FDC) | ABR | ABRGAE | 5 | 5 | NO | PC |  | 6,14 | G | 0 | 0 | 0 |  | 4063151782849 | 39269097 | DE | EC002314 | Imagen | Catálogo
1577207 | PROT-M23-PW-IT-IP20 | Capuchón de plástico | Capuchón de plástico, M23, serie: SH, SF | 1.25 | 1 | AB | Field Device Connectors (FDC) | ABR | ABRGAE | 25 | 25 | NO | PC |  | 3,10 | G | 0 | 0 | 0 |  | 4067923066687 | 39269097 | DE | EC002314 | Imagen | Catálogo
1577206 | PROT-M23-SG-IT-IP20 | Capuchón de plástico | Capuchón de plástico, M23, serie: CA, RC, RF, UC, RM | 1.25 | 1 | AB | Field Device Connectors (FDC) | ABR | ABRGAE | 25 | 25 | NO | PC |  | 2,55 | G | 0 | 0 | 0 |  | 4067923067714 | 39269097 | DE | EC002314 | Imagen | Catálogo
1577209 | PROT-M27-SG-IT-IP20 | Capuchón de plástico | Capuchón de plástico, M27, serie: HC | 1.52 | 1 | AB | Field Device Connectors (FDC) | ABR | ABRGAE | 25 | 25 | NO | PC |  | 3,16 | G | 0 | 0 | 0 |  | 4067923067806 | 39269097 | DE | EC002314 | Imagen | Catálogo
1577213 | PROT-M40-PW-IT-IP20 | Capuchón de plástico | Capuchón de plástico, M40, serie: SM, SB | 2.42 | 1 | AB | Field Device Connectors (FDC) | ABR | ABRGAF | 25 | 25 | NO | PC |  | 10,08 | G | 0 | 0 | 0 |  | 4067923066861 | 39269097 | DE | EC002314 | Imagen | Catálogo
1577212 | PROT-M40-PW-OT-IP20 | Capuchón de plástico | Capuchón de plástico, M40, serie: SM, SB | 2.42 | 1 | AB | Field Device Connectors (FDC) | ABR | ABRGAF | 25 | 25 | NO | PC |  | 4,18 | G | 0 | 0 | 0 |  | 4067923067332 | 39269097 | DE | EC002314 | Imagen | Catálogo
1682540 | PROT-M8 | Tornillo de cierre | Tornillo de cierre M8 p/ conect. hembra M8 no ocupados del cable para sensores/actuadores, cajas y conectores enchufables de montaje incorporado | 113.83 | 100 | AF | Industrial Field Connectivity (IFC) | AF3 | AF3ZAX | 5 | 5 | NO | PC |  | 0,82 | G | 11 | 67 | 45 | MM | 4017918158316 | 39269097 | DE | EC000032 | Imagen | Catálogo
1555936 | PROT-M8 VPE1000 | Tornillo de cierre | Tornillo de cierre M8 para conectores hembra M8 no ocupados de los cables para sensores/actuadores, cajas y conectores enchufables de montaje incorporado, unidad de embalaje 1000 unidades | 62.1 | 100 | AF | Industrial Field Connectivity (IFC) | AF3 | AF3ZAX | 1000 | 1000 | NO | PC |  | 0,54 | G | 34 | 180 | 240 | MM | 4046356173629 | 39269097 | DE | EC000032 | Imagen | Catálogo
1410605 | PROT-MINFS-PA | Capuchón roscado | Capuchón roscado 7/8 de plástico para cables de sensor, para conector macho 7/8 | 4.07 | 1 | AF | Industrial Field Connectivity (IFC) | AF1 | AF1ZAX | 10 | 10 | NO | PC |  | 7,85 | G | 27 | 118 | 100 | MM | 4046356901208 | 39269097 | DE | EC000032 | Imagen | Catálogo
1430912 | PROT-MINFS-PA-CHAIN | Capuchón roscado | Capuchón roscado 7/8 de plástico con cinta de sujeción para conectores de sensor, para macho de 7/8 | 5.2 | 1 | AF | Industrial Field Connectivity (IFC) | AF1 | AF1ZAX | 10 | 10 | NO | PC |  | 9,03 | G | 31 | 110 | 150 | MM | 4046356332828 | 39269097 | DE | EC000032 | Imagen | Catálogo
1410604 | PROT-MINMS-PA | Tornillo de cierre | Capuchón roscado de 7/8 de plástico para conectores enchufables, para hembras de conexión de 7/8 | 4.07 | 1 | AF | Industrial Field Connectivity (IFC) | AF1 | AF1ZAX | 10 | 10 | NO | PC |  | 9,94 | G | 30 | 115 | 184 | MM | 4046356901222 | 39269097 | DE | EC000032 | Imagen | Catálogo
1410125 | PROT-MINMS-PA VPE100 | Tornillo de cierre | Capuchón roscado de 7/8 de plástico para conectores enchufables, para hembras de conexión de 7/8 | 3.65 | 1 | AF | Industrial Field Connectivity (IFC) | AF1 | AF1ZAX | 100 | 500 | NO | PC | F | 9,83 | G | 40 | 300 | 200 | MM | 4046356890939 | 39269097 | DE | EC000032 | Imagen | Catálogo
1430925 | PROT-MINMS-PA-CHAIN | Tornillo de cierre | Capuchón roscado 7/8 de plástico con cinta de sujeción p. cables de sensor, para hembras conex. 7/8 | 5.61 | 1 | AF | Industrial Field Connectivity (IFC) | AF1 | AF1ZAX | 10 | 10 | NO | PC |  | 11,05 | G | 27 | 115 | 133 | MM | 4046356332811 | 39269097 | DE | EC000032 | Imagen | Catálogo
1553129 | PROT-MS SCO | Tornillo de cierre | Tornillo de cierre M12 con bloqueo rápido para conectores hembra M12 no ocupados de los cables para sensores/actuadores, cajas y conectores de montaje empotrado | 148.41 | 100 | AF | Industrial Field Connectivity (IFC) | AF3 | AF3ZAX | 5 | 5 | NO | PC |  | 1,80 | G | 18 | 90 | 45 | MM | 4046356156776 | 39269097 | DE | EC000032 | Imagen | Catálogo
3040631 | PRT/2 | Bloqueo | Bloqueo, solo debe desbloquearse con un destornillador, anchura: 9 mm, altura: 23,2 mm, número de polos: 2, color: naranja | 77.87 | 100 | BE | Industrial Cabinet Connectivity (ICC) | BE2 | BE214Z | 50 | 50 | NO | PC |  | 0,60 | G | 25 | 80 | 90 | MM | 4046356787765 | 39269097 | PL | EC004591 | Imagen | Catálogo
1038378 | PRUEFADAPTER D-SUB ,DC-15-F-4W | Adaptador de prueba | Adaptador de prueba, M12, conector hembra: de 17 polos, con codificación A, para comprobadores Cirris | 1980.2 | 1 | AB | Field Device Connectors (FDC) | ABP | ABPSKC | 1 | 1 | SÍ | PC | F | 395,00 | G | 0 | 0 | 0 |  | 4055626591988 | 85444290 | DE | EC002943 |  | Catálogo
1038379 | PRUEFADAPTER M12 A, DC-12-F-4W | Adaptador de prueba | Adaptador de prueba, M12, conector hembra: de 17 polos, con codificación A, para comprobadores Cirris | 1824.61 | 1 | AB | Field Device Connectors (FDC) | ABP | ABPSKC | 1 | 1 | SÍ | PC |  | 400,00 | G | 0 | 0 | 0 |  | 4055626591445 | 85444290 | DE | EC002943 |  | Catálogo
1038381 | PRUEFADAPTER M12 A, DC-12-M-4W | Adaptador de prueba | Adaptador de prueba, M12, conector hembra: de 17 polos, con codificación A, para comprobadores Cirris | 1998.57 | 1 | AB | Field Device Connectors (FDC) | ABP | ABPSKC | 1 | 1 | SÍ | PC |  | 407,10 | G | 0 | 0 | 0 |  | 4055626591667 | 85444290 | DE | EC002943 |  | Catálogo
1038382 | PRUEFADAPTER M12 A, DC-17-M-4W | Adaptador de prueba | Adaptador de prueba, M12, conector hembra: de 17 polos, con codificación A, para comprobadores Cirris | 2182.99 | 1 | AB | Field Device Connectors (FDC) | ABP | ABPSKC | 1 | 1 | SÍ | PC |  | 417,10 | G | 0 | 0 | 0 |  | 4055626592008 | 85444290 | DE | EC002943 |  | Catálogo
3041862 | PRV/2 | Bloqueo | Bloqueo, anchura: 10 mm, altura: 15,8 mm, número de polos: 2, color: naranja | 71.17 | 100 | BE | Industrial Cabinet Connectivity (ICC) | BE2 | BE214Z | 50 | 50 | NO | PC |  | 0,65 | G | 22 | 90 | 136 | MM | 4046356055222 | 39269097 | PL | EC004591 | Imagen | Catálogo
3040614 | PRZ | Bloqueo | Bloqueo, número de polos: 2, longitud: 64 mm, color: naranja | 84.54 | 100 | BE | Industrial Cabinet Connectivity (ICC) | BE2 | BE214Z | 50 | 50 | NO | PC |  | 1,49 | G | 27 | 126 | 190 | MM | 4017918832759 | 39269097 | PL | EC004592 | Imagen | Catálogo
3212905 | PRZ 1,5/S | Bloqueo | Bloqueo, longitud: 59 mm, color: naranja | 70.45 | 100 | BE | Industrial Cabinet Connectivity (ICC) | BE2 | BE224Z | 50 | 50 | NO | PC |  | 1,00 | G | 26 | 105 | 100 | MM | 4046356566049 | 39269097 | PL | EC004591 | Imagen | Catálogo
3246858 | PS 6-VT-SD | Clavija de interrupción de pruebas | Clavija de interrupción de pruebas, contactado tras la separación de señal, tensión nominal: 250 V, corriente nominal: 6 A, número de polos: 1, tipo de conexión: Conexión por tornillo, sección: 0,5 mm²- 2,5 mm², color: rojo | 372.78 | 100 | BE | Industrial Cabinet Connectivity (ICC) | BE1 | BE1Z3X | 50 | 50 | NO | PC | F | 8,60 | G | 60 | 189 | 118 | MM | 4046356915175 | 85366990 | PL | EC002555 | Imagen | Catálogo
3031010 | PS-3,5 | Clavija de pruebas | Clavija de pruebas, Clavija de pruebas alineable, número de polos: 1, color: rojo | 731.39 | 100 | BE | Industrial Cabinet Connectivity (ICC) | BE2 | BE2Z3X | 10 | 10 | NO | PC |  | 1,74 | G | 14 | 90 | 136 | MM | 4046356728003 | 85366990 | PL | EC002555 | Imagen | Catálogo
3031012 | PS-3,5/E | Clavija de pruebas | Clavija de pruebas, Conector de prueba individual, número de polos: 1, color: rojo | 833.34 | 100 | BE | Industrial Cabinet Connectivity (ICC) | BE2 | BE2Z3X | 10 | 10 | NO | PC |  | 1,75 | G | 10 | 80 | 100 | MM | 4055626167572 | 85366990 | PL | EC002555 | Imagen | Catálogo
3030970 | PS-4 | Clavija de pruebas | Clavija de pruebas, Clavija de pruebas alineable, número de polos: 1, color: rojo | 757.28 | 100 | BE | Industrial Cabinet Connectivity (ICC) | BE2 | BE2Z3X | 10 | 10 | NO | PC |  | 3,22 | G | 15 | 148 | 93 | MM | 4017918818913 | 85366990 | PL | EC002555 | Imagen | Catálogo
3036709 | PS-4/E | Clavija de pruebas | Clavija de pruebas, Conector de prueba individual, número de polos: 1, color: rojo | 757.28 | 100 | BE | Industrial Cabinet Connectivity (ICC) | BE2 | BE2Z3X | 10 | 10 | NO | PC |  | 3,15 | G | 20 | 92 | 60 | MM | 4017918818951 | 85366990 | PL | EC002555 | Imagen | Catálogo
3030983 | PS-5 | Clavija de pruebas | Clavija de pruebas, Clavija de pruebas alineable, número de polos: 1, color: rojo | 765.37 | 100 | BE | Industrial Cabinet Connectivity (ICC) | BE2 | BE2Z3X | 10 | 10 | NO | PC |  | 3,40 | G | 17 | 90 | 70 | MM | 4017918818920 | 85366990 | PL | EC002555 | Imagen | Catálogo
3038723 | PS-5/2,3MM RD | Clavija de pruebas | Clavija de pruebas, número de polos: 1, color: rojo | 215.49 | 100 | BE | Industrial Cabinet Connectivity (ICC) | BE2 | BE2Z3X | 10 | 10 | NO | PC |  | 1,60 | G | 15 | 91 | 66 | MM | 4017918904142 | 85366990 | DE | EC002555 | Imagen | Catálogo
3030996 | PS-6 | Clavija de pruebas | Clavija de pruebas, Clavija de pruebas alineable, número de polos: 1, color: rojo | 778.89 | 100 | BE | Industrial Cabinet Connectivity (ICC) | BE2 | BE2Z3X | 10 | 10 | NO | PC |  | 3,51 | G | 16 | 90 | 136 | MM | 4017918818937 | 85366990 | PL | EC002555 | Imagen | Catálogo
3038736 | PS-6/2,3MM RD | Clavija de pruebas | Clavija de pruebas, número de polos: 1, color: rojo | 223.55 | 100 | BE | Industrial Cabinet Connectivity (ICC) | BE2 | BE2Z3X | 10 | 10 | NO | PC |  | 1,43 | G | 18 | 91 | 65 | MM | 4017918904166 | 85366990 | DE | EC002555 | Imagen | Catálogo
3038749 | PS-7,5/2,3MM RD | Clavija de pruebas | Clavija de pruebas, número de polos: 1, color: rojo | 229.58 | 100 | BE | Industrial Cabinet Connectivity (ICC) | BE2 | BE2Z3X | 10 | 10 | NO | PC |  | 1,47 | G | 20 | 140 | 85 | MM | 4017918904159 | 85366990 | DE | EC002555 | Imagen | Catálogo
3031005 | PS-8 | Clavija de pruebas | Clavija de pruebas, Clavija de pruebas alineable, número de polos: 1, color: rojo | 777.41 | 100 | BE | Industrial Cabinet Connectivity (ICC) | BE2 | BE2Z3X | 10 | 10 | NO | PC |  | 3,78 | G | 27 | 91 | 120 | MM | 4017918818944 | 85366990 | PL | EC002555 | Imagen | Catálogo
3048564 | PS-8/2,3MM RD | Clavija de pruebas | Clavija de pruebas, número de polos: 1, color: rojo | 243.69 | 100 | BE | Industrial Cabinet Connectivity (ICC) | BE2 | BE2Z3X | 10 | 10 | NO | PC |  | 1,51 | G | 15 | 90 | 70 | MM | 4046356072786 | 85366990 | DE | EC002555 | Imagen | Catálogo
0305297 | PSB 3,5/8,5/6 | Regleta de clavijas de prueba | Regleta de clavijas de prueba, color: plateado | 93.2 | 100 | BE | Industrial Cabinet Connectivity (ICC) | BE1 | BE1Z3X | 10 | 10 | NO | PC |  | 2,38 | G | 5 | 60 | 60 | MM | 4017918000806 | 85366990 | PL | EC002555 | Imagen | Catálogo
0601292 | PSB 3/10/4 | Regleta de clavijas de prueba | Regleta de clavijas de prueba, número de polos: 1, color: plateado | 61.34 | 100 | BE | Industrial Cabinet Connectivity (ICC) | BE1 | BE1Z3X | 10 | 10 | NO | PC |  | 0,99 | G | 5 | 91 | 142 | MM | 4017918003012 | 85366990 | PL | EC002555 | Imagen | Catálogo
0303299 | PSB 4/7/6 | Regleta de clavijas de prueba | Regleta de clavijas de prueba, número de polos: 1, color: plateado | 98.14 | 100 | BE | Industrial Cabinet Connectivity (ICC) | BE1 | BE1Z3X | 10 | 10 | NO | PC |  | 2,25 | G | 8 | 91 | 142 | MM | 4017918000417 | 85366990 | PL | EC002555 | Imagen | Catálogo
0205290 | PSB 6/5/6 | Regleta de clavijas de prueba | Regleta de clavijas de prueba, número de polos: 1, color: plateado | 164.37 | 100 | BE | Industrial Cabinet Connectivity (ICC) | BE1 | BE1Z3X | 10 | 10 | NO | PC |  | 2,80 | G | 9 | 91 | 49 | MM | 4017918098964 | 85366990 | PL | EC002555 | Imagen | Catálogo
0311388 | PSBJ 3,5/18/6 BK | Regleta de clavijas de prueba | Regleta de clavijas de prueba, número de polos: 1, color: negro | 130.06 | 100 | BE | Industrial Cabinet Connectivity (ICC) | BE1 | BE1Z3X | 10 | 10 | NO | PC |  | 3,78 | G | 8 | 90 | 138 | MM | 4017918001476 | 85366990 | PL | EC002555 | Imagen | Catálogo
0311333 | PSBJ 3,5/18/6 BU | Regleta de clavijas de prueba | Regleta de clavijas de prueba, número de polos: 1, color: azul | 130.06 | 100 | BE | Industrial Cabinet Connectivity (ICC) | BE1 | BE1Z3X | 10 | 10 | NO | PC |  | 3,65 | G | 13 | 90 | 140 | MM | 4017918001421 | 85366990 | PL | EC002555 | Imagen | Catálogo
0311391 | PSBJ 3,5/18/6 FARBLOS | Regleta de clavijas de prueba | Regleta de clavijas de prueba, número de polos: 1, color: incoloro | 130.06 | 100 | BE | Industrial Cabinet Connectivity (ICC) | BE1 | BE1Z3X | 10 | 10 | NO | PC |  | 3,74 | G | 8 | 90 | 135 | MM | 4017918001483 | 85366990 | PL | EC002555 | Imagen | Catálogo
0311359 | PSBJ 3,5/18/6 GN | Regleta de clavijas de prueba | Regleta de clavijas de prueba, número de polos: 1, color: verde | 130.06 | 100 | BE | Industrial Cabinet Connectivity (ICC) | BE1 | BE1Z3X | 10 | 10 | NO | PC |  | 3,64 | G | 13 | 90 | 140 | MM | 4017918001445 | 85366990 | PL | EC002555 | Imagen | Catálogo
0311375 | PSBJ 3,5/18/6 GY | Regleta de clavijas de prueba | Regleta de clavijas de prueba, número de polos: 1, color: gris | 130.06 | 100 | BE | Industrial Cabinet Connectivity (ICC) | BE1 | BE1Z3X | 10 | 10 | NO | PC |  | 3,77 | G | 9 | 90 | 65 | MM | 4017918001469 | 85366990 | PL | EC002555 | Imagen | Catálogo
0311320 | PSBJ 3,5/18/6 RD | Regleta de clavijas de prueba | Regleta de clavijas de prueba, número de polos: 1, color: rojo | 130.06 | 100 | BE | Industrial Cabinet Connectivity (ICC) | BE1 | BE1Z3X | 10 | 10 | NO | PC |  | 3,68 | G | 13 | 90 | 140 | MM | 4017918001414 | 85366990 | PL | EC002555 | Imagen | Catálogo
0311362 | PSBJ 3,5/18/6 VT | Regleta de clavijas de prueba | Regleta de clavijas de prueba, número de polos: 1, color: violeta | 130.06 | 100 | BE | Industrial Cabinet Connectivity (ICC) | BE1 | BE1Z3X | 10 | 10 | NO | PC |  | 3,73 | G | 10 | 91 | 44 | MM | 4017918001452 | 85366990 | PL | EC002555 | Imagen | Catálogo
0311317 | PSBJ 3,5/18/6 WH | Regleta de clavijas de prueba | Regleta de clavijas de prueba, número de polos: 1, color: blanco | 130.06 | 100 | BE | Industrial Cabinet Connectivity (ICC) | BE1 | BE1Z3X | 10 | 10 | NO | PC |  | 3,70 | G | 12 | 91 | 61 | MM | 4017918001407 | 85366990 | PL | EC002555 | Imagen | Catálogo
0311346 | PSBJ 3,5/18/6 YE | Regleta de clavijas de prueba | Regleta de clavijas de prueba, número de polos: 1, color: amarillo | 130.06 | 100 | BE | Industrial Cabinet Connectivity (ICC) | BE1 | BE1Z3X | 10 | 10 | NO | PC |  | 3,77 | G | 14 | 90 | 136 | MM | 4017918001438 | 85366990 | PL | EC002555 | Imagen | Catálogo
0201304 | PSBJ 3/13/4 | Regleta de clavijas de prueba | Regleta de clavijas de prueba, número de polos: 1, color: plateado | 61.34 | 100 | BE | Industrial Cabinet Connectivity (ICC) | BE1 | BE1Z3X | 10 | 10 | NO | PC |  | 1,41 | G | 109 | 20 | 176 | MM | 4017918098179 | 85366990 | PL | EC002555 | Imagen | Catálogo
0303406 | PSBJ 4/15/6 BK | Regleta de clavijas de prueba | Regleta de clavijas de prueba, número de polos: 1, color: negro | 127.56 | 100 | BE | Industrial Cabinet Connectivity (ICC) | BE1 | BE1Z3X | 10 | 10 | NO | PC |  | 3,51 | G | 12 | 90 | 45 | MM | 4017918000516 | 85366990 | PL | EC002555 | Imagen | Catálogo
0303354 | PSBJ 4/15/6 BU | Regleta de clavijas de prueba | Regleta de clavijas de prueba, número de polos: 1, color: azul | 127.56 | 100 | BE | Industrial Cabinet Connectivity (ICC) | BE1 | BE1Z3X | 10 | 10 | NO | PC |  | 3,46 | G | 5 | 90 | 138 | MM | 4017918000462 | 85366990 | PL | EC002555 | Imagen | Catálogo
0303419 | PSBJ 4/15/6 FARBLOS | Regleta de clavijas de prueba | Regleta de clavijas de prueba, número de polos: 1, color: incoloro | 127.56 | 100 | BE | Industrial Cabinet Connectivity (ICC) | BE1 | BE1Z3X | 10 | 10 | NO | PC |  | 3,48 | G | 7 | 90 | 138 | MM | 4017918000523 | 85366990 | PL | EC002555 | Imagen | Catálogo
0303396 | PSBJ 4/15/6 GY | Regleta de clavijas de prueba | Regleta de clavijas de prueba, número de polos: 1, color: gris | 127.56 | 100 | BE | Industrial Cabinet Connectivity (ICC) | BE1 | BE1Z3X | 10 | 10 | NO | PC |  | 3,41 | G | 9 | 90 | 65 | MM | 4017918000509 | 85366990 | PL | EC002555 | Imagen | Catálogo
0303325 | PSBJ 4/15/6 RD | Regleta de clavijas de prueba | Regleta de clavijas de prueba, número de polos: 1, color: rojo | 127.56 | 100 | BE | Industrial Cabinet Connectivity (ICC) | BE1 | BE1Z3X | 10 | 10 | NO | PC |  | 3,46 | G | 8 | 91 | 66 | MM | 4017918000431 | 85366990 | PL | EC002555 | Imagen | Catálogo
0303312 | PSBJ 4/15/6 WH | Regleta de clavijas de prueba | Regleta de clavijas de prueba, número de polos: 1, color: blanco | 127.56 | 100 | BE | Industrial Cabinet Connectivity (ICC) | BE1 | BE1Z3X | 10 | 10 | NO | PC |  | 3,38 | G | 9 | 91 | 70 | MM | 4017918000424 | 85366990 | PL | EC002555 | Imagen | Catálogo
0303367 | PSBJ 4/15/6 YE | Regleta de clavijas de prueba | Regleta de clavijas de prueba, número de polos: 1, color: amarillo | 127.56 | 100 | BE | Industrial Cabinet Connectivity (ICC) | BE1 | BE1Z3X | 10 | 10 | NO | PC |  | 3,44 | G | 16 | 91 | 43 | MM | 4017918000479 | 85366990 | PL | EC002555 | Imagen | Catálogo
3070318 | PSBJ 6-T BK | Regleta de clavijas de prueba | Regleta de clavijas de prueba, número de polos: 1, color: negro | 255.46 | 100 | BE | Industrial Cabinet Connectivity (ICC) | BE1 | BE1Z3X | 10 | 10 | NO | PC |  | 5,59 | G | 7 | 90 | 136 | MM | 4046356870832 | 85366990 | PL | EC002555 | Imagen | Catálogo
3070317 | PSBJ 6-T BN | Regleta de clavijas de prueba | Regleta de clavijas de prueba, número de polos: 1, color: marrón | 255.46 | 100 | BE | Industrial Cabinet Connectivity (ICC) | BE1 | BE1Z3X | 10 | 10 | NO | PC |  | 5,67 | G | 0 | 0 | 0 | MM | 4046356870825 | 85366990 | PL | EC002555 | Imagen | Catálogo
3070329 | PSBJ 6-T BU | Regleta de clavijas de prueba | Regleta de clavijas de prueba, número de polos: 1, color: azul | 255.46 | 100 | BE | Industrial Cabinet Connectivity (ICC) | BE1 | BE1Z3X | 10 | 10 | NO | PC |  | 5,62 | G | 15 | 91 | 45 | MM | 4046356870887 | 85366990 | PL | EC002555 | Imagen | Catálogo
3070327 | PSBJ 6-T GN | Regleta de clavijas de prueba | Regleta de clavijas de prueba, número de polos: 1, color: verde | 255.46 | 100 | BE | Industrial Cabinet Connectivity (ICC) | BE1 | BE1Z3X | 10 | 10 | NO | PC |  | 5,62 | G | 13 | 91 | 66 | MM | 4046356870863 | 85366990 | PL | EC002555 | Imagen | Catálogo
3070316 | PSBJ 6-T GY | Regleta de clavijas de prueba | Regleta de clavijas de prueba, número de polos: 1, color: gris | 255.46 | 100 | BE | Industrial Cabinet Connectivity (ICC) | BE1 | BE1Z3X | 10 | 10 | NO | PC |  | 5,61 | G | 9 | 91 | 66 | MM | 4046356870818 | 85366990 | PL | EC002555 | Imagen | Catálogo
3070320 | PSBJ 6-T OG | Regleta de clavijas de prueba | Regleta de clavijas de prueba, número de polos: 1, color: naranja | 255.46 | 100 | BE | Industrial Cabinet Connectivity (ICC) | BE1 | BE1Z3X | 10 | 10 | NO | PC |  | 5,64 | G | 5 | 140 | 93 | MM | 4046356697804 | 85366990 | PL | EC002555 | Imagen | Catálogo
3070319 | PSBJ 6-T RD | Regleta de clavijas de prueba | Regleta de clavijas de prueba, número de polos: 1, color: rojo | 255.46 | 100 | BE | Industrial Cabinet Connectivity (ICC) | BE1 | BE1Z3X | 10 | 10 | NO | PC |  | 5,61 | G | 8 | 91 | 66 | MM | 4046356870849 | 85366990 | PL | EC002555 | Imagen | Catálogo
3070328 | PSBJ 6-T VT | Regleta de clavijas de prueba | Regleta de clavijas de prueba, número de polos: 1, color: violeta | 255.46 | 100 | BE | Industrial Cabinet Connectivity (ICC) | BE1 | BE1Z3X | 10 | 10 | NO | PC |  | 5,69 | G | 10 | 75 | 55 | MM | 4046356870870 | 85366990 | PL | EC002555 | Imagen | Catálogo
3070326 | PSBJ 6-T YE | Regleta de clavijas de prueba | Regleta de clavijas de prueba, número de polos: 1, color: amarillo | 255.46 | 100 | BE | Industrial Cabinet Connectivity (ICC) | BE1 | BE1Z3X | 10 | 10 | NO | PC |  | 5,62 | G | 15 | 91 | 50 | MM | 4046356870856 | 85366990 | PL | EC002555 | Imagen | Catálogo
0305381 | PSBJ-GSK/S BK | Regleta de clavijas de prueba | Regleta de clavijas de prueba, número de polos: 1, color: negro | 358.12 | 100 | BE | Industrial Cabinet Connectivity (ICC) | BE1 | BE1Z3X | 10 | 10 | NO | PC |  | 6,29 | G | 15 | 90 | 65 | MM | 4017918000882 | 85366990 | PL | EC002555 | Imagen | Catálogo
0305336 | PSBJ-GSK/S BU | Regleta de clavijas de prueba | Regleta de clavijas de prueba, número de polos: 1, color: azul | 358.12 | 100 | BE | Industrial Cabinet Connectivity (ICC) | BE1 | BE1Z3X | 10 | 10 | NO | PC |  | 6,34 | G | 16 | 91 | 64 | MM | 4017918000837 | 85366990 | PL | EC002555 | Imagen | Catálogo
0305394 | PSBJ-GSK/S FARBLOS | Regleta de clavijas de prueba | Regleta de clavijas de prueba, con eslabón deslizante, número de polos: 1, color: incoloro | 358.12 | 100 | BE | Industrial Cabinet Connectivity (ICC) | BE1 | BE1Z3X | 10 | 10 | NO | PC |  | 6,33 | G | 15 | 91 | 66 | MM | 4017918000899 | 85366990 | PL | EC002555 | Imagen | Catálogo
0305352 | PSBJ-GSK/S GN | Regleta de clavijas de prueba | Regleta de clavijas de prueba, número de polos: 1, color: verde | 358.12 | 100 | BE | Industrial Cabinet Connectivity (ICC) | BE1 | BE1Z3X | 10 | 10 | NO | PC |  | 6,35 | G | 10 | 91 | 68 | MM | 4017918000851 | 85366990 | PL | EC002555 | Imagen | Catálogo
0305378 | PSBJ-GSK/S GY | Regleta de clavijas de prueba | Regleta de clavijas de prueba, número de polos: 1, color: gris | 358.12 | 100 | BE | Industrial Cabinet Connectivity (ICC) | BE1 | BE1Z3X | 10 | 10 | NO | PC |  | 6,34 | G | 19 | 92 | 69 | MM | 4017918000875 | 85366990 | PL | EC002555 | Imagen | Catálogo
0305323 | PSBJ-GSK/S RD | Regleta de clavijas de prueba | Regleta de clavijas de prueba, número de polos: 1, color: rojo | 358.12 | 100 | BE | Industrial Cabinet Connectivity (ICC) | BE1 | BE1Z3X | 10 | 10 | NO | PC |  | 6,33 | G | 9 | 90 | 65 | MM | 4017918000820 | 85366990 | PL | EC002555 | Imagen | Catálogo
0305365 | PSBJ-GSK/S VT | Regleta de clavijas de prueba | Regleta de clavijas de prueba, número de polos: 1, color: violeta | 358.12 | 100 | BE | Industrial Cabinet Connectivity (ICC) | BE1 | BE1Z3X | 10 | 10 | NO | PC |  | 6,32 | G | 16 | 91 | 65 | MM | 4017918000868 | 85366990 | PL | EC002555 | Imagen | Catálogo
0305310 | PSBJ-GSK/S WH | Regleta de clavijas de prueba | Regleta de clavijas de prueba, número de polos: 1, color: blanco | 358.12 | 100 | BE | Industrial Cabinet Connectivity (ICC) | BE1 | BE1Z3X | 10 | 10 | NO | PC |  | 6,38 | G | 0 | 0 | 0 | MM | 4017918000813 | 85366990 | PL | EC002555 | Imagen | Catálogo
0305349 | PSBJ-GSK/S YE | Regleta de clavijas de prueba | Regleta de clavijas de prueba, número de polos: 1, color: amarillo | 358.12 | 100 | BE | Industrial Cabinet Connectivity (ICC) | BE1 | BE1Z3X | 10 | 10 | NO | PC |  | 6,32 | G | 16 | 91 | 66 | MM | 4017918000844 | 85366990 | PL | EC002555 | Imagen | Catálogo
3032895 | PSBJ-GSK/S-N BK | Regleta de clavijas de prueba | Regleta de clavijas de prueba, para el empleo en bornas de eslabón deslizante UGSK/S, con eslabón deslizante, color: negro | 565.56 | 100 | BE | Industrial Cabinet Connectivity (ICC) | BE2 | BE2Z3X | 10 | 10 | NO | PC |  | 7,61 | G | 12 | 92 | 65 | MM | 4046356948470 | 85366990 | PL | EC002555 | Imagen | Catálogo
3032894 | PSBJ-GSK/S-N BU | Regleta de clavijas de prueba | Regleta de clavijas de prueba, para el empleo en bornas de eslabón deslizante UGSK/S, con eslabón deslizante, color: azul | 565.56 | 100 | BE | Industrial Cabinet Connectivity (ICC) | BE2 | BE2Z3X | 10 | 10 | NO | PC |  | 7,61 | G | 16 | 18 | 64 | MM | 4046356948364 | 85366990 | PL | EC002555 | Imagen | Catálogo
3032892 | PSBJ-GSK/S-N GN | Regleta de clavijas de prueba | Regleta de clavijas de prueba, para el empleo en bornas de eslabón deslizante UGSK/S, con eslabón deslizante, color: verde | 565.56 | 100 | BE | Industrial Cabinet Connectivity (ICC) | BE2 | BE2Z3X | 10 | 10 | NO | PC |  | 7,67 | G | 14 | 91 | 70 | MM | 4046356948340 | 85366990 | PL | EC002555 | Imagen | Catálogo
3032890 | PSBJ-GSK/S-N OG | Regleta de clavijas de prueba | Regleta de clavijas de prueba, para el empleo en bornas de eslabón deslizante UGSK/S, con eslabón deslizante, color: naranja | 565.56 | 100 | BE | Industrial Cabinet Connectivity (ICC) | BE2 | BE2Z3X | 10 | 10 | NO | PC |  | 7,60 | G | 160 | 44 | 45 | MM | 4046356871808 | 85366990 | PL | EC002555 | Imagen | Catálogo
3032893 | PSBJ-GSK/S-N VT | Regleta de clavijas de prueba | Regleta de clavijas de prueba, para el empleo en bornas de eslabón deslizante UGSK/S, con eslabón deslizante, color: violeta | 565.56 | 100 | BE | Industrial Cabinet Connectivity (ICC) | BE2 | BE2Z3X | 10 | 10 | NO | PC |  | 7,63 | G | 14 | 91 | 70 | MM | 4046356948357 | 85366990 | PL | EC002555 | Imagen | Catálogo
3032891 | PSBJ-GSK/S-N YE | Regleta de clavijas de prueba | Regleta de clavijas de prueba, para el empleo en bornas de eslabón deslizante UGSK/S, con eslabón deslizante, color: amarillo | 565.56 | 100 | BE | Industrial Cabinet Connectivity (ICC) | BE2 | BE2Z3X | 10 | 10 | NO | PC |  | 7,60 | G | 0 | 0 | 0 | MM | 4046356948333 | 85366990 | PL | EC002555 | Imagen | Catálogo
3026447 | PSBJ-URTK 6 BK | Regleta de clavijas de prueba | Regleta de clavijas de prueba, número de polos: 1, color: negro | 130.06 | 100 | BE | Industrial Cabinet Connectivity (ICC) | BE1 | BE1Z3X | 10 | 10 | NO | PC |  | 2,49 | G | 5 | 90 | 136 | MM | 4017918351212 | 85366990 | PL | EC002555 | Imagen | Catálogo
3026971 | PSBJ-URTK 6 BN | Regleta de clavijas de prueba | Regleta de clavijas de prueba, número de polos: 1, color: marrón | 125.13 | 100 | BE | Industrial Cabinet Connectivity (ICC) | BE1 | BE1Z3X | 10 | 10 | NO | PC |  | 2,51 | G | 7 | 90 | 65 | MM | 4046356095358 | 85366990 | PL | EC002555 | Imagen | Catálogo
3026434 | PSBJ-URTK 6 BU | Regleta de clavijas de prueba | Regleta de clavijas de prueba, número de polos: 1, color: azul | 130.06 | 100 | BE | Industrial Cabinet Connectivity (ICC) | BE1 | BE1Z3X | 10 | 10 | NO | PC |  | 2,49 | G | 7 | 90 | 136 | MM | 4017918351175 | 85366990 | PL | EC002555 | Imagen | Catálogo
3026450 | PSBJ-URTK 6 FARBLOS | Regleta de clavijas de prueba | Regleta de clavijas de prueba, número de polos: 1, color: incoloro | 130.06 | 100 | BE | Industrial Cabinet Connectivity (ICC) | BE1 | BE1Z3X | 10 | 10 | NO | PC |  | 2,52 | G | 11 | 90 | 136 | MM | 4017918351168 | 85366990 | PL | EC002555 | Imagen | Catálogo
3026418 | PSBJ-URTK 6 GN | Regleta de clavijas de prueba | Regleta de clavijas de prueba, número de polos: 1, color: verde | 130.06 | 100 | BE | Industrial Cabinet Connectivity (ICC) | BE1 | BE1Z3X | 10 | 10 | NO | PC |  | 2,51 | G | 7 | 90 | 136 | MM | 4017918351199 | 85366990 | PL | EC002555 | Imagen | Catálogo
3026612 | PSBJ-URTK 6 GY | Regleta de clavijas de prueba | Regleta de clavijas de prueba, número de polos: 1, color: gris | 130.06 | 100 | BE | Industrial Cabinet Connectivity (ICC) | BE1 | BE1Z3X | 10 | 10 | NO | PC |  | 2,49 | G | 7 | 90 | 136 | MM | 4017918359973 | 85366990 | PL | EC002555 | Imagen | Catálogo
3026719 | PSBJ-URTK 6 RD | Regleta de clavijas de prueba | Regleta de clavijas de prueba, número de polos: 1, color: rojo | 130.06 | 100 | BE | Industrial Cabinet Connectivity (ICC) | BE1 | BE1Z3X | 10 | 10 | NO | PC |  | 2,47 | G | 7 | 90 | 136 | MM | 4017918453763 | 85366990 | PL | EC002555 | Imagen | Catálogo
3026421 | PSBJ-URTK 6 VT | Regleta de clavijas de prueba | Regleta de clavijas de prueba, número de polos: 1, color: violeta | 130.06 | 100 | BE | Industrial Cabinet Connectivity (ICC) | BE1 | BE1Z3X | 10 | 10 | NO | PC |  | 2,48 | G | 7 | 90 | 136 | MM | 4017918351182 | 85366990 | PL | EC002555 | Imagen | Catálogo
3026448 | PSBJ-URTK 6 WH | Regleta de clavijas de prueba | Regleta de clavijas de prueba, número de polos: 1, color: blanco | 130.06 | 100 | BE | Industrial Cabinet Connectivity (ICC) | BE1 | BE1Z3X | 10 | 10 | NO | PC |  | 2,49 | G | 0 | 0 | 0 | MM | 4055626319988 | 85366990 | PL | EC002555 | Imagen | Catálogo
3026405 | PSBJ-URTK 6 YE | Regleta de clavijas de prueba | Regleta de clavijas de prueba, número de polos: 1, color: amarillo | 130.06 | 100 | BE | Industrial Cabinet Connectivity (ICC) | BE1 | BE1Z3X | 10 | 10 | NO | PC |  | 2,50 | G | 7 | 90 | 136 | MM | 4017918351205 | 85366990 | PL | EC002555 | Imagen | Catálogo
0311728 | PSBJ-URTK/S BK | Regleta de clavijas de prueba | Regleta de clavijas de prueba, número de polos: 1, color: negro | 929.73 | 100 | BE | Industrial Cabinet Connectivity (ICC) | BE1 | BE1Z3X | 10 | 10 | NO | PC |  | 3,57 | G | 11 | 90 | 140 | MM | 4017918001605 | 85366990 | PL | EC002555 | Imagen | Catálogo
0311757 | PSBJ-URTK/S BU | Regleta de clavijas de prueba | Regleta de clavijas de prueba, número de polos: 1, color: azul | 929.73 | 100 | BE | Industrial Cabinet Connectivity (ICC) | BE1 | BE1Z3X | 10 | 10 | NO | PC |  | 3,59 | G | 7 | 90 | 135 | MM | 4017918117191 | 85366990 | DE | EC002555 | Imagen | Catálogo
0311760 | PSBJ-URTK/S GN | Regleta de clavijas de prueba | Regleta de clavijas de prueba, número de polos: 1, color: verde | 929.73 | 100 | BE | Industrial Cabinet Connectivity (ICC) | BE1 | BE1Z3X | 10 | 10 | NO | PC |  | 3,58 | G | 7 | 90 | 140 | MM | 4017918001636 | 85366990 | PL | EC002555 | Imagen | Catálogo
0311744 | PSBJ-URTK/S RD | Regleta de clavijas de prueba | Regleta de clavijas de prueba, número de polos: 1, color: rojo | 929.73 | 100 | BE | Industrial Cabinet Connectivity (ICC) | BE1 | BE1Z3X | 10 | 10 | NO | PC |  | 3,49 | G | 7 | 91 | 137 | MM | 4017918001629 | 85366990 | PL | EC002555 | Imagen | Catálogo
0311773 | PSBJ-URTK/S VT | Regleta de clavijas de prueba | Regleta de clavijas de prueba, número de polos: 1, color: violeta | 929.73 | 100 | BE | Industrial Cabinet Connectivity (ICC) | BE1 | BE1Z3X | 10 | 10 | NO | PC |  | 3,49 | G | 12 | 91 | 139 | MM | 4017918104085 | 85366990 | PL | EC002555 | Imagen | Catálogo
0311731 | PSBJ-URTK/S YE | Regleta de clavijas de prueba | Regleta de clavijas de prueba, número de polos: 1, color: amarillo | 929.73 | 100 | BE | Industrial Cabinet Connectivity (ICC) | BE1 | BE1Z3X | 10 | 10 | NO | PC |  | 3,62 | G | 9 | 92 | 138 | MM | 4017918001612 | 85366990 | DE | EC002555 | Imagen | Catálogo
3029017 | PSBJ-URTK/SS GY | Regleta de clavijas de prueba | Regleta de clavijas de prueba, color: gris | 130.06 | 100 | BE | Industrial Cabinet Connectivity (ICC) | BE1 | BE1Z3X | 100 | 100 | NO | PC |  | 1,56 | G | 18 | 91 | 110 | MM | 4017918161897 | 85366990 | DE | EC002555 | Imagen | Catálogo
1841909 | PSC 1,5/ 3-F | Conector para placa de circuito impreso | Conector de placa de circuito impreso, sección nominal: 1,5 mm², color: verde, corriente nominal: 8 A, tensión nominal (III/2): 320 V, superficie de contacto: Sn, tipo de conexión del contacto: Hembra, número de potenciales: 3, número de filas: 1, número de polos: 3, número de conexiones: 3, familia de artículos: PSC 1,5/..-F, paso: 3,5 mm, tipo de conexión: Conexión por tornillo con cápsula de tracción, forma de sujeción de tornillos: L Ranura longitudinal, dirección de conexión conductor/placa de circuito impreso: 0 °, sistema enchufable: PSC 1,5, Propiedades eléctricas: apantallado, bloqueo: Bloqueo por tornillo, tipo de sujeción: Sujeción aérea (tornillo), tipo de embalaje: empaquetado en caja | 1049.99 | 100 | AA | PCB Connectors (PCC) | AAB | AABWPA | 50 | 50 | NO | PC |  | 5,37 | G | 60 | 78 | 114 | MM | 4017918105594 | 85366990 | PL | EC002638 | Imagen | Catálogo
1707801 | PSC 1,5/ 3-F BD:1-3 | Conector para placa de circuito impreso | Conector de placa de circuito impreso, sección nominal: 1,5 mm², color: verde, corriente nominal: 8 A, tensión nominal (III/2): 320 V, superficie de contacto: Sn, tipo de conexión del contacto: Hembra, número de potenciales: 3, número de filas: 1, número de polos: 3, número de conexiones: 3, familia de artículos: PSC 1,5/..-F, paso: 3,5 mm, tipo de conexión: Conexión por tornillo con cápsula de tracción, forma de sujeción de tornillos: L Ranura longitudinal, dirección de conexión conductor/placa de circuito impreso: 0 °, sistema enchufable: PSC 1,5, Propiedades eléctricas: apantallado, bloqueo: Bloqueo por tornillo, tipo de sujeción: Sujeción aérea (tornillo), tipo de embalaje: empaquetado en caja | 1074.98 | 100 | AA | PCB Connectors (PCC) | AAB | AABWPA | 50 | 50 | NO | PC |  | 5,45 | G | 60 | 78 | 114 | MM | 4046356946780 | 85366990 | PL | EC002638 | Imagen | Catálogo
1841857 | PSC 1,5/ 3-M | Carcasa de base para placa de circuito impreso | Carcasa base placa de circuito impreso, sección nominal: 1,5 mm², color: verde, corriente nominal: 8 A, tensión nominal (III/2): 320 V, superficie de contacto: Sn, tipo de conexión del contacto: Macho, número de potenciales: 3, número de filas: 1, número de polos: 3, número de conexiones: 3, familia de artículos: PSC 1,5/..-M, paso: 3,5 mm, montaje: Soldadura por ola, disposición de pines: Pines en zigzag W, longitud del pin [P]: 3,5 mm, número de pines de soldadura por potencial: 1, sistema enchufable: PSC 1,5, Propiedades eléctricas: apantallado, Orientación de la cara enchufable: Estándar, bloqueo: Bloqueo por tornillo, tipo de sujeción: Sujeción aérea (rosca), tipo de embalaje: empaquetado en caja | 796.85 | 100 | AA | PCB Connectors (PCC) | AAB | AABWPB | 50 | 50 | NO | PC |  | 6,92 | G | 91 | 114 | 78 | MM | 4017918111861 | 85366930 | PL | EC002637 | Imagen | Catálogo
1848122 | PSC 1,5/ 3-M-PE | Carcasa de base para placa de circuito impreso | Carcasa base placa de circuito impreso, sección nominal: 1,5 mm², color: verde, corriente nominal: 8 A, tensión nominal (III/2): 320 V, superficie de contacto: Sn, tipo de conexión del contacto: Macho, número de potenciales: 3, número de filas: 1, número de polos: 3, número de conexiones: 3, familia de artículos: PSC 1,5/..-M, paso: 3,5 mm, montaje: Soldadura por ola, disposición de pines: Pines en zigzag W, longitud del pin [P]: 3,5 mm, número de pines de soldadura por potencial: 1, sistema enchufable: PSC 1,5, Propiedades eléctricas: apantallado, Orientación de la cara enchufable: Estándar, bloqueo: Bloqueo por tornillo, tipo de sujeción: Sujeción aérea (rosca), tipo de embalaje: empaquetado en caja | 796.85 | 100 | AA | PCB Connectors (PCC) | AAB | AABWPB | 50 | 50 | NO | PC |  | 6,95 | G | 91 | 114 | 78 | MM | 4017918114220 | 85366930 | PL | EC002637 | Imagen | Catálogo
1841912 | PSC 1,5/ 5-F | Conector para placa de circuito impreso | Conector de placa de circuito impreso, sección nominal: 1,5 mm², color: verde, corriente nominal: 8 A, tensión nominal (III/2): 320 V, superficie de contacto: Sn, tipo de conexión del contacto: Hembra, número de potenciales: 5, número de filas: 1, número de polos: 5, número de conexiones: 5, familia de artículos: PSC 1,5/..-F, paso: 3,5 mm, tipo de conexión: Conexión por tornillo con cápsula de tracción, forma de sujeción de tornillos: L Ranura longitudinal, dirección de conexión conductor/placa de circuito impreso: 0 °, sistema enchufable: PSC 1,5, Propiedades eléctricas: apantallado, bloqueo: Bloqueo por tornillo, tipo de sujeción: Sujeción aérea (tornillo), tipo de embalaje: empaquetado en caja | 1189.56 | 100 | AA | PCB Connectors (PCC) | AAB | AABWPA | 50 | 50 | NO | PC |  | 7,34 | G | 91 | 114 | 78 | MM | 4017918111885 | 85366990 | PL | EC002638 | Imagen | Catálogo
1841899 | PSC 1,5/ 5-M | Carcasa de base para placa de circuito impreso | Carcasa base placa de circuito impreso, sección nominal: 1,5 mm², color: verde, corriente nominal: 8 A, tensión nominal (III/2): 320 V, superficie de contacto: Sn, tipo de conexión del contacto: Macho, número de potenciales: 5, número de filas: 1, número de polos: 5, número de conexiones: 5, familia de artículos: PSC 1,5/..-M, paso: 3,5 mm, montaje: Soldadura por ola, disposición de pines: Pines en zigzag W, longitud del pin [P]: 3,5 mm, número de pines de soldadura por potencial: 1, sistema enchufable: PSC 1,5, Propiedades eléctricas: apantallado, Orientación de la cara enchufable: Estándar, bloqueo: Bloqueo por tornillo, tipo de sujeción: Sujeción aérea (rosca), tipo de embalaje: empaquetado en caja | 896.68 | 100 | AA | PCB Connectors (PCC) | AAB | AABWPB | 50 | 50 | NO | PC |  | 8,16 | G | 91 | 108 | 114 | MM | 4017918111878 | 85366930 | PL | EC002637 | Imagen | Catálogo
1848135 | PSC 1,5/ 5-M-PE | Carcasa de base para placa de circuito impreso | Carcasa base placa de circuito impreso, sección nominal: 1,5 mm², color: verde, corriente nominal: 8 A, tensión nominal (III/2): 320 V, superficie de contacto: Sn, tipo de conexión del contacto: Macho, número de potenciales: 5, número de filas: 1, número de polos: 5, número de conexiones: 5, familia de artículos: PSC 1,5/..-M, paso: 3,5 mm, montaje: Soldadura por ola, disposición de pines: Disposición de pines lineal, longitud del pin [P]: 3,5 mm, número de pines de soldadura por potencial: 1, sistema enchufable: PSC 1,5, Propiedades eléctricas: apantallado, Orientación de la cara enchufable: Estándar, bloqueo: Bloqueo por tornillo, tipo de sujeción: Sujeción aérea (rosca), tipo de embalaje: empaquetado en caja | 861.75 | 100 | AA | PCB Connectors (PCC) | AAB | AABWPB | 50 | 50 | NO | PC |  | 8,50 | G | 93 | 109 | 113 | MM | 4017918114237 | 85366930 | PL | EC002637 | Imagen | Catálogo
1018874 | PSD-S 50 AE SM8-1 95DB/1 | Elemento acústico | Elemento de sirena, 8 tonos, 24 V DC, máx. 95 dB, 8 tonos seleccionables a través de conmutador DIP, negro | 51.42 | 1 | DR | Automation Systems (AS) | DRL | DRL113 | 1 | 1 | SÍ | PC |  | 40,80 | G | 77 | 56 | 56 | MM | 4055626504421 | 85318070 | AT | EC001261 | Imagen | Catálogo
1094189 | PSD-S 50 AS SCREW ME | Inserto de contactos con conexión por tornillo | Juego de tornillos para cajas de conexión | 6.15 | 1 | DR | Automation Systems (AS) | DRL | DRL117 | 10 | 1 | SÍ | PC |  | 32,31 | G | 110 | 77 | 77 | MM | 4055626914664 | 73181558 | AT | EC002024 | Imagen | Catálogo
1094201 | PSD-S 50 AS SCREW TM | Inserto de contactos con conexión por tornillo | Juego de tornillos para montaje en tubos de otros fabricantes | 6.15 | 1 | DR | Automation Systems (AS) | DRL | DRL111 | 1 | 1 | SÍ | PC |  | 3,50 | G | 6 | 102 | 60 | MM | 4055626916705 | 73181558 | AT | EC002024 | Imagen | Catálogo
1018740 | PSD-S 50 CE | Elemento de conexión | Base para montaje en tubos de otros fabricantes y horizontal | 22.36 | 1 | DR | Automation Systems (AS) | DRL | DRL116 | 1 | 1 | SÍ | PC |  | 79,90 | G | 78 | 57 | 57 | MM | 4055626503851 | 85319000 | AT | EC001152 | Imagen | Catálogo
1018850 | PSD-S 50 CE A-NPT 1/2 | Elemento de conexión | Base para montaje Conduit NPT 1/2 | 24.59 | 1 | DR | Automation Systems (AS) | DRL | DRL116 | 1 | 1 | SÍ | PC |  | 83,00 | G | 79 | 58 | 58 | MM | 4055626504292 | 85319000 | CZ | EC001152 | Imagen | Catálogo
1018742 | PSD-S 50 CE BR-SM/HCR | Elemento de conexión | Base para montaje vertical | 34.09 | 1 | DR | Automation Systems (AS) | DRL | DRL116 | 1 | 1 | SÍ | PC |  | 113,50 | G | 110 | 76 | 76 | MM | 4055626503783 | 85319000 | AT | EC001152 | Imagen | Catálogo
1018760 | PSD-S 50 CE BT 100 | Elemento de conexión | Base de tubo con tubo de plástico de 100 mm con pie integrado | 33.53 | 1 | DR | Automation Systems (AS) | DRL | DRL116 | 1 | 1 | SÍ | PC |  | 150,00 | G | 170 | 82 | 76 | MM | 4055626504360 | 85319000 | AT | EC001152 | Imagen | Catálogo
1018801 | PSD-S 50 CE BT 250-M | Elemento de conexión | La base de tubo es un tubo de aluminio de 250 mm con pie de plástico | 43.59 | 1 | DR | Automation Systems (AS) | DRL | DRL116 | 1 | 1 | SÍ | PC |  | 246,10 | G | 90 | 311 | 86 | MM | 4055626502694 | 85319000 | AT | EC001152 | Imagen | Catálogo
1018853 | PSD-S 50 CE-M12-5P | Elemento de conexión | Base con conector macho M12 integrado (5 pines) | 35.21 | 1 | DR | Automation Systems (AS) | DRL | DRL116 | 1 | 1 | SÍ | PC |  | 105,80 | G | 107 | 79 | 75 | MM | 4055626504827 | 85319000 | AT | EC001152 | Imagen | Catálogo
1018870 | PSD-S 50 ME BR-BM/HCR | Soporte de montaje | Soporte de plástico para montaje vertical de tubos con pie de plástico | 16.77 | 1 | DR | Automation Systems (AS) | DRL | DRL117 | 1 | 1 | SÍ | PC |  | 122,50 | G | 108 | 76 | 77 | MM | 4055626503875 | 85319000 | CZ | EC001153 | Imagen | Catálogo
1094143 | PSD-S 50 ME BR-M12 M | Soporte de montaje | Soporte metálico para productos con rosca de montaje M22 | 16.77 | 1 | DR | Automation Systems (AS) | DRL | DRL117 | 1 | 1 | SÍ | PC |  | 35,10 | G | 77 | 56 | 56 | MM | 4055626915586 | 73269098 | CZ | EC001153 | Imagen | Catálogo
1018868 | PSD-S 50 ME BR-SM-M | Soporte de montaje | Soporte metálico para entrada de cables exterior | 16.77 | 1 | DR | Automation Systems (AS) | DRL | DRL117 | 1 | 1 | SÍ | PC |  | 57,40 | G | 78 | 58 | 56 | MM | 4055626505008 | 73269098 | CZ | EC001153 | Imagen | Catálogo
1018873 | PSD-S 50 ME OB/MB-BM | Material de montaje | Caja de conexión para montaje magnético, M20 | 41.92 | 1 | DR | Automation Systems (AS) | DRL | DRL117 | 1 | 1 | SÍ | PC |  | 308,60 | G | 0 | 0 | 0 |  | 4055626504636 | 85319000 | AT | EC001152 | Imagen | Catálogo
1018871 | PSD-S 50 ME OB-BM | Material de montaje | Caja de conexión para montaje horizontal, M20, incl. tornillos de montaje | 15.65 | 1 | DR | Automation Systems (AS) | DRL | DRL117 | 1 | 1 | SÍ | PC |  | 88,90 | G | 83 | 75 | 75 | MM | 4055626504384 | 85319000 | AT | EC001152 | Imagen | Catálogo
1018262 | PSD-S 50 OE LED AM | Elemento óptico | Elemento de luz permanente, 16 V DC ... 26 V DC, naranja, LED | 32.42 | 1 | DR | Automation Systems (AS) | DRL | DRL112 | 1 | 1 | SÍ | PC |  | 47,50 | G | 0 | 0 | 0 |  | 4055626503035 | 85318070 | AT | EC000232 | Imagen | Catálogo
1018737 | PSD-S 50 OE LED BL | Elemento óptico | Elemento de luz permanente, 16 V DC ... 26 V DC, azul, LED | 32.42 | 1 | DR | Automation Systems (AS) | DRL | DRL112 | 1 | 1 | SÍ | PC |  | 47,30 | G | 78 | 57 | 57 | MM | 4055626503981 | 85318070 | AT | EC000232 | Imagen | Catálogo
1017888 | PSD-S 50 OE LED CL | Elemento óptico | Elemento de luz permanente, 16 V DC ... 26 V DC, transparente, LED | 32.42 | 1 | DR | Automation Systems (AS) | DRL | DRL112 | 1 | 1 | SÍ | PC |  | 47,30 | G | 77 | 56 | 56 | MM | 4055626501093 | 85318070 | AT | EC000232 | Imagen | Catálogo
1018264 | PSD-S 50 OE LED GN | Elemento óptico | Elemento de luz permanente, 16 V DC ... 26 V DC, verde, LED | 32.42 | 1 | DR | Automation Systems (AS) | DRL | DRL112 | 1 | 1 | SÍ | PC |  | 47,60 | G | 0 | 0 | 0 |  | 4055626502281 | 85318070 | AT | EC000232 | Imagen | Catálogo
1018261 | PSD-S 50 OE LED RD | Elemento óptico | Elemento de luz permanente, 16 V DC ... 26 V DC, rojo, LED | 32.42 | 1 | DR | Automation Systems (AS) | DRL | DRL112 | 1 | 1 | SÍ | PC |  | 47,10 | G | 0 | 0 | 0 |  | 4055626502274 | 85318070 | AT | EC000232 | Imagen | Catálogo
2700136 | PSD-S AE BM2-1 85DB | Elemento acústico | Elemento zumbador, sonido permanente/de pulso, 24 V AC/DC, máx. 85 dB(A), negro | 49.18 | 1 | DR | Automation Systems (AS) | DRL | DRL113 | 1 | 1 | NO | PC |  | 86,80 | G | 0 | 0 | 0 |  | 4046356491280 | 85318070 | DE | EC001261 | Imagen | Catálogo
2702998 | PSD-S AE SM2-7 105DB/1 | Elemento acústico | Elemento de sirena, 24 V AC/DC, máx. 105 db(A), tono constante y alternante | 53.65 | 1 | DR | Automation Systems (AS) | DRL | DRL113 | 1 | 1 | NO | PC |  | 87,00 | G | 75 | 72 | 72 | MM | 4055626492070 | 85318070 | DE | EC001261 | Imagen | Catálogo
2700141 | PSD-S AE SM7-4 100DB/3 | Elemento acústico | Elemento de sirena, 7 sonidos, 24 V DC, máx. 100 dB(A), selección del sonido a través de 3 líneas de señales, negro | 89.42 | 1 | DR | Automation Systems (AS) | DRL | DRL113 | 1 | 1 | NO | PC |  | 95,70 | G | 78 | 73 | 73 | MM | 4046356491334 | 85318070 | DE | EC001261 | Imagen | Catálogo
2702997 | PSD-S AE SM8-6 102DB/1 | Elemento acústico | Elemento de sirena, 8 tonos, 24 V AC/DC, máx. 102 dB(A), tonos seleccionables a través de conmutador DIP, negro | 73.77 | 1 | DR | Automation Systems (AS) | DRL | DRL113 | 1 | 1 | NO | PC |  | 92,40 | G | 75 | 72 | 72 | MM | 4055626492063 | 85318070 | DE | EC001261 | Imagen | Catálogo
2700137 | PSD-S AE SP1-3 100DB/2 | Elemento acústico | Elemento de sirena, sonido de pulso, 24 V DC, volumen autoregulable, máx. 100 dB(A), negro | 117.37 | 1 | DR | Automation Systems (AS) | DRL | DRL113 | 1 | 1 | NO | PC |  | 151,00 | G | 123 | 78 | 78 | MM | 4046356491297 | 85318070 | DE | EC001261 | Imagen | Catálogo
2700140 | PSD-S AE V15/1 | Elemento acústico | Elemento de salida de voz, 24 V DC, memoriza como máx. 50 archivos mp3 o wav, máx. activación de 15 archivos, negro | 268.27 | 1 | DR | Automation Systems (AS) | DRL | DRL113 | 1 | 1 | NO | PC |  | 296,00 | G | 238 | 85 | 84 | MM | 4046356491327 | 85318070 | DE | EC001261 | Imagen | Catálogo
2700145 | PSD-S AS CABLE GLAND M16X1,5 | Prensaestopas | Prensaestopas M16 x 1,5 mm, negro | 8.16 | 1 | DR | Automation Systems (AS) | DRL | DRL11Z | 1 | 1 | NO | PC |  | 12,90 | G | 0 | 0 | 0 |  | 4046356491372 | 39269097 | DE | EC001152 | Imagen | Catálogo
2700148 | PSD-S AS END COVER | Tapa final | Tapa final negra (pieza de recambio) | 10.06 | 1 | DR | Automation Systems (AS) | DRL | DRL11Z | 1 | 1 | NO | PC |  | 16,50 | G | 17 | 145 | 73 | MM | 4046356491396 | 85319000 | DE | EC002584 | Imagen | Catálogo
2700147 | PSD-S AS LABEL BOARD | Cuadro de rotulación | Cuadro de rotulación para campos con montaje en tubo, completo con material de montaje | 54.77 | 1 | DR | Automation Systems (AS) | DRL | DRL11Z | 1 | 1 | NO | PC |  | 359,50 | G | 52 | 350 | 159 | MM | 4046356491389 | 39269097 | DE | EC001288 | Imagen | Catálogo
2700093 | PSD-S CE-SM SCREW | Elemento de conexión | Elemento de conexión con bornes de conexión por tornillo para montaje en el suelo | 26.83 | 1 | DR | Automation Systems (AS) | DRL | DRL116 | 1 | 1 | SÍ | PC |  | 99,00 | G | 0 | 0 | 0 |  | 4046356490986 | 85319000 | DE | EC001152 | Imagen | Catálogo
2700091 | PSD-S CE-SM SPRING | Elemento de conexión | Elemento de conexión con bornes de conexión por resorte para montaje en el suelo | 26.83 | 1 | DR | Automation Systems (AS) | DRL | DRL116 | 1 | 1 | SÍ | PC |  | 91,10 | G | 46 | 173 | 185 | MM | 4046356490146 | 85319000 | DE | EC001152 | Imagen | Catálogo
2700095 | PSD-S CE-TM SCREW | Elemento de conexión | Elemento de conexión con bornes de conexión por tornillo para montaje en tubo | 26.83 | 1 | DR | Automation Systems (AS) | DRL | DRL116 | 1 | 1 | SÍ | PC |  | 97,50 | G | 0 | 0 | 0 |  | 4046356490979 | 85319000 | DE | EC001152 | Imagen | Catálogo
2700092 | PSD-S CE-TM SPRING | Elemento de conexión | Elemento de conexión con bornes de conexión por resorte para montaje en tubo | 26.83 | 1 | DR | Automation Systems (AS) | DRL | DRL116 | 1 | 1 | SÍ | PC |  | 89,70 | G | 44 | 188 | 188 | MM | 4046356490153 | 85319000 | DE | EC001152 | Imagen | Catálogo
1191993 | PSD-S IOL | Elemento de conexión | Dispositivo IO-Link para columnas de señalización modulares | 129.11 | 1 | DR | Automation Systems (AS) | DRL | DRL11Z | 1 | 1 | NO | PC |  | 77,00 | G | 76 | 71 | 72 | MM | 4063151244217 | 85318070 | DE | EC001152 | Imagen | Catálogo
2700150 | PSD-S ME A-SH M18 | Adaptador | Adaptador para montaje de orificio individual | 40.24 | 1 | DR | Automation Systems (AS) | DRL | DRL117 | 1 | 1 | NO | PC |  | 179,60 | G | 30 | 100 | 60 | MM | 4046356491419 | 73181900 | DE | EC001152 | Imagen | Catálogo
2700164 | PSD-S ME B-M | Material de montaje | Pie para tubo de 25 mm de Ø, aluminio, negro | 25.82 | 1 | DR | Automation Systems (AS) | DRL | DRL117 | 1 | 1 | NO | PC |  | 109,40 | G | 0 | 0 | 0 |  | 4046356491532 | 76169990 | DE | EC001154 | Imagen | Catálogo
2700163 | PSD-S ME B-P | Material de montaje | Pie para tubo de 25 mm de Ø, plástico, negro | 14.76 | 1 | DR | Automation Systems (AS) | DRL | DRL117 | 1 | 1 | NO | PC |  | 40,70 | G | 0 | 0 | 0 |  | 4046356491525 | 39269097 | DE | EC001154 | Imagen | Catálogo
2700143 | PSD-S ME BR-BM | Soporte de montaje | Ángulo para montaje de pie, negro | 14.53 | 1 | DR | Automation Systems (AS) | DRL | DRL117 | 1 | 1 | NO | PC |  | 56,70 | G | 0 | 0 | 0 |  | 4046356491358 | 39269097 | DE | EC001153 | Imagen | Catálogo
2700149 | PSD-S ME BR-BM/HCR | Soporte de montaje | Ángulo para el montaje de pie, conducción oculta del cable, negro | 17.88 | 1 | DR | Automation Systems (AS) | DRL | DRL117 | 1 | 1 | NO | PC |  | 77,80 | G | 44 | 170 | 100 | MM | 4046356491402 | 39269097 | DE | EC001153 | Imagen | Catálogo
2700144 | PSD-S ME BR-SM | Soporte de montaje | Ángulo para montaje en el suelo, negro | 14.53 | 1 | DR | Automation Systems (AS) | DRL | DRL117 | 1 | 1 | NO | PC |  | 43,50 | G | 0 | 0 | 0 |  | 4046356491365 | 39269097 | DE | EC001153 | Imagen | Catálogo
2700160 | PSD-S ME BR-SM/1S | Soporte de montaje | Ángulo para el montaje en el suelo por un lado, conducción oculta del cable, negro | 16.09 | 1 | DR | Automation Systems (AS) | DRL | DRL117 | 1 | 1 | NO | PC |  | 70,80 | G | 68 | 200 | 103 | MM | 4046356491501 | 39269097 | DE | EC001153 | Imagen | Catálogo
2700156 | PSD-S ME BT 110 | Material de montaje | Pie con tubo integrado, 110 mm alto, negro | 26.83 | 1 | DR | Automation Systems (AS) | DRL | DRL117 | 1 | 1 | NO | PC |  | 46,70 | G | 71 | 161 | 193 | MM | 4046356491471 | 39269097 | DE | EC001259 | Imagen | Catálogo
2700151 | PSD-S ME FB | Material de montaje | pie valgo, paso de 7,5°, negro | 41.36 | 1 | DR | Automation Systems (AS) | DRL | DRL117 | 1 | 1 | NO | PC |  | 189,70 | G | 0 | 0 | 0 |  | 4046356491426 | 39269097 | DE | EC001154 | Imagen | Catálogo
2700153 | PSD-S ME OB | Material de montaje | Caja de conexión con entrada lateral de cables para montaje en el suelo y de pie | 17.33 | 1 | DR | Automation Systems (AS) | DRL | DRL117 | 1 | 1 | NO | PC |  | 72,70 | G | 31 | 72 | 140 | MM | 4046356491440 | 39269097 | DE | EC001152 | Imagen | Catálogo
2700155 | PSD-S ME OB/MB | Material de montaje | Caja de conexión con pie magnético para montaje de pie, negro | 39.12 | 1 | DR | Automation Systems (AS) | DRL | DRL117 | 1 | 1 | SÍ | PC |  | 318,50 | G | 46 | 132 | 107 | MM | 4046356491464 | 39269097 | DE | EC001152 | Imagen | Catálogo
2700154 | PSD-S ME T-M 1000 | Material de montaje | Tubo, 1000 mm de largo, Ø 25 mm | 36.89 | 1 | DR | Automation Systems (AS) | DRL | DRL117 | 1 | 1 | NO | PC |  | 280,00 | G | 0 | 0 | 0 |  | 4046356491457 | 76082081 | DE | EC001155 | Imagen | Catálogo
2700157 | PSD-S ME T-M 250 | Material de montaje | Tubo, 250 mm alto, Ø 25 mm | 14.53 | 1 | DR | Automation Systems (AS) | DRL | DRL117 | 1 | 1 | NO | PC |  | 69,60 | G | 0 | 0 | 0 |  | 4046356491488 | 76082081 | DE | EC001155 | Imagen | Catálogo
2700158 | PSD-S ME T-M 400 | Material de montaje | Tubo, 400 mm alto, Ø 25 mm | 18.44 | 1 | DR | Automation Systems (AS) | DRL | DRL117 | 1 | 1 | NO | PC |  | 110,70 | G | 26 | 400 | 26 | MM | 4046356491495 | 76082081 | DE | EC001155 | Imagen | Catálogo
2700152 | PSD-S ME T-P 45 | Material de montaje | Tubo, 45 mm de largo, Ø 25 mm, para montaje directo en tubo en el pie valgo | 10.06 | 1 | DR | Automation Systems (AS) | DRL | DRL117 | 1 | 1 | NO | PC |  | 13,60 | G | 26 | 26 | 140 | MM | 4046356491433 | 39269097 | DE | EC001155 | Imagen | Catálogo
2700132 | PSD-S OE LED BL BU | Elemento óptico | Elemento de luz intermitente LED, 24 V AC/DC, azul | 54.77 | 1 | DR | Automation Systems (AS) | DRL | DRL112 | 1 | 1 | SÍ | PC |  | 73,90 | G | 76 | 72 | 73 | MM | 4046356491259 | 85318070 | DE | EC000232 | Imagen | Catálogo
2700128 | PSD-S OE LED BL CL | Elemento óptico | Elemento de luz intermitente LED, 24 V AC/DC, transparente | 54.77 | 1 | DR | Automation Systems (AS) | DRL | DRL112 | 1 | 1 | SÍ | PC |  | 73,80 | G | 75 | 72 | 72 | MM | 4046356491211 | 85318070 | DE | EC000232 | Imagen | Catálogo
2700121 | PSD-S OE LED BL GN | Elemento óptico | Elemento de luz intermitente LED, 24 V AC/DC, verde | 54.77 | 1 | DR | Automation Systems (AS) | DRL | DRL112 | 1 | 1 | SÍ | PC |  | 73,40 | G | 75 | 71 | 71 | MM | 4046356491150 | 85318070 | DE | EC000232 | Imagen | Catálogo
2700114 | PSD-S OE LED BL RD | Elemento óptico | Elemento de luz intermitente LED, 24 V AC/DC, rojo | 54.77 | 1 | DR | Automation Systems (AS) | DRL | DRL112 | 1 | 1 | SÍ | PC |  | 73,80 | G | 0 | 0 | 0 |  | 4046356491099 | 85318070 | DE | EC000232 | Imagen | Catálogo
2700123 | PSD-S OE LED BL YE | Elemento óptico | Elemento de luz intermitente LED, 24 V AC/DC, amarillo | 54.77 | 1 | DR | Automation Systems (AS) | DRL | DRL112 | 1 | 1 | SÍ | PC |  | 74,10 | G | 75 | 74 | 72 | MM | 4046356491174 | 85318070 | DE | EC000232 | Imagen | Catálogo
2700131 | PSD-S OE LED BU | Elemento óptico | Elemento luminoso permanente LED, 24 V AC/DC, azul | 74.89 | 1 | DR | Automation Systems (AS) | DRL | DRL112 | 1 | 1 | SÍ | PC |  | 73,20 | G | 75 | 72 | 72 | MM | 4046356491242 | 85318070 | DE | EC000232 | Imagen | Catálogo
2700127 | PSD-S OE LED CL | Elemento óptico | Elemento luminoso permanente LED, 24 V AC/DC, transparente | 74.89 | 1 | DR | Automation Systems (AS) | DRL | DRL112 | 1 | 1 | SÍ | PC |  | 73,40 | G | 0 | 0 | 0 |  | 4046356491204 | 85318070 | DE | EC000232 | Imagen | Catálogo
2700115 | PSD-S OE LED FL RD | Elemento óptico | Elemento de luz de destellos LED, 24 V DC, destello doble, rojo | 115.13 | 1 | DR | Automation Systems (AS) | DRL | DRL112 | 1 | 1 | NO | PC |  | 87,40 | G | 77 | 72 | 72 | MM | 4046356491105 | 85318070 | DE | EC000232 | Imagen | Catálogo
2700124 | PSD-S OE LED FL YE | Elemento óptico | Elemento de luz de destello LED, 24 V DC, destello doble, amarillo | 115.13 | 1 | DR | Automation Systems (AS) | DRL | DRL112 | 1 | 1 | NO | PC |  | 79,00 | G | 76 | 71 | 71 | MM | 4046356491181 | 85318070 | DE | EC000232 | Imagen | Catálogo
2700119 | PSD-S OE LED GN | Elemento óptico | Elemento luminoso permanente LED, 24 V AC/DC, verde | 46.95 | 1 | DR | Automation Systems (AS) | DRL | DRL112 | 1 | 1 | SÍ | PC |  | 72,90 | G | 77 | 72 | 72 | MM | 4046356491143 | 85318070 | DE | EC000232 | Imagen | Catálogo
2702090 | PSD-S OE LED MC | Elemento óptico | Elemento luminoso permanente LED, 24 V DC, 7 colores | 215.74 | 1 | DR | Automation Systems (AS) | DRL | DRL112 | 1 | 1 | NO | PC |  | 82,20 | G | 75 | 72 | 72 | MM | 4046356943185 | 85318070 | DE | EC000232 | Imagen | Catálogo
2700107 | PSD-S OE LED RD | Elemento óptico | Elemento luminoso permanente LED, 24 V AC/DC, rojo | 46.95 | 1 | DR | Automation Systems (AS) | DRL | DRL112 | 1 | 1 | SÍ | PC |  | 72,90 | G | 77 | 72 | 72 | MM | 4046356491082 | 85318070 | DE | EC000232 | Imagen | Catálogo
2700116 | PSD-S OE LED RL RD | Elemento óptico | Elemento de luz circunferencial LED, 24 V AC/DC, rojo | 96.13 | 1 | DR | Automation Systems (AS) | DRL | DRL112 | 1 | 1 | NO | PC |  | 82,10 | G | 75 | 72 | 72 | MM | 4046356491129 | 85318070 | DE | EC000232 | Imagen | Catálogo
2700125 | PSD-S OE LED RL YE | Elemento óptico | Elemento luminoso circunferencial LED, 24 V AC/DC, amarillo | 96.13 | 1 | DR | Automation Systems (AS) | DRL | DRL112 | 1 | 1 | NO | PC |  | 83,30 | G | 76 | 71 | 71 | MM | 4046356491549 | 85318070 | DE | EC000232 | Imagen | Catálogo
2700122 | PSD-S OE LED YE | Elemento óptico | Elemento luminoso permanente LED, 24 V AC/DC, amarillo | 46.95 | 1 | DR | Automation Systems (AS) | DRL | DRL112 | 1 | 1 | SÍ | PC |  | 72,60 | G | 77 | 72 | 72 | MM | 4046356491167 | 85318070 | DE | EC000232 | Imagen | Catálogo
1801970 | PSD-SC IOL S15 AE | Columna de señalización | Columna de señalización, 15 segmentos, IO-Link, con sirena | 497.42 | 1 | DR | Automation Systems (AS) | DRL | DRL112 | 1 | 1 | NO | PC |  | 842,00 | G | 0 | 0 | 0 |  | 4067923425200 | 85318070 | DE | EC000232 | Imagen | Catálogo
1801972 | PSD-SC IOL S9 | Columna de señalización | Columna de señalización, 9 segmentos, IO-Link | 419.18 | 1 | DR | Automation Systems (AS) | DRL | DRL112 | 1 | 1 | NO | PC |  | 605,00 | G | 0 | 0 | 0 |  | 4067923424852 | 85318070 | DE | EC000232 | Imagen | Catálogo
1801971 | PSD-SC IOL S9 AE | Columna de señalización | Columna de señalización, 9 segmentos, IO-Link, con sirena | 447.12 | 1 | DR | Automation Systems (AS) | DRL | DRL112 | 1 | 1 | NO | PC |  | 610,00 | G | 0 | 0 | 0 |  | 4067923424562 | 85318070 | DE | EC000232 | Imagen | Catálogo
1691145 | PSD-SL AE-P | Acoustic signaling device | Buzzer, 15 acoustic signals, 24 V DC, point design | 87.48 | 1 | DR | Automation Systems (AS) | DRL | DRL112 | 1 | 1 | sí | PC |  | 64,00 | g | 0 | 0 | 0 | 0 | 4067923252486 | 85318070 | AT |  |  | Catálogo
1691142 | PSD-SL GN/AM/RD-P | Dispositivo de aviso óptico | Luz de señalización LED, 3 colores, 24 V DC, diseño Point | 89.42 | 1 | DR | Automation Systems (AS) | DRL | DRL112 | 1 | 1 | SÍ | PC |  | 64,60 | G | 0 | 0 | 0 |  | 4067923252936 | 85318070 | AT | EC000232 | Imagen | Catálogo
1691144 | PSD-SL GN/AM/RD-T | Dispositivo de aviso óptico | Luz de señalización LED, 3 colores, 24 V DC, diseño Tower | 122.96 | 1 | DR | Automation Systems (AS) | DRL | DRL112 | 1 | 1 | SÍ | PC |  | 114,80 | G | 0 | 0 | 0 |  | 4067923253001 | 85318070 | AT | EC000232 | Imagen | Catálogo
1691146 | PSD-SL RGB/TB-P | Combined signaling device | LED signal light with touch function, 6 colors, 1 output, 24 V DC, point design | 128.55 | 1 | DR | Automation Systems (AS) | DRL | DRL112 | 1 | 1 | sí | PC |  | 67,50 | g | 0 | 0 | 0 | 0 | 4067923252868 | 85318070 | AT |  |  | Catálogo
1691152 | PSD-SL RGB-P | Dispositivo de aviso óptico | Luz de señalización LED, 7 colores, 24 V DC, diseño Point | 100.6 | 1 | DR | Automation Systems (AS) | DRL | DRL112 | 1 | 1 | SÍ | PC |  | 65,00 | G | 0 | 0 | 0 |  | 4067923251496 | 85318070 | AT | EC000232 | Imagen | Catálogo
1691143 | PSD-SL RGB-T | Signal light | LED signal light, 7 colors, 24 V DC, tower design | 131.76 | 1 | DR | Automation Systems (AS) | DRL | DRL112 | 1 | 1 | sí | PC |  | 114,00 | g | 0 | 0 | 0 | 0 | 4067923252851 | 85318070 | AT |  |  | Catálogo
1585283 | PS-EE-2G/1AC/12DC/120W/SC | Fuente de alimentación | Fuentes de alimentación conmutadas de primario, ESSENTIAL POWER, Conexión por tornillo, Montaje sobre carril DIN, entrada: 1 fásico, salida: 12 V DC / 10 A, ajustable desde 12 V DC ... 15 V DC | 101.78 | 1 | CM | Power Supplies; | CMB | CMB312 | 1 | 1 | NO | PC |  | 662,00 | G | 0 | 0 | 0 |  | 4067923140332 | 85044095 | CN | EC002540 | Imagen | Catálogo
1585284 | PS-EE-2G/1AC/12DC/240W/SC | Fuente de alimentación | Fuentes de alimentación conmutadas de primario, ESSENTIAL POWER, Montaje sobre carril DIN, entrada: 1 fásico, salida: 12 V DC / 20 A, ajustable desde 12 V DC ... 15 V DC | 171.18 | 1 | CM | Power Supplies; | CMB | CMB312 | 1 | 1 | NO | PC |  | 934,00 | G | 0 | 0 | 0 |  | 4067923139688 | 85044095 | CN | EC002540 | Imagen | Catálogo
1585280 | PS-EE-2G/1AC/12DC/75W/SC | Fuente de alimentación | Fuentes de alimentación conmutadas de primario, ESSENTIAL POWER, Conexión por tornillo, Montaje sobre carril DIN, entrada: 1 fásico, salida: 12 V DC / 6,25 A, ajustable desde 12 V DC ... 15 V DC | 81.73 | 1 | CM | Power Supplies; | CMB | CMB312 | 1 | 1 | NO | PC |  | 333,00 | G | 0 | 0 | 0 |  | 4067923140516 | 85044095 | CN | EC002540 | Imagen | Catálogo
1234302 | PS-EE-2G/1AC/24DC/120W/SC | Fuente de alimentación | Fuentes de alimentación conmutadas de primario, ESSENTIAL POWER, Conexión por tornillo, Montaje sobre carril DIN, entrada: 1 fásico, salida: 24 V DC / 5 A, ajustable desde 24 V DC ... 28 V DC | 94.14 | 1 | CM | Power Supplies; | CMB | CMB313 | 1 | 1 | NO | PC |  | 710,00 | G | 0 | 0 | 0 |  | 4063151338336 | 85044095 | CN | EC002540 | Imagen | Catálogo
1234304 | PS-EE-2G/1AC/24DC/240W/SC | Fuente de alimentación | Fuentes de alimentación conmutadas de primario, ESSENTIAL POWER, Conexión por tornillo, Montaje sobre carril DIN, entrada: 1 fásico, salida: 24 V DC / 10 A, ajustable desde 24 V DC ... 28 V DC | 153.59 | 1 | CM | Power Supplies; | CMB | CMB313 | 1 | 1 | NO | PC |  | 970,00 | G | 0 | 0 | 0 |  | 4063151338039 | 85044095 | CN | EC002540 | Imagen | Catálogo
1234308 | PS-EE-2G/1AC/24DC/480W/SC | Fuente de alimentación | Fuentes de alimentación conmutadas de primario, ESSENTIAL POWER, Conexión por tornillo, Montaje sobre carril DIN, entrada: 1 fásico, salida: 24 V DC / 20 A, ajustable desde 24 V DC ... 28 V DC | 264.27 | 1 | CM | Power Supplies; | CMB | CMB313 | 1 | 1 | NO | PC |  | 1.578,00 | G | 0 | 0 | 0 |  | 4063151338602 | 85044095 | CN | EC002540 | Imagen | Catálogo
1394764 | PS-EE-2G/1AC/24DC/60W/SC | Fuente de alimentación | Fuentes de alimentación conmutadas de primario, ESSENTIAL POWER, Conexión por tornillo, Montaje sobre carril DIN, entrada: 1 fásico, salida: 24 V DC / 2,5 A, ajustable desde 24 V DC ... 28 V DC | 69.21 | 1 | CM | Power Supplies; | CMB | CMB313 | 1 | 1 | NO | PC |  | 313,60 | G | 0 | 0 | 0 |  | 4063151775797 | 85044095 | CN | EC002540 | Imagen | Catálogo
1234301 | PS-EE-2G/1AC/24DC/75W/SC | Fuente de alimentación | Fuentes de alimentación conmutadas de primario, ESSENTIAL POWER, Conexión por tornillo, Montaje sobre carril DIN, entrada: 1 fásico, salida: 24 V DC / 3,125 A, ajustable desde 24 V DC ... 28 V DC | 69.47 | 1 | CM | Power Supplies; | CMB | CMB313 | 1 | 1 | NO | PC |  | 320,00 | G | 0 | 0 | 0 |  | 4063151338329 | 85044095 | CN | EC002540 | Imagen | Catálogo
1585285 | PS-EE-2G/1AC/48DC/120W/SC | Fuente de alimentación | Fuentes de alimentación conmutadas de primario, ESSENTIAL POWER, Conexión por tornillo, Montaje sobre carril DIN, entrada: 1 fásico, salida: 48 V DC / 2,5 A, ajustable desde 48 V DC ... 57 V DC | 98.7 | 1 | CM | Power Supplies; | CMB | CMB314 | 1 | 1 | NO | PC |  | 640,00 | G | 0 | 0 | 0 |  | 4067923139992 | 85044095 | CN | EC002540 | Imagen | Catálogo
1585286 | PS-EE-2G/1AC/48DC/240W/SC | Fuente de alimentación | Fuentes de alimentación conmutadas de primario, ESSENTIAL POWER, Conexión por tornillo, Montaje sobre carril DIN, entrada: 1 fásico, salida: 48 V DC / 5 A, ajustable desde 48 V DC ... 57 V DC | 165.01 | 1 | CM | Power Supplies; | CMB | CMB314 | 1 | 1 | NO | PC |  | 905,30 | G | 0 | 0 | 0 |  | 4067923139541 | 85044095 | CN | EC002540 | Imagen | Catálogo
1585287 | PS-EE-2G/1AC/48DC/480W/SC | Fuente de alimentación | Fuentes de alimentación conmutadas de primario, ESSENTIAL POWER, Conexión por tornillo, Montaje sobre carril DIN, entrada: 1 fásico, salida: 48 V DC / 10 A, ajustable desde 48 V DC ... 57 V DC | 283.76 | 1 | CM | Power Supplies; | CMB | CMB314 | 1 | 1 | NO | PC |  | 1.530,00 | G | 0 | 0 | 0 |  | 4067923140172 | 85044095 | CN | EC002540 | Imagen | Catálogo
1584245 | PS-EE-2G-DIODE/12-48DC/2X10/SC | Módulo de redundancia | Módulo de redundancia ESSENTIAL DIODE, Montaje sobre carril DIN, 12 V DC ... 48 V DC, 2x 10 A DC | 85.39 | 1 | CM | Power Supplies; | CMB | CMB543 | 1 | 1 | NO | PC |  | 421,00 | G | 0 | 0 | 0 |  | 4067923078031 | 85363030 | CN | EC000683 | Imagen | Catálogo
1584246 | PS-EE-2G-DIODE/12-48DC/2X20/SC | Módulo de redundancia | Módulo de redundancia ESSENTIAL DIODE, Montaje sobre carril DIN, 12 V DC ... 48 V DC, 2x 20 A DC | 121.58 | 1 | CM | Power Supplies; | CMB | CMB543 | 1 | 1 | NO | PC |  | 479,00 | G | 0 | 0 | 0 |  | 4067923078161 | 85363030 | CN | EC000683 | Imagen | Catálogo
3040591 | PSH 3- 6 | Brida para conexión de pantalla | Brida para conexión de pantalla, tensión nominal: 300 V, color: negro | 943.3 | 100 | BE | Industrial Cabinet Connectivity (ICC) | BE2 | BE214Z | 50 | 50 | NO | PC |  | 2,34 | G | 52 | 148 | 76 | MM | 4017918832735 | 85444290 | PL | EC002848 | Imagen | Catálogo
3061525 | PSH 3- 6 500MM | Brida para conexión de pantalla | Brida para conexión de pantalla, tensión nominal: 300 V, color: negro | 1080.27 | 100 | BE | Industrial Cabinet Connectivity (ICC) | BE2 | BE214Z | 10 | 10 | NO | PC | F | 10,10 | G | 48 | 92 | 115 | MM | 4046356592895 | 85444290 | PL | EC002848 | Imagen | Catálogo
3040601 | PSH 5-10 | Brida para conexión de pantalla | Brida para conexión de pantalla, tensión nominal: 300 V, color: negro | 1192.44 | 100 | BE | Industrial Cabinet Connectivity (ICC) | BE2 | BE214Z | 50 | 50 | NO | PC |  | 3,12 | G | 51 | 185 | 69 | MM | 4017918832742 | 85444290 | PL | EC002848 | Imagen | Catálogo
3040603 | PSH 5-10/L100 | Brida para conexión de pantalla | Brida para conexión de pantalla, tensión nominal: 300 V, altura: 100 mm, color: negro | 1251.25 | 100 | BE | Industrial Cabinet Connectivity (ICC) | BE2 | BE214Z | 50 | 50 | NO | PC |  | 3,60 | G | 53 | 185 | 69 | MM | 4055626275574 | 85444290 | PL | EC002848 | Imagen | Catálogo
2313669 | PSI-MODEM-SHDSL/SERIAL | Módem | Extensor SHDSL industrial para interfaces RS-232/422/485 serie, estructuras punto a punto y de líneas, transmisión de datos serie hasta 2000 kBit/s en cables propios de la empresa, diagnóstico mediante USB y LEDs, dos salidas de alarma configurables | 1084.68 | 1 | DN | Automation Infrastructure (AI) | DNC | DNC441 | 1 | 1 | NO | PC |  | 353,70 | G | 59 | 155 | 156 | MM | 4046356509220 | 85176200 | DE | EC000309 | Imagen | Catálogo
2708054 | PSI-MOS-DNET CAN/FO 660/BM | Convertidor de fibra óptica | Convertidor de fibra óptica con diagnóstico óptico integrado, para DeviceNet™, CAN, CANopen® hasta 800 kBit/s, módulo básico, interfaces: 1 x CAN, 1 x alarma, 1 x fibra óptica (FSMA), 660 nm, para cables de fibra de polímeros/PCF | 609.67 | 1 | DN | Automation Infrastructure (AI) | DNC | DNC213 | 1 | 1 | NO | PC |  | 197,29 | G | 36 | 154 | 117 | MM | 4017918943226 | 85176200 | DE | EC001467 | Imagen | Catálogo
2708083 | PSI-MOS-DNET CAN/FO 850/BM | Convertidor de fibra óptica | Convertidor de fibra óptica, con diagnóstico óptico integrado, para DeviceNet™, CAN, CANopen® hasta 800 kBit/s, módulo básico, interfaces: 1 x CAN, 1 X alarma, 1 x fibra óptica (BFOC), 850 nm, para cables PCF/de fibra de vidrio (multimodo) | 725.79 | 1 | DN | Automation Infrastructure (AI) | DNC | DNC213 | 1 | 1 | NO | PC |  | 200,30 | G | 36 | 154 | 117 | MM | 4017918943202 | 85176200 | DE | EC001467 | Imagen | Catálogo
2313999 | PSI-MOS-DNET/FO 850 E | Convertidor de fibra óptica | Convertidor de fibra óptica, con diagnóstico óptico integrado, para DeviceNet™, CAN, CANopen® hasta 1000 kbit/s, aparato terminal, interfaces: 1 x CAN, 1 x alarma, 1 x fibra óptica (B-FOC), 850 nm, para cable PCF/de fibra de vidrio (multimodo) | 706 | 1 | DN | Automation Infrastructure (AI) | DNC | DNC213 | 1 | 1 | NO | PC |  | 247,10 | G | 54 | 129 | 125 | MM | 4046356513807 | 85176200 | DE | EC001467 | Imagen | Catálogo
2313986 | PSI-MOS-DNET/FO 850 T | Convertidor de fibra óptica | Convertidor de fibra óptica, con diagnóstico óptico integrado, para DeviceNet™, CAN, CANopen® hasta 1000 kbit/s, acoplador T, interfaces: 1 x CAN, 1 x alarma, 2 x fibra óptica (B-FOC), 850 nm, para cable PCF/de fibra de vidrio (multimodo) | 1035.47 | 1 | DN | Automation Infrastructure (AI) | DNC | DNC213 | 1 | 1 | NO | PC |  | 265,20 | G | 54 | 129 | 125 | MM | 4046356513814 | 85176200 | DE | EC001467 | Imagen | Catálogo
2708290 | PSI-MOS-PROFIB/FO 660 E | Convertidor de fibra óptica | Convertidor de fibra óptica con diagnóstico óptico integrado, contacto de alarma, para PROFIBUS hasta 12 MBit/s, equipo terminal con una interfaz de fibra óptica (FSMA), 660 nm, para cables de fibra de polímeros/PCF | 673.89 | 1 | DN | Automation Infrastructure (AI) | DNC | DNC211 | 1 | 1 | NO | PC |  | 246,80 | G | 53 | 128 | 122 | MM | 4017918973995 | 85176200 | DE | EC001467 | Imagen | Catálogo
2708287 | PSI-MOS-PROFIB/FO 660 T | Convertidor de fibra óptica | Convertidor de fibra óptica con diagnóstico óptico integrado, contacto de alarma, para PROFIBUS hasta 12 MBit/s, acoplador T con dos interfaces de fibra óptica (FSMA), 660 nm, para cables de fibra de polímeros/PCF | 857.76 | 1 | DN | Automation Infrastructure (AI) | DNC | DNC211 | 1 | 1 | NO | PC |  | 263,10 | G | 53 | 128 | 123 | MM | 4017918973988 | 85176200 | DE | EC001467 | Imagen | Catálogo
2708274 | PSI-MOS-PROFIB/FO 850 E | Convertidor de fibra óptica | Convertidor de fibra óptica con diagnóstico óptico integrado, contacto de alarma, para PROFIBUS hasta 12 MBit/s, equipo terminal con una interfaz de fibra óptica (BFOC), 850 nm, para cables PCF/de fibra de vidrio (multimodo) | 967.73 | 1 | DN | Automation Infrastructure (AI) | DNC | DNC211 | 1 | 1 | NO | PC |  | 260,00 | G | 52 | 127 | 122 | MM | 4017918973971 | 85176200 | DE | EC001467 | Imagen | Catálogo
2708711 | PSI-MOS-PROFIB/FO 850 E-SO | Convertidor de fibra óptica | Convertidor de fibra óptica con diagnóstico óptico integrado, placa de circuito impreso pintada, contacto de alarma, para PROFIBUS hasta 12 MBit/s, acoplador T con dos interfaces de fibra óptica (BFOC), 850 nm, para cables PCF o de fibra de vidrio (multimodo) | 1073.3 | 1 | DN | Automation Infrastructure (AI) | DNC | DNC211 | 1 | 1 | NO | PC |  | 252,60 | G | 54 | 128 | 122 | MM | 4046356041461 | 85176200 | DE | EC001467 | Imagen | Catálogo
2708261 | PSI-MOS-PROFIB/FO 850 T | Convertidor de fibra óptica | Convertidor de fibra óptica con diagnóstico óptico integrado, contacto de alarma, para PROFIBUS hasta 12 MBit/s, acoplador T con dos interfaces de fibra óptica (BFOC), 850 nm, para cables PCF/de fibra de vidrio (multimodo) | 1231.65 | 1 | DN | Automation Infrastructure (AI) | DNC | DNC211 | 1 | 1 | NO | PC |  | 265,20 | G | 52 | 127 | 122 | MM | 4017918973964 | 85176200 | DE | EC001467 | Imagen | Catálogo
2708614 | PSI-MOS-PROFIB/FO 850 T-SO | Convertidor de fibra óptica | Convertidor de fibra óptica con diagnóstico óptico integrado, placa de circuito impreso pintada, contacto de alarma, para PROFIBUS hasta 12 MBit/s, acoplador T con dos interfaces de fibra óptica (BFOC), 850 nm, para cables PCF o de fibra de vidrio (multimodo) | 1337.22 | 1 | DN | Automation Infrastructure (AI) | DNC | DNC211 | 1 | 1 | NO | PC |  | 270,60 | G | 51 | 127 | 123 | MM | 4017918974176 | 85176200 | DE | EC001467 | Imagen | Catálogo
2708559 | PSI-MOS-PROFIB/FO1300 E | Convertidor de fibra óptica | Convertidor de fibra óptica, con diagnóstico óptico integrado, contacto de alarma, para PROFIBUS de hasta 12 Mbits/s, equipo terminal con una interfaz de fibra óptica (SC-Duplex), 1300 nm, para cable de fibra de vidrio | 1451.59 | 1 | DN | Automation Infrastructure (AI) | DNC | DNC211 | 1 | 1 | NO | PC |  | 234,00 | G | 54 | 129 | 125 | MM | 4046356174060 | 85176200 | DE | EC001467 | Imagen | Catálogo
2708892 | PSI-MOS-PROFIB/FO1300 T | Convertidor de fibra óptica | Convertidor de fibra óptica, con diagnóstico óptico integrado, contacto de alarma, para PROFIBUS de hasta 12 Mbits/s, acoplador T con dos interfaces de fibra óptica (SC-Duplex), 1300 nm, para cable de fibra de vidrio | 1948.65 | 1 | DN | Automation Infrastructure (AI) | DNC | DNC211 | 1 | 1 | NO | PC |  | 241,80 | G | 54 | 129 | 125 | MM | 4046356174053 | 85176200 | DE | EC001467 | Imagen | Catálogo
2708368 | PSI-MOS-RS232/FO 660 E | Convertidor de fibra óptica | Convertidor de fibra óptica con diagnóstico óptico integrado, contacto de alarma, para interfaces RS-232 hasta 115,2 kBit/s, equipo terminal con una interfaz de fibra óptica (FSMA), 660 nm, para cables de fibra de polímeros/PCF | 571.84 | 1 | DN | Automation Infrastructure (AI) | DNC | DNC215 | 1 | 1 | NO | PC |  | 238,20 | G | 54 | 129 | 125 | MM | 4017918974060 | 85176200 | DE | EC001467 | Imagen | Catálogo
2708410 | PSI-MOS-RS232/FO 660 T | Convertidor de fibra óptica | Convertidor de fibra óptica con diagnóstico óptico integrado, contacto de alarma, para interfaces RS-232 hasta 115,2 kBit/s, acoplador T con dos interfaces de fibra óptica (FSMA), 660 nm, para cables de fibra de polímeros/PCF | 1001.6 | 1 | DN | Automation Infrastructure (AI) | DNC | DNC215 | 1 | 1 | NO | PC |  | 255,90 | G | 54 | 129 | 125 | MM | 4017918974107 | 85176200 | DE | EC001467 | Imagen | Catálogo
2708371 | PSI-MOS-RS232/FO 850 E | Convertidor de fibra óptica | Convertidor de fibra óptica con diagnóstico óptico integrado, contacto de alarma, para interfaces RS-232 hasta 115,2 kBit/s, equipo terminal con una interfaz de fibra óptica (BFOC), 850 nm, para cables PCF/de fibra de vidrio (multimodo) | 659.81 | 1 | DN | Automation Infrastructure (AI) | DNC | DNC215 | 1 | 1 | NO | PC |  | 246,10 | G | 54 | 129 | 125 | MM | 4017918974077 | 85176200 | DE | EC001467 | Imagen | Catálogo
2708423 | PSI-MOS-RS232/FO 850 T | Convertidor de fibra óptica | Convertidor de fibra óptica con diagnóstico óptico integrado, contacto de alarma, para interfaces RS-232 hasta 115,2 kBit/s, acoplador T con dos interfaces de fibra óptica (BFOC), 850 nm, para cables PCF/de fibra de vidrio (multimodo) | 1161.27 | 1 | DN | Automation Infrastructure (AI) | DNC | DNC215 | 1 | 1 | NO | PC |  | 268,80 | G | 54 | 129 | 125 | MM | 4017918974114 | 85176200 | DE | EC001467 | Imagen | Catálogo
2708588 | PSI-MOS-RS232/FO1300 E | Convertidor de fibra óptica | Convertidor de fibra óptica, con diagnóstico óptico integrado, contacto de alarma, para interfaces RS-232 de hasta 115,2 kbits/s, equipo terminal con una interfaz de fibra óptica (SC-Duplex), 1300 nm, para cable de fibra de vidrio | 1495.58 | 1 | DN | Automation Infrastructure (AI) | DNC | DNC215 | 1 | 1 | NO | PC |  | 245,80 | G | 54 | 129 | 125 | MM | 4046356176286 | 85176200 | DE | EC001467 | Imagen | Catálogo
2708342 | PSI-MOS-RS422/FO 660 E | Convertidor de fibra óptica | Convertidor de fibra óptica con diagnóstico óptico integrado, contacto de alarma, para interfaces de 4 hilos RS-422/RS-485/INTERBUS hasta 2 MBit/s, equipo terminal con una interfaz de fibra óptica (FSMA), 660 nm, para cables de fibra de polímeros/PCF | 571.84 | 1 | DN | Automation Infrastructure (AI) | DNC | DNC216 | 1 | 1 | NO | PC |  | 245,10 | G | 54 | 129 | 125 | MM | 4017918974046 | 85176200 | DE | EC001467 | Imagen | Catálogo
2708355 | PSI-MOS-RS422/FO 850 E | Convertidor de fibra óptica | Convertidor de fibra óptica con diagnóstico óptico integrado, contacto de alarma, para interfaces de 4 hilos RS-422/RS-485/INTERBUS hasta 2 MBit/s, equipo terminal con una interfaz de fibra óptica (BFOC), 850 nm, para cables PCF/de fibra de vidrio (multimodo) | 659.81 | 1 | DN | Automation Infrastructure (AI) | DNC | DNC216 | 1 | 1 | NO | PC |  | 253,70 | G | 54 | 129 | 125 | MM | 4017918974053 | 85176200 | DE | EC001467 | Imagen | Catálogo
2708397 | PSI-MOS-RS422/FO 850 T | Convertidor de fibra óptica | Convertidor de fibra óptica con diagnóstico óptico integrado, contacto de alarma, para interfaces de 4 hilos RS-422/RS-485/INTERBUS hasta 2 MBit/s, acoplador T con dos interfaces de fibra óptica (BFOC), 850 nm, para cables PCF/de fibra de vidrio (multimodo) | 1161.27 | 1 | DN | Automation Infrastructure (AI) | DNC | DNC216 | 1 | 1 | NO | PC |  | 275,00 | G | 54 | 129 | 125 | MM | 4017918974091 | 85176200 | DE | EC001467 | Imagen | Catálogo
2708575 | PSI-MOS-RS422/FO1300 E | Convertidor de fibra óptica | Convertidor de fibra óptica, con diagnóstico óptico integrado, contacto de alarma, para RS-422/RS-485 de 4 hilos/INTERBUS de hasta 2 Mbits/s, equipo terminal con una interfaz de fibra óptica (SC-Duplex), 1300 nm, para cable de fibra de vidrio | 1495.58 | 1 | DN | Automation Infrastructure (AI) | DNC | DNC216 | 1 | 1 | NO | PC |  | 253,63 | G | 54 | 129 | 125 | MM | 4046356176293 | 85176200 | DE | EC001467 | Imagen | Catálogo
2708313 | PSI-MOS-RS485W2/FO 660 E | Convertidor de fibra óptica | Convertidor de fibra óptica con diagnóstico óptico integrado, contacto de alarma, para sistemas de bus de 2 hilos RS-485 (SUCONET K, Modbus ...) hasta 500 kBit/s, codificación NRZ, equipo terminal con interfaz de fibra óptica (FSMA), 660 nm, para cables de polímeros/PCF | 708.2 | 1 | DN | Automation Infrastructure (AI) | DNC | DNC212 | 1 | 1 | NO | PC |  | 232,27 | G | 54 | 129 | 125 | MM | 4017918974015 | 85176200 | DE | EC001467 | Imagen | Catálogo
2708300 | PSI-MOS-RS485W2/FO 660 T | Convertidor de fibra óptica | Convertidor de fibra óptica con diagnóstico óptico integrado, contacto de alarma, para sistemas de bus de 2 hilos RS-485 (SUCONET K, Modbus ...) hasta 500 kBit/s, codificación NRZ, acoplador T con dos interfaces de fibra óptica (FSMA), 660 nm, para cables de polímeros/PCF | 910.54 | 1 | DN | Automation Infrastructure (AI) | DNC | DNC212 | 1 | 1 | NO | PC |  | 245,40 | G | 54 | 129 | 125 | MM | 4017918974008 | 85176200 | DE | EC001467 | Imagen | Catálogo
2708339 | PSI-MOS-RS485W2/FO 850 E | Convertidor de fibra óptica | Convertidor de fibra óptica con diagnóstico óptico integrado, contacto de alarma, para sistemas de bus de 2 hilos RS-485 (SUCONET K, Modbus ...) hasta 500 kBit/s, codificación NRZ, equipo terminal con interfaz de fibra óptica (BFOC), 850 nm, para cables PCF/de fibra de vidrio (multimodo) | 1011.71 | 1 | DN | Automation Infrastructure (AI) | DNC | DNC212 | 1 | 1 | NO | PC |  | 235,80 | G | 54 | 129 | 125 | MM | 4017918974039 | 85176200 | DE | EC001467 | Imagen | Catálogo
2708326 | PSI-MOS-RS485W2/FO 850 T | Convertidor de fibra óptica | Convertidor de fibra óptica con diagnóstico óptico integrado, contacto de alarma, para sistemas de bus de 2 hilos RS-485 (SUCONET K, Modbus ...) hasta 500 kBit/s, codificación NRZ, acoplador T con dos interfaces de fibra óptica (BFOC), 850 nm, para cables PCF/de fibra de vidrio (multimodo) | 1319.63 | 1 | DN | Automation Infrastructure (AI) | DNC | DNC212 | 1 | 1 | NO | PC |  | 264,10 | G | 54 | 129 | 125 | MM | 4017918974022 | 85176200 | DE | EC001467 | Imagen | Catálogo
2708562 | PSI-MOS-RS485W2/FO1300 E | Convertidor de fibra óptica | Convertidor de fibra óptica, con diagnóstico óptico integrado, contacto de alarma, para sistemas de bus de 2 hilos RS-485 (SUCONET K, MODBUS ...) de hasta 500 kbits/s, codificación NRZ, equipo terminal con una interfaz de fibra óptica (SC-Duplex), 1300 nm, para cable de fibra de vidrio | 1451.59 | 1 | DN | Automation Infrastructure (AI) | DNC | DNC212 | 1 | 1 | NO | PC |  | 235,00 | G | 54 | 129 | 125 | MM | 4046356176279 | 85176200 | DE | EC001467 | Imagen | Catálogo
2313423 | PSI-REP-DNET CAN | Repetidor | Repetidor modular para la separación galvánica y aumento del alcance para DeviceNet™, SDS/CANopen®, velocidad de transmisión de hasta 1 MBit/s. Separación galvánica de alta calidad entre las interfaces, para montaje sobre carril, alimentación de 24 V DC | 492.66 | 1 | DN | Automation Infrastructure (AI) | DNC | DNC123 | 1 | 1 | NO | PC |  | 242,83 | G | 54 | 129 | 125 | MM | 4046356428392 | 85176200 | DE | EC001423 | Imagen | Catálogo
2708863 | PSI-REP-PROFIBUS/12MB | Repetidor | Repetidor modular para la separación galvánica y aumento de alcance para PROFIBUS de hasta 12 Mbits/s, separación de 4 vías, para montaje sobre carril, alimentación de 24 V DC | 554.24 | 1 | DN | Automation Infrastructure (AI) | DNC | DNC121 | 1 | 1 | NO | PC |  | 232,30 | G | 54 | 129 | 125 | MM | 4046356078993 | 85176200 | DE | EC001423 | Imagen | Catálogo
2313096 | PSI-REP-RS485W2 | Repetidor | Repetidor modular para la separación galvánica y aumento de alcance en sistemas de bus RS-485 de 2 hilos de hasta 500 kbits/s, separación de 4 vías, para montaje sobre carril, alimentación de 24 V DC | 554.24 | 1 | DN | Automation Infrastructure (AI) | DNC | DNC122 | 1 | 1 | SÍ | PC |  | 260,60 | G | 54 | 129 | 125 | MM | 4046356098816 | 85176200 | DE | EC001423 | Imagen | Catálogo
2702636 | PSI-TERMINATOR-PB-TBUS | Resistencia de cierre | Resistencia de cierre activa para sistemas de bus PROFIBUS y RS-485, fuente de alimentación redundante, distribución pasante de la tensión de alimentación mediante conector de bus para carril DIN, separación galvánica, terminación conmutable e interfaz de programación integrada | 147.8 | 1 | DN | Automation Infrastructure (AI) | DNC | DNC141 | 1 | 1 | NO | PC |  | 135,64 | G | 0 | 0 | 0 |  | 4055626251530 | 85389091 | DE | EC000448 | Imagen | Catálogo
1436966 | PSL | Bloqueo | Bloqueo, profundidad: 63,8 mm, anchura: 9,7 mm, altura: 8,7 mm, número de polos: 2, color: naranja | 75.61 | 100 | BE | Industrial Cabinet Connectivity (ICC) | BE2 | BE244Z | 50 | 50 | NO | PC |  | 1,40 | G | 0 | 0 | 0 | MM | 4063151814366 | 85389099 | PL | EC004591 | Imagen | Catálogo
2760623 | PSM PTK | Repartidores de conexión | Derivador T pasivo RS-485, equipado con un conector macho D-SUB de 9 polos y dos conectores hembra D-SUB de 9 polos | 107.31 | 1 | DN | Automation Infrastructure (AI) | DNC | DNC551 | 1 | 1 | SÍ | PC |  | 108,93 | G | 67 | 121 | 70 | MM | 4017918064327 | 85366990 | DE | EC002780 | Imagen | Catálogo
2799364 | PSM PTK-4 | Repartidores de conexión | Derivador T pasivo RS-485, equipado con un conector macho D-SUB de 9 polos y cinco conectores hembra D-SUB de 9 polos | 121.22 | 1 | DN | Automation Infrastructure (AI) | DNC | DNC551 | 1 | 1 | SÍ | PC |  | 144,00 | G | 91 | 114 | 78 | MM | 4017918074050 | 85366990 | DE | EC001423 | Imagen | Catálogo
2708753 | PSM-AD-D9-NULLMODEM | Adaptador | Conector null modem RS-232 | 17.88 | 1 | DN | Automation Infrastructure (AI) | DNC | DNC561 | 1 | 1 | SÍ | PC |  | 10,70 | G | 14 | 90 | 136 | MM | 4046356041508 | 85366990 | CN | EC003557 | Imagen | Catálogo
2744652 | PSM-CABLE-PROFIB/FC | Cable de sistema de bus | Por metros, Cable de sistema de bus, PROFIBUS (12 MBit/s), apantallado, PVC FR VI/PVC, violeta, 2-conductores (1x2xAWG22/1), color conductores individuales: rojo, verde, longitud de cable: Libre entrada (1,0 ... 1000,0 m) | 6.25 | 1 | AF | Industrial Field Connectivity (IFC) | AF1 | AF1LEA | 1 | 1 | NO | M | F | 80,74 | G | 0 | 0 | 0 |  | 4017918836658 | 85444995 | DE | EC003249 | Imagen | Catálogo
2799539 | PSM-FO-POWERMETER | Equipo de medición | Maleta para medición de fibra óptica, equipada con aparato de medición de potencia óptica, adaptadores F-SMA/B-FOC, fibras de referencia y manual de instrucciones | 5203.57 | 1 | AB | Field Device Connectors (FDC) | ABN | ABNIEY | 1 | 1 | SÍ | PC |  | 1.628,00 | G | 78 | 290 | 380 | MM | 4017918126735 | 90314990 | DE | EC011823 | Imagen | Catálogo
2901560 | PSM-FO-POWERMETER SCRJ-SET | Adaptador de medidor | Juego ampliación Powermeter para aparatos con interfaz SC-RJ, que consta de fibras referencia polímero de un metro (conector SC Simplex a F-SMA), fibras referencia PCF-GI de un metro (conector SC Simplex a B-FOC (conector ST®) y acopl. SC-RJ | 671.44 | 1 | AB | Field Device Connectors (FDC) | ABN | ABNIEZ | 1 | 1 | SÍ | PC |  | 61,50 | G | 77 | 90 | 140 | MM | 4046356619165 | 85447000 | DE | EC003626 | Imagen | Catálogo
2744995 | PSM-HCS-CLEAVETOOL | Herramienta de confeccionado | Herramienta para grietas de fibra para fibra PCF, esquema de enchufes: F-SMA para confeccionar enchufes F-SMA de montaje rápido, para la ampliación del PSM-PCF-KONFTOOL... | 2214.11 | 1 | AB | Field Device Connectors (FDC) | ABN | ABNIEY | 1 | 1 | SÍ | PC |  | 227,40 | G | 67 | 120 | 94 | MM | 4017918444150 | 82032000 | DE | EC011823 | Imagen | Catálogo
2708478 | PSM-HCS-CLEAVETOOL/B-FOC | Herramienta de confeccionado | Herramienta para grietas de fibra para fibra PCF, esquema de enchufes: B-FOC (ST) para confeccionar enchufes B-FOC de montaje rápido, para la ampliación del PSM-PCF-KONFTOOL... | 2558.14 | 1 | AB | Field Device Connectors (FDC) | ABN | ABNIEY | 1 | 1 | SÍ | PC |  | 212,40 | G | 67 | 120 | 94 | MM | 4017918974138 | 82032000 | DE | EC011823 | Imagen | Catálogo
2313122 | PSM-HCS-CLEAVETOOL/SCRJ | Herramienta de confeccionado | Herramienta para grietas de fibra para fibra PCF, esquema de enchufes: SC-RJ o SC dúplex para confeccionar enchufes SC de montaje rápido, para la ampliación del PSM-PCF-KONFTOOL... | 2459.75 | 1 | AB | Field Device Connectors (FDC) | ABN | ABNIEY | 1 | 1 | SÍ | PC |  | 231,70 | G | 67 | 120 | 94 | MM | 4046356139236 | 82032000 | DE | EC011823 | Imagen | Catálogo
2799526 | PSM-HCS-KONFTOOL | Herramienta de confeccionado | Maletín para confeccionado PCF para conector de montaje rápido F-SMA, incluye cuchilla para pelar, pelacables, tijeras para hilo de aramida, separador de fibras, microscopio, herramienta para corte de fibras para fibras PCF estándar, cuatro conectores F-SMA para fibras PCF estándar y documentación | 4928.06 | 1 | AB | Field Device Connectors (FDC) | ABN | ABNIEY | 1 | 1 | NO | PC |  | 2.130,00 | G | 78 | 290 | 380 | MM | 4017918148669 | 82060000 | DE | EC011823 | Imagen | Catálogo
2708465 | PSM-HCS-KONFTOOL/B-FOC | Herramienta de confeccionado | Maletín para confeccionado HCS para conector de montaje rápido B-FOC(ST), incluye cuchilla para pelar, pelacables, tijeras para hilo de aramida, separador de fibras, microscopio, herramienta para corte de fibras para fibras HCS estándar y HCS GI, cuatro conectores B-FOC(ST) para fibras HCS estándar y documentación | 4831.91 | 1 | AB | Field Device Connectors (FDC) | ABN | ABNIEY | 1 | 1 | NO | PC |  | 2.190,00 | G | 296 | 1 | 411 | MM | 4017918974121 | 82060000 | DE | EC011823 | Imagen | Catálogo
2708876 | PSM-HCS-KONFTOOL/SC-RJ | Herramienta de confeccionado | Maletín para confeccionado HCS para conector de montaje rápido SC-RJ, incluye cuchilla para pelar, pelacables, tijeras para hilo de aramida, separador de fibras, microscopio, herramienta para corte de fibras para fibras HCS estándar y HCS GI, dos conectores SC-RJ para fibras HCS estándar y documentación | 4831.41 | 1 | AB | Field Device Connectors (FDC) | ABN | ABNIEY | 1 | 1 | NO | PC |  | 2.132,00 | G | 60 | 330 | 300 | MM | 4046356041539 | 82060000 | DE | EC011823 | Imagen | Catálogo
2744898 | PSM-HCS-MICROSCOPE 100X | Accesorios de fibra óptica | Microscopio para el control visual tras confeccionar enchufes. Aumento de 100x, con iluminación. Puede utilizarse para conectores B-FOC (ST®)/SC/SC-Duplex. Dimensiones: (L x An x Al) 148 x 44 x 23 mm | 668.98 | 1 | AB | Field Device Connectors (FDC) | ABN | ABNIEZ | 1 | 1 | NO | PC |  | 133,90 | G | 59 | 175 | 94 | MM | 4017918595340 | 90112090 | US | EC003626 | Imagen | Catálogo
2799474 | PSM-KA9SUB9/BB/2METER | Cable de datos | Cable RS-232, hembra de conexión D-SUB de 9 polos a hembra de conexión D-SUB de 9 polos, de 9 conductores, 1:1 | 48.19 | 1 | DN | Automation Infrastructure (AI) | DNC | DNC561 | 1 | 1 | SÍ | PC |  | 124,90 | G | 65 | 126 | 190 | MM | 4017918157074 | 85444290 | TW | EC000237 | Imagen | Catálogo
2799322 | PSM-LWL-GDM-RUGGED- 50/125 | Cable de fibra óptica | Cable reforzado con fibras de vidrio, dúplex 50 µm/125 µm, material por metros sin conectores, para la disposición en instalaciones y máquinas fijas | 9.29 | 1 | DN | Automation Infrastructure (AI) | DNC | DNC233 | 1 | 1 | SÍ | M | F | 51,88 | G | 0 | 0 | 0 |  | 4017918074029 | 85447000 | DE | EC000034 | Imagen | Catálogo
2799432 | PSM-LWL-GDO- 50/125 | Cable de fibra óptica | Cable de fibra de vidrio, dúplex 50/125 µm, material por metro sin conector, para montaje exterior | 11.18 | 1 | DN | Automation Infrastructure (AI) | DNC | DNC233 | 1 | 1 | SÍ | M | F | 107,89 | G | 0 | 0 | 0 |  | 4017918138820 | 85447000 | DE | EC000034 | Imagen | Catálogo
2799445 | PSM-LWL-HCSO-200/230 | Cable de fibra óptica | Cable PCF, dúplex 200/230 µm, material por metro sin conector, para montaje exterior | 11.18 | 1 | DN | Automation Infrastructure (AI) | DNC | DNC232 | 1 | 1 | SÍ | M | F | 91,75 | G | 2 | 200 | 200 | MM | 4017918138813 | 85447000 | DE | EC000034 | Imagen | Catálogo
2799885 | PSM-LWL-HCS-RUGGED-200/230 | Cable de fibra óptica | Cable PCF, dúplex 200 µm/230 µm, material por metros sin conectores, para la disposición en instalaciones y máquinas fijas | 9.49 | 1 | DN | Automation Infrastructure (AI) | DNC | DNC232 | 1 | 1 | SÍ | M | F | 47,00 | G | 0 | 0 | 0 |  | 4017918074159 | 85447000 | DE | EC000034 | Imagen | Catálogo
2744322 | PSM-LWL-RUGGED-980/1000 | Cable de fibra óptica | Cable de fibra de polímero, dúplex 980 µm/1000 µm, versión robusta para el tendido en instalaciones y máquinas fijas, material por metros sin conectores | 10.78 | 1 | DN | Automation Infrastructure (AI) | DNC | DNC231 | 1 | 1 | SÍ | M | F | 51,74 | G | 0 | 0 | 0 |  | 4017918170844 | 85447000 | DE | EC000034 | Imagen | Catálogo
2708041 | PSM-ME-REP LON485-P | Repetidor | Repetidor, para la separación galvánica y aumento de alcance en sistemas de bus LON de 2 hilos RS-485, separación de 3 vías, para montaje sobre carril | 448.67 | 1 | DN | Automation Infrastructure (AI) | DNC | DNC111 | 1 | 1 | NO | PC |  | 200,90 | G | 36 | 154 | 117 | MM | 4017918907570 | 85176200 | DE | EC001423 | Imagen | Catálogo
2744461 | PSM-ME-RS232/RS232-P | Convertidor de interfaces | Convertidor de interfaces, para separación galvánica de interfaces RS-232 (V.24), 4 canales, para montaje sobre carril | 389.73 | 1 | DN | Automation Infrastructure (AI) | DNC | DNC111 | 1 | 1 | SÍ | PC |  | 184,00 | G | 36 | 154 | 117 | MM | 4017918188795 | 85176200 | DE | EC001423 | Imagen | Catálogo
2744416 | PSM-ME-RS232/RS485-P | Convertidor de interfaces | Convertidor de interfaces para conversión de RS-232 (V.24) a RS-422 (V.11) y RS-485, con separación galvánica, 2 canales, para montaje sobre carril | 389.73 | 1 | DN | Automation Infrastructure (AI) | DNC | DNC111 | 1 | 1 | SÍ | PC |  | 207,30 | G | 35 | 153 | 116 | MM | 4017918171780 | 85176200 | DE | EC001423 | Imagen | Catálogo
2744458 | PSM-ME-RS232/TTY-P | Convertidor de interfaces | Convertidor de interfaces para conversión de RS-232 (V.24) a TTY, con separación galvánica, 2 canales, para montaje sobre carril | 448.67 | 1 | DN | Automation Infrastructure (AI) | DNC | DNC111 | 1 | 1 | SÍ | PC |  | 186,60 | G | 36 | 154 | 117 | MM | 4017918171803 | 85176200 | DE | EC001423 | Imagen | Catálogo
2744429 | PSM-ME-RS485/RS485-P | Repetidor | Repetidor, para la separación galvánica y aumento de alcance en sistemas de bus de 2 hilos RS-485, separación de 3 vías, para montaje sobre carril | 443.39 | 1 | DN | Automation Infrastructure (AI) | DNC | DNC111 | 1 | 1 | SÍ | PC |  | 198,00 | G | 35 | 153 | 116 | MM | 4017918171797 | 85176200 | DE | EC001423 | Imagen | Catálogo
2708481 | PSM-SET-B-FOC/4-HCS | Conector de fibra óptica | Conector de fibra óptica, índice de protección: IP20, número de polos: 4, MM, material: Metal, tipo de conexión: Conexión de cable, salida de cables: recta | 177.53 | 1 | AB | Field Device Connectors (FDC) | ABN | ABNIAB | 1 | 1 | SÍ | PC |  | 27,90 | G | 11 | 81 | 84 | MM | 4017918974145 | 85367000 | DE | EC001122 | Imagen | Catálogo
2313782 | PSM-SET-B-FOC/4-HCS/PN | Conector de fibra óptica | Conector de fibra óptica, índice de protección: IP20, número de polos: 4, MM, material: Plástico, salida de cables: recta | 249.46 | 1 | AB | Field Device Connectors (FDC) | ABN | ABNIAB | 1 | 1 | SÍ | PC |  | 24,20 | G | 61 | 1 | 100 | MM | 4046356573474 | 85367000 | DE | EC001122 | Imagen | Catálogo
2799487 | PSM-SET-FSMA/4-HCS | Conector de fibra óptica | Conector de fibra óptica, índice de protección: IP20, número de polos: 4, MM, material: Metal, tipo de conexión: Conexión de cable, salida de cables: recta | 188.45 | 1 | AB | Field Device Connectors (FDC) | ABN | ABNIAB | 1 | 1 | SÍ | PC |  | 37,90 | G | 9 | 80 | 90 | MM | 4017918126742 | 85367000 | DE | EC001122 | Imagen | Catálogo
2799720 | PSM-SET-FSMA/4-KT | Conector de fibra óptica | Conector de fibra óptica, índice de protección: IP20, número de polos: 2, MM, material: Metal, salida de cables: recta | 108.23 | 1 | AB | Field Device Connectors (FDC) | ABN | ABNIAA | 1 | 1 | NO | PC |  | 33,60 | G | 8 | 80 | 130 | MM | 4017918156053 | 85367000 | PL | EC001122 | Imagen | Catálogo
2799416 | PSM-SET-FSMA-LINK/2 | Acoplamiento de FO | Acoplamiento, juego compuesto por 2 acoplamientos para el empalme de conectores F-SMA | 85.4 | 1 | AB | Field Device Connectors (FDC) | ABN | ABNIDA | 1 | 1 | NO | PC |  | 13,00 | G | 10 | 91 | 68 | MM | 4017918118396 | 85367000 | DE | EC000752 | Imagen | Catálogo
2799348 | PSM-SET-FSMA-POLISH | Herramienta de confeccionado | Juego para pulido, para fibra de polímero, para conector de montaje rápido F-SMA | 37.53 | 1 | AB | Field Device Connectors (FDC) | ABN | ABNIEZ | 1 | 1 | SÍ | PC |  | 21,20 | G | 11 | 160 | 240 | MM | 4017918074036 | 68053000 | DE | EC003626 | Imagen | Catálogo
2313779 | PSM-SET-SC-DUPLEX/2-HCS/PN | Conector de fibra óptica | Conector de fibra óptica, índice de protección: IP20, número de polos: 2, MM, salida de cables: recta | 246.9 | 1 | AB | Field Device Connectors (FDC) | ABN | ABNIAB | 1 | 1 | SÍ | PC |  | 35,80 | G | 5 | 140 | 90 | MM | 4046356572965 | 85367000 | DE | EC001122 | Imagen | Catálogo
2313070 | PSM-SET-SCRJ-DUP/2-HCS | Conector de fibra óptica | Conector de fibra óptica, índice de protección: IP20, número de polos: 2, MM, material: Plástico, tipo de conexión: Conexión de cable, salida de cables: recta, color: negro | 249.46 | 1 | AB | Field Device Connectors (FDC) | ABN | ABNIAB | 1 | 1 | SÍ | PC |  | 43,00 | G | 10 | 130 | 70 | MM | 4046356098847 | 85367000 | DE | EC001122 | Imagen | Catálogo
2313546 | PSM-SET-SCRJ-DUP/2-HCS/PN | Conector de fibra óptica | Conector de fibra óptica, índice de protección: IP20, número de polos: 2, MM, salida de cables: recta, color: negro | 226.88 | 1 | AB | Field Device Connectors (FDC) | ABN | ABNIAB | 1 | 1 | SÍ | PC |  | 43,00 | G | 12 | 90 | 100 | MM | 4046356480086 | 85367000 | DE | EC001122 | Imagen | Catálogo
2708656 | PSM-SET-SCRJ-DUP/2-POF | Conector de fibra óptica | Conector de fibra óptica, índice de protección: IP20, número de polos: 2, MM, material: Metal, tipo de conexión: Push-Pull, salida de cables: recta | 77.39 | 1 | AB | Field Device Connectors (FDC) | ABN | ABNIAA | 1 | 1 | NO | PC |  | 37,42 | G | 14 | 90 | 113 | MM | 4046356123327 | 85367000 | DE | EC001122 | Imagen | Catálogo
2744623 | PSM-STRIP-FC/PROFIB | Pelacables | Herramienta para desaislado rápido para cable PROFIBUS tipo Fast Connect | 273.28 | 1 | AB | Field Device Connectors (FDC) | ABN | ABNAAZ | 1 | 1 | NO | PC |  | 85,70 | G | 34 | 125 | 47 | MM | 4017918811679 | 82055980 | DE | EC011823 | Imagen | Catálogo
2744636 | PSM-STRIP-KNIFEBLOCK | Pelacables | Bloque de cuchilla de repuesto para herramienta para desaislado rápido | 75.53 | 1 | AB | Field Device Connectors (FDC) | ABN | ABNAAZ | 1 | 1 | NO | PC |  | 7,00 | G | 10 | 140 | 95 | MM | 4017918824495 | 82089000 | DE | EC011823 | Imagen | Catálogo
1102110 | PSPT 1,5/ 4-ST-3,5 7035 | Conector para placa de circuito impreso | Conector de placa de circuito impreso, sección nominal: 1,5 mm², color: gris claro, corriente nominal: 8 A, tensión nominal (III/2): 150 V, superficie de contacto: Sn, tipo de conexión del contacto: Hembra, número de potenciales: 4, número de filas: 1, número de polos: 4, número de conexiones: 4, familia de artículos: PSPT 1,5/..-ST-3,5, paso: 3,5 mm, tipo de conexión: Conexión por resorte push-in, dirección de conexión conductor/placa de circuito impreso: 0 °, gancho de sujeción: - Gancho de sujeción, sistema enchufable: PSPT 1,5, bloqueo: sin, tipo de sujeción: sin, tipo de embalaje: empaquetado en caja, Color del contacto normalmente cerrado por resorte: naranja | 3.95 | 1 | AC | DCS | ACH | ACHADB | 50 | 50 | NO | PC |  | 3,04 | G | 0 | 0 | 0 |  | 4055626961781 | 85366990 | CN | EC002638 | Imagen | Catálogo
1102114 | PSPT 1,5/ 5-ST-3,5 7035 | Conector para placa de circuito impreso | Conector de placa de circuito impreso, sección nominal: 1,5 mm², color: gris claro, corriente nominal: 8 A, tensión nominal (III/2): 150 V, superficie de contacto: Sn, tipo de conexión del contacto: Hembra, número de potenciales: 5, número de filas: 1, número de polos: 5, número de conexiones: 5, familia de artículos: PSPT 1,5/..-ST-3,5, paso: 3,5 mm, tipo de conexión: Conexión por resorte push-in, dirección de conexión conductor/placa de circuito impreso: 0 °, gancho de sujeción: - Gancho de sujeción, sistema enchufable: PSPT 1,5, bloqueo: sin, tipo de sujeción: sin, tipo de embalaje: empaquetado en caja, Color del contacto normalmente cerrado por resorte: naranja | 5.13 | 1 | AC | DCS | ACH | ACHADB | 50 | 50 | NO | PC |  | 3,99 | G | 53 | 219 | 74 | MM | 4055626961811 | 85366990 | CN | EC002638 | Imagen | Catálogo
1541529 | PSPT 1,5/ 5-ST-3,5 7035 TP 1.1 | Conector para placa de circuito impreso | Conector de placa de circuito impreso, sección nominal: 1,5 mm², color: gris claro, corriente nominal: 8 A, tensión nominal (III/2): 150 V, superficie de contacto: Sn, tipo de conexión del contacto: Hembra, número de potenciales: 5, número de filas: 1, número de polos: 5, número de conexiones: 5, familia de artículos: PSPT 1,5/..-ST-3,5, paso: 3,5 mm, tipo de conexión: Conexión por resorte push-in, dirección de conexión conductor/placa de circuito impreso: 0 °, gancho de sujeción: - Gancho de sujeción, sistema enchufable: PSPT 1,5, bloqueo: sin, tipo de sujeción: sin, tipo de embalaje: empaquetado en caja, Color del contacto normalmente cerrado por resorte: naranja | 7.04 | 1 | AC | DCS | ACH | ACHADB | 50 | 50 | NO | PC | F | 4,01 | G |  |  |  |  | 4067923014480 | 85366990 | CN | EC002638 |  | Catálogo
1541545 | PSPT 1,5/ 5-ST-3,5 7035 TP 2.1 | Conector para placa de circuito impreso | Conector de placa de circuito impreso, sección nominal: 1,5 mm², color: gris claro, corriente nominal: 8 A, tensión nominal (III/2): 150 V, superficie de contacto: Sn, tipo de conexión del contacto: Hembra, número de potenciales: 5, número de filas: 1, número de polos: 5, número de conexiones: 5, familia de artículos: PSPT 1,5/..-ST-3,5, paso: 3,5 mm, tipo de conexión: Conexión por resorte push-in, dirección de conexión conductor/placa de circuito impreso: 0 °, gancho de sujeción: - Gancho de sujeción, sistema enchufable: PSPT 1,5, bloqueo: sin, tipo de sujeción: sin, tipo de embalaje: empaquetado en caja, Color del contacto normalmente cerrado por resorte: naranja | 7.04 | 1 | AC | DCS | ACH | ACHADB | 50 | 50 | NO | PC | F | 3,99 | G |  |  |  |  | 4067923014664 | 85366990 | CN | EC002638 |  | Catálogo
1541547 | PSPT 1,5/ 5-ST-3,5 7035 TP 3.1 | Conector para placa de circuito impreso | Conector de placa de circuito impreso, sección nominal: 1,5 mm², color: gris claro, corriente nominal: 8 A, tensión nominal (III/2): 150 V, superficie de contacto: Sn, tipo de conexión del contacto: Hembra, número de potenciales: 5, número de filas: 1, número de polos: 5, número de conexiones: 5, familia de artículos: PSPT 1,5/..-ST-3,5, paso: 3,5 mm, tipo de conexión: Conexión por resorte push-in, dirección de conexión conductor/placa de circuito impreso: 0 °, gancho de sujeción: - Gancho de sujeción, sistema enchufable: PSPT 1,5, bloqueo: sin, tipo de sujeción: sin, tipo de embalaje: empaquetado en caja, Color del contacto normalmente cerrado por resorte: naranja | 7.04 | 1 | AC | DCS | ACH | ACHADB | 50 | 50 | NO | PC | F | 4,00 | G |  |  |  |  | 4067923013490 | 85366990 | CN | EC002638 |  | Catálogo
1541548 | PSPT 1,5/ 5-ST-3,5 7035 TP 4.1 | Conector para placa de circuito impreso | Conector de placa de circuito impreso, sección nominal: 1,5 mm², color: gris claro, corriente nominal: 8 A, tensión nominal (III/2): 150 V, superficie de contacto: Sn, tipo de conexión del contacto: Hembra, número de potenciales: 5, número de filas: 1, número de polos: 5, número de conexiones: 5, familia de artículos: PSPT 1,5/..-ST-3,5, paso: 3,5 mm, tipo de conexión: Conexión por resorte push-in, dirección de conexión conductor/placa de circuito impreso: 0 °, gancho de sujeción: - Gancho de sujeción, sistema enchufable: PSPT 1,5, bloqueo: sin, tipo de sujeción: sin, tipo de embalaje: empaquetado en caja, Color del contacto normalmente cerrado por resorte: naranja | 7.04 | 1 | AC | DCS | ACH | ACHADB | 50 | 50 | NO | PC | F | 4,02 | G |  |  |  |  | 4067923015418 | 85366990 | CN | EC002638 |  | Catálogo
1541549 | PSPT 1,5/ 5-ST-3,5 7035TPSO5.5 | Conector para placa de circuito impreso | Conector de placa de circuito impreso, sección nominal: 1,5 mm², color: gris claro, corriente nominal: 8 A, tensión nominal (III/2): 150 V, superficie de contacto: Sn, tipo de conexión del contacto: Hembra, número de potenciales: 5, número de filas: 1, número de polos: 5, número de conexiones: 5, familia de artículos: PSPT 1,5/..-ST-3,5, paso: 3,5 mm, tipo de conexión: Conexión por resorte push-in, dirección de conexión conductor/placa de circuito impreso: 0 °, gancho de sujeción: - Gancho de sujeción, sistema enchufable: PSPT 1,5, bloqueo: sin, tipo de sujeción: sin, tipo de embalaje: empaquetado en caja, Color del contacto normalmente cerrado por resorte: naranja | 7.04 | 1 | AC | DCS | ACH | ACHADB | 50 | 50 | NO | PC | F | 4,00 | G |  |  |  |  | 4067923014978 | 85366990 | CN | EC002638 |  | Catálogo
1541552 | PSPT 1,5/ 5-ST-3,5 7035TPSO6.5 | Conector para placa de circuito impreso | Conector de placa de circuito impreso, sección nominal: 1,5 mm², color: gris claro, corriente nominal: 8 A, tensión nominal (III/2): 150 V, superficie de contacto: Sn, tipo de conexión del contacto: Hembra, número de potenciales: 5, número de filas: 1, número de polos: 5, número de conexiones: 5, familia de artículos: PSPT 1,5/..-ST-3,5, paso: 3,5 mm, tipo de conexión: Conexión por resorte push-in, dirección de conexión conductor/placa de circuito impreso: 0 °, gancho de sujeción: - Gancho de sujeción, sistema enchufable: PSPT 1,5, bloqueo: sin, tipo de sujeción: sin, tipo de embalaje: empaquetado en caja, Color del contacto normalmente cerrado por resorte: naranja | 7.04 | 1 | AC | DCS | ACH | ACHADB | 50 | 50 | NO | PC | F | 4,00 | G |  |  |  |  | 4067923015050 | 85366990 | CN | EC002638 |  | Catálogo
1541553 | PSPT 1,5/ 5-ST-3,5 7035TPSO7.5 | Conector para placa de circuito impreso | Conector de placa de circuito impreso, sección nominal: 1,5 mm², color: gris claro, corriente nominal: 8 A, tensión nominal (III/2): 150 V, superficie de contacto: Sn, tipo de conexión del contacto: Hembra, número de potenciales: 5, número de filas: 1, número de polos: 5, número de conexiones: 5, familia de artículos: PSPT 1,5/..-ST-3,5, paso: 3,5 mm, tipo de conexión: Conexión por resorte push-in, dirección de conexión conductor/placa de circuito impreso: 0 °, gancho de sujeción: - Gancho de sujeción, sistema enchufable: PSPT 1,5, bloqueo: sin, tipo de sujeción: sin, tipo de embalaje: empaquetado en caja, Color del contacto normalmente cerrado por resorte: naranja | 5.35 | 1 | AC | DCS | ACH | ACHADB | 50 | 50 | NO | PC | F | 4,01 | G | 0 | 0 | 0 |  | 4067923015265 | 85366990 | CN | EC002638 | Imagen | Catálogo
1541558 | PSPT 1,5/ 5-ST-3,5 7035TPSO8.5 | Conector para placa de circuito impreso | Conector de placa de circuito impreso, sección nominal: 1,5 mm², color: gris claro, corriente nominal: 8 A, tensión nominal (III/2): 150 V, superficie de contacto: Sn, tipo de conexión del contacto: Hembra, número de potenciales: 5, número de filas: 1, número de polos: 5, número de conexiones: 5, familia de artículos: PSPT 1,5/..-ST-3,5, paso: 3,5 mm, tipo de conexión: Conexión por resorte push-in, dirección de conexión conductor/placa de circuito impreso: 0 °, gancho de sujeción: - Gancho de sujeción, sistema enchufable: PSPT 1,5, bloqueo: sin, tipo de sujeción: sin, tipo de embalaje: empaquetado en caja, Color del contacto normalmente cerrado por resorte: naranja | 7.04 | 1 | AC | DCS | ACH | ACHADB | 50 | 50 | NO | PC | F | 4,00 | G |  |  |  |  | 4067923015319 | 85366990 | CN | EC002638 |  | Catálogo
2203509 | PSPT 2,5/ 2-ST BK | Conector para placa de circuito impreso | Conector de placa de circuito impreso, sección nominal: 2,5 mm², color: negro, corriente nominal: 16 A, tensión nominal (III/2): 300 V, superficie de contacto: Sn, tipo de conexión del contacto: Hembra, número de potenciales: 2, número de filas: 1, número de polos: 2, número de conexiones: 2, familia de artículos: PSPT 2,5/..-ST, paso: 5 mm, tipo de conexión: Conexión por resorte push-in, dirección de conexión conductor/placa de circuito impreso: 0 °, gancho de sujeción: - Gancho de sujeción, bloqueo: sin, tipo de sujeción: sin, tipo de embalaje: empaquetado en caja, Color del contacto normalmente cerrado por resorte: naranja | 234.23 | 100 | AC | DCS | ACH | ACHADB | 50 | 500 | NO | PC |  | 2,56 | G | 0 | 0 | 0 |  | 4055626396422 | 85366990 | CN | EC002638 | Imagen | Catálogo
1648215 | PSPT 2,5/ 2-ST BK BDSOWH6,5 | Conector para placa de circuito impreso | Conector de placa de circuito impreso, sección nominal: 2,5 mm², color: negro, corriente nominal: 16 A, tensión nominal (III/2): 300 V, superficie de contacto: Sn, tipo de conexión del contacto: Hembra, número de potenciales: 2, número de filas: 1, número de polos: 2, número de conexiones: 2, familia de artículos: PSPT 2,5/..-ST, paso: 5 mm, tipo de conexión: Conexión por resorte push-in, dirección de conexión conductor/placa de circuito impreso: 0 °, gancho de sujeción: - Gancho de sujeción, bloqueo: sin, tipo de sujeción: sin, tipo de embalaje: empaquetado en caja, Variante impresa, color del contacto normalmente cerrado por resorte: naranja | 2.76 | 1 | AC | DCS | ACH | ACHADB | 50 | 500 | NO | PC |  | 2,45 | G |  |  |  |  | 4067923181076 | 85366990 | CN | EC002638 |  | Catálogo
1306381 | PSPT 2,5/ 2-ST BK CD:1,2 TPNZ | Conector para placa de circuito impreso | Conector de placa de circuito impreso, sección nominal: 2,5 mm², color: negro, corriente nominal: 16 A, tensión nominal (III/2): 300 V, superficie de contacto: Sn, tipo de conexión del contacto: Hembra, número de potenciales: 2, número de filas: 1, número de polos: 2, número de conexiones: 2, familia de artículos: PSPT 2,5/..-ST, paso: 5 mm, tipo de conexión: Conexión por resorte push-in, dirección de conexión conductor/placa de circuito impreso: 0 °, gancho de sujeción: - Gancho de sujeción, bloqueo: sin, tipo de sujeción: sin, tipo de embalaje: empaquetado en caja, Variante con codificación e impresión | 5.02 | 1 | AC | DCS | ACH | ACHADB | 50 | 50 | NO | PC |  | 2,56 | G | 0 | 0 | 0 |  | 4063151555443 | 85366990 | CN | EC002638 | Imagen | Catálogo
1648211 | PSPT 2,5/ 2-ST BK CP12BDSOWH87 | Conector para placa de circuito impreso | Conector de placa de circuito impreso, sección nominal: 2,5 mm², color: negro, corriente nominal: 16 A, tensión nominal (III/2): 300 V, superficie de contacto: Sn, tipo de conexión del contacto: Hembra, número de potenciales: 2, número de filas: 1, número de polos: 2, número de conexiones: 2, familia de artículos: PSPT 2,5/..-ST, paso: 5 mm, tipo de conexión: Conexión por resorte push-in, dirección de conexión conductor/placa de circuito impreso: 0 °, gancho de sujeción: - Gancho de sujeción, bloqueo: sin, tipo de sujeción: sin, tipo de embalaje: empaquetado en caja, Variante con codificación e impresión | 3.88 | 1 | AC | DCS | ACH | ACHADB | 50 | 500 | NO | PC |  | 2,56 | G |  |  |  |  | 4067923180833 | 85366990 | CN | EC002638 |  | Catálogo
1648202 | PSPT 2,5/ 2-ST BK CP1BDWH1,2 | Conector para placa de circuito impreso | Conector de placa de circuito impreso, sección nominal: 2,5 mm², color: negro, corriente nominal: 16 A, tensión nominal (III/2): 300 V, superficie de contacto: Sn, tipo de conexión del contacto: Hembra, número de potenciales: 2, número de filas: 1, número de polos: 2, número de conexiones: 2, familia de artículos: PSPT 2,5/..-ST, paso: 5 mm, tipo de conexión: Conexión por resorte push-in, dirección de conexión conductor/placa de circuito impreso: 0 °, gancho de sujeción: - Gancho de sujeción, bloqueo: sin, tipo de sujeción: sin, tipo de embalaje: empaquetado en caja, Variante con codificación e impresión | 3.17 | 1 | AC | DCS | ACH | ACHADB | 50 | 500 | NO | PC |  | 2,48 | G |  |  |  |  | 4067923180666 | 85366990 | CN | EC002638 |  | Catálogo
1648207 | PSPT 2,5/ 2-ST BK CP2BDWH3,4 | Conector para placa de circuito impreso | Conector de placa de circuito impreso, sección nominal: 2,5 mm², color: negro, corriente nominal: 16 A, tensión nominal (III/2): 300 V, superficie de contacto: Sn, tipo de conexión del contacto: Hembra, número de potenciales: 2, número de filas: 1, número de polos: 2, número de conexiones: 2, familia de artículos: PSPT 2,5/..-ST, paso: 5 mm, tipo de conexión: Conexión por resorte push-in, dirección de conexión conductor/placa de circuito impreso: 0 °, gancho de sujeción: - Gancho de sujeción, bloqueo: sin, tipo de sujeción: sin, tipo de embalaje: empaquetado en caja, Variante con codificación e impresión | 3.17 | 1 | AC | DCS | ACH | ACHADB | 50 | 500 | NO | PC |  | 2,48 | G |  |  |  |  | 4067923178687 | 85366990 | CN | EC002638 |  | Catálogo
2203510 | PSPT 2,5/ 2-ST BU | Conector para placa de circuito impreso | Conector de placa de circuito impreso, sección nominal: 2,5 mm², color: azul, corriente nominal: 16 A, tensión nominal (III/2): 300 V, superficie de contacto: Sn, tipo de conexión del contacto: Hembra, número de potenciales: 2, número de filas: 1, número de polos: 2, número de conexiones: 2, familia de artículos: PSPT 2,5/..-ST, paso: 5 mm, tipo de conexión: Conexión por resorte push-in, dirección de conexión conductor/placa de circuito impreso: 0 °, gancho de sujeción: - Gancho de sujeción, bloqueo: sin, tipo de sujeción: sin, tipo de embalaje: empaquetado en caja, Color del contacto normalmente cerrado por resorte: naranja | 234.23 | 100 | AC | DCS | ACH | ACHADB | 50 | 500 | NO | PC | F | 2,46 | G | 0 | 0 | 0 |  | 4055626396439 | 85366990 | CN | EC002638 | Imagen | Catálogo
1153311 | PSPT 2,5/ 2-ST BU CD:1 TP4 | Conector para placa de circuito impreso | Conector de placa de circuito impreso, sección nominal: 2,5 mm², color: azul, corriente nominal: 16 A, tensión nominal (III/2): 300 V, superficie de contacto: Sn, tipo de conexión del contacto: Hembra, número de potenciales: 2, número de filas: 1, número de polos: 2, número de conexiones: 2, familia de artículos: PSPT 2,5/..-ST, paso: 5 mm, tipo de conexión: Conexión por resorte push-in, dirección de conexión conductor/placa de circuito impreso: 0 °, gancho de sujeción: - Gancho de sujeción, bloqueo: sin, tipo de sujeción: sin, tipo de embalaje: empaquetado en caja, Variante con codificación e impresión | 3.23 | 1 | AC | DCS | ACH | ACHADB | 50 | 1000 | NO | PC | F | 2,45 | G | 0 | 0 | 0 |  | 4063151151485 | 85472000 | CN | EC002638 | Imagen | Catálogo
1306372 | PSPT 2,5/ 2-ST BU CD:1 TP41 | Conector para placa de circuito impreso | Conector de placa de circuito impreso, sección nominal: 2,5 mm², color: azul, corriente nominal: 16 A, tensión nominal (III/2): 300 V, superficie de contacto: Sn, tipo de conexión del contacto: Hembra, número de potenciales: 2, número de filas: 1, número de polos: 2, número de conexiones: 2, familia de artículos: PSPT 2,5/..-ST, paso: 5 mm, tipo de conexión: Conexión por resorte push-in, dirección de conexión conductor/placa de circuito impreso: 0 °, gancho de sujeción: - Gancho de sujeción, bloqueo: sin, tipo de sujeción: sin, tipo de embalaje: empaquetado en caja, Variante con codificación e impresión | 4.67 | 1 | AC | DCS | ACH | ACHADB | 50 | 50 | NO | PC |  | 2,46 | G | 0 | 0 | 0 |  | 4063151554996 | 85366990 | CN | EC002638 | Imagen | Catálogo
1153316 | PSPT 2,5/ 2-ST BU CD:1,2 TP6 | Conector para placa de circuito impreso | Conector de placa de circuito impreso, sección nominal: 2,5 mm², color: azul, corriente nominal: 16 A, tensión nominal (III/2): 300 V, superficie de contacto: Sn, tipo de conexión del contacto: Hembra, número de potenciales: 2, número de filas: 1, número de polos: 2, número de conexiones: 2, familia de artículos: PSPT 2,5/..-ST, paso: 5 mm, tipo de conexión: Conexión por resorte push-in, dirección de conexión conductor/placa de circuito impreso: 0 °, gancho de sujeción: - Gancho de sujeción, bloqueo: sin, tipo de sujeción: sin, tipo de embalaje: empaquetado en caja, Variante con codificación e impresión | 3.97 | 1 | AC | DCS | ACH | ACHADB | 50 | 1000 | NO | PC | F | 2,57 | G | 0 | 0 | 0 |  | 4063151151720 | 85472000 | CN | EC002638 | Imagen | Catálogo
1153313 | PSPT 2,5/ 2-ST BU CD:2 TP5 | Conector para placa de circuito impreso | Conector de placa de circuito impreso, sección nominal: 2,5 mm², color: azul, corriente nominal: 16 A, tensión nominal (III/2): 300 V, superficie de contacto: Sn, tipo de conexión del contacto: Hembra, número de potenciales: 2, número de filas: 1, número de polos: 2, número de conexiones: 2, familia de artículos: PSPT 2,5/..-ST, paso: 5 mm, tipo de conexión: Conexión por resorte push-in, dirección de conexión conductor/placa de circuito impreso: 0 °, gancho de sujeción: - Gancho de sujeción, bloqueo: sin, tipo de sujeción: sin, tipo de embalaje: empaquetado en caja, Variante con codificación e impresión | 3.23 | 1 | AC | DCS | ACH | ACHADB | 50 | 1000 | NO | PC | F | 2,47 | G | 0 | 0 | 0 |  | 4063151152451 | 85472000 | CN | EC002638 | Imagen | Catálogo
1306376 | PSPT 2,5/ 2-ST BU CD:2 TP51 | Conector para placa de circuito impreso | Conector de placa de circuito impreso, sección nominal: 2,5 mm², color: azul, corriente nominal: 16 A, tensión nominal (III/2): 300 V, superficie de contacto: Sn, tipo de conexión del contacto: Hembra, número de potenciales: 2, número de filas: 1, número de polos: 2, número de conexiones: 2, familia de artículos: PSPT 2,5/..-ST, paso: 5 mm, tipo de conexión: Conexión por resorte push-in, dirección de conexión conductor/placa de circuito impreso: 0 °, gancho de sujeción: - Gancho de sujeción, bloqueo: sin, tipo de sujeción: sin, tipo de embalaje: empaquetado en caja, Variante con codificación e impresión | 4.67 | 1 | AC | DCS | ACH | ACHADB | 50 | 50 | NO | PC |  | 2,46 | G | 0 | 0 | 0 |  | 4063151554590 | 85366990 | CN | EC002638 | Imagen | Catálogo
2203437 | PSPT 2,5/ 2-ST GY | Conector para placa de circuito impreso | Conector de placa de circuito impreso, sección nominal: 2,5 mm², color: gris, corriente nominal: 16 A, tensión nominal (III/2): 300 V, superficie de contacto: Sn, tipo de conexión del contacto: Hembra, número de potenciales: 2, número de filas: 1, número de polos: 2, número de conexiones: 2, familia de artículos: PSPT 2,5/..-ST, paso: 5 mm, tipo de conexión: Conexión por resorte push-in, dirección de conexión conductor/placa de circuito impreso: 0 °, gancho de sujeción: - Gancho de sujeción, bloqueo: sin, tipo de sujeción: sin, tipo de embalaje: empaquetado en caja, Color del contacto normalmente cerrado por resorte: naranja | 234.23 | 100 | AC | DCS | ACH | ACHADB | 50 | 50 | NO | PC |  | 2,47 | G | 38 | 147 | 73 | MM | 4055626384597 | 85366990 | CN | EC002638 | Imagen | Catálogo
1153305 | PSPT 2,5/ 2-ST GY CD:1 TP2 | Conector para placa de circuito impreso | Conector de placa de circuito impreso, sección nominal: 2,5 mm², color: gris, corriente nominal: 16 A, tensión nominal (III/2): 300 V, superficie de contacto: Sn, tipo de conexión del contacto: Hembra, número de potenciales: 2, número de filas: 1, número de polos: 2, número de conexiones: 2, familia de artículos: PSPT 2,5/..-ST, paso: 5 mm, tipo de conexión: Conexión por resorte push-in, dirección de conexión conductor/placa de circuito impreso: 0 °, gancho de sujeción: - Gancho de sujeción, bloqueo: sin, tipo de sujeción: sin, tipo de embalaje: empaquetado en caja, Variante con codificación e impresión | 3.23 | 1 | AC | DCS | ACH | ACHADB | 50 | 1000 | NO | PC | F | 2,56 | G | 0 | 0 | 0 |  | 4063151152444 | 85472000 | CN | EC002638 | Imagen | Catálogo
1153308 | PSPT 2,5/ 2-ST GY CD:1 TP4 | Conector para placa de circuito impreso | Conector de placa de circuito impreso, sección nominal: 2,5 mm², color: gris, corriente nominal: 16 A, tensión nominal (III/2): 300 V, superficie de contacto: Sn, tipo de conexión del contacto: Hembra, número de potenciales: 2, número de filas: 1, número de polos: 2, número de conexiones: 2, familia de artículos: PSPT 2,5/..-ST, paso: 5 mm, tipo de conexión: Conexión por resorte push-in, dirección de conexión conductor/placa de circuito impreso: 0 °, gancho de sujeción: - Gancho de sujeción, bloqueo: sin, tipo de sujeción: sin, tipo de embalaje: empaquetado en caja, Variante con codificación e impresión | 3.23 | 1 | AC | DCS | ACH | ACHADB | 50 | 1000 | NO | PC | F | 2,57 | G | 0 | 0 | 0 |  | 4063151151690 | 85472000 | CN | EC002638 | Imagen | Catálogo
1153298 | PSPT 2,5/ 2-ST GY CD:1,2 TP1 | Conector para placa de circuito impreso | Conector de placa de circuito impreso, sección nominal: 2,5 mm², color: gris, corriente nominal: 16 A, tensión nominal (III/2): 300 V, superficie de contacto: Sn, tipo de conexión del contacto: Hembra, número de potenciales: 2, número de filas: 1, número de polos: 2, número de conexiones: 2, familia de artículos: PSPT 2,5/..-ST, paso: 5 mm, tipo de conexión: Conexión por resorte push-in, dirección de conexión conductor/placa de circuito impreso: 0 °, gancho de sujeción: - Gancho de sujeción, bloqueo: sin, tipo de sujeción: sin, tipo de embalaje: empaquetado en caja, Variante con codificación e impresión | 3.97 | 1 | AC | DCS | ACH | ACHADB | 50 | 1000 | NO | PC | F | 2,49 | G | 0 | 0 | 0 |  | 4063151152246 | 85472000 | CN | EC002638 | Imagen | Catálogo
1153310 | PSPT 2,5/ 2-ST GY CD:1,2 TP6 | Conector para placa de circuito impreso | Conector de placa de circuito impreso, sección nominal: 2,5 mm², color: gris, corriente nominal: 16 A, tensión nominal (III/2): 300 V, superficie de contacto: Sn, tipo de conexión del contacto: Hembra, número de potenciales: 2, número de filas: 1, número de polos: 2, número de conexiones: 2, familia de artículos: PSPT 2,5/..-ST, paso: 5 mm, tipo de conexión: Conexión por resorte push-in, dirección de conexión conductor/placa de circuito impreso: 0 °, gancho de sujeción: - Gancho de sujeción, bloqueo: sin, tipo de sujeción: sin, tipo de embalaje: empaquetado en caja, Variante con codificación e impresión | 3.97 | 1 | AC | DCS | ACH | ACHADB | 50 | 1000 | NO | PC | F | 2,48 | G | 0 | 0 | 0 |  | 4063151149178 | 85472000 | CN | EC002638 | Imagen | Catálogo
1153307 | PSPT 2,5/ 2-ST GY CD:2 TP3 | Conector para placa de circuito impreso | Conector de placa de circuito impreso, sección nominal: 2,5 mm², color: gris, corriente nominal: 16 A, tensión nominal (III/2): 300 V, superficie de contacto: Sn, tipo de conexión del contacto: Hembra, número de potenciales: 2, número de filas: 1, número de polos: 2, número de conexiones: 2, familia de artículos: PSPT 2,5/..-ST, paso: 5 mm, tipo de conexión: Conexión por resorte push-in, dirección de conexión conductor/placa de circuito impreso: 0 °, gancho de sujeción: - Gancho de sujeción, bloqueo: sin, tipo de sujeción: sin, tipo de embalaje: empaquetado en caja, Variante con codificación e impresión | 3.23 | 1 | AC | DCS | ACH | ACHADB | 50 | 1000 | NO | PC | F | 2,48 | G | 0 | 0 | 0 |  | 4063151152253 | 85472000 | CN | EC002638 | Imagen | Catálogo
1153309 | PSPT 2,5/ 2-ST GY CD:2 TP5 | Conector para placa de circuito impreso | Conector de placa de circuito impreso, sección nominal: 2,5 mm², color: gris, corriente nominal: 16 A, tensión nominal (III/2): 300 V, superficie de contacto: Sn, tipo de conexión del contacto: Hembra, número de potenciales: 2, número de filas: 1, número de polos: 2, número de conexiones: 2, familia de artículos: PSPT 2,5/..-ST, paso: 5 mm, tipo de conexión: Conexión por resorte push-in, dirección de conexión conductor/placa de circuito impreso: 0 °, gancho de sujeción: - Gancho de sujeción, bloqueo: sin, tipo de sujeción: sin, tipo de embalaje: empaquetado en caja, Variante con codificación e impresión | 3.23 | 1 | AC | DCS | ACH | ACHADB | 50 | 1000 | NO | PC | F | 2,57 | G | 0 | 0 | 0 |  | 4063151152901 | 85472000 | CN | EC002638 | Imagen | Catálogo
2202346 | PSPT 2,5/ 2-ST KMGY | Conector para placa de circuito impreso | Conector de placa de circuito impreso, sección nominal: 2,5 mm², color: gris claro, corriente nominal: 16 A, tensión nominal (III/2): 300 V, superficie de contacto: Sn, tipo de conexión del contacto: Hembra, número de potenciales: 2, número de filas: 1, número de polos: 2, número de conexiones: 2, familia de artículos: PSPT 2,5/..-ST, paso: 5 mm, tipo de conexión: Conexión por resorte push-in, dirección de conexión conductor/placa de circuito impreso: 0 °, gancho de sujeción: - Gancho de sujeción, bloqueo: sin, tipo de sujeción: sin, tipo de embalaje: empaquetado en caja, Color del contacto normalmente cerrado por resorte: naranja | 234.23 | 100 | AC | DCS | ACH | ACHADB | 50 | 50 | NO | PC |  | 2,48 | G | 39 | 147 | 73 | MM | 4055626058818 | 85366990 | CN | EC002638 | Imagen | Catálogo
1306375 | PSPT 2,5/ 2-ST KMGY CD:1 TP32S | Conector para placa de circuito impreso | Conector de placa de circuito impreso, sección nominal: 2,5 mm², color: gris claro, corriente nominal: 16 A, tensión nominal (III/2): 300 V, superficie de contacto: Sn, tipo de conexión del contacto: Hembra, número de potenciales: 2, número de filas: 1, número de polos: 2, número de conexiones: 2, familia de artículos: PSPT 2,5/..-ST, paso: 5 mm, tipo de conexión: Conexión por resorte push-in, dirección de conexión conductor/placa de circuito impreso: 0 °, gancho de sujeción: - Gancho de sujeción, bloqueo: sin, tipo de sujeción: sin, tipo de embalaje: empaquetado en caja, Variante con codificación e impresión | 4.67 | 1 | AC | DCS | ACH | ACHADB | 50 | 50 | SÍ | PC |  | 2,49 | G | 0 | 0 | 0 |  | 4063151556112 | 85366990 | CN | EC002638 | Imagen | Catálogo
1306377 | PSPT 2,5/ 2-ST KMGY CD:1 TP41 | Conector para placa de circuito impreso | Conector de placa de circuito impreso, sección nominal: 2,5 mm², color: gris claro, corriente nominal: 16 A, tensión nominal (III/2): 300 V, superficie de contacto: Sn, tipo de conexión del contacto: Hembra, número de potenciales: 2, número de filas: 1, número de polos: 2, número de conexiones: 2, familia de artículos: PSPT 2,5/..-ST, paso: 5 mm, tipo de conexión: Conexión por resorte push-in, dirección de conexión conductor/placa de circuito impreso: 0 °, gancho de sujeción: - Gancho de sujeción, bloqueo: sin, tipo de sujeción: sin, tipo de embalaje: empaquetado en caja, Variante con codificación e impresión | 4.67 | 1 | AC | DCS | ACH | ACHADB | 50 | 50 | SÍ | PC |  | 2,56 | G | 0 | 0 | 0 |  | 4063151555733 | 85366990 | CN | EC002638 | Imagen | Catálogo
1306374 | PSPT 2,5/ 2-ST KMGY CD:1,2 TP12S | Conector para placa de circuito impreso | Conector de placa de circuito impreso, sección nominal: 2,5 mm², color: gris claro, corriente nominal: 16 A, tensión nominal (III/2): 300 V, superficie de contacto: Sn, tipo de conexión del contacto: Hembra, número de potenciales: 2, número de filas: 1, número de polos: 2, número de conexiones: 2, familia de artículos: PSPT 2,5/..-ST, paso: 5 mm, tipo de conexión: Conexión por resorte push-in, dirección de conexión conductor/placa de circuito impreso: 0 °, gancho de sujeción: - Gancho de sujeción, bloqueo: sin, tipo de sujeción: sin, tipo de embalaje: empaquetado en caja, Variante con codificación e impresión | 5.02 | 1 | AC | DCS | ACH | ACHADB | 50 | 50 | SÍ | PC |  | 2,49 | G | 0 | 0 | 0 |  | 4063151555849 | 85366990 | CN | EC002638 | Imagen | Catálogo
1306368 | PSPT 2,5/ 2-ST KMGY CD:2 TP32S | Conector para placa de circuito impreso | Conector de placa de circuito impreso, sección nominal: 2,5 mm², color: gris claro, corriente nominal: 16 A, tensión nominal (III/2): 300 V, superficie de contacto: Sn, tipo de conexión del contacto: Hembra, número de potenciales: 2, número de filas: 1, número de polos: 2, número de conexiones: 2, familia de artículos: PSPT 2,5/..-ST, paso: 5 mm, tipo de conexión: Conexión por resorte push-in, dirección de conexión conductor/placa de circuito impreso: 0 °, gancho de sujeción: - Gancho de sujeción, bloqueo: sin, tipo de sujeción: sin, tipo de embalaje: empaquetado en caja, Variante con codificación e impresión | 4.67 | 1 | AC | DCS | ACH | ACHADB | 50 | 50 | SÍ | PC |  | 2,49 | G | 0 | 0 | 0 |  | 4063151556204 | 85366990 | CN | EC002638 | Imagen | Catálogo
1306378 | PSPT 2,5/ 2-ST KMGY CD:2 TP51 | Conector para placa de circuito impreso | Conector de placa de circuito impreso, sección nominal: 2,5 mm², color: gris claro, corriente nominal: 16 A, tensión nominal (III/2): 300 V, superficie de contacto: Sn, tipo de conexión del contacto: Hembra, número de potenciales: 2, número de filas: 1, número de polos: 2, número de conexiones: 2, familia de artículos: PSPT 2,5/..-ST, paso: 5 mm, tipo de conexión: Conexión por resorte push-in, dirección de conexión conductor/placa de circuito impreso: 0 °, gancho de sujeción: - Gancho de sujeción, bloqueo: sin, tipo de sujeción: sin, tipo de embalaje: empaquetado en caja, Variante con codificación e impresión | 4.67 | 1 | AC | DCS | ACH | ACHADB | 50 | 50 | SÍ | PC |  | 2,50 | G | 0 | 0 | 0 |  | 4063151555917 | 85366990 | CN | EC002638 | Imagen | Catálogo
2203438 | PSPT 2,5/ 2-ST YE | Conector para placa de circuito impreso | Conector de placa de circuito impreso, sección nominal: 2,5 mm², color: amarillo, corriente nominal: 16 A, tensión nominal (III/2): 300 V, superficie de contacto: Sn, tipo de conexión del contacto: Hembra, número de potenciales: 2, número de filas: 1, número de polos: 2, número de conexiones: 2, familia de artículos: PSPT 2,5/..-ST, paso: 5 mm, tipo de conexión: Conexión por resorte push-in, dirección de conexión conductor/placa de circuito impreso: 0 °, gancho de sujeción: - Gancho de sujeción, bloqueo: sin, tipo de sujeción: sin, tipo de embalaje: empaquetado en caja, Color del contacto normalmente cerrado por resorte: naranja | 234.23 | 100 | AC | DCS | ACH | ACHADB | 50 | 50 | NO | PC |  | 2,43 | G | 38 | 145 | 73 | MM | 4055626385006 | 85366990 | CN | EC002638 | Imagen | Catálogo
1306380 | PSPT 2,5/ 3-ST BK CD:1,3 TPNZ | Conector para placa de circuito impreso | Conector de placa de circuito impreso, sección nominal: 2,5 mm², color: negro, corriente nominal: 16 A, tensión nominal (III/2): 300 V, superficie de contacto: Sn, tipo de conexión del contacto: Hembra, número de potenciales: 3, número de filas: 1, número de polos: 3, número de conexiones: 3, familia de artículos: PSPT 2,5/..-ST, paso: 5 mm, tipo de conexión: Conexión por resorte push-in, dirección de conexión conductor/placa de circuito impreso: 0 °, gancho de sujeción: - Gancho de sujeción, bloqueo: sin, tipo de sujeción: sin, tipo de embalaje: empaquetado en caja, Variante con codificación e impresión | 6.13 | 1 | AC | DCS | ACH | ACHADB | 50 | 50 | NO | PC |  | 3,94 | G | 0 | 0 | 0 |  | 4063151555382 | 85366990 | CN | EC002638 | Imagen | Catálogo
1168876 | PSPT 2,5/ 3-ST BU CD:2 TP4 | Conector para placa de circuito impreso | Conector de placa de circuito impreso, sección nominal: 2,5 mm², color: azul, corriente nominal: 16 A, tensión nominal (III/2): 300 V, superficie de contacto: Sn, tipo de conexión del contacto: Hembra, número de potenciales: 3, número de filas: 1, número de polos: 3, número de conexiones: 3, familia de artículos: PSPT 2,5/..-ST, paso: 5 mm, tipo de conexión: Conexión por resorte push-in, dirección de conexión conductor/placa de circuito impreso: 0 °, gancho de sujeción: - Gancho de sujeción, bloqueo: sin, tipo de sujeción: sin, tipo de embalaje: empaquetado en caja, Variante con codificación e impresión | 4.35 | 1 | AC | DCS | ACH | ACHADB | 50 | 1000 | NO | PC | F | 3,87 | G | 0 | 0 | 0 |  | 4063151192020 | 85472000 | CN | EC002638 | Imagen | Catálogo
1306384 | PSPT 2,5/ 3-ST BU CD:2 TPNZ | Conector para placa de circuito impreso | Conector de placa de circuito impreso, sección nominal: 2,5 mm², color: azul, corriente nominal: 16 A, tensión nominal (III/2): 300 V, superficie de contacto: Sn, tipo de conexión del contacto: Hembra, número de potenciales: 3, número de filas: 1, número de polos: 3, número de conexiones: 3, familia de artículos: PSPT 2,5/..-ST, paso: 5 mm, tipo de conexión: Conexión por resorte push-in, dirección de conexión conductor/placa de circuito impreso: 0 °, gancho de sujeción: - Gancho de sujeción, bloqueo: sin, tipo de sujeción: sin, tipo de embalaje: empaquetado en caja, Variante con codificación e impresión | 5.8 | 1 | AC | DCS | ACH | ACHADB | 50 | 50 | NO | PC |  | 3,92 | G | 0 | 0 | 0 |  | 4063151556105 | 85366990 | CN | EC002638 | Imagen | Catálogo
1168883 | PSPT 2,5/ 3-ST BU CD:3 TP5 | Conector para placa de circuito impreso | Conector de placa de circuito impreso, sección nominal: 2,5 mm², color: azul, corriente nominal: 16 A, tensión nominal (III/2): 300 V, superficie de contacto: Sn, tipo de conexión del contacto: Hembra, número de potenciales: 3, número de filas: 1, número de polos: 3, número de conexiones: 3, familia de artículos: PSPT 2,5/..-ST, paso: 5 mm, tipo de conexión: Conexión por resorte push-in, dirección de conexión conductor/placa de circuito impreso: 0 °, gancho de sujeción: - Gancho de sujeción, bloqueo: sin, tipo de sujeción: sin, tipo de embalaje: empaquetado en caja, Variante con codificación e impresión | 4.35 | 1 | AC | DCS | ACH | ACHADB | 1 | 1000 | NO | PC | F | 3,61 | G | 0 | 0 | 0 |  | 4063151187125 | 85472000 | CN | EC002638 | Imagen | Catálogo
1306385 | PSPT 2,5/ 3-ST BU CD:3 TPNZ | Conector para placa de circuito impreso | Conector de placa de circuito impreso, sección nominal: 2,5 mm², color: azul, corriente nominal: 16 A, tensión nominal (III/2): 300 V, superficie de contacto: Sn, tipo de conexión del contacto: Hembra, número de potenciales: 3, número de filas: 1, número de polos: 3, número de conexiones: 3, familia de artículos: PSPT 2,5/..-ST, paso: 5 mm, tipo de conexión: Conexión por resorte push-in, dirección de conexión conductor/placa de circuito impreso: 0 °, gancho de sujeción: - Gancho de sujeción, bloqueo: sin, tipo de sujeción: sin, tipo de embalaje: empaquetado en caja, Variante con codificación e impresión | 5.8 | 1 | AC | DCS | ACH | ACHADB | 50 | 50 | NO | PC |  | 3,91 | G | 0 | 0 | 0 |  | 4063151555931 | 85366990 | CN | EC002638 | Imagen | Catálogo
1168866 | PSPT 2,5/ 3-ST GY CD:1 TP2 | Conector para placa de circuito impreso | Conector de placa de circuito impreso, sección nominal: 2,5 mm², color: gris, corriente nominal: 16 A, tensión nominal (III/2): 300 V, superficie de contacto: Sn, tipo de conexión del contacto: Hembra, número de potenciales: 3, número de filas: 1, número de polos: 3, número de conexiones: 3, familia de artículos: PSPT 2,5/..-ST, paso: 5 mm, tipo de conexión: Conexión por resorte push-in, dirección de conexión conductor/placa de circuito impreso: 0 °, gancho de sujeción: - Gancho de sujeción, bloqueo: sin, tipo de sujeción: sin, tipo de embalaje: empaquetado en caja, Variante con codificación e impresión | 4.35 | 1 | AC | DCS | ACH | ACHADB | 50 | 1000 | NO | PC | F | 3,64 | G | 0 | 0 | 0 |  | 4063151188078 | 85472000 | CN | EC002638 | Imagen | Catálogo
1168856 | PSPT 2,5/ 3-ST GY CD:1,3 TP1 | Conector para placa de circuito impreso | Conector de placa de circuito impreso, sección nominal: 2,5 mm², color: gris, corriente nominal: 16 A, tensión nominal (III/2): 300 V, superficie de contacto: Sn, tipo de conexión del contacto: Hembra, número de potenciales: 3, número de filas: 1, número de polos: 3, número de conexiones: 3, familia de artículos: PSPT 2,5/..-ST, paso: 5 mm, tipo de conexión: Conexión por resorte push-in, dirección de conexión conductor/placa de circuito impreso: 0 °, gancho de sujeción: - Gancho de sujeción, bloqueo: sin, tipo de sujeción: sin, tipo de embalaje: empaquetado en caja, Variante con codificación e impresión | 5.08 | 1 | AC | DCS | ACH | ACHADB | 50 | 1000 | NO | PC | F | 3,70 | G | 0 | 0 | 0 |  | 4063151188245 | 85472000 | CN | EC002638 | Imagen | Catálogo
1168869 | PSPT 2,5/ 3-ST GY CD:2 TP4 | Conector para placa de circuito impreso | Conector de placa de circuito impreso, sección nominal: 2,5 mm², color: gris, corriente nominal: 16 A, tensión nominal (III/2): 300 V, superficie de contacto: Sn, tipo de conexión del contacto: Hembra, número de potenciales: 3, número de filas: 1, número de polos: 3, número de conexiones: 3, familia de artículos: PSPT 2,5/..-ST, paso: 5 mm, tipo de conexión: Conexión por resorte push-in, dirección de conexión conductor/placa de circuito impreso: 0 °, gancho de sujeción: - Gancho de sujeción, bloqueo: sin, tipo de sujeción: sin, tipo de embalaje: empaquetado en caja, Variante con codificación e impresión | 4.35 | 1 | AC | DCS | ACH | ACHADB | 50 | 1000 | NO | PC |  | 3,65 | G | 0 | 0 | 0 |  | 4063151191887 | 85472000 | CN | EC002638 | Imagen | Catálogo
1168868 | PSPT 2,5/ 3-ST GY CD:3 TP3 | Conector para placa de circuito impreso | Conector de placa de circuito impreso, sección nominal: 2,5 mm², color: gris, corriente nominal: 16 A, tensión nominal (III/2): 300 V, superficie de contacto: Sn, tipo de conexión del contacto: Hembra, número de potenciales: 3, número de filas: 1, número de polos: 3, número de conexiones: 3, familia de artículos: PSPT 2,5/..-ST, paso: 5 mm, tipo de conexión: Conexión por resorte push-in, dirección de conexión conductor/placa de circuito impreso: 0 °, gancho de sujeción: - Gancho de sujeción, bloqueo: sin, tipo de sujeción: sin, tipo de embalaje: empaquetado en caja, Variante con codificación e impresión | 4.35 | 1 | AC | DCS | ACH | ACHADB | 50 | 1000 | NO | PC | F | 3,65 | G | 0 | 0 | 0 |  | 4063151192204 | 85472000 | CN | EC002638 | Imagen | Catálogo
1168870 | PSPT 2,5/ 3-ST GY CD:3 TP5 | Conector para placa de circuito impreso | Conector de placa de circuito impreso, sección nominal: 2,5 mm², color: gris, corriente nominal: 16 A, tensión nominal (III/2): 300 V, superficie de contacto: Sn, tipo de conexión del contacto: Hembra, número de potenciales: 3, número de filas: 1, número de polos: 3, número de conexiones: 3, familia de artículos: PSPT 2,5/..-ST, paso: 5 mm, tipo de conexión: Conexión por resorte push-in, dirección de conexión conductor/placa de circuito impreso: 0 °, gancho de sujeción: - Gancho de sujeción, bloqueo: sin, tipo de sujeción: sin, tipo de embalaje: empaquetado en caja, Variante con codificación e impresión | 4.35 | 1 | AC | DCS | ACH | ACHADB | 1 | 1000 | NO | PC | F | 3,64 | G | 0 | 0 | 0 |  | 4063151188450 | 85472000 | CN | EC002638 | Imagen | Catálogo
2200876 | PSPT 2,5/ 3-ST GYBN | Conector para placa de circuito impreso | Conector de placa de circuito impreso, sección nominal: 2,5 mm², color: pardo grisáceo, corriente nominal: 16 A, tensión nominal (III/2): 300 V, superficie de contacto: Sn, tipo de conexión del contacto: Hembra, número de potenciales: 3, número de filas: 1, número de polos: 3, número de conexiones: 3, familia de artículos: PSPT 2,5/..-ST, paso: 5 mm, tipo de conexión: Conexión por resorte push-in, dirección de conexión conductor/placa de circuito impreso: 0 °, gancho de sujeción: - Gancho de sujeción, bloqueo: sin, tipo de sujeción: sin, tipo de embalaje: empaquetado en caja, Color del contacto normalmente cerrado por resorte: naranja | 3.51 | 1 | AC | DCS | ACH | ACHADB | 50 | 500 | NO | PC |  | 3,94 | G | 55 | 220 | 75 | MM | 4055626304670 | 85366990 | CN | EC002638 | Imagen | Catálogo
2202345 | PSPT 2,5/ 3-ST KMGY | Conector para placa de circuito impreso | Conector de placa de circuito impreso, sección nominal: 2,5 mm², color: gris claro, corriente nominal: 16 A, tensión nominal (III/2): 300 V, superficie de contacto: Sn, tipo de conexión del contacto: Hembra, número de potenciales: 3, número de filas: 1, número de polos: 3, número de conexiones: 3, familia de artículos: PSPT 2,5/..-ST, paso: 5 mm, tipo de conexión: Conexión por resorte push-in, dirección de conexión conductor/placa de circuito impreso: 0 °, gancho de sujeción: - Gancho de sujeción, bloqueo: sin, tipo de sujeción: sin, tipo de embalaje: empaquetado en caja, Color del contacto normalmente cerrado por resorte: naranja | 3.51 | 1 | AC | DCS | ACH | ACHADB | 50 | 1 | SÍ | PC |  | 3,96 | G | 53 | 220 | 75 | MM | 4055626058825 | 85366990 | CN | EC002638 | Imagen | Catálogo
1306382 | PSPT 2,5/ 3-ST KMGY CD:1 TP NZSO | Conector para placa de circuito impreso | Conector de placa de circuito impreso, sección nominal: 2,5 mm², color: gris claro, corriente nominal: 16 A, tensión nominal (III/2): 300 V, superficie de contacto: Sn, tipo de conexión del contacto: Hembra, número de potenciales: 3, número de filas: 1, número de polos: 3, número de conexiones: 3, familia de artículos: PSPT 2,5/..-ST, paso: 5 mm, tipo de conexión: Conexión por resorte push-in, dirección de conexión conductor/placa de circuito impreso: 0 °, gancho de sujeción: - Gancho de sujeción, bloqueo: sin, tipo de sujeción: sin, tipo de embalaje: empaquetado en caja, Variante con codificación e impresión | 5.8 | 1 | AC | DCS | ACH | ACHADB | 50 | 50 | SÍ | PC |  | 3,94 | G | 0 | 0 | 0 |  | 4063151554651 | 85366990 | CN | EC002638 | Imagen | Catálogo
1306388 | PSPT 2,5/ 3-ST KMGY CD:1,2 TP3.6SC | Conector para placa de circuito impreso | Conector de placa de circuito impreso, sección nominal: 2,5 mm², color: gris claro, corriente nominal: 16 A, tensión nominal (III/2): 300 V, superficie de contacto: Sn, tipo de conexión del contacto: Hembra, número de potenciales: 3, número de filas: 1, número de polos: 3, número de conexiones: 3, familia de artículos: PSPT 2,5/..-ST, paso: 5 mm, tipo de conexión: Conexión por resorte push-in, dirección de conexión conductor/placa de circuito impreso: 0 °, gancho de sujeción: - Gancho de sujeción, bloqueo: sin, tipo de sujeción: sin, tipo de embalaje: empaquetado en caja, Variante con codificación e impresión | 6.13 | 1 | AC | DCS | ACH | ACHADB | 50 | 50 | SÍ | PC |  | 3,93 | G | 0 | 0 | 0 |  | 4063151555542 | 85366990 | CN | EC002638 | Imagen | Catálogo
1339526 | PSPT 2,5/ 3-ST KMGY CD:1,3 TPNZ | Conector para placa de circuito impreso | Conector de placa de circuito impreso, sección nominal: 2,5 mm², color: gris claro, corriente nominal: 16 A, tensión nominal (III/2): 300 V, superficie de contacto: Sn, tipo de conexión del contacto: Hembra, número de potenciales: 3, número de filas: 1, número de polos: 3, número de conexiones: 3, familia de artículos: PSPT 2,5/..-ST, paso: 5 mm, tipo de conexión: Conexión por resorte push-in, dirección de conexión conductor/placa de circuito impreso: 0 °, gancho de sujeción: - Gancho de sujeción, bloqueo: sin, tipo de sujeción: sin, tipo de embalaje: empaquetado en caja, Variante con codificación e impresión | 6.16 | 1 | AC | DCS | ACH | ACHADB | 50 | 50 | NO | PC |  | 3,98 | G | 0 | 0 | 0 |  | 4063151644895 | 85366990 | CN | EC002638 | Imagen | Catálogo
1306390 | PSPT 2,5/ 3-ST KMGY CD:1-3 TP1.6SC | Conector para placa de circuito impreso | Conector de placa de circuito impreso, sección nominal: 2,5 mm², color: gris claro, corriente nominal: 16 A, tensión nominal (III/2): 300 V, superficie de contacto: Sn, tipo de conexión del contacto: Hembra, número de potenciales: 3, número de filas: 1, número de polos: 3, número de conexiones: 3, familia de artículos: PSPT 2,5/..-ST, paso: 5 mm, tipo de conexión: Conexión por resorte push-in, dirección de conexión conductor/placa de circuito impreso: 0 °, gancho de sujeción: - Gancho de sujeción, bloqueo: sin, tipo de sujeción: sin, tipo de embalaje: empaquetado en caja, Variante con codificación e impresión | 6.47 | 1 | AC | DCS | ACH | ACHADB | 50 | 50 | SÍ | PC |  | 3,97 | G | 0 | 0 | 0 |  | 4063151556020 | 85366990 | CN | EC002638 | Imagen | Catálogo
1306387 | PSPT 2,5/ 3-ST KMGY CD:2 TPNZ | Conector para placa de circuito impreso | Conector de placa de circuito impreso, sección nominal: 2,5 mm², color: gris claro, corriente nominal: 16 A, tensión nominal (III/2): 300 V, superficie de contacto: Sn, tipo de conexión del contacto: Hembra, número de potenciales: 3, número de filas: 1, número de polos: 3, número de conexiones: 3, familia de artículos: PSPT 2,5/..-ST, paso: 5 mm, tipo de conexión: Conexión por resorte push-in, dirección de conexión conductor/placa de circuito impreso: 0 °, gancho de sujeción: - Gancho de sujeción, bloqueo: sin, tipo de sujeción: sin, tipo de embalaje: empaquetado en caja, Variante con codificación e impresión | 5.8 | 1 | AC | DCS | ACH | ACHADB | 50 | 50 | SÍ | PC |  | 3,94 | G | 0 | 0 | 0 |  | 4063151555924 | 85366990 | CN | EC002638 | Imagen | Catálogo
1306389 | PSPT 2,5/ 3-ST KMGY CD:2,3 TP2.6SC | Conector para placa de circuito impreso | Conector de placa de circuito impreso, sección nominal: 2,5 mm², color: gris claro, corriente nominal: 16 A, tensión nominal (III/2): 300 V, superficie de contacto: Sn, tipo de conexión del contacto: Hembra, número de potenciales: 3, número de filas: 1, número de polos: 3, número de conexiones: 3, familia de artículos: PSPT 2,5/..-ST, paso: 5 mm, tipo de conexión: Conexión por resorte push-in, dirección de conexión conductor/placa de circuito impreso: 0 °, gancho de sujeción: - Gancho de sujeción, bloqueo: sin, tipo de sujeción: sin, tipo de embalaje: empaquetado en caja, Variante con codificación e impresión | 6.13 | 1 | AC | DCS | ACH | ACHADB | 50 | 50 | SÍ | PC |  | 3,98 | G | 0 | 0 | 0 |  | 4063151555559 | 85366990 | CN | EC002638 | Imagen | Catálogo
1306383 | PSPT 2,5/ 3-ST KMGY CD:3 TP NZSO | Conector para placa de circuito impreso | Conector de placa de circuito impreso, sección nominal: 2,5 mm², color: gris claro, corriente nominal: 16 A, tensión nominal (III/2): 300 V, superficie de contacto: Sn, tipo de conexión del contacto: Hembra, número de potenciales: 3, número de filas: 1, número de polos: 3, número de conexiones: 3, familia de artículos: PSPT 2,5/..-ST, paso: 5 mm, tipo de conexión: Conexión por resorte push-in, dirección de conexión conductor/placa de circuito impreso: 0 °, gancho de sujeción: - Gancho de sujeción, bloqueo: sin, tipo de sujeción: sin, tipo de embalaje: empaquetado en caja, Variante con codificación e impresión | 5.8 | 1 | AC | DCS | ACH | ACHADB | 50 | 50 | SÍ | PC |  | 3,96 | G | 0 | 0 | 0 |  | 4063151555450 | 85366990 | CN | EC002638 | Imagen | Catálogo
1306386 | PSPT 2,5/ 3-ST KMGY CD:3 TPNZ | Conector para placa de circuito impreso | Conector de placa de circuito impreso, sección nominal: 2,5 mm², color: gris claro, corriente nominal: 16 A, tensión nominal (III/2): 300 V, superficie de contacto: Sn, tipo de conexión del contacto: Hembra, número de potenciales: 3, número de filas: 1, número de polos: 3, número de conexiones: 3, familia de artículos: PSPT 2,5/..-ST, paso: 5 mm, tipo de conexión: Conexión por resorte push-in, dirección de conexión conductor/placa de circuito impreso: 0 °, gancho de sujeción: - Gancho de sujeción, bloqueo: sin, tipo de sujeción: sin, tipo de embalaje: empaquetado en caja, Variante con codificación e impresión | 5.8 | 1 | AC | DCS | ACH | ACHADB | 50 | 50 | SÍ | PC |  | 3,80 | G | 0 | 0 | 0 |  | 4063151554989 | 85366990 | CN | EC002638 | Imagen | Catálogo
2202757 | PSPT 2,5/ 4-ST BK | Conector para placa de circuito impreso | Conector de placa de circuito impreso, sección nominal: 2,5 mm², color: negro, corriente nominal: 16 A, tensión nominal (III/2): 300 V, superficie de contacto: Sn, tipo de conexión del contacto: Hembra, número de potenciales: 4, número de filas: 1, número de polos: 4, número de conexiones: 4, familia de artículos: PSPT 2,5/..-ST, paso: 5 mm, tipo de conexión: Conexión por resorte push-in, dirección de conexión conductor/placa de circuito impreso: 0 °, gancho de sujeción: - Gancho de sujeción, bloqueo: sin, tipo de sujeción: sin, tipo de embalaje: empaquetado en caja, Color del contacto normalmente cerrado por resorte: naranja | 4.54 | 1 | AC | DCS | ACH | ACHADB | 50 | 100 | NO | PC |  | 4,90 | G | 54 | 219 | 74 | MM | 4055626217895 | 85366990 | CN | EC002638 | Imagen | Catálogo
1067495 | PSPT 2,5/ 4-ST BK TP WH 13-16 | Conector para placa de circuito impreso | Conector de placa de circuito impreso, sección nominal: 2,5 mm², color: negro, corriente nominal: 16 A, tensión nominal (III/2): 300 V, superficie de contacto: Sn, tipo de conexión del contacto: Hembra, número de potenciales: 4, número de filas: 1, número de polos: 4, número de conexiones: 4, familia de artículos: PSPT 2,5/..-ST, paso: 5 mm, tipo de conexión: Conexión por resorte push-in, dirección de conexión conductor/placa de circuito impreso: 0 °, gancho de sujeción: - Gancho de sujeción, bloqueo: sin, tipo de sujeción: sin, tipo de embalaje: empaquetado en caja, Variante impresa, color del contacto normalmente cerrado por resorte: naranja | 5.84 | 1 | AC | DCS | ACH | ACHADB | 50 | 500 | NO | PC | F | 5,03 | G | 0 | 0 | 0 |  | 4055626737522 | 85366990 | CN | EC002638 | Imagen | Catálogo
1067494 | PSPT 2,5/ 4-ST BK TP WH 9-12 | Conector para placa de circuito impreso | Conector de placa de circuito impreso, sección nominal: 2,5 mm², color: negro, corriente nominal: 16 A, tensión nominal (III/2): 300 V, superficie de contacto: Sn, tipo de conexión del contacto: Hembra, número de potenciales: 4, número de filas: 1, número de polos: 4, número de conexiones: 4, familia de artículos: PSPT 2,5/..-ST, paso: 5 mm, tipo de conexión: Conexión por resorte push-in, dirección de conexión conductor/placa de circuito impreso: 0 °, gancho de sujeción: - Gancho de sujeción, bloqueo: sin, tipo de sujeción: sin, tipo de embalaje: empaquetado en caja, Variante impresa, color del contacto normalmente cerrado por resorte: naranja | 5.84 | 1 | AC | DCS | ACH | ACHADB | 50 | 500 | NO | PC | F | 5,02 | G | 0 | 0 | 0 |  | 4055626737140 | 85366990 | CN | EC002638 | Imagen | Catálogo
1067491 | PSPT 2,5/ 4-ST BK TP WHSO 4-1 | Conector para placa de circuito impreso | Conector de placa de circuito impreso, sección nominal: 2,5 mm², color: negro, corriente nominal: 16 A, tensión nominal (III/2): 300 V, superficie de contacto: Sn, tipo de conexión del contacto: Hembra, número de potenciales: 4, número de filas: 1, número de polos: 4, número de conexiones: 4, familia de artículos: PSPT 2,5/..-ST, paso: 5 mm, tipo de conexión: Conexión por resorte push-in, dirección de conexión conductor/placa de circuito impreso: 0 °, gancho de sujeción: - Gancho de sujeción, bloqueo: sin, tipo de sujeción: sin, tipo de embalaje: empaquetado en caja, Variante impresa, color del contacto normalmente cerrado por resorte: naranja | 5.84 | 1 | AC | DCS | ACH | ACHADB | 50 | 500 | NO | PC | F | 5,04 | G | 0 | 0 | 0 |  | 4055626737805 | 85366990 | CN | EC002638 | Imagen | Catálogo
1067492 | PSPT 2,5/ 4-ST BK TP WHSO 8-5 | Conector para placa de circuito impreso | Conector de placa de circuito impreso, sección nominal: 2,5 mm², color: negro, corriente nominal: 16 A, tensión nominal (III/2): 300 V, superficie de contacto: Sn, tipo de conexión del contacto: Hembra, número de potenciales: 4, número de filas: 1, número de polos: 4, número de conexiones: 4, familia de artículos: PSPT 2,5/..-ST, paso: 5 mm, tipo de conexión: Conexión por resorte push-in, dirección de conexión conductor/placa de circuito impreso: 0 °, gancho de sujeción: - Gancho de sujeción, bloqueo: sin, tipo de sujeción: sin, tipo de embalaje: empaquetado en caja, Variante impresa, color del contacto normalmente cerrado por resorte: naranja | 5.84 | 1 | AC | DCS | ACH | ACHADB | 50 | 500 | NO | PC | F | 5,02 | G | 0 | 0 | 0 |  | 4055626737515 | 85366990 | CN | EC002638 | Imagen | Catálogo
1067496 | PSPT 2,5/ 4-ST BK TP WHSO20-17 | Conector para placa de circuito impreso | Conector de placa de circuito impreso, sección nominal: 2,5 mm², color: negro, corriente nominal: 16 A, tensión nominal (III/2): 300 V, superficie de contacto: Sn, tipo de conexión del contacto: Hembra, número de potenciales: 4, número de filas: 1, número de polos: 4, número de conexiones: 4, familia de artículos: PSPT 2,5/..-ST, paso: 5 mm, tipo de conexión: Conexión por resorte push-in, dirección de conexión conductor/placa de circuito impreso: 0 °, gancho de sujeción: - Gancho de sujeción, bloqueo: sin, tipo de sujeción: sin, tipo de embalaje: empaquetado en caja, Variante impresa, color del contacto normalmente cerrado por resorte: naranja | 5.84 | 1 | AC | DCS | ACH | ACHADB | 50 | 500 | NO | PC | F | 5,04 | G | 0 | 0 | 0 |  | 4055626737539 | 85366990 | CN | EC002638 | Imagen | Catálogo
1067497 | PSPT 2,5/ 4-ST BK TP WHSO24-21 | Conector para placa de circuito impreso | Conector de placa de circuito impreso, sección nominal: 2,5 mm², color: negro, corriente nominal: 16 A, tensión nominal (III/2): 300 V, superficie de contacto: Sn, tipo de conexión del contacto: Hembra, número de potenciales: 4, número de filas: 1, número de polos: 4, número de conexiones: 4, familia de artículos: PSPT 2,5/..-ST, paso: 5 mm, tipo de conexión: Conexión por resorte push-in, dirección de conexión conductor/placa de circuito impreso: 0 °, gancho de sujeción: - Gancho de sujeción, bloqueo: sin, tipo de sujeción: sin, tipo de embalaje: empaquetado en caja, Variante impresa, color del contacto normalmente cerrado por resorte: naranja | 5.84 | 1 | AC | DCS | ACH | ACHADB | 50 | 500 | NO | PC | F | 5,09 | G | 0 | 0 | 0 |  | 4055626737034 | 85366990 | CN | EC002638 | Imagen | Catálogo
1207115 | PSPT 2,5/ 4-ST BK/GY TP:+EN- | Conector para placa de circuito impreso | Conector de placa de circuito impreso, sección nominal: 2,5 mm², color: negro, corriente nominal: 16 A, tensión nominal (III/2): 300 V, superficie de contacto: Sn, tipo de conexión del contacto: Hembra, número de potenciales: 4, número de filas: 1, número de polos: 4, número de conexiones: 4, familia de artículos: PSPT 2,5/..-ST, paso: 5 mm, tipo de conexión: Conexión por resorte push-in, dirección de conexión conductor/placa de circuito impreso: 0 °, gancho de sujeción: - Gancho de sujeción, bloqueo: sin, tipo de sujeción: sin, tipo de embalaje: empaquetado en caja, Variante impresa, color del contacto normalmente cerrado por resorte: naranja | 5.84 | 1 | AC | DCS | ACH | ACHADB | 50 | 50 | NO | PC | F | 4,95 | G | 0 | 0 | 0 |  | 4063151298609 | 85366990 | CN | EC002638 | Imagen | Catálogo
1036975 | PSPT 2,5/ 4-ST BU | Conector para placa de circuito impreso | Conector de placa de circuito impreso, sección nominal: 2,5 mm², color: azul, corriente nominal: 16 A, tensión nominal (III/2): 300 V, superficie de contacto: Sn, tipo de conexión del contacto: Hembra, número de potenciales: 4, número de filas: 1, número de polos: 4, número de conexiones: 4, familia de artículos: PSPT 2,5/..-ST, paso: 5 mm, tipo de conexión: Conexión por resorte push-in, dirección de conexión conductor/placa de circuito impreso: 0 °, gancho de sujeción: - Gancho de sujeción, bloqueo: sin, tipo de sujeción: sin, tipo de embalaje: empaquetado en caja, Color del contacto normalmente cerrado por resorte: naranja | 4.32 | 1 | AC | DCS | ACH | ACHADB | 50 | 500 | NO | PC |  | 4,81 | G | 53 | 220 | 74 | MM | 4055626570013 | 85366990 | CN | EC002638 | Imagen | Catálogo
1028659 | PSPT 2,5/ 4-ST GY CD:1,3 LP:X4 | Conector para placa de circuito impreso | Conector de placa de circuito impreso, sección nominal: 2,5 mm², color: gris, corriente nominal: 16 A, tensión nominal (III/2): 300 V, superficie de contacto: Sn, tipo de conexión del contacto: Hembra, número de potenciales: 4, número de filas: 1, número de polos: 4, número de conexiones: 4, familia de artículos: PSPT 2,5/..-ST, paso: 5 mm, tipo de conexión: Conexión por resorte push-in, dirección de conexión conductor/placa de circuito impreso: 0 °, gancho de sujeción: - Gancho de sujeción, bloqueo: sin, tipo de sujeción: sin, tipo de embalaje: empaquetado en caja, Variante con codificación e impresión | 5.84 | 1 | AC | DCS | ACH | ACHADB | 50 | 100 | NO | PC | F | 5,00 | G | 0 | 0 | 0 |  | 4055626599212 | 85366990 | CN | EC002638 | Imagen | Catálogo
1028667 | PSPT 2,5/ 4-ST GY CD:1,4 LP:X2 | Conector para placa de circuito impreso | Conector de placa de circuito impreso, sección nominal: 2,5 mm², color: gris, corriente nominal: 16 A, tensión nominal (III/2): 300 V, superficie de contacto: Sn, tipo de conexión del contacto: Hembra, número de potenciales: 4, número de filas: 1, número de polos: 4, número de conexiones: 4, familia de artículos: PSPT 2,5/..-ST, paso: 5 mm, tipo de conexión: Conexión por resorte push-in, dirección de conexión conductor/placa de circuito impreso: 0 °, gancho de sujeción: - Gancho de sujeción, bloqueo: sin, tipo de sujeción: sin, tipo de embalaje: empaquetado en caja, Variante con codificación e impresión | 5.84 | 1 | AC | DCS | ACH | ACHADB | 50 | 100 | NO | PC |  | 5,00 | G | 53 | 220 | 75 | MM | 4055626599229 | 85366990 | CN | EC002638 | Imagen | Catálogo
1028671 | PSPT 2,5/ 4-ST GY CD:2,3 LP:X1 | Conector para placa de circuito impreso | Conector de placa de circuito impreso, sección nominal: 2,5 mm², color: gris, corriente nominal: 16 A, tensión nominal (III/2): 300 V, superficie de contacto: Sn, tipo de conexión del contacto: Hembra, número de potenciales: 4, número de filas: 1, número de polos: 4, número de conexiones: 4, familia de artículos: PSPT 2,5/..-ST, paso: 5 mm, tipo de conexión: Conexión por resorte push-in, dirección de conexión conductor/placa de circuito impreso: 0 °, gancho de sujeción: - Gancho de sujeción, bloqueo: sin, tipo de sujeción: sin, tipo de embalaje: empaquetado en caja, Variante con codificación e impresión | 5.84 | 1 | AC | DCS | ACH | ACHADB | 50 | 100 | NO | PC | F | 5,01 | G | 0 | 0 | 0 |  | 4055626599236 | 85366990 | CN | EC002638 | Imagen | Catálogo
1028655 | PSPT 2,5/ 4-ST GY CD:2,4 LP:X3 | Conector para placa de circuito impreso | Conector de placa de circuito impreso, sección nominal: 2,5 mm², color: gris, corriente nominal: 16 A, tensión nominal (III/2): 300 V, superficie de contacto: Sn, tipo de conexión del contacto: Hembra, número de potenciales: 4, número de filas: 1, número de polos: 4, número de conexiones: 4, familia de artículos: PSPT 2,5/..-ST, paso: 5 mm, tipo de conexión: Conexión por resorte push-in, dirección de conexión conductor/placa de circuito impreso: 0 °, gancho de sujeción: - Gancho de sujeción, bloqueo: sin, tipo de sujeción: sin, tipo de embalaje: empaquetado en caja, Variante con codificación e impresión | 5.84 | 1 | AC | DCS | ACH | ACHADB | 50 | 100 | NO | PC | F | 5,01 | G | 0 | 0 | 0 |  | 4055626599205 | 85366990 | CN | EC002638 | Imagen | Catálogo
2202344 | PSPT 2,5/ 4-ST KMGY | Conector para placa de circuito impreso | Conector de placa de circuito impreso, sección nominal: 2,5 mm², color: gris claro, corriente nominal: 16 A, tensión nominal (III/2): 300 V, superficie de contacto: Sn, tipo de conexión del contacto: Hembra, número de potenciales: 4, número de filas: 1, número de polos: 4, número de conexiones: 4, familia de artículos: PSPT 2,5/..-ST, paso: 5 mm, tipo de conexión: Conexión por resorte push-in, dirección de conexión conductor/placa de circuito impreso: 0 °, gancho de sujeción: - Gancho de sujeción, bloqueo: sin, tipo de sujeción: sin, tipo de embalaje: empaquetado en caja, Color del contacto normalmente cerrado por resorte: naranja | 4.68 | 1 | AC | DCS | ACH | ACHADB | 50 | 1 | SÍ | PC |  | 4,90 | G | 50 | 220 | 70 | MM | 4055626058801 | 85366990 | CN | EC002638 | Imagen | Catálogo
1107798 | PSPT 2,5/ 4-ST KMGY S1374 | Conector enchufable para placa de circ. impreso | Conector para placa de circuito impreso, sección nominal: 2,5 mm², color: gris luminoso, corriente nominal: 16 A, tensión nominal (III/2): 300 V, tipo de contacto: Hembra, número de filas: 1, número de polos: 4, familia de artículos: PSPT 2,5/..-ST,paso: 5 mm, tipo de conexión: Conexión por resorte push-in, dirección de conexión conductor/placa de circuito impreso: 0 °, gancho de sujeción: - Gancho de sujeción, bloqueo: sin, tipo de fijación: sin, Color del contacto normalmente cerrado por resorte: naranja | 6.08 | 1 | AC | DCS | ACH | ACHADB | 50 | 500 | NO | PC |  | 4.952 | G | 0 | 0 | 0 |  | 4063151011031 | 85366990 | CN | EC002637 | Imagen | Catálogo
1107801 | PSPT 2,5/ 4-ST KMGY S1375 | Conector enchufable para placa de circ. impreso | Conector para placa de circuito impreso, sección nominal: 2,5 mm², color: gris luminoso, corriente nominal: 16 A, tensión nominal (III/2): 300 V, tipo de contacto: Hembra, número de filas: 1, número de polos: 4, familia de artículos: PSPT 2,5/..-ST,paso: 5 mm, tipo de conexión: Conexión por resorte push-in, dirección de conexión conductor/placa de circuito impreso: 0 °, gancho de sujeción: - Gancho de sujeción, bloqueo: sin, tipo de fijación: sin | 6.08 | 1 | AC | DCS | ACH | ACHADB | 50 | 500 | NO | PC |  | 4.98 | G | 0 | 0 | 0 |  | 4063151011802 | 85366990 | CN | EC002637 | Imagen | Catálogo
1107804 | PSPT 2,5/ 4-ST KMGY S1376 | Conector enchufable para placa de circ. impreso | Conector para placa de circuito impreso, sección nominal: 2,5 mm², color: gris luminoso, corriente nominal: 16 A, tensión nominal (III/2): 300 V, tipo de contacto: Hembra, número de filas: 1, número de polos: 4, familia de artículos: PSPT 2,5/..-ST,paso: 5 mm, tipo de conexión: Conexión por resorte push-in, dirección de conexión conductor/placa de circuito impreso: 0 °, gancho de sujeción: - Gancho de sujeción, bloqueo: sin, tipo de fijación: sin, Color del contacto normalmente cerrado por resorte: naranja | 6.08 | 1 | AC | DCS | ACH | ACHADB | 50 | 500 | NO | PC |  | 4.95 | G | 0 | 0 | 0 |  | 4063151011345 | 85366990 | CN | EC002637 | Imagen | Catálogo
1107805 | PSPT 2,5/ 4-ST KMGY S1377 | Conector enchufable para placa de circ. impreso | Conector para placa de circuito impreso, sección nominal: 2,5 mm², color: gris luminoso, corriente nominal: 16 A, tensión nominal (III/2): 300 V, tipo de contacto: Hembra, número de filas: 1, número de polos: 4, familia de artículos: PSPT 2,5/..-ST,paso: 5 mm, tipo de conexión: Conexión por resorte push-in, dirección de conexión conductor/placa de circuito impreso: 0 °, gancho de sujeción: - Gancho de sujeción, bloqueo: sin, tipo de fijación: sin | 6.08 | 1 | AC | DCS | ACH | ACHADB | 50 | 500 | NO | PC |  | 4.968 | G | 0 | 0 | 0 |  | 4063151011574 | 85366990 | CN | EC002637 | Imagen | Catálogo
1107806 | PSPT 2,5/ 4-ST KMGY S1378 | Conector enchufable para placa de circ. impreso | Conector para placa de circuito impreso, sección nominal: 2,5 mm², color: gris luminoso, corriente nominal: 16 A, tensión nominal (III/2): 300 V, tipo de contacto: Hembra, número de filas: 1, número de polos: 4, familia de artículos: PSPT 2,5/..-ST,paso: 5 mm, tipo de conexión: Conexión por resorte push-in, dirección de conexión conductor/placa de circuito impreso: 0 °, gancho de sujeción: - Gancho de sujeción, bloqueo: sin, tipo de fijación: sin | 6.08 | 1 | AC | DCS | ACH | ACHADB | 50 | 500 | NO | PC |  | 4.94 | G | 0 | 0 | 0 |  | 4063151009090 | 85366990 | CN | EC002637 | Imagen | Catálogo
1107807 | PSPT 2,5/ 4-ST KMGY S1379 | Conector enchufable para placa de circ. impreso | Conector para placa de circuito impreso, sección nominal: 2,5 mm², color: gris luminoso, corriente nominal: 16 A, tensión nominal (III/2): 300 V, tipo de contacto: Hembra, número de filas: 1, número de polos: 4, familia de artículos: PSPT 2,5/..-ST,paso: 5 mm, tipo de conexión: Conexión por resorte push-in, dirección de conexión conductor/placa de circuito impreso: 0 °, gancho de sujeción: - Gancho de sujeción, bloqueo: sin, tipo de fijación: sin | 6.08 | 1 | AC | DCS | ACH | ACHADB | 50 | 500 | NO | PC |  | 4.97 | G | 0 | 0 | 0 |  | 4063151011512 | 85366990 | CN | EC002637 | Imagen | Catálogo
2203110 | PSPT 2,5/ 4-ST KMGY S964 | Conector enchufable para placa de circ. impreso | Conector para placa de circuito impreso, sección nominal: 2,5 mm², color: gris luminoso, corriente nominal: 16 A, tensión nominal (III/2): 300 V, superficie contactos: Estaño, tipo de contacto: Hembra, número de potenciales: 4, número de filas: 1, número de polos: 4, número de conexiones: 4, familia de artículos: PSPT 2,5/..-ST, paso: 5 mm, tipo de conexión: Conexión por resorte push-in, dirección de conexión conductor/placa de circuito impreso: 0 °, gancho de sujeción: - Gancho de sujeción, bloqueo: sin, tipo de fijación: sin, tipo de embalaje: empaquetado en caja, Color del contacto normalmente cerrado por resorte: naranja | 6.17 | 1 | AC | DCS | ACH | ACHADB | 50 | 500 | NO | PC | F | 5.07 | G | 0 | 0 | 0 |  | 4055626338514 | 85366990 | CN | EC002637 | Imagen | Catálogo
1452140 | PSPT 2,5/ 4-ST KMGY TP 01-04 | Conector para placa de circuito impreso | Conector de placa de circuito impreso, sección nominal: 2,5 mm², color: gris claro, corriente nominal: 16 A, tensión nominal (III/2): 300 V, superficie de contacto: Sn, tipo de conexión del contacto: Hembra, número de potenciales: 4, número de filas: 1, número de polos: 4, número de conexiones: 4, familia de artículos: PSPT 2,5/..-ST, paso: 5 mm, tipo de conexión: Conexión por resorte push-in, dirección de conexión conductor/placa de circuito impreso: 0 °, gancho de sujeción: - Gancho de sujeción, bloqueo: sin, tipo de sujeción: sin, tipo de embalaje: empaquetado en caja, Variante impresa, color del contacto normalmente cerrado por resorte: naranja | 5.44 | 1 | AC | DCS | ACH | ACHADB | 50 | 100 | SÍ | PC |  | 4,80 | G | 0 | 0 | 0 |  | 4063151848958 | 85366990 | CN | EC002638 | Imagen | Catálogo
1452134 | PSPT 2,5/ 4-ST KMGY TP I11-I22 | Conector para placa de circuito impreso | Conector de placa de circuito impreso, sección nominal: 2,5 mm², color: gris claro, corriente nominal: 16 A, tensión nominal (III/2): 300 V, superficie de contacto: Sn, tipo de conexión del contacto: Hembra, número de potenciales: 4, número de filas: 1, número de polos: 4, número de conexiones: 4, familia de artículos: PSPT 2,5/..-ST, paso: 5 mm, tipo de conexión: Conexión por resorte push-in, dirección de conexión conductor/placa de circuito impreso: 0 °, gancho de sujeción: - Gancho de sujeción, bloqueo: sin, tipo de sujeción: sin, tipo de embalaje: empaquetado en caja, Variante impresa, color del contacto normalmente cerrado por resorte: naranja | 5.44 | 1 | AC | DCS | ACH | ACHADB | 50 | 100 | SÍ | PC |  | 4,84 | G | 0 | 0 | 0 |  | 4063151845865 | 85366990 | CN | EC002638 | Imagen | Catálogo
1452135 | PSPT 2,5/ 4-ST KMGY TP I31-I42 | Conector para placa de circuito impreso | Conector de placa de circuito impreso, sección nominal: 2,5 mm², color: gris claro, corriente nominal: 16 A, tensión nominal (III/2): 300 V, superficie de contacto: Sn, tipo de conexión del contacto: Hembra, número de potenciales: 4, número de filas: 1, número de polos: 4, número de conexiones: 4, familia de artículos: PSPT 2,5/..-ST, paso: 5 mm, tipo de conexión: Conexión por resorte push-in, dirección de conexión conductor/placa de circuito impreso: 0 °, gancho de sujeción: - Gancho de sujeción, bloqueo: sin, tipo de sujeción: sin, tipo de embalaje: empaquetado en caja, Variante impresa, color del contacto normalmente cerrado por resorte: naranja | 5.44 | 1 | AC | DCS | ACH | ACHADB | 50 | 100 | SÍ | PC |  | 4,84 | G | 0 | 0 | 0 |  | 4063151848897 | 85366990 | CN | EC002638 | Imagen | Catálogo
1541559 | PSPT 2,5/ 4-ST KMGY TP SO 8.4 | Conector para placa de circuito impreso | Conector de placa de circuito impreso, sección nominal: 2,5 mm², color: gris claro, corriente nominal: 16 A, tensión nominal (III/2): 300 V, superficie de contacto: Sn, tipo de conexión del contacto: Hembra, número de potenciales: 4, número de filas: 1, número de polos: 4, número de conexiones: 4, familia de artículos: PSPT 2,5/..-ST, paso: 5 mm, tipo de conexión: Conexión por resorte push-in, dirección de conexión conductor/placa de circuito impreso: 0 °, gancho de sujeción: - Gancho de sujeción, bloqueo: sin, tipo de sujeción: sin, tipo de embalaje: empaquetado en caja, Variante impresa, color del contacto normalmente cerrado por resorte: naranja | 5.44 | 1 | AC | DCS | ACH | ACHADB | 50 | 1 | SÍ | PC | F | 4,95 | G |  |  |  |  | 4067923015326 | 85366990 | CN | EC002638 |  | Catálogo
1452132 | PSPT 2,5/ 4-ST KMGY TP T1-T2 | Conector para placa de circuito impreso | Conector de placa de circuito impreso, sección nominal: 2,5 mm², color: gris claro, corriente nominal: 16 A, tensión nominal (III/2): 300 V, superficie de contacto: Sn, tipo de conexión del contacto: Hembra, número de potenciales: 4, número de filas: 1, número de polos: 4, número de conexiones: 4, familia de artículos: PSPT 2,5/..-ST, paso: 5 mm, tipo de conexión: Conexión por resorte push-in, dirección de conexión conductor/placa de circuito impreso: 0 °, gancho de sujeción: - Gancho de sujeción, bloqueo: sin, tipo de sujeción: sin, tipo de embalaje: empaquetado en caja, Variante impresa, color del contacto normalmente cerrado por resorte: naranja | 5.44 | 1 | AC | DCS | ACH | ACHADB | 50 | 100 | SÍ | PC |  | 4,84 | G | 0 | 0 | 0 |  | 4063151849177 | 85366990 | CN | EC002638 | Imagen | Catálogo
1207114 | PSPT 2,5/ 4-ST KMGY TP:+EN- | Conector para placa de circuito impreso | Conector de placa de circuito impreso, sección nominal: 2,5 mm², color: gris claro, corriente nominal: 16 A, tensión nominal (III/2): 300 V, superficie de contacto: Sn, tipo de conexión del contacto: Hembra, número de potenciales: 4, número de filas: 1, número de polos: 4, número de conexiones: 4, familia de artículos: PSPT 2,5/..-ST, paso: 5 mm, tipo de conexión: Conexión por resorte push-in, dirección de conexión conductor/placa de circuito impreso: 0 °, gancho de sujeción: - Gancho de sujeción, bloqueo: sin, tipo de sujeción: sin, tipo de embalaje: empaquetado en caja, Variante impresa, color del contacto normalmente cerrado por resorte: naranja | 5.85 | 1 | AC | DCS | ACH | ACHADB | 50 | 50 | NO | PC | F | 4,79 | G | 0 | 0 | 0 |  | 4063151298395 | 85366990 | CN | EC002638 | Imagen | Catálogo
1364992 | PSPT 2,5/ 4-ST KMGY TP:ABAB CD1,2 | Conector para placa de circuito impreso | Conector de placa de circuito impreso, sección nominal: 2,5 mm², color: gris claro, corriente nominal: 16 A, tensión nominal (III/2): 300 V, superficie de contacto: Sn, tipo de conexión del contacto: Hembra, número de potenciales: 4, número de filas: 1, número de polos: 4, número de conexiones: 4, familia de artículos: PSPT 2,5/..-ST, paso: 5 mm, tipo de conexión: Conexión por resorte push-in, dirección de conexión conductor/placa de circuito impreso: 0 °, gancho de sujeción: - Gancho de sujeción, bloqueo: sin, tipo de sujeción: sin, tipo de embalaje: empaquetado en caja, Variante con codificación e impresión | 5.61 | 1 | AC | DCS | ACH | ACHADB | 50 | 50 | NO | PC |  | 4,96 | G | 0 | 0 | 0 |  | 4063151713027 | 85366990 | CN | EC002638 | Imagen | Catálogo
1364991 | PSPT 2,5/ 4-ST KMGY TP:USFE CD3,4 | Conector para placa de circuito impreso | Conector de placa de circuito impreso, sección nominal: 2,5 mm², color: gris claro, corriente nominal: 16 A, tensión nominal (III/2): 300 V, superficie de contacto: Sn, tipo de conexión del contacto: Hembra, número de potenciales: 4, número de filas: 1, número de polos: 4, número de conexiones: 4, familia de artículos: PSPT 2,5/..-ST, paso: 5 mm, tipo de conexión: Conexión por resorte push-in, dirección de conexión conductor/placa de circuito impreso: 0 °, gancho de sujeción: - Gancho de sujeción, bloqueo: sin, tipo de sujeción: sin, tipo de embalaje: empaquetado en caja, Variante con codificación e impresión | 5.61 | 1 | AC | DCS | ACH | ACHADB | 50 | 50 | NO | PC |  | 4,96 | G | 0 | 0 | 0 |  | 4063151718039 | 85366990 | CN | EC002638 | Imagen | Catálogo
1452137 | PSPT 2,5/ 4-ST KMGY TPSO 0-US | Conector para placa de circuito impreso | Conector de placa de circuito impreso, sección nominal: 2,5 mm², color: gris claro, corriente nominal: 16 A, tensión nominal (III/2): 300 V, superficie de contacto: Sn, tipo de conexión del contacto: Hembra, número de potenciales: 4, número de filas: 1, número de polos: 4, número de conexiones: 4, familia de artículos: PSPT 2,5/..-ST, paso: 5 mm, tipo de conexión: Conexión por resorte push-in, dirección de conexión conductor/placa de circuito impreso: 0 °, gancho de sujeción: - Gancho de sujeción, bloqueo: sin, tipo de sujeción: sin, tipo de embalaje: empaquetado en caja, Variante impresa, color del contacto normalmente cerrado por resorte: naranja | 5.44 | 1 | AC | DCS | ACH | ACHADB | 50 | 100 | SÍ | PC |  | 4,84 | G | 0 | 0 | 0 |  | 4063151848460 | 85366990 | CN | EC002638 | Imagen | Catálogo
1452143 | PSPT 2,5/ 4-ST KMGY TPSO IN4-IN1 | Conector para placa de circuito impreso | Conector de placa de circuito impreso, sección nominal: 2,5 mm², color: gris claro, corriente nominal: 16 A, tensión nominal (III/2): 300 V, superficie de contacto: Sn, tipo de conexión del contacto: Hembra, número de potenciales: 4, número de filas: 1, número de polos: 4, número de conexiones: 4, familia de artículos: PSPT 2,5/..-ST, paso: 5 mm, tipo de conexión: Conexión por resorte push-in, dirección de conexión conductor/placa de circuito impreso: 0 °, gancho de sujeción: - Gancho de sujeción, bloqueo: sin, tipo de sujeción: sin, tipo de embalaje: empaquetado en caja, Variante impresa, color del contacto normalmente cerrado por resorte: naranja | 5.44 | 1 | AC | DCS | ACH | ACHADB | 50 | 100 | SÍ | PC |  | 4,82 | G | 0 | 0 | 0 |  | 4063151848354 | 85366990 | CN | EC002638 | Imagen | Catálogo
1452141 | PSPT 2,5/ 4-ST KMGY TPSO IN8-IN5 | Conector para placa de circuito impreso | Conector de placa de circuito impreso, sección nominal: 2,5 mm², color: gris claro, corriente nominal: 16 A, tensión nominal (III/2): 300 V, superficie de contacto: Sn, tipo de conexión del contacto: Hembra, número de potenciales: 4, número de filas: 1, número de polos: 4, número de conexiones: 4, familia de artículos: PSPT 2,5/..-ST, paso: 5 mm, tipo de conexión: Conexión por resorte push-in, dirección de conexión conductor/placa de circuito impreso: 0 °, gancho de sujeción: - Gancho de sujeción, bloqueo: sin, tipo de sujeción: sin, tipo de embalaje: empaquetado en caja, Variante impresa, color del contacto normalmente cerrado por resorte: naranja | 5.44 | 1 | AC | DCS | ACH | ACHADB | 50 | 100 | SÍ | PC |  | 4,85 | G | 0 | 0 | 0 |  | 4063151849337 | 85366990 | CN | EC002638 | Imagen | Catálogo
1452139 | PSPT 2,5/ 4-ST KMGY TPSO O11-O22 | Conector para placa de circuito impreso | Conector de placa de circuito impreso, sección nominal: 2,5 mm², color: gris claro, corriente nominal: 16 A, tensión nominal (III/2): 300 V, superficie de contacto: Sn, tipo de conexión del contacto: Hembra, número de potenciales: 4, número de filas: 1, número de polos: 4, número de conexiones: 4, familia de artículos: PSPT 2,5/..-ST, paso: 5 mm, tipo de conexión: Conexión por resorte push-in, dirección de conexión conductor/placa de circuito impreso: 0 °, gancho de sujeción: - Gancho de sujeción, bloqueo: sin, tipo de sujeción: sin, tipo de embalaje: empaquetado en caja, Variante impresa, color del contacto normalmente cerrado por resorte: naranja | 5.44 | 1 | AC | DCS | ACH | ACHADB | 50 | 100 | SÍ | PC |  | 4,88 | G | 0 | 0 | 0 |  | 4063151849269 | 85366990 | CN | EC002638 | Imagen | Catálogo
1452138 | PSPT 2,5/ 4-ST KMGY TPSO O31-O42 | Conector para placa de circuito impreso | Conector de placa de circuito impreso, sección nominal: 2,5 mm², color: gris claro, corriente nominal: 16 A, tensión nominal (III/2): 300 V, superficie de contacto: Sn, tipo de conexión del contacto: Hembra, número de potenciales: 4, número de filas: 1, número de polos: 4, número de conexiones: 4, familia de artículos: PSPT 2,5/..-ST, paso: 5 mm, tipo de conexión: Conexión por resorte push-in, dirección de conexión conductor/placa de circuito impreso: 0 °, gancho de sujeción: - Gancho de sujeción, bloqueo: sin, tipo de sujeción: sin, tipo de embalaje: empaquetado en caja, Variante impresa, color del contacto normalmente cerrado por resorte: naranja | 5.44 | 1 | AC | DCS | ACH | ACHADB | 50 | 100 | SÍ | PC |  | 4,84 | G | 0 | 0 | 0 |  | 4063151849528 | 85366990 | CN | EC002638 | Imagen | Catálogo
2702973 | PSR-CT-C-ACT | Interruptor de seguridad del actuador | Interruptor de seguridad sin contacto hasta cat. 4, PL e (EN ISO 13849), SIL 3 (IEC 61508), activador codificado, compatible con cualquier tipo de codificación de los sensores, suministro inductivo a través del sensor, IP69K | 22.41 | 1 | DN | Automation Infrastructure (AI) | DNA | DNA611 | 1 | 1 | NO | PC |  | 40,70 | G | 0 | 0 | 0 |  | 4055626447001 | 85365019 | DE | EC003015 | Imagen | Catálogo
2702972 | PSR-CT-C-SEN-1-8 | Interruptor de seguridad del sensor | Interruptor de seguridad sin contacto hasta cat. 4, PL e (EN ISO 13849), SIL 3 (IEC 61508), sensor Unicode con codificación RFID, tipo de construcción 4 (EN ISO 14119), arranque manual o automático, diagnóstico integrado, suministro 24 V DC, IP69K, conector M12 | 151.92 | 1 | DN | Automation Infrastructure (AI) | DNA | DNA611 | 1 | 1 | SÍ | PC |  | 40,80 | G | 21 | 157 | 98 | MM | 4055626446899 | 85365019 | DE | EC003015 | Imagen | Catálogo
2702976 | PSR-CT-F-SEN-1-8 | Interruptor de seguridad del sensor | Interruptor de seguridad sin contacto hasta cat. 4, PL e (EN ISO 13849), SIL 3 (IEC 61508), sensor Fixcode con codificación RFID, tipo de construcción 4 (EN ISO 14119), arranque manual o automático, diagnóstico integrado, suministro 24 V DC, IP69K, conector M12 | 130.11 | 1 | DN | Automation Infrastructure (AI) | DNA | DNA611 | 1 | 1 | SÍ | PC |  | 40,30 | G | 22 | 160 | 100 | MM | 4055626447032 | 85365019 | DE | EC003015 | Imagen | Catálogo
1106407 | PSR-CT-GWY-1DGN-IOL-PI | Interfaz de datos | Módulo de pasarela de enlace para el registro de datos no seguros de estado y de diagnóstico de interruptores de seguridad PSR-CT y transmisión de paquetes de datos a un maestro IO-Link | 151.92 | 1 | DN | Automation Infrastructure (AI) | DNA | DNA61Z | 1 | 1 | NO | PC |  | 93,82 | G | 0 | 0 | 0 |  | 4063151003012 | 85176200 | DE | EC001604 | Imagen | Catálogo
2702975 | PSR-CT-M-SEN-1-8 | Interruptor de seguridad del sensor | Interruptor de seguridad sin contacto hasta cat. 4, PL e (EN ISO 13849), SIL 3 (IEC 61508), sensor Multicode con codificación RFID, tipo de construcción 4 (EN ISO 14119), arranque manual o automático, diagnóstico integrado, suministro 24 V DC, IP69K, conector M12 | 119.24 | 1 | DN | Automation Infrastructure (AI) | DNA | DNA611 | 1 | 1 | SÍ | PC |  | 41,03 | G | 0 | 0 | 0 |  | 4055626447025 | 85365019 | DE | EC003015 | Imagen | Catálogo
1221747 | PSR-ESS-ACC-CB1-C3 | Soporte de módulo | Soporte de módulo para interruptor de paro de emergencia, une el bloque de contacto y el actuador con cierre de bayoneta, adecuado para 3 elementos | 2.14 | 1 | DN | Automation Infrastructure (AI) | DNA | DNA62Z | 1 | 1 | NO | PC |  | 18,40 | G | 0 | 0 | 0 |  | 4063151309954 | 85389099 | DE | EC001020 | Imagen | Catálogo
1221745 | PSR-ESS-ACC-CB1-C5 | Soporte de módulo | Soporte de módulo para interruptor de paro de emergencia, une el bloque de contacto y el actuador con cierre de bayoneta, adecuado para 5 elementos | 2.43 | 1 | DN | Automation Infrastructure (AI) | DNA | DNA62Z | 1 | 1 | NO | PC |  | 22,00 | G | 0 | 0 | 0 |  | 4063151310844 | 85389099 | DE | EC001020 | Imagen | Catálogo
1221748 | PSR-ESS-ACC-CB1-I-SC | Módulo de contacto | Módulo de iluminación para interruptor de paro de emergencia, adecuado para actuador PSR-ESS-M0-H120 | 17.03 | 1 | DN | Automation Infrastructure (AI) | DNA | DNA62Z | 1 | 1 | NO | PC |  | 20,30 | G | 0 | 0 | 0 |  | 4063151310578 | 85365080 | DE | EC000041 | Imagen | Catálogo
1396559 | PSR-ESS-ACC-CB1-NC-EF-SC | Módulo de contacto | Contactor para interruptor de paro de emergencia modular con contacto de guías forzadas (NC) para la desconexión orientada a la seguridad, en combinación con equipo de evaluación adecuado apto hasta PL e (EN ISO 13849-1), SIL 3 (EN IEC 62061), equipamiento solo con 4 módulos de contacto | 11.67 | 1 | DN | Automation Infrastructure (AI) | DNA | DNA62Z | 1 | 1 | NO | PC |  | 25,20 | G | 0 | 0 | 0 |  | 4063151780531 | 85365080 | DE | EC000041 | Imagen | Catálogo
1221752 | PSR-ESS-ACC-CB1-NC-SC | Módulo de contacto | Contactor para interruptor de paro de emergencia modular con contacto de apertura forzada (NC) para la desconexión orientada a la seguridad, en combinación con equipo de evaluación adecuado apto hasta PL e (EN ISO 13849-1), SIL 3 (EN IEC 62061) | 4.89 | 1 | DN | Automation Infrastructure (AI) | DNA | DNA62Z | 1 | 1 | NO | PC |  | 25,20 | G | 0 | 0 | 0 |  | 4063151310868 | 85365080 | DE | EC000041 | Imagen | Catálogo
1221751 | PSR-ESS-ACC-CB1-NO-SC | Módulo de contacto | Contactor para interruptor de paro de emergencia modular con contacto normalmente abierto (NA) para la función de verificación de que se ha accionado el interruptor de paro de emergencia | 4.89 | 1 | DN | Automation Infrastructure (AI) | DNA | DNA62Z | 1 | 1 | NO | PC |  | 29,50 | G | 0 | 0 | 0 |  | 4063151310653 | 85365080 | DE | EC000041 | Imagen | Catálogo
1221749 | PSR-ESS-ACC-CB1-SM-SC | Módulo de contacto | Contactor para interruptor de paro de emergencia modular con contacto de apertura forzada (NC) para la desconexión orientada a la seguridad, contacto normalmente abierto (NA) para la supervisión de montaje, en combinación con equipo de evaluación adecuado apto hasta PL e (EN ISO 13849-1), SIL 3 (EN IEC 62061) | 12.43 | 1 | DN | Automation Infrastructure (AI) | DNA | DNA62Z | 1 | 1 | NO | PC |  | 26,30 | G | 0 | 0 | 0 |  | 4063151309961 | 85365080 | DE | EC000041 | Imagen | Catálogo
1221758 | PSR-ESS-M0-H100 | Actuador | Actuador para interruptor de paro de emergencia modular, para la combinación con soporte de módulo y contactor como unidad apta para el funcionamiento, montaje en placa frontal, cierre de bayoneta | 17.93 | 1 | DN | Automation Infrastructure (AI) | DNA | DNA621 | 1 | 1 | NO | PC |  | 60,00 | G | 0 | 0 | 0 |  | 4063151310295 | 85365080 | DE | EC001038 | Imagen | Catálogo
1221757 | PSR-ESS-M0-H110 | Actuador | Actuador con collar protector de bloqueo para interruptor de paro de emergencia modular, para la combinación con soporte de módulo y contactor como unidad apta para el funcionamiento, montaje en placa frontal, cierre de bayoneta | 19.05 | 1 | DN | Automation Infrastructure (AI) | DNA | DNA621 | 1 | 1 | NO | PC |  | 66,20 | G | 0 | 0 | 0 |  | 4063151310875 | 85365080 | DE | EC001038 | Imagen | Catálogo
1221753 | PSR-ESS-M0-H120 | Actuador | Actuador con collar protector de bloqueo iluminable para interruptor de paro de emergencia modular, para la combinación con soporte de módulo y contactor como unidad apta para el funcionamiento, montaje en placa frontal, cierre de bayoneta | 46.94 | 1 | DN | Automation Infrastructure (AI) | DNA | DNA621 | 1 | 1 | NO | PC |  | 65,60 | G | 0 | 0 | 0 |  | 4063151310585 | 85365080 | DE | EC001038 | Imagen | Catálogo
1221740 | PSR-ESS-M0-H200-2000-C | Interruptor de paro de emergencia | Interruptor de paro de emergencia, en combinación con un equipo de evaluación adecuado apto hasta PL e (EN ISO 13849-1), SIL 3 (EN IEC 62061), montaje en placa frontal, conexión de enchufe plano | 25.02 | 1 | DN | Automation Infrastructure (AI) | DNA | DNA621 | 1 | 1 | NO | PC |  | 50,00 | G | 0 | 0 | 0 |  | 4063151310646 | 85365080 | DE | EC000225 | Imagen | Catálogo
1221737 | PSR-ESS-M0-H210-2000-A | Interruptor de paro de emergencia | Interruptor de paro de emergencia, en combinación con un equipo de evaluación adecuado apto hasta PL e (EN ISO 13849-1), SIL 3 (EN IEC 62061), montaje en placa frontal, conexión M12 de 5 polos | 57.12 | 1 | DN | Automation Infrastructure (AI) | DNA | DNA621 | 1 | 1 | NO | PC |  | 53,00 | G | 0 | 0 | 0 |  | 4063151311025 | 85365080 | DE | EC000225 | Imagen | Catálogo
1221739 | PSR-ESS-M0-H220-2001-C | Interruptor de paro de emergencia | Interruptor de paro de emergencia, en combinación con un equipo de evaluación adecuado apto hasta PL e (EN ISO 13849-1), SIL 3 (EN IEC 62061), iluminación para mostrar el estado operativo, montaje en placa frontal, conexión de enchufe plano | 44.15 | 1 | DN | Automation Infrastructure (AI) | DNA | DNA621 | 1 | 1 | NO | PC |  | 45,50 | G | 0 | 0 | 0 |  | 4063151310448 | 85365080 | DE | EC000225 | Imagen | Catálogo
1221735 | PSR-ESS-M2-H110-2000-A | Interruptor de paro de emergencia | Interruptor de paro de emergencia en carcasa IP65, en combinación con un equipo de evaluación adecuado apto hasta PL e (EN ISO 13849-1), SIL 3 (EN 62061), montaje en superficie, conexión M12 de 5 polos | 94.46 | 1 | DN | Automation Infrastructure (AI) | DNA | DNA622 | 1 | 1 | NO | PC |  | 223,30 | G | 0 | 0 | 0 |  | 4063151311100 | 85365080 | DE | EC000225 | Imagen | Catálogo
2904476 | PSR-FTB/1.5/11.5 | Borne de filtro | Borne para el filtrado de pulsos de prueba de salidas de semiconductores seguros con valores de filtro ajustables (1,5 µF/11,5 µF), así como el filtrado CEM de señales de 24 V hasta una intensidad de corriente de 2 A. | 35.19 | 1 | DN | Automation Infrastructure (AI) | DNA | DNA35Z | 1 | 1 | SÍ | PC |  | 31,80 | G | 11 | 180 | 140 | MM | 4046356831505 | 85369010 | DE | EC002584 | Imagen | Catálogo
2904477 | PSR-FTB/20/86 | Borne de filtro | Borne para el filtrado de pulsos de prueba de salidas de semiconductores seguros con valores de filtro ajustables (20 µF/86 µF), así como el filtrado CEM de señales de 24 V hasta una intensidad de corriente de 2 A. | 35.19 | 1 | DN | Automation Infrastructure (AI) | DNA | DNA35Z | 1 | 1 | SÍ | PC |  | 33,00 | G | 13 | 180 | 140 | MM | 4046356831512 | 85369010 | DE | EC002584 | Imagen | Catálogo
1104972 | PSR-M-B1-SDI8-SDO2-DO2-PI | Módulo de seguridad | Módulo de seguridad configurable (módulo básico), 8 entradas seguras, 2 salidas seguras, 2 entradas de reinicio, 2 salidas de señal, 4 salidas de reloj, ampliable mediante TBUS, hasta SIL 3, cat. 4/PL e, borna push-in enchufable, el conector TBUS no está incluido | 373.84 | 1 | DN | Automation Infrastructure (AI) | DNA | DNA361 | 1 | 1 | SÍ | PC |  | 177,90 | G | 0 | 0 | 0 |  | 4055626967592 | 85371098 | IT | EC001449 | Imagen | Catálogo
1104981 | PSR-M-B1-SDI8-SDO2-DO2-SC | Módulo de seguridad | Módulo de seguridad configurable (módulo básico), 8 entradas seguras, 2 salidas seguras, 2 entradas de reinicio, 2 salidas de señal, 4 salidas de reloj, ampliable a través de TBUS, hasta SIL 3, cat. 4/PL e, borna de tornillo enchufable, el conector TBUS no está incluido | 373.84 | 1 | DN | Automation Infrastructure (AI) | DNA | DNA361 | 1 | 1 | SÍ | PC |  | 191,50 | G | 0 | 0 | 0 |  | 4055626971865 | 85371098 | IT | EC001449 | Imagen | Catálogo
1104975 | PSR-M-B2-SDI8-SDO4-DO4-PI | Módulo de seguridad | Módulo de seguridad configurable (módulo básico), 8 entradas seguras, 4 salidas seguras, 4 entradas de reinicio o 4 salidas de señal, 4 salidas de reloj, ampliable a través de TBUS, hasta SIL 3, cat. 4/PL e, borna push-in enchufable, el conector TBUS no está incluido | 468.03 | 1 | DN | Automation Infrastructure (AI) | DNA | DNA361 | 1 | 1 | SÍ | PC |  | 181,90 | G | 0 | 0 | 0 |  | 4055626974750 | 85371098 | IT | EC001449 | Imagen | Catálogo
1104974 | PSR-M-B2-SDI8-SDO4-DO4-SC | Módulo de seguridad | Módulo de seguridad configurable (módulo básico), 8 entradas seguras, 4 salidas seguras, 4 entradas de reinicio o 4 salidas de señal, 4 salidas de reloj, ampliable a través de TBUS, hasta SIL 3, cat. 4/PL e, borna de tornillo enchufable, el conector TBUS no está incluido | 468.03 | 1 | DN | Automation Infrastructure (AI) | DNA | DNA361 | 1 | 1 | SÍ | PC |  | 198,00 | G | 0 | 0 | 0 |  | 4055626973258 | 85371098 | IT | EC001449 | Imagen | Catálogo
1337849 | PSR-M-B2-XC-SDI8-SDO4-DO4-PI | Módulo de seguridad | Módulo de seguridad configurable (módulo básico), 8 entradas seguras, 4 salidas seguras, 4 entradas de reinicio o 4 salidas de señal, 4 salidas de reloj, ampliable a través de TBUS, hasta SIL 3, cat. 4/PL e, borna push-in enchufable, el conector TBUS no está incluido | 579.6 | 1 | DN | Automation Infrastructure (AI) | DNA | DNA361 | 1 | 1 | NO | PC |  | 180,10 | G | 0 | 0 | 0 |  | 4063151640835 | 85371098 | IT | EC001449 | Imagen | Catálogo
1300897 | PSR-M-B3-SDI8-SDO4-DO4-PI | Módulo de seguridad | Módulo de seguridad configurable (módulo básico), 8 SDI, 4 SDO, 4 entradas de reset o 4 salidas de señal, 4 salidas de reloj, ampliable a través de TBUS, hasta SIL 3, categoría 4/PL e, borna push-in enchufable, el conector TBUS no está incluido, funcionalidad de pasarela de enlace integrada | 701.32 | 1 | DN | Automation Infrastructure (AI) | DNA | DNA361 | 1 | 1 | NO | PC |  | 246,00 | G | 0 | 0 | 0 |  | 4063151545550 | 85371098 | IT | EC001449 | Imagen | Catálogo
1300899 | PSR-M-B3-SDI8-SDO4-DO4-SC | Módulo de seguridad | Módulo de seguridad configurable (módulo básico), 8 SDI, 4 SDO, 4 entradas de reset o 4 salidas de señal, 4 salidas de reloj, ampliable a través de TBUS, hasta SIL 3, categoría 4/PL e, borna de tornillo enchufable, el conector TBUS no está incluido, funcionalidad de pasarela de enlace integrada | 701.32 | 1 | DN | Automation Infrastructure (AI) | DNA | DNA361 | 1 | 1 | NO | PC |  | 264,00 | G | 0 | 0 | 0 |  | 4063151544690 | 85371098 | IT | EC001449 | Imagen | Catálogo
1337855 | PSR-M-B3-XC-SDI8-SDO4-DO4-PI | Módulo de seguridad | Módulo de seguridad configurable (módulo básico), 8 SDI, 4 SDO, 4 DI de reset o 4 MO, 4 ciclos, ampliable a través de TBUS, hasta SIL 3, categoría 4/PL e, borna push-in enchufable, el conector TBUS no está incluido, funcionalidad de pasarela de enlace integrada, condiciones extremas | 806.37 | 1 | DN | Automation Infrastructure (AI) | DNA | DNA361 | 1 | 1 | NO | PC |  | 249,70 | G | 0 | 0 | 0 |  | 4063151640927 | 85371098 | IT | EC001449 | Imagen | Catálogo
1738572 | PSR-M-B4-SDI16-SDO4-DO4-PI | Módulo de seguridad | Módulo de seguridad configurable (módulo básico), 16 entradas seguras, 4 salidas seguras, 4 entradas de reset, 4 salidas de señal, 4 salidas de reloj, hasta SIL 3, categoría 4/PL e, borna push-in enchufable | 557.87 | 1 | DN | Automation Infrastructure (AI) | DNA | DNA361 | 1 | 1 | NO | PC |  | 400,00 | G | 0 | 0 | 0 |  | 4067923301719 | 85371098 | IT | EC001449 | Imagen | Catálogo
1738576 | PSR-M-B4-SDI16-SDO4-DO4-SC | Módulo de seguridad | Módulo de seguridad configurable (módulo básico), 16 entradas seguras, 4 salidas seguras, 4 entradas de reset, 4 salidas de señal, 4 salidas de reloj, hasta SIL 3, categoría 4/PL e, borna de tornillo enchufable | 557.87 | 1 | DN | Automation Infrastructure (AI) | DNA | DNA361 | 1 | 1 | NO | PC |  | 310,00 | G | 0 | 0 | 0 |  | 4067923301948 | 85371098 | IT | EC001449 | Imagen | Catálogo
2700466 | PSR-MC20-3NO-1DO-24DC-SC | Relé de seguridad | Relé de seguridad para parada de emergencia/puertas de protección hasta SIL 1, cat. 1, PL c, en función de la aplicación hasta SIL 3, cat. 4, PL e, servicio de 1 canal, arranque monitorizado, automático o manual, 3 circuitos eléctricos de activación, U<sub>S</sub> = 24 V DC, borne de tornillo enchufable | 233.91 | 1 | DN | Automation Infrastructure (AI) | DNA | DNA181 | 1 | 1 | NO | PC |  | 179,54 | G | 0 | 0 | 0 |  | 4046356912730 | 85371098 | DE | EC001449 | Imagen | Catálogo
2700467 | PSR-MC20-3NO-1DO-24DC-SP | Relé de seguridad | Relé de seguridad para paro de emergencia/puertas de seguridad hasta SIL 1, cat. 1, PL c, en función de la aplicación hasta SIL 3, cat. 4, PL e, servicio de 1 canal, arranque automático o manual, 3 circuitos de disparo, U<sub>S</sub> = 24 V DC, borna push-in enchufable | 233.91 | 1 | DN | Automation Infrastructure (AI) | DNA | DNA181 | 1 | 1 | NO | PC |  | 175,20 | G | 0 | 0 | 0 |  | 4046356912754 | 85371098 | DE | EC001449 | Imagen | Catálogo
2700498 | PSR-MC30-2NO-1DO-24DC-SC | Relé de seguridad | Relé de seguridad para parada de emergencia y puertas de protección hasta SIL 3, cat. 4, PL e, servicio de 1 o 2 canales, automático o manual, arranque monitorizado, detección de cortocircuito transversal, 2 circuitos de disparo, U<sub>S</sub> = 24 V DC, borne de tornillo enchufable | 223.74 | 1 | DN | Automation Infrastructure (AI) | DNA | DNA181 | 1 | 1 | NO | PC |  | 154,50 | G | 0 | 0 | 0 |  | 4046356912860 | 85371098 | DE | EC001449 | Imagen | Catálogo
2700499 | PSR-MC30-2NO-1DO-24DC-SP | Relé de seguridad | Relé de seguridad para paro de emergencia y puertas de seguridad hasta SIL 3, categoría 4, PL e, funcionamiento de 1 o 2 canales, arranque controlado automático o manual, detección de cortocircuito transversal, 2 circuitos de disparo, U<sub>S</sub> = 24 V DC, borna push-in enchufable | 223.74 | 1 | DN | Automation Infrastructure (AI) | DNA | DNA181 | 1 | 1 | NO | PC |  | 158,60 | G | 0 | 0 | 0 |  | 4046356912877 | 85371098 | DE | EC001449 | Imagen | Catálogo
1015520 | PSR-MC31-2SDO-1DO-24DC-SC | Dispositivo de conmutación de seguridad | Dispositivo de conmutación de seguridad para alfombrillas de seguridad, barras de conmutación, paros de emergencia, puertas de seguridad, barreras fotoeléctricas hasta SIL 3, cat. 4, PL e, modo mono o bicanal, arranque manual o automático, 2 salidas HL seguras, 1 salida de señal, U<sub>S</sub> = 24 V DC, borna de tornillo enchufable | 232.35 | 1 | DN | Automation Infrastructure (AI) | DNA | DNA181 | 1 | 1 | NO | PC |  | 142,24 | G | 31 | 118 | 122 | MM | 4055626496931 | 85371098 | DE | EC001449 | Imagen | Catálogo
1015503 | PSR-MC31-2SDO-1DO-24DC-SP | Dispositivo de conmutación de seguridad | Dispositivo de conmutación de seguridad para alfombrillas de seguridad, barras de conmutación, paros de emergencia, puertas de seguridad, barreras fotoeléctricas hasta SIL 3, cat. 4, PL e, modo monocanal o bicanal, arranque manual o automático, 2 salidas HL seguras, 1 salida de señal, U<sub>S</sub> = 24 V DC, borna push-in enchufable | 232.35 | 1 | DN | Automation Infrastructure (AI) | DNA | DNA181 | 1 | 1 | NO | PC |  | 142,60 | G | 31 | 118 | 122 | MM | 4055626496467 | 85371098 | DE | EC001449 | Imagen | Catálogo
2700524 | PSR-MC32-3NO-1NC-24-230UC-SC | Relé de seguridad | Relé de seguridad para paro de emergencia, puertas de seguridad y rejillas fotoeléctricas hasta SIL 3, categoría 4, PL e, servicio de 1 o 2 canales, arranque controlado automático o manual, 3 circuitos de disparo, 1 circuito de señalización, U<sub>S </sub>= 24 ... 230 V AC/DC, borna de tornillo enchufable | 364.05 | 1 | DN | Automation Infrastructure (AI) | DNA | DNA181 | 1 | 1 | NO | PC |  | 208,95 | G | 0 | 0 | 0 |  | 4046356912693 | 85371098 | DE | EC001449 | Imagen | Catálogo
2700525 | PSR-MC32-3NO-1NC-24-230UC-SP | Relé de seguridad | Relé de seguridad para paro de emergencia, puertas de seguridad y barreras fotoeléctricas hasta SIL 3, cat. 4, PL e, servicio de 1 o 2 canales, arranque controlado automático o manual, 3 circuitos de disparo, 1 circuito de señalización, U<sub>S</sub> = 24 ... 230 V AC/DC, borna push-in enchufable | 364.05 | 1 | DN | Automation Infrastructure (AI) | DNA | DNA181 | 1 | 1 | NO | PC |  | 234,50 | G | 43 | 119 | 129 | MM | 4046356912709 | 85371098 | DE | EC001449 | Imagen | Catálogo
2700540 | PSR-MC34-3NO-1DO-24DC-SC | Relé de seguridad | Relé de seguridad para parada de emergencia y puertas de protección hasta SIL 3, cat. 4, PL e, servicio de 1 o 2 canales, arranque monitorizado automático o manual, detección de cortocircuito transversal, 3 circuitos de disparo, U<sub>S</sub> = 24 V DC, borne de tornillo enchufable | 240.44 | 1 | DN | Automation Infrastructure (AI) | DNA | DNA181 | 1 | 1 | NO | PC |  | 172,20 | G | 0 | 0 | 0 |  | 4046356912716 | 85371098 | DE | EC001449 | Imagen | Catálogo
2700548 | PSR-MC34-3NO-1DO-24DC-SP | Relé de seguridad | Relé de seguridad para paro de emergencia y puertas de seguridad hasta SIL 3, cat. 4, PL e, servicio de 1 o 2 canales, arranque controlado automático o manual, detección de cortocircuito, 3 circuitos de disparo, U<sub>S</sub> = 24 V DC, borna push-in enchufable | 240.44 | 1 | DN | Automation Infrastructure (AI) | DNA | DNA181 | 1 | 1 | NO | PC |  | 179,00 | G | 0 | 0 | 0 |  | 4046356912686 | 85371098 | DE | EC001449 | Imagen | Catálogo
1218392 | PSR-MC34-C-3NO-1DO-24DC-SC | Relé de seguridad | Relé de seguridad para parada de emergencia y puertas de protección hasta SIL 3, cat. 4, PL e, servicio de 1 o 2 canales, arranque monitorizado automático o manual, detección de cortocircuito transversal, 3 circuitos de disparo, U<sub>S = 24 V DC, borne de tornillo enchufable | 266.93 | 1 | DN | Automation Infrastructure (AI) | DNA | DNA181 | 1 | 1 | NO | PC |  | 182.6 | G | 0 | 0 | 0 |  | 4063151300654 | 85371098 | DE | EC001449 | Imagen | Catálogo
2702411 | PSR-MC37-3NO-1NC-24DC-SC | Relé de seguridad | Relé de seguridad para paro de emergencia y puertas de protección, así como para aplicaciones de ascensores hasta SIL 3, cat. 4, PL e, servicio de 1 o 2 canales, inicio automático o manual, detección de cortocircuito transversal, 3 circuitos de disparo, U<sub>S</sub> = 24 V DC, borne de tornillo enchufable | 306.63 | 1 | DN | Automation Infrastructure (AI) | DNA | DNA181 | 1 | 1 | NO | PC |  | 228,00 | G | 0 | 0 | 0 |  | 4055626276960 | 85371098 | DE | EC001449 | Imagen | Catálogo
2702412 | PSR-MC37-3NO-1NC-24DC-SP | Relé de seguridad | Relé de seguridad para paro de emergencia y puertas de protección, así como para aplicaciones de ascensores hasta SIL 3, cat. 4, PL e, servicio de 1 o 2 canales, arranque automático o manual, detección de cortocircuito, 3 circuitos de disparo, U<sub>S</sub> = 24 V DC, borna push-in enchufable | 306.63 | 1 | DN | Automation Infrastructure (AI) | DNA | DNA181 | 1 | 1 | NO | PC |  | 223,00 | G | 54 | 129 | 125 | MM | 4055626276953 | 85371098 | DE | EC001449 | Imagen | Catálogo
1009832 | PSR-MC38-2NO-1DO-24DC-PI | Relé de seguridad | Relé de seguridad para paro de emergencia, puertas de seguridad y rejillas fotoeléctricas hasta SIL 3, categoría 4, PL e, funcionamiento con 1 o 2 canales, automático o manual, arranque controlado, 2 circuitos de disparo, 1 salida de señal, interfaz TBUS, U<sub>S </sub>= 24 V DC, borna enchufable Push-in | 267.2 | 1 | DN | Automation Infrastructure (AI) | DNA | DNA181 | 1 | 1 | NO | PC |  | 201,90 | G | 31 | 118 | 122 | MM | 4055626482712 | 85371098 | DE | EC001449 | Imagen | Catálogo
1009831 | PSR-MC38-2NO-1DO-24DC-SC | Relé de seguridad | Relé de seguridad para paro de emergencia, puertas de seguridad y rejillas fotoeléctricas hasta SIL 3, categoría 4, PL e, funcionamiento con 1 o 2 canales, automático o manual, arranque controlado, 2 circuitos de disparo, 1 salida de señal, interfaz TBUS, U<sub>S </sub>= 24 V DC, borna de tornillo enchufable | 267.2 | 1 | DN | Automation Infrastructure (AI) | DNA | DNA181 | 1 | 1 | NO | PC |  | 212,33 | G | 0 | 0 | 0 |  | 4055626482705 | 85371098 | DE | EC001449 | Imagen | Catálogo
2700569 | PSR-MC40-3NO-1DO-24DC-SC | Relé de seguridad | Relé de seguridad para paro de emergencia, puertas de seguridad y rejillas fotoeléctricas hasta SIL 3, categoría 4, PL e, servicio de 1 o 2 canales, automático o manual, arranque controlado, 3 circuitos de disparo, U<sub>S </sub>= 24 V DC, borne de tornillo enchufable | 240.44 | 1 | DN | Automation Infrastructure (AI) | DNA | DNA181 | 1 | 1 | NO | PC |  | 173,87 | G | 31 | 118 | 122 | MM | 4046356912570 | 85371098 | DE | EC001449 | Imagen | Catálogo
2700570 | PSR-MC40-3NO-1DO-24DC-SP | Relé de seguridad | Relé de seguridad para paro de emergencia, puertas de seguridad y barreras fotoeléctricas hasta SIL 3, cat. 4, PL e, servicio de 1 o 2 canales, automático o manual, arranque controlado, 3 circuitos de disparo, U<sub>S</sub> = 24 V DC, borna push-in enchufable | 240.44 | 1 | DN | Automation Infrastructure (AI) | DNA | DNA181 | 1 | 1 | NO | PC |  | 172,69 | G | 0 | 0 | 0 |  | 4046356912532 | 85371098 | DE | EC001449 | Imagen | Catálogo
2702901 | PSR-MC42-2NO-1DO-24DC-SC | Relé de seguridad | Relé de seguridad con IO-Link para paro de emergencia, puertas de seguridad y rejillas fotoeléctricas hasta SIL 3, categoría 4, PL e, 2 circuitos de sensores, arranque controlado, manual o automático, 2 circuitos de disparo, 1 salida de señal, U<sub>S </sub>= 24 V DC, borna de tornillo enchufable | 417.87 | 1 | DN | Automation Infrastructure (AI) | DNA | DNA181 | 1 | 1 | NO | PC |  | 187,65 | G | 31 | 118 | 122 | MM | 4055626458540 | 85371098 | DE | EC001449 | Imagen | Catálogo
2702902 | PSR-MC42-2NO-1DO-24DC-SP | Relé de seguridad | Relé de seguridad con IO-Link para paro de emergencia, puertas de seguridad y barreras fotoeléctricas hasta SIL 3, cat. 4, PL e, 2 circuitos de sensores, arranque controlado, manual o automático, 2 circuitos de disparo, 1 salida de señal, U<sub>S</sub> = 24 V DC, borna push-in enchufable | 417.87 | 1 | DN | Automation Infrastructure (AI) | DNA | DNA181 | 1 | 1 | NO | PC |  | 181,84 | G | 0 | 0 | 0 |  | 4055626458564 | 85371098 | DE | EC001449 | Imagen | Catálogo
1087569 | PSR-MC43-2SDO-1DO-24DC-SP | Dispositivo de conmutación de seguridad | Dispositivo de conmutación de seguridad con IO-Link para paro de emergencia, puertas de seguridad y barreras fotoeléctricas, hasta SIL 3, cat. 4, PL e, 2 circuitos de sensores, arranque controlado automático o manual, 2 salidas digitales seguras, 1 salida de señal, U<sub>S</sub> = 24 V DC, borna push-in enchufable | 348.16 | 1 | DN | Automation Infrastructure (AI) | DNA | DNA181 | 1 | 1 | SÍ | PC |  | 157,10 | G | 31 | 118 | 122 | MM | 4055626883960 | 85371098 | DE | EC001449 | Imagen | Catálogo
1082024 | PSR-MC45-3NO-1DO-24DC-SC | Relé de seguridad | Relé de seguridad para paro de emergencia, puertas de seguridad y rejillas fotoeléctricas hasta SIL 3, categoría 4, PL e, servicio de 1 o 2 canales, automático o manual, arranque controlado, 3 circuitos de disparo, U<sub>S </sub>= 24 V DC, borne de tornillo enchufable | 226.53 | 1 | DN | Automation Infrastructure (AI) | DNA | DNA181 | 1 | 1 | NO | PC |  | 235,10 | G | 54 | 129 | 125 | MM | 4055626812144 | 85371098 | DE | EC001449 | Imagen | Catálogo
1082029 | PSR-MC45-3NO-1DO-24DC-SP | Relé de seguridad | Relé de seguridad para paro de emergencia, puertas de seguridad y barreras fotoeléctricas hasta SIL 3, cat. 4, PL e, servicio de 1 o 2 canales, automático o manual, arranque controlado, 3 circuitos de disparo, U<sub>S</sub> = 24 V DC, borna push-in enchufable | 226.53 | 1 | DN | Automation Infrastructure (AI) | DNA | DNA181 | 1 | 1 | NO | PC |  | 224,70 | G | 0 | 0 | 0 |  | 4055626811956 | 85371098 | DE | EC001449 | Imagen | Catálogo
2700553 | PSR-MC50-3NO-1DO-24DC-SC | Relé de seguridad | Relé de seguridad para la monitorización de emisores de señales antivalentes hasta SIL 3, cat. 4, PL e, servicio de 2 canales, antivalente, arranque monitorizado, automático o manual, 3 circuitos eléctricos de activación, U<sub>S</sub> = 24 V DC, borne de conexión por tornillo enchufable | 240.44 | 1 | DN | Automation Infrastructure (AI) | DNA | DNA181 | 1 | 1 | NO | PC |  | 182,00 | G | 0 | 0 | 0 |  | 4046356912747 | 85371098 | DE | EC001449 | Imagen | Catálogo
2700564 | PSR-MC50-3NO-1DO-24DC-SP | Relé de seguridad | Relé de seguridad para la supervisión de emisores de señales antivalentes hasta SIL 3, cat. 4, PL e, servicio de 2 canales, antivalente, arranque controlado, automático o manual, 3 circuitos de disparo, U<sub>S</sub> = 24 V DC, borna push-in enchufable | 240.44 | 1 | DN | Automation Infrastructure (AI) | DNA | DNA181 | 1 | 1 | NO | PC |  | 175,00 | G | 0 | 0 | 0 |  | 4046356912679 | 85371098 | DE | EC001449 | Imagen | Catálogo
2702096 | PSR-MC72-2NO-1DO-24DC-SC | Relé de seguridad | Relé de seguridad para paro de emergencia, puertas de seguridad, barreras fotoeléctricas hasta SIL 3, categoría 4, PL e, funcionamiento de 1 o 2 canales, detección de cortocircuito transversal, reactivable, retardo de retorno/excitación de 0,2 s ... 60 s, 2 circuitos de disparo, U<sub>S</sub> = 24 V DC, borna de tornillo enchufable | 359.84 | 1 | DN | Automation Infrastructure (AI) | DNA | DNA181 | 1 | 1 | NO | PC |  | 165,00 | G | 0 | 0 | 0 |  | 4046356952484 | 85371098 | DE | EC001449 | Imagen | Catálogo
2702097 | PSR-MC72-2NO-1DO-24DC-SP | Relé de seguridad | Relé de seguridad para paro de emergencia, puertas de seguridad, barreras fotoeléctricas hasta SIL 3, categoría 4, PL e, funcionamiento de 1 o 2 canales, detección de cortocircuito transversal, reactivable, retardo de retorno/excitación 0,2 s ... 60 s, 2 circuitos de disparo, U<sub>S</sub> = 24 V DC, borna push-in enchufable | 359.84 | 1 | DN | Automation Infrastructure (AI) | DNA | DNA181 | 1 | 1 | NO | PC |  | 160,34 | G | 0 | 0 | 0 |  | 4046356952491 | 85371098 | DE | EC001449 | Imagen | Catálogo
1015533 | PSR-MC73-5NO-1DO-24DC-SC | Relé de seguridad | Relé de seguridad para paro de emergencia, puertas de seguridad, barreras fotoeléctricas hasta SIL 3, categoría 4, PL e, funcionamiento de 1 o 2 canales, detección de cortocircuito transversal, reactivable, retardo de retorno/excitación de 0,2 s a 300 s, 5 circuitos de disparo, U<sub>S</sub> = 24 V DC, borna de tornillo enchufable | 487.92 | 1 | DN | Automation Infrastructure (AI) | DNA | DNA181 | 1 | 1 | NO | PC |  | 254,53 | G | 31 | 118 | 122 | MM | 4055626496740 | 85371098 | DE | EC001449 | Imagen | Catálogo
1015526 | PSR-MC73-5NO-1DO-24DC-SP | Relé de seguridad | Relé de seguridad para paro de emergencia, puertas de seguridad, barreras fotoeléctricas hasta SIL 3, categoría 4, PL e, funcionamiento de 1 o 2 canales, detección de cortocircuito transversal, reactivable, retardo de retorno/excitación 0,2 s a 300 s, 5 circuitos de disparo, U<sub>S</sub> = 24 V DC, borna push-in enchufable | 487.92 | 1 | DN | Automation Infrastructure (AI) | DNA | DNA181 | 1 | 1 | NO | PC |  | 246,00 | G | 0 | 0 | 0 |  | 4055626496566 | 85371098 | DE | EC001449 | Imagen | Catálogo
2702382 | PSR-MC82-5NO-1NC-1DO-24DC-SC | Módulo de ampliación | Ampliación de contactos hasta SIL 3, cat. 4, PL e en combinación con un equipo de evaluación adecuado, 5 circuitos de disparo, U<sub>S</sub> = 24 V DC, borne de tornillo enchufable | 191.82 | 1 | DN | Automation Infrastructure (AI) | DNA | DNA181 | 1 | 1 | NO | PC |  | 220,77 | G | 0 | 0 | 0 |  | 4055626145471 | 85371098 | DE | EC001449 | Imagen | Catálogo
2702383 | PSR-MC82-5NO-1NC-1DO-24DC-SP | Módulo de ampliación | Ampliación de contactos hasta SIL 3, cat. 4, PL e en combinación con un equipo de evaluación adecuado, 5 circuitos de disparo, U<sub>S</sub> = 24 V DC, borna push-in enchufable | 191.82 | 1 | DN | Automation Infrastructure (AI) | DNA | DNA181 | 1 | 1 | NO | PC |  | 210,10 | G | 31 | 118 | 122 | MM | 4055626145488 | 85371098 | DE | EC001449 | Imagen | Catálogo
1104834 | PSR-M-CABLE100 | Cable | Cable de conexión para ampliación TBUS en combinación con PSR-M-TBUS1 o PSR-M-TBUS2, 100 m | 442.67 | 1 | DN | Automation Infrastructure (AI) | DNA | DNA366 | 1 | 1 | SÍ | PC |  | 10,50 | KG | 0 | 0 | 0 |  | 4055626972510 | 85444995 | IT | EC002498 | Imagen | Catálogo
1104855 | PSR-M-CABLE25 | Cable | Cable de conexión para ampliación TBUS en combinación con PSR-M-TBUS1 o PSR-M-TBUS2, 25 m | 112.3 | 1 | DN | Automation Infrastructure (AI) | DNA | DNA366 | 1 | 1 | SÍ | PC |  | 2.359,00 | G | 0 | 0 | 0 |  | 4055626973012 | 85444995 | IT | EC002498 | Imagen | Catálogo
1104841 | PSR-M-CABLE50 | Cable | Cable de conexión para ampliación TBUS en combinación con PSR-M-TBUS1 o PSR-M-TBUS2, 50 m | 199.24 | 1 | DN | Automation Infrastructure (AI) | DNA | DNA366 | 1 | 1 | SÍ | PC |  | 4.716,00 | G | 0 | 0 | 0 |  | 4055626971254 | 85444995 | IT | EC002498 | Imagen | Catálogo
1105133 | PSR-M-E1-DO8-PI | Módulo de ampliación | Módulo de ampliación con 8 salidas de señal, interfaz TBUS, borna push-in enchufable, conector TBUS incluido | 289.08 | 1 | DN | Automation Infrastructure (AI) | DNA | DNA364 | 1 | 1 | SÍ | PC |  | 156,10 | G | 43 | 120 | 128 | MM | 4055626975535 | 85371098 | IT | EC001449 | Imagen | Catálogo
1105132 | PSR-M-E1-DO8-SC | Módulo de ampliación | Módulo de ampliación con 8 salidas de señal, interfaz TBUS, borna de tornillo enchufable, conector TBUS incluido | 289.08 | 1 | DN | Automation Infrastructure (AI) | DNA | DNA364 | 1 | 1 | SÍ | PC |  | 170,10 | G | 0 | 0 | 0 |  | 4055626975191 | 85371098 | IT | EC001449 | Imagen | Catálogo
1301402 | PSR-ME20-3NO-1NC-24DC-SC | Relé de seguridad | Relés de seguridad para paro de emergencia, puertas de seguridad y barreras fotoeléctricas hasta SIL 2, cat. 3, PL d, servicio de 1 o 2 canales, arranque controlado automático o manual, 3 circuitos de disparo, 1 circuito de señalización, U<sub>S</sub> = 24 V DC, borna de tornillo enchufable | 213 | 1 | DN | Automation Infrastructure (AI) | DN1 | DN1112 | 1 | 1 | NO | PC |  | 187,50 | G | 0 | 0 | 0 |  | 4063151545338 | 85371098 | DE | EC001449 | Imagen | Catálogo
1301404 | PSR-ME20-3NO-1NC-24DC-SC-SET35 | Relé de seguridad | Set de 35 unidades de relés de seguridad para paro de emergencia, puertas de seguridad y barreras fotoeléctricas hasta SIL 2, cat. 3, PL d, servicio de 1 o 2 canales, arranque controlado automático o manual, 3 circuitos de disparo, 1 circuito de señalización, U<sub>S</sub> = 24 V DC, borna de tornillo enchufable | 4286.69 | 1 | DN | Automation Infrastructure (AI) | DN1 | DN1112 | 1 | 1 | NO | PC |  | 5.804,00 | G | 0 | 0 | 0 |  | 4063151547127 | 85371098 | DE | EC001449 | Imagen | Catálogo
1105136 | PSR-M-E2-DO16-PI | Módulo de ampliación | Módulo de ampliación con 16 salidas de señal, interfaz TBUS, borna push-in enchufable, conector TBUS incluido | 339.07 | 1 | DN | Automation Infrastructure (AI) | DNA | DNA364 | 1 | 1 | SÍ | PC |  | 175,40 | G | 42 | 118 | 128 | MM | 4055626975900 | 85371098 | IT | EC001449 | Imagen | Catálogo
1105134 | PSR-M-E2-DO16-SC | Módulo de ampliación | Módulo de ampliación con 16 salidas de señal, interfaz TBUS, borna de tornillo enchufable, conector TBUS incluido | 339.07 | 1 | DN | Automation Infrastructure (AI) | DNA | DNA364 | 1 | 1 | SÍ | PC |  | 198,00 | G | 43 | 118 | 128 | MM | 4055626973395 | 85371098 | IT | EC001449 | Imagen | Catálogo
1397656 | PSR-ME30-4NO-1NC-24DC-SC | Relé de seguridad | Relé de seguridad como ampliación de contactos, 4 circuitos de habilitación, 1 circuito de retroalimentación, junto con equipo básico hasta categoría 3, PL d según EN ISO 13849, borna de tornillo enchufable, anchura: 22,5 mm | 131.86 | 1 | DN | Automation Infrastructure (AI) | DN1 | DN1114 | 1 | 1 | NO | PC |  | 180,00 | G | 33 | 119 | 111 | MM | 4063151782450 | 85371098 | DE | EC001449 | Imagen | Catálogo
1397657 | PSR-ME30-4NO-1NC-24DC-SC-SET35 | Relé de seguridad | Set de 35 relés de seguridad como ampliación de contactos, 4 circuitos de habilitación, 1 circuito de retroalimentación, junto con equipo básico hasta categoría 3, PL d según EN ISO 13849, borna de tornillo enchufable, anchura: 22,5 mm | 2992.19 | 1 | DN | Automation Infrastructure (AI) | DN1 | DN1114 | 1 | 1 | NO | PC |  | 5,62 | KG | 163 | 336 | 261 | MM | 4063151783259 | 85371098 | DE | EC001449 | Imagen | Catálogo
1397654 | PSR-ME40-4NO-2NC-24DC-SC | Relé de seguridad | Relé de seguridad como ampliación de contactos, retardo de desexcitación ajustable de 0,5 s ... 30 s, 4 circuitos de habilitación, 1 circuito de retroalimentación, junto con equipo básico hasta categoría 3, PL d según EN ISO 13849, borna de tornillo enchufable, anchura: 22,5 mm | 177.5 | 1 | DN | Automation Infrastructure (AI) | DN1 | DN1113 | 1 | 1 | NO | PC |  | 197,10 | G |  |  |  |  | 4063151783242 | 85371098 | DE | EC001449 |  | Catálogo
1397653 | PSR-ME40-4NO-2NC-24DC-SC-SET35 | Relé de seguridad | Set de 35 relés de seguridad como ampliación de contactos, retardo de desexcitación ajustable de 0,5 s ... 30 s, 4 circuitos de habilitación, 1 circuito de retroalimentación, junto con equipo básico hasta categoría 3, PL d según EN ISO 13849, borna de tornillo enchufable, anchura: 22,5 mm | 3935.48 | 1 | DN | Automation Infrastructure (AI) | DN1 | DN1113 | 1 | 1 | NO | PC |  | 6.210,00 | G | 163 | 336 | 261 | MM | 4063151782443 | 85371098 | DE | EC001449 | Imagen | Catálogo
1104889 | PSR-M-EF1-SDI8-SDO4-DO4-PI | Módulo de ampliación | Módulo de ampliación seguro con 8 entradas seguras y 4 salidas seguras, 4 entradas de reinicio o 4 salidas de señal, 4 salidas de reloj, interfaz TBUS, hasta SIL 3, categoría 4/PL e, borna push-in enchufable, conector TBUS incluido | 368.77 | 1 | DN | Automation Infrastructure (AI) | DNA | DNA362 | 1 | 1 | NO | PC |  | 185,70 | G | 0 | 0 | 0 |  | 4055626971735 | 85371098 | IT | EC001449 | Imagen | Catálogo
1104890 | PSR-M-EF1-SDI8-SDO4-DO4-SC | Módulo de ampliación | Módulo de ampliación seguro con 8 entradas seguras y 4 salidas seguras, 4 entradas de reinicio o 4 salidas de señal, 4 salidas de reloj, interfaz TBUS, hasta SIL 3, categoría 4/PL e, borna de tornillo enchufable, conector TBUS incluido | 368.77 | 1 | DN | Automation Infrastructure (AI) | DNA | DNA362 | 1 | 1 | SÍ | PC |  | 199,40 | G | 41 | 119 | 126 | MM | 4055626973401 | 85371098 | IT | EC001449 | Imagen | Catálogo
1337850 | PSR-M-EF1-XC-SDI8-SDO4-DO4-PI | Módulo de ampliación | Módulo de ampliación seguro con 8 entradas seguras y 4 salidas seguras, 4 entradas de reinicio o 4 salidas de señal, 4 salidas de reloj, interfaz TBUS, hasta SIL 3, categoría 4/PL e, borna push-in enchufable, conector TBUS incluido | 457.16 | 1 | DN | Automation Infrastructure (AI) | DNA | DNA362 | 1 | 1 | NO | PC |  | 179,20 | G | 0 | 0 | 0 |  | 4063151640583 | 85371098 | IT | EC001449 | Imagen | Catálogo
1104887 | PSR-M-EF2-SDI16-PI | Módulo de ampliación | Módulo de ampliación seguro con 16 entradas seguras, interfaz TBUS, hasta SIL 3, cat. 4/PL e, SIL 3, borna push-in enchufable, se incluye conector TBUS | 314.43 | 1 | DN | Automation Infrastructure (AI) | DNA | DNA362 | 1 | 1 | SÍ | PC |  | 175,00 | G | 0 | 0 | 0 |  | 4055626971841 | 85371098 | IT | EC001449 | Imagen | Catálogo
1104888 | PSR-M-EF2-SDI16-SC | Módulo de ampliación | Módulo de ampliación seguro con 16 entradas seguras, interfaz TBUS, hasta SIL 3, categoría 4/PL e, borna de tornillo enchufable, conector TBUS incluido | 314.43 | 1 | DN | Automation Infrastructure (AI) | DNA | DNA362 | 1 | 1 | SÍ | PC |  | 191,00 | G | 41 | 118 | 127 | MM | 4055626973302 | 85371098 | IT | EC001449 | Imagen | Catálogo
1104884 | PSR-M-EF3-SDI12-MAT-PI | Módulo de ampliación | Módulo de ampliación seguro con 12 entradas seguras para la supervisión de esteras de acceso y barras de conmutación, interfaz TBUS, hasta SIL 3, cat. 4/PL e, SIL 3, borna push-in enchufable, se incluye conector TBUS | 342.69 | 1 | DN | Automation Infrastructure (AI) | DNA | DNA362 | 1 | 1 | SÍ | PC |  | 171,40 | G | 43 | 119 | 128 | MM | 4055626973067 | 85371098 | IT | EC001449 | Imagen | Catálogo
1104885 | PSR-M-EF3-SDI12-MAT-SC | Módulo de ampliación | Módulo de ampliación seguro con 12 entradas seguras para la monitorización de esteras de acceso y barras de conmutación, interfaz TBUS, hasta SIL 3, categoría 4/PL e, borna de tornillo enchufable, conector TBUS incluido | 343.41 | 1 | DN | Automation Infrastructure (AI) | DNA | DNA362 | 1 | 1 | SÍ | PC |  | 192,20 | G | 40 | 119 | 126 | MM | 4055626973166 | 85371098 | IT | EC001449 | Imagen | Catálogo
1104868 | PSR-M-EF4-SDO4-DO4-PI | Módulo de ampliación | Módulo de ampliación seguro con 4 salidas seguras (0,4 A), 4 entras de reinicio, 4 salidas de señal, interfaz TBUS, hasta SIL 3, cat. 4/PL e, SIL 3, borna push-in enchufable, se incluye conector TBUS | 352.11 | 1 | DN | Automation Infrastructure (AI) | DNA | DNA362 | 1 | 1 | SÍ | PC |  | 174,30 | G | 41 | 120 | 127 | MM | 4055626972954 | 85371098 | IT | EC001449 | Imagen | Catálogo
1104856 | PSR-M-EF4-SDO4-DO4-SC | Módulo de ampliación | Módulo de ampliación seguro con 4 salidas seguras (0,4 A), 4 entras de reinicio, 4 salidas de señal, interfaz TBUS, hasta SIL 3, categoría 4/PL e, borna de tornillo enchufable, conector TBUS incluido | 352.11 | 1 | DN | Automation Infrastructure (AI) | DNA | DNA362 | 1 | 1 | SÍ | PC |  | 192,20 | G | 41 | 119 | 126 | MM | 4055626971056 | 85371098 | IT | EC001449 | Imagen | Catálogo
1104977 | PSR-M-EF5-SDO4-2A-DO8-PI | Módulo de ampliación | Módulo de ampliación seguro con 4 salidas seguras (2 A), 4 entradas de reinicio, 8 salidas de señal, interfaz TBUS, hasta SIL 3, categoría 4/PL e, borna push-in enchufable, conector TBUS incluido | 391.23 | 1 | DN | Automation Infrastructure (AI) | DNA | DNA362 | 1 | 1 | SÍ | PC |  | 178,00 | G | 42 | 120 | 128 | MM | 4055626974767 | 85371098 | IT | EC001449 | Imagen | Catálogo
1104976 | PSR-M-EF5-SDO4-2A-DO8-SC | Módulo de ampliación | Módulo de ampliación seguro con 4 salidas seguras (2 A), 4 entras de reinicio, 8 salidas de señal, interfaz TBUS, hasta SIL 3, categoría 4/PL e, borna de tornillo enchufable, conector TBUS incluido | 391.23 | 1 | DN | Automation Infrastructure (AI) | DNA | DNA362 | 1 | 1 | SÍ | PC |  | 193,20 | G | 0 | 0 | 0 |  | 4055626971261 | 85371098 | IT | EC001449 | Imagen | Catálogo
1104983 | PSR-M-EF6-SDOR4-PI | Módulo de ampliación | Módulo de ampliación seguro con 4 salidas de relé seguras, 4 entradas de reinicio, interfaz TBUS, hasta SIL 3, categoría 4/PL e, borna push-in enchufable, conector TBUS incluido | 423.83 | 1 | DN | Automation Infrastructure (AI) | DNA | DNA362 | 1 | 1 | SÍ | PC |  | 226,00 | G | 0 | 0 | 0 |  | 4055626973425 | 85371098 | IT | EC001449 | Imagen | Catálogo
1104982 | PSR-M-EF6-SDOR4-SC | Módulo de ampliación | Módulo de ampliación seguro con 4 salidas de relé seguras, 4 entradas de reinicio, interfaz TBUS, hasta SIL 3, categoría 4/PL e, borna de tornillo enchufable, conector TBUS incluido | 423.83 | 1 | DN | Automation Infrastructure (AI) | DNA | DNA362 | 1 | 1 | SÍ | PC |  | 242,70 | G | 41 | 119 | 127 | MM | 4055626971278 | 85371098 | IT | EC001449 | Imagen | Catálogo
1104986 | PSR-M-EF7-SAI4-PI | Módulo de ampliación | Módulo de ampliación seguro con 4 entradas analógicas seguras, 0 V ... 10 V, 0 mA o 4 mA ... 20 mA, interfaz TBUS, hasta categoría 4/PL e, SIL 3, borna push-in enchufable, conector TBUS incluido | 791.15 | 1 | DN | Automation Infrastructure (AI) | DNA | DNA362 | 1 | 1 | NO | PC |  | 193,10 | G | 0 | 0 | 0 |  | 4055626974804 | 85371098 | IT | EC001449 | Imagen | Catálogo
1104985 | PSR-M-EF7-SAI4-SC | Módulo de ampliación | Módulo de ampliación seguro con 4 entradas analógicas seguras, 0 V ... 10 V, 0 mA o 4 mA ... 20 mA, interfaz TBUS, hasta categoría 4/PL e, SIL 3, borna de tornillo enchufable, conector TBUS incluido | 791.15 | 1 | DN | Automation Infrastructure (AI) | DNA | DNA362 | 1 | 1 | NO | PC |  | 208,00 | G | 0 | 0 | 0 |  | 4055626971063 | 85371098 | IT | EC001449 | Imagen | Catálogo
1337851 | PSR-M-EF7-XC-SAI4-PI | Módulo de ampliación | Módulo de ampliación seguro con 4 entradas analógicas seguras, 0 V ... 10 V, 0 mA o 4 mA ... 20 mA, interfaz TBUS, hasta categoría 4/PL e, SIL 3, borna push-in enchufable, conector TBUS incluido | 978.08 | 1 | DN | Automation Infrastructure (AI) | DNA | DNA362 | 1 | 1 | NO | PC |  | 192,50 | G | 0 | 0 | 0 |  | 4063151639730 | 85371098 | IT | EC001449 | Imagen | Catálogo
1105523 | PSR-M-EF8-SDI8-SDO2-DO2-PI | Módulo de ampliación | Módulo de ampliación seguro con 8 entradas seguras y 2 salidas seguras, 2 entradas de reinicio, 2 salidas de señal, 4 salidas de reloj, interfaz TBUS, hasta SIL 3, categoría 4/PL e, borna push-in enchufable, conector TBUS incluido | 326.75 | 1 | DN | Automation Infrastructure (AI) | DNA | DNA362 | 1 | 1 | SÍ | PC |  | 174,40 | G | 42 | 119 | 128 | MM | 4055626988313 | 85371098 | IT | EC001449 | Imagen | Catálogo
1105522 | PSR-M-EF8-SDI8-SDO2-DO2-SC | Módulo de ampliación | Módulo de ampliación seguro con 8 entradas seguras y 2 salidas seguras, 2 entradas de reinicio, 2 salidas de señal, 4 salidas de reloj, interfaz TBUS, hasta SIL 3, categoría 4/PL e, borna de tornillo enchufable, conector TBUS incluido | 326.75 | 1 | DN | Automation Infrastructure (AI) | DNA | DNA362 | 1 | 1 | SÍ | PC |  | 192,00 | G | 40 | 119 | 128 | MM | 4055626987934 | 85371098 | IT | EC001449 | Imagen | Catálogo
1104988 | PSR-M-EM1-PROX2-PI | Módulo de ampliación | Módulo de ampliación seguro para la supervisión de parada y velocidad, supervisión de 2 ejes, apto para detector de proximidad NPN/PNP, interfaz TBUS, hasta SIL 3, cat. 4/PL e, borna push-in enchufable, conector TBUS incluido | 362.97 | 1 | DN | Automation Infrastructure (AI) | DNA | DNA363 | 1 | 1 | SÍ | PC |  | 154,50 | G | 41 | 118 | 128 | MM | 4055626971742 | 85371098 | IT | EC001449 | Imagen | Catálogo
1104987 | PSR-M-EM1-PROX2-SC | Módulo de ampliación | Módulo de ampliación seguro para la supervisión de parada y revoluciones, supervisión de 2 ejes, apto para el detector de proximidad NPN/PNP, interfaz TBUS, hasta SIL 3, cat. 4/PL e, borna de tornillo enchufable, conector TBUS incluido | 362.97 | 1 | DN | Automation Infrastructure (AI) | DNA | DNA363 | 1 | 1 | SÍ | PC |  | 165,80 | G | 41 | 119 | 128 | MM | 4055626974781 | 85371098 | IT | EC001449 | Imagen | Catálogo
1104990 | PSR-M-EM2-TTL1-PI | Módulo de ampliación | Módulo de ampliación seguro para la monitorización de parada, velocidad, sentido de giro, monitorización de 2 ejes, detector de proximidad NPN/PNP, 1x codificador TTL con control de tensión (5 V), interfaz TBUS, hasta SIL 3, categoría 4/PL e, borna push-in enchufable, conector TBUS incluido | 518.02 | 1 | DN | Automation Infrastructure (AI) | DNA | DNA363 | 1 | 1 | SÍ | PC |  | 181,80 | G | 0 | 0 | 0 |  | 4055626971070 | 85371098 | IT | EC001449 | Imagen | Catálogo
1104989 | PSR-M-EM2-TTL1-SC | Módulo de ampliación | Módulo de ampliación seguro para la monitorización de parada, velocidad, sentido de giro, monitorización de 2 ejes, detector de proximidad NPN/PNP, 1x codificador TTL con control de tensión (5 V), interfaz TBUS, hasta SIL 3, categoría 4/PL e, borna de tornillo enchufable, conector TBUS incluido | 518.02 | 1 | DN | Automation Infrastructure (AI) | DNA | DNA363 | 1 | 1 | SÍ | PC |  | 191,30 | G | 0 | 0 | 0 |  | 4055626974798 | 85371098 | IT | EC001449 | Imagen | Catálogo
1105010 | PSR-M-EM3-HTL1-PI | Módulo de ampliación | Módulo de ampliación seguro para la monitorización de parada, velocidad, sentido de giro, monitorización de 2 ejes, detector de proximidad NPN/PNP, 1 codificadores HTL, interfaz TBUS, hasta SIL 3, categoría 4/PL e, borna push-in enchufable, conector TBUS incluido | 423.83 | 1 | DN | Automation Infrastructure (AI) | DNA | DNA363 | 1 | 1 | SÍ | PC |  | 179,50 | G | 0 | 0 | 0 |  | 4055626972985 | 85371098 | IT | EC001449 | Imagen | Catálogo
1105009 | PSR-M-EM3-HTL1-SC | Módulo de ampliación | Módulo de ampliación seguro para la monitorización de parada, velocidad, sentido de giro, monitorización de 2 ejes, detector de proximidad NPN/PNP, 1 codificadores HTL, interfaz TBUS, hasta SIL 3, categoría 4/PL e, borna de tornillo enchufable, conector TBUS incluido | 423.83 | 1 | DN | Automation Infrastructure (AI) | DNA | DNA363 | 1 | 1 | SÍ | PC |  | 191,50 | G | 42 | 119 | 128 | MM | 4055626974927 | 85371098 | IT | EC001449 | Imagen | Catálogo
1105012 | PSR-M-EM4-SINCOS1-PI | Módulo de ampliación | Módulo de ampliación seguro para la monitorización de parada, velocidad, sentido de giro, monitorización de 2 ejes, detector de proximidad NPN/PNP, 1 x codificador Sin/Cos, interfaz TBUS, hasta SIL 3, categoría 4/PL e, borna push-in enchufable, conector TBUS incluido | 618.72 | 1 | DN | Automation Infrastructure (AI) | DNA | DNA363 | 1 | 1 | SÍ | PC |  | 183,00 | G | 41 | 119 | 126 | MM | 4055626972992 | 85371098 | IT | EC001449 | Imagen | Catálogo
1105011 | PSR-M-EM4-SINCOS1-SC | Módulo de ampliación | Módulo de ampliación seguro para la monitorización de parada, velocidad, sentido de giro, monitorización de 2 ejes, detector de proximidad NPN/PNP, 1 codificadores Sin/Cos, interfaz TBUS, hasta SIL 3, categoría 4/PL e, borna de tornillo enchufable, conector TBUS incluido | 618.72 | 1 | DN | Automation Infrastructure (AI) | DNA | DNA363 | 1 | 1 | SÍ | PC |  | 191,60 | G | 0 | 0 | 0 |  | 4055626973319 | 85371098 | IT | EC001449 | Imagen | Catálogo
1300905 | PSR-M-EM5.1-TTL2-PI | Módulo de ampliación | Módulo de ampliación seguro para la supervisión de parada, velocidad, sentido de giro, supervisión de 2 ejes, detector de proximidad NPN/PNP, 2 codificadores TTL sin control de tensión, SIL 3, cat. 4/PLe, borna push-in enchufable, conector TBUS incluido | 573.08 | 1 | DN | Automation Infrastructure (AI) | DNA | DNA363 | 1 | 1 | NO | PC |  | 190,20 | G | 43 | 121 | 128 | MM | 4063151546304 | 85371098 | IT | EC001449 | Imagen | Catálogo
1300906 | PSR-M-EM5.1-TTL2-SC | Módulo de ampliación | Módulo de ampliación seguro para la supervisión de parada, velocidad, sentido de giro, supervisión de 2 ejes, detector de proximidad NPN/PNP, 2 codificadores TTL sin control de tensión, SIL 3, cat. 4/PL e, borna de tornillo enchufable, conector TBUS adjunto | 573.08 | 1 | DN | Automation Infrastructure (AI) | DNA | DNA363 | 1 | 1 | NO | PC |  | 203,10 | G | 0 | 0 | 0 |  | 4063151546021 | 85371098 | IT | EC001449 | Imagen | Catálogo
1105015 | PSR-M-EM5-TTL2-PI | Módulo de ampliación | Módulo de ampliación seguro para la supervisión de parada, velocidad, sentido de giro, supervisión de 2 ejes, detector de proximidad NPN/PNP, 2 codificadores TTL, con control de tensión, cat. 4/PL e, SIL 3, borna push-in enchufable, conector TBUS incluido | 581.05 | 1 | DN | Automation Infrastructure (AI) | DNA | DNA363 | 1 | 1 | SÍ | PC |  | 187,10 | G | 40 | 119 | 126 | MM | 4055626975115 | 85371098 | IT | EC001449 | Imagen | Catálogo
1105014 | PSR-M-EM5-TTL2-SC | Módulo de ampliación | Módulo de ampliación seguro para la supervisión de parada, velocidad, sentido de giro, supervisión de 2 ejes, detector de proximidad NPN/PNP, 2 codificadores TTL, con control de tensión (5 V), cat. 4/PL e, SIL 3, borna de tornillo enchufable, conector TBUS incluido | 581.05 | 1 | DN | Automation Infrastructure (AI) | DNA | DNA363 | 1 | 1 | NO | PC |  | 199,50 | G | 40 | 118 | 127 | MM | 4055626975108 | 85371098 | IT | EC001449 | Imagen | Catálogo
1105017 | PSR-M-EM6-HTL2-PI | Módulo de ampliación | Módulo de ampliación seguro para la monitorización de parada, velocidad, sentido de giro, monitorización de 2 ejes, detector de proximidad NPN/PNP, 2 codificadores HTL, interfaz TBUS, hasta SIL 3, categoría 4/PL e, borna push-in enchufable, conector TBUS incluido | 454.26 | 1 | DN | Automation Infrastructure (AI) | DNA | DNA363 | 1 | 1 | SÍ | PC |  | 190,50 | G | 0 | 0 | 0 |  | 4055626973180 | 85371098 | IT | EC001449 | Imagen | Catálogo
1105016 | PSR-M-EM6-HTL2-SC | Módulo de ampliación | Módulo de ampliación seguro para la monitorización de parada, velocidad, sentido de giro, monitorización de 2 ejes, detector de proximidad NPN/PNP, 2 codificadores HTL, interfaz TBUS, hasta SIL 3, categoría 4/PL e, borna de tornillo enchufable, conector TBUS incluido | 454.26 | 1 | DN | Automation Infrastructure (AI) | DNA | DNA363 | 1 | 1 | SÍ | PC |  | 196,80 | G | 0 | 0 | 0 |  | 4055626975207 | 85371098 | IT | EC001449 | Imagen | Catálogo
1105093 | PSR-M-EM7-SINCOS2-PI | Módulo de ampliación | Módulo de ampliación seguro para la monitorización de parada, velocidad, sentido de giro, monitorización de 2 ejes, detector de proximidad NPN/PNP, 2 x codificador Sin/Cos, interfaz TBUS, hasta SIL 3, categoría 4/PL e, borna push-in enchufable, conector TBUS incluido | 702.04 | 1 | DN | Automation Infrastructure (AI) | DNA | DNA363 | 1 | 1 | SÍ | PC |  | 193,50 | G | 41 | 118 | 127 | MM | 4055626975405 | 85371098 | IT | EC001449 | Imagen | Catálogo
1105018 | PSR-M-EM7-SINCOS2-SC | Módulo de ampliación | Módulo de ampliación seguro para la monitorización de parada, velocidad, sentido de giro, monitorización de 2 ejes, detector de proximidad NPN/PNP, 2 codificadores Sin/Cos, interfaz TBUS, hasta SIL 3, categoría 4/PL e, borna de tornillo enchufable, conector TBUS incluido | 702.04 | 1 | DN | Automation Infrastructure (AI) | DNA | DNA363 | 1 | 1 | NO | PC |  | 205,40 | G | 0 | 0 | 0 |  | 4055626974811 | 85371098 | IT | EC001449 | Imagen | Catálogo
1105105 | PSR-M-GW-CAN-PI | Interfaz de datos | Pasarela de enlace para la conexión de un módulo básico PSR-M a un sistema de control superior, CANopen®, interfaz TBUS, borna push-in enchufable, conector TBUS incluido | 460.06 | 1 | DN | Automation Infrastructure (AI) | DNA | DNA365 | 1 | 1 | NO | PC |  | 164,00 | G | 0 | 0 | 0 |  | 4055626971087 | 85371098 | IT | EC001604 | Imagen | Catálogo
1105104 | PSR-M-GW-CAN-SC | Interfaz de datos | Pasarela de enlace para la conexión de un módulo básico PSR-M a un sistema de control superior, CANopen® , interfaz TBUS, borna de tornillo enchufable, conector TBUS incluido | 460.06 | 1 | DN | Automation Infrastructure (AI) | DNA | DNA365 | 1 | 1 | SÍ | PC |  | 170,00 | G | 0 | 0 | 0 |  | 4055626974996 | 85371098 | IT | EC001604 | Imagen | Catálogo
1337853 | PSR-M-GW-CAN-XC-PI | Interfaz de datos | Pasarela de enlace para la conexión de un módulo básico PSR-M a un sistema de control superior, CANopen®, interfaz TBUS, borna push-in enchufable, conector TBUS incluido | 569.46 | 1 | DN | Automation Infrastructure (AI) | DNA | DNA365 | 1 | 1 | NO | PC |  | 160,90 | G | 0 | 0 | 0 |  | 4063151640064 | 85176200 | IT | EC001604 | Imagen | Catálogo
1105129 | PSR-M-GW-CCLINK-PI | Interfaz de datos | Pasarela de enlace para la conexión de un módulo básico PSR-M a un sistema de control superior, CC-Link, interfaz TBUS, borna push-in enchufable, conector TBUS incluido | 460.06 | 1 | DN | Automation Infrastructure (AI) | DNA | DNA365 | 1 | 1 | SÍ | PC |  | 168,00 | G | 0 | 0 | 0 |  | 4055626975436 | 85371098 | IT | EC001604 | Imagen | Catálogo
1105128 | PSR-M-GW-CCLINK-SC | Interfaz de datos | Pasarela de enlace para la conexión de un módulo básico PSR-M a un sistema de control superior, CC-Link, interfaz TBUS, borna de tornillo enchufable, conector TBUS incluido | 460.06 | 1 | DN | Automation Infrastructure (AI) | DNA | DNA365 | 1 | 1 | SÍ | PC |  | 173,00 | G | 41 | 118 | 130 | MM | 4055626975177 | 85371098 | IT | EC001604 | Imagen | Catálogo
1105473 | PSR-M-GW-DNET-PI | Interfaz de datos | Pasarela de enlace para la conexión de un módulo básico PSR-M a un sistema de control superior, DeviceNet™, interfaz TBUS, borna push-in enchufable, conector TBUS incluido | 460.06 | 1 | DN | Automation Infrastructure (AI) | DNA | DNA365 | 1 | 1 | SÍ | PC |  | 166,00 | G | 40 | 117 | 130 | MM | 4055626976075 | 85371098 | IT | EC001604 | Imagen | Catálogo
1105103 | PSR-M-GW-DNET-SC | Interfaz de datos | Pasarela de enlace para la conexión de un módulo básico PSR-M a un sistema de control superior, DeviceNet™, interfaz TBUS, borna de tornillo enchufable, conector TBUS incluido | 460.06 | 1 | DN | Automation Infrastructure (AI) | DNA | DNA365 | 1 | 1 | SÍ | PC |  | 172,00 | G | 0 | 0 | 0 |  | 4055626973197 | 85371098 | IT | EC001604 | Imagen | Catálogo
1105131 | PSR-M-GW-ECAT-PI | Interfaz de datos | Pasarela de enlace para la conexión de un módulo básico PSR-M a un sistema de control superior, EtherCAT®, interfaz TBUS, borna push-in enchufable, conector TBUS incluido | 460.06 | 1 | DN | Automation Infrastructure (AI) | DNA | DNA365 | 1 | 1 | SÍ | PC |  | 164,00 | G | 41 | 118 | 127 | MM | 4055626975184 | 85371098 | IT | EC001604 | Imagen | Catálogo
1105130 | PSR-M-GW-ECAT-SC | Interfaz de datos | Pasarela de enlace para la conexión de un módulo básico PSR-M a un sistema de control superior, EtherCAT®, interfaz TBUS, borna de tornillo enchufable, conector TBUS incluido | 460.06 | 1 | DN | Automation Infrastructure (AI) | DNA | DNA365 | 1 | 1 | SÍ | PC |  | 173,10 | G | 0 | 0 | 0 |  | 4055626971094 | 85371098 | IT | EC001604 | Imagen | Catálogo
1105107 | PSR-M-GW-ETH-PI | Interfaz de datos | Pasarela de enlace para la conexión de un módulo básico PSR-M a un sistema de control superior, EtherNet/IP™, interfaz TBUS, borna push-in enchufable, conector TBUS incluido | 460.06 | 1 | DN | Automation Infrastructure (AI) | DNA | DNA365 | 1 | 1 | SÍ | PC |  | 167,10 | G | 0 | 0 | 0 |  | 4055626975504 | 85176200 | IT | EC001604 | Imagen | Catálogo
1105106 | PSR-M-GW-ETH-SC | Interfaz de datos | Pasarela de enlace para la conexión de un módulo básico PSR-M a un sistema de control superior, EtherNet/IP™, interfaz TBUS, borna de tornillo enchufable, conector TBUS incluido | 460.06 | 1 | DN | Automation Infrastructure (AI) | DNA | DNA365 | 1 | 1 | SÍ | PC |  | 173,50 | G | 0 | 0 | 0 |  | 4055626974835 | 85371098 | IT | EC001604 | Imagen | Catálogo
1105127 | PSR-M-GW-MODTCP-PI | Interfaz de datos | Pasarela de enlace para la conexión de un módulo básico PSR-M a un sistema de control superior, Modbus TCP, interfaz TBUS, borna push-in enchufable, conector TBUS incluido | 460.06 | 1 | DN | Automation Infrastructure (AI) | DNA | DNA365 | 1 | 1 | SÍ | PC |  | 161,40 | G | 41 | 119 | 127 | MM | 4055626975627 | 85371098 | IT | EC001604 | Imagen | Catálogo
1105108 | PSR-M-GW-MODTCP-SC | Interfaz de datos | Pasarela de enlace para la conexión de un módulo básico PSR-M a un sistema de control superior, Modbus TCP, interfaz TBUS, borna de tornillo enchufable, conector TBUS incluido | 460.06 | 1 | DN | Automation Infrastructure (AI) | DNA | DNA365 | 1 | 1 | SÍ | PC |  | 170,00 | G | 0 | 0 | 0 |  | 4055626975153 | 85371098 | IT | EC001604 | Imagen | Catálogo
1105100 | PSR-M-GW-PB-PI | Interfaz de datos | Pasarela de enlace para la conexión de un módulo básico PSR-M a un sistema de control superior, PROFIBUS DP, interfaz TBUS, borna push-in enchufable, conector TBUS incluido | 460.06 | 1 | DN | Automation Infrastructure (AI) | DNA | DNA365 | 1 | 1 | SÍ | PC |  | 165,20 | G | 0 | 0 | 0 |  | 4055626974989 | 85371098 | IT | EC001604 | Imagen | Catálogo
1105099 | PSR-M-GW-PB-SC | Interfaz de datos | Pasarela de enlace para la conexión de un módulo básico PSR-M a un sistema de control superior, PROFIBUS DP, interfaz TBUS, borna de tornillo enchufable, conector TBUS incluido | 460.06 | 1 | DN | Automation Infrastructure (AI) | DNA | DNA365 | 1 | 1 | SÍ | PC |  | 175,70 | G | 0 | 0 | 0 |  | 4055626973371 | 85371098 | IT | EC001604 | Imagen | Catálogo
1105102 | PSR-M-GW-PN-PI | Interfaz de datos | Pasarela de enlace para la conexión de un módulo básico PSR-M a un sistema de control superior, PROFINET, interfaz TBUS, borna push-in enchufable, conector TBUS incluido | 460.06 | 1 | DN | Automation Infrastructure (AI) | DNA | DNA365 | 1 | 1 | SÍ | PC |  | 163,40 | G | 41 | 119 | 127 | MM | 4055626975030 | 85371098 | IT | EC001604 | Imagen | Catálogo
1105101 | PSR-M-GW-PN-SC | Interfaz de datos | Pasarela de enlace para la conexión de un módulo básico PSR-M a un sistema de control superior, PROFINET, interfaz TBUS, borna de tornillo enchufable, conector TBUS incluido | 460.06 | 1 | DN | Automation Infrastructure (AI) | DNA | DNA365 | 1 | 1 | SÍ | PC |  | 170,00 | G | 0 | 0 | 0 |  | 4055626975412 | 85371098 | IT | EC001604 | Imagen | Catálogo
1533272 | PSR-MIS-C-A-N | Safety switch actuator | Non-contact safety switch, actuator, up to Cat. 4, PL e (EN ISO 13849), SIL 3 (EN IEC 62061), design 4 (EN ISO 14119), low encoding level, round design | 8.73 | 1 | DN | Automation Infrastructure (AI) | DNA | DNA641 | 1 | 1 | NO | PC |  | 34,00 | g | 0 | 0 | 0 | 0 | 4067923002098 | 85389099 | DE |  |  | Catálogo
1533276 | PSR-MIS-C-A-R | Safety switch actuator | Non-contact safety switch, reinforced actuator, up to Cat. 4, PL e (EN ISO 13849), SIL 3 (EN IEC 62061), design 4 (EN ISO 14119), low encoding level, round design | 10.23 | 1 | DN | Automation Infrastructure (AI) | DNA | DNA641 | 1 | 1 | NO | PC |  | 34,00 | g | 0 | 0 | 0 | 0 | 4067923002951 | 85389099 | DE |  |  | Catálogo
1533265 | PSR-MIS-C-S-NONC-C-3,0PVC | Safety switch sensor | Non-contact safety switch, sensor, up to Cat. 4, PL e (EN ISO 13849), SIL 3 (EN IEC 62061), design 4 (EN ISO 14119), low encoding level, 1 N/O contact, 1 N/C contact, round design, 3 m open PVC cable | 36.7 | 1 | DN | Automation Infrastructure (AI) | DNA | DNA641 | 1 | 1 | NO | PC |  | 131,00 | g | 0 | 0 | 0 | 0 | 4067923002678 | 85365019 | DE |  |  | Catálogo
1533268 | PSR-MIS-C-S-NONC-C-5,0PVC | Safety switch sensor | Non-contact safety switch, sensor, up to Cat. 4, PL e (EN ISO 13849), SIL 3 (EN IEC 62061), design 4 (EN ISO 14119), low encoding level, 1 N/O contact, 1 N/C contact, round design, 5 m open PVC cable | 39.11 | 1 | DN | Automation Infrastructure (AI) | DNA | DNA641 | 1 | 1 | NO | PC |  | 183,00 | g | 0 | 0 | 0 | 0 | 4067923003156 | 85365019 | DE |  |  | Catálogo
1533269 | PSR-MIS-C-S-NONC-M8-4P | Safety switch sensor | Non-contact safety switch, sensor, up to Cat. 4, PL e (EN ISO 13849), SIL 3 (EN IEC 62061), design 4 (EN ISO 14119), low encoding level, 1 N/O contact, 1 N/C contact, round design, 4-pos. M8 connector | 36.7 | 1 | DN | Automation Infrastructure (AI) | DNA | DNA641 | 1 | 1 | NO | PC |  | 51,00 | g | 0 | 0 | 0 | 0 | 4067923002180 | 85365019 | DE |  |  | Catálogo
1532481 | PSR-MIS-C-S-NONO-C-3,0PVC | Safety switch sensor | Contact-free safety switch, sensor, up to Cat. 4, PL e (EN ISO 13849), SIL 3 (EN IEC 62061), design 4 (EN ISO 14119), low encoding level, two N/O contacts, round design, 3 m open PVC cable | 36.7 | 1 | DN | Automation Infrastructure (AI) | DNA | DNA641 | 1 | 1 | NO | PC |  | 130,00 | g | 0 | 0 | 0 | 0 | 4067923001541 | 85365019 | DE |  |  | Catálogo
1533047 | PSR-MIS-C-S-NONO-C-5,0PVC | Safety switch sensor | Contact-free safety switch, sensor, up to Cat. 4, PL e (EN ISO 13849), SIL 3 (EN IEC 62061), design 4 (EN ISO 14119), low encoding level, 2 N/O contacts, round design, 5 m open PVC cable | 39.11 | 1 | DN | Automation Infrastructure (AI) | DNA | DNA641 | 1 | 1 | NO | PC |  | 182,00 | g | 0 | 0 | 0 | 0 | 4067923002289 | 85365019 | DE |  |  | Catálogo
1533232 | PSR-MIS-C-S-NONO-M8-4P | Safety switch sensor | Non-contact safety switch, sensor, up to Cat. 4, PL e (EN ISO 13849), SIL 3 (EN IEC 62061), design 4 (EN ISO 14119), low encoding level, 2 N/O contacts, round design, 4-pos. M8 connector | 36.7 | 1 | DN | Automation Infrastructure (AI) | DNA | DNA641 | 1 | 1 | NO | PC |  | 44,00 | g | 0 | 0 | 0 | 0 | 4067923002357 | 85365019 | DE |  |  | Catálogo
1533188 | PSR-MIS-RL-A-N | Safety switch actuator | Non-contact safety switch, actuator, up to Cat. 4, PL e (EN ISO 13849), SIL 3 (EN IEC 62061), design 4 (EN ISO 14119), low encoding level, flat design | 9.63 | 1 | DN | Automation Infrastructure (AI) | DNA | DNA643 | 1 | 1 | NO | PC |  | 53,00 | g | 0 | 0 | 0 | 0 | 4067923002920 | 85389099 | DE |  |  | Catálogo
1533187 | PSR-MIS-RL-A-R | Safety switch actuator | Non-contact safety switch, reinforced actuator, up to Cat. 4, PL e (EN ISO 13849), SIL 3 (EN IEC 62061), design 4 (EN ISO 14119), low encoding level, flat design | 11.13 | 1 | DN | Automation Infrastructure (AI) | DNA | DNA643 | 1 | 1 | NO | PC |  | 67,26 | g | 0 | 0 | 0 | 0 | 4067923002845 | 85389099 | DE |  |  | Catálogo
1533185 | PSR-MIS-RL-P | Spacer plate | Spacer plate for safety switches from the PSR-MIS-RL-... series for direct mounting of sensors and actuators on ferrous material | 11.13 | 1 | DN | Automation Infrastructure (AI) | DNA | DNA64Z | 1 | 1 | NO | PC |  | 29,00 | g | 0 | 0 | 0 | 0 | 4067923001756 | 85389099 | DE | EC003015 |  | Catálogo
1533191 | PSR-MIS-RL-S-NONC-C-3,0PVC | Safety switch sensor | Non-contact safety switch, sensor, up to Cat. 4, PL e (EN ISO 13849), SIL 3 (EN IEC 62061), design 4 (EN ISO 14119), low encoding level, 1 N/O contact, 1 N/C contact, flat design, 3 m open PVC cable | 45.73 | 1 | DN | Automation Infrastructure (AI) | DNA | DNA643 | 1 | 1 | NO | PC |  | 137,00 | g | 0 | 0 | 0 | 0 | 4067923002074 | 85365019 | DE |  |  | Catálogo
1533190 | PSR-MIS-RL-S-NONC-C-5,0PVC | Safety switch sensor | Non-contact safety switch, sensor, up to Cat. 4, PL e (EN ISO 13849), SIL 3 (EN IEC 62061), design 4 (EN ISO 14119), low encoding level, 1 N/O contact, 1 N/C contact, flat design, 5 m open PVC cable | 47.84 | 1 | DN | Automation Infrastructure (AI) | DNA | DNA643 | 1 | 1 | NO | PC |  | 190,00 | g | 0 | 0 | 0 | 0 | 4067923002739 | 85365019 | DE |  |  | Catálogo
1533189 | PSR-MIS-RL-S-NONC-M8-4P | Safety switch sensor | Non-contact safety switch, sensor, up to Cat. 4, PL e (EN ISO 13849), SIL 3 (EN IEC 62061), design 4 (EN ISO 14119), low encoding level, 1 N/O contact, 1 N/C contact, flat design, 4-pos. M8 connector | 45.73 | 1 | DN | Automation Infrastructure (AI) | DNA | DNA643 | 1 | 1 | NO | PC |  | 52,00 | g | 0 | 0 | 0 | 0 | 4067923003101 | 85365019 | DE |  |  | Catálogo
1533277 | PSR-MIS-RL-S-NONO-C-3,0PVC | Safety switch sensor | Non-contact safety switch, sensor, up to Cat. 4, PL e (EN ISO 13849), SIL 3 (EN IEC 62061), design 4 (EN ISO 14119), low encoding level, 2 N/O contacts, flat design, 3 m open PVC cable | 45.73 | 1 | DN | Automation Infrastructure (AI) | DNA | DNA643 | 1 | 1 | NO | PC |  | 138,00 | g | 0 | 0 | 0 | 0 | 4067923002753 | 85365019 | DE |  |  | Catálogo
1533278 | PSR-MIS-RL-S-NONO-C-5,0PVC | Safety switch sensor | Non-contact safety switch, sensor, up to Cat. 4, PL e (EN ISO 13849), SIL 3 (EN IEC 62061), design 4 (EN ISO 14119), low encoding level, 2 N/O contacts, flat design, 5 m open PVC cable | 47.84 | 1 | DN | Automation Infrastructure (AI) | DNA | DNA643 | 1 | 1 | NO | PC |  | 186,20 | g | 0 | 0 | 0 | 0 | 4067923002364 | 85365019 | DE |  |  | Catálogo
1533225 | PSR-MIS-RL-S-NONO-M8-4P | Safety switch sensor | Non-contact safety switch, sensor, up to Cat. 4, PL e (EN ISO 13849), SIL 3 (EN IEC 62061), design 4 (EN ISO 14119), low encoding level, 2 N/O contacts, flat design, 4-pos. M8 connector | 45.73 | 1 | DN | Automation Infrastructure (AI) | DNA | DNA643 | 1 | 1 | NO | PC |  | 58,00 | g | 0 | 0 | 0 | 0 | 4067923003132 | 85365019 | DE |  |  | Catálogo
1534482 | PSR-MIS-RS-A-N | Safety switch actuator | Non-contact safety switch, actuator, up to Cat. 4, PL e (EN ISO 13849), SIL 3 (EN IEC 62061), design 4 (EN ISO 14119), low encoding level, compact design | 12.64 | 1 | DN | Automation Infrastructure (AI) | DNA | DNA642 | 1 | 1 | NO | PC |  | 36,00 | g | 0 | 0 | 0 | 0 | 4067923005587 | 85389099 | DE |  |  | Catálogo
1534476 | PSR-MIS-RS-A-R | Safety switch actuator | Non-contact safety switch, reinforced actuator up to Cat. 4, PL e (EN ISO 13849), SIL 3 (EN IEC 62061), design 4 (EN ISO 14119), low encoding level, compact design | 12.64 | 1 | DN | Automation Infrastructure (AI) | DNA | DNA642 | 1 | 1 | NO | PC |  | 34,00 | g | 0 | 0 | 0 | 0 | 4067923006409 | 85389099 | DE |  |  | Catálogo
1534473 | PSR-MIS-RS-P | Spacer plate | Spacer plate for safety switches from the PSR-MIS-RS-... series for direct mounting of sensors and actuators on ferrous material | 8.12 | 1 | DN | Automation Infrastructure (AI) | DNA | DNA64Z | 1 | 1 | NO | PC |  | 19,80 | g | 0 | 0 | 0 | 0 | 4067923006126 | 85389099 | DE | EC003015 |  | Catálogo
1534515 | PSR-MIS-RS-S-NONC-C-3,0PVC | Safety switch sensor | Non-contact safety switch, sensor, up to Cat. 4, PL e (EN ISO 13849), SIL 3 (EN IEC 62061), design 4 (EN ISO 14119), low encoding level, 1 N/O contact, 1 N/C contact, compact design, 3 m open PVC cable | 39.4 | 1 | DN | Automation Infrastructure (AI) | DNA | DNA642 | 1 | 1 | NO | PC |  | 117,00 | g | 0 | 0 | 0 | 0 | 4067923006065 | 85365019 | DE |  |  | Catálogo
1534496 | PSR-MIS-RS-S-NONC-C-5,0PVC | Safety switch sensor | Non-contact safety switch, sensor, up to Cat. 4, PL e (EN ISO 13849), SIL 3 (EN IEC 62061), design 4 (EN ISO 14119), low encoding level, 1 N/O contact, 1 N/C contact, compact design, 5 m open PVC cable | 41.51 | 1 | DN | Automation Infrastructure (AI) | DNA | DNA642 | 1 | 1 | NO | PC |  | 164,40 | g | 0 | 0 | 0 | 0 | 4067923005860 | 85365019 | DE |  |  | Catálogo
1534492 | PSR-MIS-RS-S-NONC-M8-4P | Safety switch sensor | Non-contact safety switch, sensor, up to Cat. 4, PL e (EN ISO 13849), SIL 3 (EN IEC 62061), design 4 (EN ISO 14119), low encoding level, 1 N/O contact, 1 N/C contact, status LED, compact design, 4-pos. M8 connector | 39.4 | 1 | DN | Automation Infrastructure (AI) | DNA | DNA642 | 1 | 1 | NO | PC |  | 31,60 | g | 0 | 0 | 0 | 0 | 4067923006508 | 85365019 | DE |  |  | Catálogo
1534519 | PSR-MIS-RS-S-NONO-C-3,0PVC | Safety switch sensor | Non-contact safety switch, sensor, up to Cat. 4, PL e (EN ISO 13849), SIL 3 (EN IEC 62061), design 4 (EN ISO 14119), low encoding level, 2 N/O contacts, compact design, 3 m open PVC cable | 39.4 | 1 | DN | Automation Infrastructure (AI) | DNA | DNA642 | 1 | 1 | NO | PC |  | 115,00 | g | 0 | 0 | 0 | 0 | 4067923006430 | 85365019 | DE |  |  | Catálogo
1534480 | PSR-MIS-RS-S-NONO-C-5,0PVC | Safety switch sensor | Non-contact safety switch, sensor, up to Cat. 4, PL e (EN ISO 13849), SIL 3 (EN IEC 62061), design 4 (EN ISO 14119), low encoding level, 2 N/O contacts, compact design, 5 m open PVC cable | 41.51 | 1 | DN | Automation Infrastructure (AI) | DNA | DNA642 | 1 | 1 | NO | PC |  | 170,00 | g | 0 | 0 | 0 | 0 | 4067923005679 | 85365019 | DE |  |  | Catálogo
1534518 | PSR-MIS-RS-S-NONO-M8-4P | Safety switch sensor | Non-contact safety switch, sensor, up to Cat. 4, PL e (EN ISO 13849), SIL 3 (EN IEC 62061), design 4 (EN ISO 14119), low encoding level, 2 N/O contacts, compact design, 4-pos. M8 connector | 39.4 | 1 | DN | Automation Infrastructure (AI) | DNA | DNA642 | 1 | 1 | NO | PC |  | 31,50 | g | 0 | 0 | 0 | 0 | 4067923006423 | 85365019 | DE |  |  | Catálogo
2702374 | PSR-MM20-2NO-1DO-24DC-SC | Dispositivo de conmutación de seguridad | Dispositivo de conmutación de seguridad para control de velocidad y de parada hasta SIL 3, categoría 4, PL e, adecuado para conectar dos detectores de proximidad, borna de tornillo enchufable, anchura: 17,5 mm | 550.16 | 1 | DN | Automation Infrastructure (AI) | DNA | DNA241 | 1 | 1 | NO | PC |  | 170,81 | G | 0 | 0 | 0 |  | 4055626138145 | 85371098 | DE | EC001448 | Imagen | Catálogo
2702375 | PSR-MM20-2NO-1DO-24DC-SP | Dispositivo de conmutación de seguridad | Dispositivo de conmutación de seguridad para control de velocidad o de parada hasta SIL 3, categoría 4, PL e, adecuado para conectar dos detectores de proximidad, borna push-in enchufable, anchura: 17,5 mm | 550.16 | 1 | DN | Automation Infrastructure (AI) | DNA | DNA241 | 1 | 1 | NO | PC |  | 160,70 | G | 0 | 0 | 0 |  | 4055626138169 | 85371098 | DE | EC001448 | Imagen | Catálogo
2702355 | PSR-MM25-1NO-2DO-24DC-SC | Dispositivo de conmutación de seguridad | Dispositivo de conmutación de seguridad para el control de parada sin sensores en motores trifásicos y monofásicos hasta SIL 3, categoría 3, PL e, evaluación de dos canales de la tensión de remanencia de motores de corriente alterna, trifásica y continua, borna de tornillo enchufable, anchura: 12,5 mm | 691.72 | 1 | DN | Automation Infrastructure (AI) | DNA | DNA241 | 1 | 1 | SÍ | PC |  | 150,00 | G | 0 | 0 | 0 |  | 4055626133201 | 90328900 | DE | EC001448 | Imagen | Catálogo
2702356 | PSR-MM25-1NO-2DO-24DC-SP | Dispositivo de conmutación de seguridad | Dispositivo de conmutación de seguridad para el control de parada sin sensores en motores trifásicos y monofásicos hasta SIL 3, categoría 3, PL e, evaluación de dos canales de la tensión de remanencia de motores de corriente alterna, trifásica y continua, borna push-in enchufable, anchura: 12,5 mm | 691.72 | 1 | DN | Automation Infrastructure (AI) | DNA | DNA241 | 1 | 1 | SÍ | PC |  | 143,90 | G | 31 | 118 | 127 | MM | 4055626133218 | 90328900 | DE | EC001448 | Imagen | Catálogo
2702357 | PSR-MM30-2NO-2DO-24DC-SC | Dispositivo de conmutación de seguridad | Controlador de velocidad y de parada de 2 canales hasta SIL 3, categoría 4, PL e, 2 salidas de relé seguras, apto para la conexión de HTL, TTL o codificadores Sen/Cos, así como detectores de proximidad, borna de tornillo enchufable, ancho: 22,5 mm | 1229.84 | 1 | DN | Automation Infrastructure (AI) | DNA | DNA242 | 1 | 1 | NO | PC |  | 191,80 | G | 0 | 0 | 0 |  | 4055626133225 | 90328900 | DE | EC001448 | Imagen | Catálogo
2702358 | PSR-MM30-2NO-2DO-24DC-SP | Dispositivo de conmutación de seguridad | Controlador de velocidad y de parada de 2 canales hasta SIL 3, categoría 4, PL e, 2 salidas de relé seguras, apto para la conexión de HTL, TTL o codificadores Sen/Cos, así como detectores de proximidad, borna push-in enchufable, ancho: 22,5 mm | 1229.84 | 1 | DN | Automation Infrastructure (AI) | DNA | DNA242 | 1 | 1 | NO | PC |  | 190,90 | G | 0 | 0 | 0 |  | 4055626133232 | 90328900 | DE | EC001448 | Imagen | Catálogo
1249515 | PSR-MM35-1NO-1DO-24DC-SC | Dispositivo de conmutación de seguridad | Dispositivo de conmutación de seguridad para el control de velocidad y del rango de velocidad hasta SIL 3, categoría 4, PL e, evaluación de dos canales del campo de giro de motores de corriente alterna y trifásicos, borna de tornillo enchufable, anchura: 12,5 mm | 998.93 | 1 | DN | Automation Infrastructure (AI) | DNA | DNA242 | 1 | 1 | NO | PC |  | 156,20 | G | 0 | 0 | 0 |  | 4063151353643 | 90328900 | DE | EC001448 | Imagen | Catálogo
1249516 | PSR-MM35-1NO-1DO-24DC-SP | Dispositivo de conmutación de seguridad | Dispositivo de conmutación de seguridad para el control de velocidad y del rango de velocidad hasta SIL 3, categoría 4, PL e, evaluación de dos canales del campo de giro de motores de corriente alterna y trifásicos, borna push-in enchufable, anchura: 12,5 mm | 998.93 | 1 | DN | Automation Infrastructure (AI) | DNA | DNA242 | 1 | 1 | NO | PC |  | 153,80 | G | 0 | 0 | 0 |  | 4063151354688 | 90328900 | DE | EC001448 | Imagen | Catálogo
1105142 | PSR-M-MEMORY | Memoria de configuración | Módulo de memoria opcional para el sistema PSRmodular para almacenar y proteger los datos de configuración. Cuando use el módulo básico PSR-M-B3, utilice la tarjeta de memoria a partir de la revisión del artículo 1105142-1. | 37.67 | 1 | DN | Automation Infrastructure (AI) | DNA | DNA366 | 1 | 1 | SÍ | PC |  | 6,20 | G | 0 | 0 | 0 |  | 4055626975634 | 85235110 | IT | EC000192 | Imagen | Catálogo
2904950 | PSR-MS20-1NO-1DO-24DC-SC | Relé de seguridad | Relé de seguridad para parada de emergencia y puertas de protección hasta SIL 1, cat. 1, PL c, en función de la aplicación hasta SIL 3, cat. 4, PL e, servicio de 1 canal, arranque automático, 1 circuito eléctrico de activación, U<sub>S</sub> = 24 V DC, borne de conexión por tornillo fijo | 144.84 | 1 | DN | Automation Infrastructure (AI) | DNA | DNA171 | 1 | 1 | NO | PC |  | 77,60 | G | 0 | 0 | 0 |  | 4046356904988 | 85371098 | DE | EC001449 | Imagen | Catálogo
2702192 | PSR-MS21-1NO-1DO-24DC-SC | Relé de seguridad | Relé de seguridad para sistemas de control seguros frente a fallos hasta SIL 3, cat. 4, PL e, servicio de 1 canal, arranque automático, 1 circuito de disparo, U<sub>S</sub> = 24 V DC según IEC 61131-6, borne de tornillo fijo | 146.14 | 1 | DN | Automation Infrastructure (AI) | DNA | DNA171 | 1 | 1 | NO | PC |  | 83,40 | G | 0 | 0 | 0 |  | 4055626010199 | 85371098 | DE | EC001449 | Imagen | Catálogo
2904951 | PSR-MS25-1NO-1DO-24DC-SC | Relé de seguridad | Relé de seguridad para parada de emergencia y puertas de protección hasta SIL 1, cat. 1, PL c, en función de la aplicación hasta SIL 3, cat. 4, PL e, servicio de 1 canal, arranque monitorizado, manual, 1 circuito eléctrico de activación, U<sub>S</sub> = 24 V DC, borne de conexión por tornillo fijo | 144.84 | 1 | DN | Automation Infrastructure (AI) | DNA | DNA171 | 1 | 1 | NO | PC |  | 77,10 | G | 0 | 0 | 0 |  | 4046356904995 | 85371098 | DE | EC001449 | Imagen | Catálogo
2904952 | PSR-MS30-1NO-24DC-SC | Relé de seguridad | Relé de seguridad para parada de emergencia y puertas de protección hasta SILCLSIL 3, cat. 4, PL e, servicio de 1 o 2 canales, arranque automático, detección de cortocircuitos, 1 circuito de intensidad de activación, U<sub>S</sub> = 24 V DC, borne de tornillo fijo | 150.06 | 1 | DN | Automation Infrastructure (AI) | DNA | DNA171 | 1 | 1 | NO | PC |  | 88,20 | G | 0 | 0 | 0 |  | 4046356905008 | 85371098 | DE | EC001449 | Imagen | Catálogo
2904953 | PSR-MS35-1NO-24DC-SC | Relé de seguridad | Relé de seguridad para parada de emergencia y puertas de protección hasta SIL 3, cat. 4, PL e, servicio de 1 o 2 canales, arranque manual controlado, detección de cortocircuitos, 1 circuito de intensidad de activación, U<sub>S</sub> = 24 V DC, borne de tornillo fijo | 150.06 | 1 | DN | Automation Infrastructure (AI) | DNA | DNA171 | 1 | 1 | NO | PC |  | 87,40 | G | 0 | 0 | 0 |  | 4046356905015 | 85371098 | DE | EC001449 | Imagen | Catálogo
2904954 | PSR-MS40-1NO-1DO-24DC-SC | Relé de seguridad | Relé de seguridad para parada de emergencia y puertas de protección hasta SIL 3, cat. 4, PL e, servicio de 1 o 2 canales, arranque automático, 1 circuito de intensidad de activación, U<sub>S</sub> = 24 V DC, borne de tornillo fijo | 150.06 | 1 | DN | Automation Infrastructure (AI) | DNA | DNA171 | 1 | 1 | NO | PC |  | 80,00 | G | 0 | 0 | 0 |  | 4046356905039 | 85371098 | DE | EC001449 | Imagen | Catálogo
2904955 | PSR-MS45-1NO-1DO-24DC-SC | Relé de seguridad | Relé de seguridad para parada de emergencia y puertas de protección hasta SIL 3, cat. 4, PL e, servicio de 1 o 2 canales, manual, arranque controlado, 1 circuito de intensidad de activación, U<sub>S</sub> = 24 V DC, borne de tornillo fijo | 150.06 | 1 | DN | Automation Infrastructure (AI) | DNA | DNA171 | 1 | 1 | NO | PC |  | 88,80 | G | 0 | 0 | 0 |  | 4046356904056 | 85371098 | DE | EC001449 | Imagen | Catálogo
2904956 | PSR-MS50-1NO-1DO-24DC-SC | Relé de seguridad | Relé de seguridad para la monitorización del emisor de señales antivalente hasta SIL 3, cat. 4, PL e, servicio de 2 canales, antivalente, arranque automático, 1 circuito eléctrico de activación, U<sub>S</sub> = 24 V DC, borne de conexión por resorte fijo | 151.36 | 1 | DN | Automation Infrastructure (AI) | DNA | DNA171 | 1 | 1 | NO | PC |  | 78,30 | G | 0 | 0 | 0 |  | 4046356904063 | 85371098 | DE | EC001449 | Imagen | Catálogo
2904957 | PSR-MS55-1NO-1DO-24DC-SC | Relé de seguridad | Relé de seguridad para la monitorización de emisores de señales antivalentes hasta SIL 3, cat. 4, PL e, servicio de 2 canales, antivalente, arranque monitorizado, manual, 1 circuito eléctrico de activación, U<sub>S</sub> = 24 V DC, borne de tornillo fijo | 151.36 | 1 | DN | Automation Infrastructure (AI) | DNA | DNA171 | 1 | 1 | NO | PC |  | 89,00 | G | 0 | 0 | 0 |  | 4046356904872 | 85371098 | DE | EC001449 | Imagen | Catálogo
2904958 | PSR-MS60-2NO-24DC-SC | Relé de seguridad | Relé de seguridad para paro de emergencia, puertas de seguridad y rejillas fotoeléctricas hasta SIL 3, categoría 4, PL e, servicio de 1 o 2 canales, arranque automático, 2 circuitos de disparo (1 canal), U<sub>S </sub>= 24 V DC, borna de tornillo fijo | 150.06 | 1 | DN | Automation Infrastructure (AI) | DNA | DNA171 | 1 | 1 | NO | PC |  | 76,40 | G | 0 | 0 | 0 |  | 4046356904889 | 85371098 | DE | EC001449 | Imagen | Catálogo
1105096 | PSR-M-TBUS1-PI | Módulo de ampliación | Módulo de ampliación seguro para la prolongación de bus local, 1 canal de función, interfaz TBUS, hasta SIL 3, categoría 4/PL e, borna push-in enchufable, conector TBUS incluido | 242.71 | 1 | DN | Automation Infrastructure (AI) | DNA | DNA362 | 1 | 1 | SÍ | PC |  | 144,00 | G | 0 | 0 | 0 |  | 4055626975139 | 85371098 | IT | EC001449 | Imagen | Catálogo
1105095 | PSR-M-TBUS1-SC | Módulo de ampliación | Módulo de ampliación seguro para la prolongación de bus local, 1 canal de función, interfaz TBUS, hasta SIL 3, categoría 4/PL e, borna de tornillo enchufable, conector TBUS incluido | 242.71 | 1 | DN | Automation Infrastructure (AI) | DNA | DNA362 | 1 | 1 | SÍ | PC |  | 150,00 | G | 42 | 121 | 127 | MM | 4055626973456 | 85371098 | IT | EC001449 | Imagen | Catálogo
1105098 | PSR-M-TBUS2-PI | Módulo de ampliación | Módulo de ampliación seguro para la prolongación de bus local, 2 canales de función, interfaz TBUS, hasta SIL 3, categoría 4/PL e, borna push-in enchufable, conector TBUS incluido | 282.56 | 1 | DN | Automation Infrastructure (AI) | DNA | DNA362 | 1 | 1 | SÍ | PC |  | 159,00 | G | 0 | 0 | 0 |  | 4055626975146 | 85371098 | IT | EC001449 | Imagen | Catálogo
1105097 | PSR-M-TBUS2-SC | Módulo de ampliación | Módulo de ampliación seguro para la prolongación de bus local, 2 canales de función, interfaz TBUS, hasta SIL 3, categoría 4/PL e, borna de tornillo enchufable, conector TBUS incluido | 283.28 | 1 | DN | Automation Infrastructure (AI) | DNA | DNA362 | 1 | 1 | SÍ | PC |  | 171,00 | G | 0 | 0 | 0 |  | 4055626974828 | 85371098 | IT | EC001449 | Imagen | Catálogo
2700577 | PSR-PC20-1NO-1NC-24DC-SC | Relés de acoplamiento | Relé de acoplamiento para aplicaciones de alta y baja demanda SIL 3, acopla señales de salida digitales a la periferia, 1 circuito de disparo, 1 circuito de acuse de recibo, 1 salida de aviso digital, aplicaciones Safe-State-Off, filtro de impulsos de prueba, conexión TBUS, borne de tornillo enchufable | 177.46 | 1 | DN | Automation Infrastructure (AI) | DNA | DNA182 | 1 | 1 | NO | PC |  | 204,00 | G | 32 | 118 | 127 | MM | 4046356916417 | 85364900 | DE | EC001449 | Imagen | Catálogo
2700578 | PSR-PC20-1NO-1NC-24DC-SP | Relés de acoplamiento | Relé de acoplamiento para aplicaciones de alta y baja demanda SIL 3, acopla señales de salida digitales a la periferia, 1 circuito de disparo, 1 circuito de retroalimentación, 1 salida de señal digital, aplicaciones Safe-State-Off, filtro de impulsos de prueba, conexión TBUS, borna push-in enchufable | 177.46 | 1 | DN | Automation Infrastructure (AI) | DNA | DNA182 | 1 | 1 | NO | PC |  | 199,80 | G | 33 | 117 | 127 | MM | 4046356916400 | 85364900 | DE | EC001449 | Imagen | Catálogo
1086945 | PSR-PC21-2NO-2NC-24DC-SC | Relés de acoplamiento | Relé de acoplamiento para aplicaciones de alta y baja demanda SIL 3, acopla señales de salida digitales a la periferia, 2 circuitos de disparo activables independientemente, 2 circuitos de retroalimentación, aplicaciones Safe-State-Off, filtro de impulsos de prueba, borna de tornillo enchufable | 166.78 | 1 | DN | Automation Infrastructure (AI) | DNA | DNA182 | 1 | 1 | NO | PC |  | 207,10 | G | 0 | 0 | 0 |  | 4055626881904 | 85364190 | DE | EC001449 | Imagen | Catálogo
1086946 | PSR-PC21-2NO-2NC-24DC-SP | Relés de acoplamiento | Relé de acoplamiento para aplicaciones de alta y baja demanda SIL 3, acopla señales de salida digitales a la periferia, 2 circuitos de habilitación activables independientemente, 2 circuitos de retroalimentación, aplicaciones Safe-State-Off, filtro de impulsos de prueba, borna push-in enchufable | 166.78 | 1 | DN | Automation Infrastructure (AI) | DNA | DNA182 | 1 | 1 | NO | PC |  | 203,05 | G | 0 | 0 | 0 |  | 4055626881669 | 85364190 | DE | EC001449 | Imagen | Catálogo
2700581 | PSR-PC32-2NO-1NC-24-230UC-SC | Relés de acoplamiento | Relé de acoplamiento para aplicaciones de alta y baja demanda SIL 3, acopla señales digitales a la periferia, amplio rango de entrada de 24 V...230 V, 2 circuitos de disparo (1x hasta 60 V, 1x hasta 250 V), 1 circuito de acuse de recibo, aplicaciones safe state off , borne de tornillo enchufable | 306.34 | 1 | DN | Automation Infrastructure (AI) | DNA | DNA182 | 1 | 1 | NO | PC |  | 258,69 | G | 41 | 118 | 126 | MM | 4046356916066 | 85364900 | DE | EC001449 | Imagen | Catálogo
2700582 | PSR-PC32-2NO-1NC-24-230UC-SP | Relés de acoplamiento | Relé de acoplamiento para aplicaciones de alta y baja demanda SIL 3, acopla señales digitales a la periferia, amplio rango de entrada de 24 V...230 V, 2 circuitos de disparo (1x hasta 60 V, 1x hasta 250 V), 1 circuito de retroalimentación, aplicaciones Safe State Off , borna push-in enchufable | 306.34 | 1 | DN | Automation Infrastructure (AI) | DNA | DNA182 | 1 | 1 | NO | PC |  | 251,60 | G | 40 | 118 | 126 | MM | 4046356916370 | 85364900 | DE | EC001449 | Imagen | Catálogo
2700588 | PSR-PC40-2NO-1DO-24DC-SC | Relés de acoplamiento | Relé de acoplamiento para aplicaciones de alta y baja demanda SIL 3, acopla señales de salida digitales a la periferia, 2 circuitos de disparo, 1 salida de aviso digital, aplicaciones Safe-State-Off, filtro de impulsos de prueba, borne de tornillo enchufable | 229.99 | 1 | DN | Automation Infrastructure (AI) | DNA | DNA182 | 1 | 1 | NO | PC |  | 207,70 | G | 0 | 0 | 0 |  | 4046356916158 | 85364900 | DE | EC001449 | Imagen | Catálogo
2700589 | PSR-PC40-2NO-1DO-24DC-SP | Relés de acoplamiento | Relé de acoplamiento para aplicaciones de alta y baja demanda SIL 3, acopla señales de salida digitales a la periferia, 2 circuitos de disparo, 1 salida de señal digital, aplicaciones Safe State Off, filtro de impulsos de prueba, borna push-in enchufable | 229.99 | 1 | DN | Automation Infrastructure (AI) | DNA | DNA182 | 1 | 1 | NO | PC |  | 205,00 | G | 0 | 0 | 0 |  | 4046356916141 | 85364900 | DE | EC001449 | Imagen | Catálogo
2904664 | PSR-PC50-1NO-1DO-24DC-SC | Relés de acoplamiento | Relé de acoplamiento seguro para aplic. SIL 3 de baja demanda, acopla señales de salida digitales a la periferia, 1 circuito de intensidad de desbloqueo, módulo para aplic. F&amp;G, filtro impulsos de prueba, conexión por tornillo enchufable, ancho: 17,5 mm | 301.97 | 1 | DN | Automation Infrastructure (AI) | DNA | DNA182 | 1 | 1 | NO | PC |  | 226,10 | G | 41 | 118 | 127 | MM | 4046356919937 | 85364900 | DE | EC001449 | Imagen | Catálogo
2904665 | PSR-PC50-1NO-1DO-24DC-SP | Relés de acoplamiento | Relé de acoplamiento para aplicaciones SIL 3 de baja demanda, acopla señales de salida digitales a la periferia, 1 circuito de disparo, módulo para aplicaciones F&amp;G, filtro de impulsos de prueba, ancho: 17,5 mm, borna push-in enchufable | 301.97 | 1 | DN | Automation Infrastructure (AI) | DNA | DNA182 | 1 | 1 | SÍ | PC |  | 221,20 | G | 41 | 118 | 127 | MM | 4046356919920 | 85364900 | DE | EC001449 | Imagen | Catálogo
2702522 | PSR-PC51-1NO-1NC-24DC-SC | Relés de acoplamiento | Relé de acoplamiento para la separación galvánica y la adaptación de potencia para aplicaciones SIL 3 F&amp;G, baja demanda, diagnóstico de carga en el estado Off y On sobre rotura de cable y cortocircuito, 1 circuito de disparo, filtro de impulsos de prueba, borne de tornillo enchufable, ancho 17,5 mm | 356.41 | 1 | DN | Automation Infrastructure (AI) | DNA | DNA182 | 1 | 1 | NO | PC |  | 249,42 | G | 0 | 0 | 0 |  | 4055626283388 | 85364190 | DE | EC001449 | Imagen | Catálogo
2702523 | PSR-PC51-1NO-1NC-24DC-SP | Relés de acoplamiento | Relé de acoplamiento para la separación galvánica y la adaptación de potencia para aplicaciones SIL 3 F&amp;G, baja demanda, diagnóstico de carga en el estado Off y On sobre circuito abierto y cortocircuito, 1 circuito de disparo, filtro de impulsos de prueba, borna push-in enchufable, ancho 17,5 mm | 356.41 | 1 | DN | Automation Infrastructure (AI) | DNA | DNA182 | 1 | 1 | NO | PC |  | 244,20 | G | 0 | 0 | 0 |  | 4055626283371 | 85364190 | DE | EC001449 | Imagen | Catálogo
1017062 | PSR-PC52-1NO-1NC-24DC-SC | Relés de acoplamiento | Relé de acoplamiento para la separación galvánica y la adaptación de potencia para aplicaciones SIL 3 F&amp;G, baja demanda, diagnóstico de carga en el estado Off y On sobre rotura de cable y cortocircuito, 1 circuito de disparo, filtro de impulsos de prueba, borne de tornillo enchufable, ancho 17,5 mm | 356.41 | 1 | DN | Automation Infrastructure (AI) | DNA | DNA182 | 1 | 1 | NO | PC |  | 252,20 | G | 40 | 118 | 126 | MM | 4055626499444 | 85364190 | DE | EC001449 | Imagen | Catálogo
1017064 | PSR-PC52-1NO-1NC-24DC-SP | Relés de acoplamiento | Relé de acoplamiento para la separación galvánica y la adaptación de potencia para aplicaciones SIL 3 F&amp;G, baja demanda, diagnóstico de carga en el estado Off y On sobre circuito abierto y cortocircuito, 1 circuito de disparo, filtro de impulsos de prueba, borna push-in enchufable, ancho 17,5 mm | 356.41 | 1 | DN | Automation Infrastructure (AI) | DNA | DNA182 | 1 | 1 | NO | PC |  | 245,20 | G | 43 | 119 | 129 | MM | 4055626674032 | 85364190 | DE | EC001449 | Imagen | Catálogo
1119573 | PSR-PE20-1NO-24DC-SC | Relés de acoplamiento | Relé de acoplamiento para aplicaciones SIL 3 de baja demanda, acopla señales de salida digitales a la periferia, 1 circuito de disparo sin retardo, aplicaciones Safe State Off, filtro de impulsos de prueba, borna de tornillo enchufable | 152.15 | 1 | DN | Automation Infrastructure (AI) | DN1 | DN1121 | 1 | 1 | NO | PC |  | 124,70 | G | 0 | 0 | 0 |  | 4063151049638 | 85371098 | DE | EC001449 | Imagen | Catálogo
1272930 | PSR-PE20-1NO-24DC-SC-SET60 | Relés de acoplamiento | Set de 60 relés de acoplamiento para aplicaciones SIL 3 de baja demanda, acopla señales de salida digitales a la periferia, 1 circuito de disparo sin retardo, aplicaciones Safe State Off, filtro de impulsos de prueba, borna de tornillo enchufable | Consultar | 1 | DN | Automation Infrastructure (AI) | DN1 | DN1121 | 1 | 1 | NO | PC |  | 6.202,00 | G | 0 | 0 | 0 |  | 4063151463991 | 85371098 | DE | EC001449 | Imagen | Catálogo
1436353 | PSR-PE60-3NO-24DC-SC | Relés de acoplamiento | Relé de acoplamiento para aplicaciones SIL 3 de alta y baja demanda, acopla señales de salida digitales a la periferia, 3 circuitos de habilitación, aplicaciones Safe State OFF y Safe State ON, filtro de pulsos de prueba, borna de tornillo enchufable | 152.15 | 1 | DN | Automation Infrastructure (AI) | DN1 | DN1123 | 1 | 1 | NO | PC |  | 129,13 | G |  |  |  |  | 4063151813055 | 85371098 | DE | EC001449 |  | Catálogo
1496313 | PSR-PE60-3NO-24DC-SC-SET60 | Relés de acoplamiento | Juego de 60 relés de acoplamiento para aplicaciones SIL 3 de alta y baja demanda, acopla señales de salida digitales a la periferia, 3 circuitos de habilitación, aplicaciones Safe State OFF y Safe State ON, filtro de pulsos de prueba, borna de tornillo enchufable | Consultar | 1 | DN | Automation Infrastructure (AI) | DN1 | DN1123 | 60 | 60 | NO | PC |  | 6.420,00 | G | 163 | 336 | 261 | MM | 4063151944773 | 85371098 | DE | EC001449 | Imagen | Catálogo
1480212 | PSR-PLC21-2CO-24DC-PT | Relés de acoplamiento | Relé de acoplamiento seguro con contactos de guías forzadas, con separación galvánica, 2 conmutadores, 1 canal, conexión push-in, anchura: 14 mm | 69.99 | 1 | DN | Automation Infrastructure (AI) | DNA | DNA162 | 10 | 10 | NO | PC |  | 74,38 | G | 108 | 149 | 94 | MM | 4063151898809 | 85364190 | DE | EC001437 | Imagen | Catálogo
1480226 | PSR-PLC21-2CO-24DC-SC | Relés de acoplamiento | Relé de acoplamiento seguro con contactos de guías forzadas, con separación galvánica, 2 contactos conmutados, de 1 canal, borna de tornillo fijo, anchura: 14 mm | 69.99 | 1 | DN | Automation Infrastructure (AI) | DNA | DNA162 | 10 | 10 | NO | PC |  | 80,38 | G | 108 | 149 | 94 | MM | 4063151897741 | 85364190 | DE | EC001437 | Imagen | Catálogo
2700356 | PSR-PS20-1NO-1NC-24DC-SC | Relés de acoplamiento | Relé de acoplamiento para aplicaciones de alta y baja demanda SIL 3, acopla señales de salida digitales a la periferia, 1 circuito de disparo, 1 circuito de acuse de recibo, 1 salida de aviso digital, aplicaciones Safe-State-Off, filtro de impulsos de prueba, borne de tornillo fijo | 150.06 | 1 | DN | Automation Infrastructure (AI) | DNA | DNA172 | 1 | 1 | NO | PC |  | 165,50 | G | 32 | 118 | 110 | MM | 4046356912891 | 85364900 | DE | EC001449 | Imagen | Catálogo
2700357 | PSR-PS21-1NO-1NC-24DC-SC | Relés de acoplamiento | Relé de acoplamiento para aplicaciones de alta y baja demanda SIL 2, acopla señales de salida digitales a la periferia, 1 circuito de disparo, 1 circuito de acuse de recibo, 1 salida de aviso digital, aplicaciones Safe-State-Off, filtro de impulsos de prueba, borne de tornillo fijo | 137.02 | 1 | DN | Automation Infrastructure (AI) | DNA | DNA172 | 1 | 1 | NO | PC |  | 150,80 | G | 0 | 0 | 0 |  | 4046356912907 | 85364900 | DE | EC001449 | Imagen | Catálogo
2702524 | PSR-PS22-1NO-1NC-24VDC-SC | Relés de acoplamiento | Relé de acoplamiento para aplicaciones de alta y baja demanda SIL 3, acopla señales de salida digitales a la periferia, 1 circuito de disparo, 1 circuito de acuse de recibo, aplicaciones Safe-State-Off, filtro de impulsos de prueba, borne de tornillo fijo | 181.37 | 1 | DN | Automation Infrastructure (AI) | DNA | DNA172 | 1 | 1 | NO | PC |  | 166,20 | G | 33 | 119 | 111 | MM | 4055626280240 | 85364900 | DE | EC001449 | Imagen | Catálogo
2702663 | PSR-PS23-1NO-1NC-24VDC-SC | Relés de acoplamiento | Relé de acoplamiento para aplicaciones de alta y baja demanda SIL 3, acopla señales de salida digitales a la periferia, 1 circuito de disparo, 1 circuito de acuse de recibo, aplicaciones Safe-State-Off, filtro de impulsos de prueba, borne de tornillo fijo | 150.06 | 1 | DN | Automation Infrastructure (AI) | DNA | DNA172 | 1 | 1 | NO | PC |  | 160,00 | G | 33 | 119 | 111 | MM | 4055626280233 | 85364900 | DE | EC001449 | Imagen | Catálogo
2700398 | PSR-PS40-1NO-1DO-24DC-SC | Relés de acoplamiento | Relé de acoplamiento para aplicaciones de alta y baja demanda SIL 3, acopla señales de salida digitales a la periferia, 1 circuito de disparo, 1 salida de aviso digital, aplicaciones Safe-State-Off, filtro de impulsos de prueba, borne de tornillo fijo | 150.06 | 1 | DN | Automation Infrastructure (AI) | DNA | DNA172 | 1 | 1 | NO | PC |  | 135,48 | G | 33 | 119 | 111 | MM | 4046356912884 | 85364900 | DE | EC001449 | Imagen | Catálogo
2981363 | PSR-SCF- 24UC/URM/2X21 | Relés de acoplamiento | Relé de acoplamiento seguro con contactos de conducción forzada, 2 contactos conmutados, de 1 canal, borne de tornillo fijo, ancho: 17,5 mm | 40.02 | 1 | DN | Automation Infrastructure (AI) | DNA | DNA162 | 10 | 10 | NO | PC |  | 61,55 | G | 0 | 0 | 0 |  | 4017918946906 | 85364900 | DE | EC001437 | Imagen | Catálogo
2981444 | PSR-SCF- 24UC/URM/4X1/2X2 | Relés de acoplamiento | Relé de acoplamiento seguro con contactos de conducción forzada, 4 contactos normalmente abiertos, 2 contactos normalmente cerrados, borne de tornillo fijo, ancho: 40 mm | 93.42 | 1 | DN | Automation Infrastructure (AI) | DNA | DNA162 | 1 | 1 | NO | PC |  | 132,80 | G | 0 | 0 | 0 |  | 4017918987787 | 85364900 | DE | EC001437 | Imagen | Catálogo
2981376 | PSR-SCF-120UC/URM/2X21 | Relés de acoplamiento | Relé de acoplamiento seguro con contactos de conducción forzada, 2 contactos conmutados, de 1 canal, borne de tornillo fijo, ancho: 17,5 mm | 40.02 | 1 | DN | Automation Infrastructure (AI) | DNA | DNA162 | 10 | 10 | NO | PC |  | 62,50 | G | 0 | 0 | 0 |  | 4017918952907 | 85364900 | DE | EC001437 | Imagen | Catálogo
2981800 | PSR-SCP- 24DC/ESD/4X1/30 | Relé de seguridad | Relés de seguridad para control de paro de emergencia y puertas de seguridad hasta SIL 3 o categoría 4, PL e según EN ISO 13849, activación automática o manual, 2 contactos NA con retardo de desexcitación de 0,1 s ... 30 s, borna de conexión por tornillo enchufable | 292.82 | 1 | DN | Automation Infrastructure (AI) | DNA | DNA131 | 1 | 1 | NO | PC |  | 229,30 | G | 0 | 0 | 0 |  | 4046356117968 | 85371098 | DE | EC001449 | Imagen | Catálogo
2981020 | PSR-SCP- 24DC/ESP4/2X1/1X2 | Relé de seguridad | Relé de seguridad para aplicaciones SIL 3 de alta y baja demanda, también homologado según EN 50156, DNV y EN ISO 13849, control de paro de emergencia y puertas de seguridad, 1 canal, 2 circuitos de disparo, 1 contacto de aviso, bornas de tornillo enchufables, anchura: 22,5 mm | 183.36 | 1 | DN | Automation Infrastructure (AI) | DNA | DNA161 | 1 | 1 | NO | PC |  | 183,05 | G | 33 | 119 | 111 | MM | 4017918911065 | 85371098 | DE | EC001449 | Imagen | Catálogo
2981978 | PSR-SCP- 24DC/FSP/1X1/1X2 | Relés de acoplamiento | Relé de acoplamiento seguro para aplicaciones SIL 3 de alta y baja demanda, acopla señales de salida digitales a la periferia, un circuito de intensidad de desbloqueo, un contacto de señal, módulo para aplicaciones Safe State Off, filtro de impulsos de prueba, fusible, conexión por tornillo, ancho: 17,5 mm | 170.4 | 1 | DN | Automation Infrastructure (AI) | DNA | DNA161 | 1 | 1 | NO | PC |  | 160,00 | G | 33 | 119 | 111 | MM | 4046356448352 | 85364190 | DE | EC001449 | Imagen | Catálogo
2986960 | PSR-SCP- 24DC/FSP/2X1/1X2 | Relé de seguridad | Relé de acoplamiento seguro para aplicaciones SIL 3 de alta y baja demanda, acopla señales de salida digitales a la periferia, dos circuitos de disparo, un contacto de señal, módulo para aplicaciones Safe State Off, filtro de impulsos de prueba integrado, conexión por tornillo enchufable, ancho: 17,5 mm | 170.45 | 1 | DN | Automation Infrastructure (AI) | DNA | DNA161 | 1 | 1 | NO | PC |  | 160,10 | G | 33 | 119 | 111 | MM | 4046356520911 | 85364900 | DE | EC001449 | Imagen | Catálogo
2986575 | PSR-SCP- 24DC/FSP2/2X1/1X2 | Relés de acoplamiento | Relé de acoplamiento seguro para aplicaciones SIL 2 de alta y baja demanda, acopla señales de salida digitales a la periferia, dos circuitos de disparo, un contacto de señal, módulo para aplicaciones Safe State Off, filtro de impulsos de prueba integrado, conexión por tornillo enchufable, ancho: 17,5 mm | 134.76 | 1 | DN | Automation Infrastructure (AI) | DNA | DNA161 | 1 | 1 | NO | PC |  | 141,05 | G | 33 | 119 | 111 | MM | 4046356553322 | 85364190 | DE | EC001449 | Imagen | Catálogo
2981486 | PSR-SCP- 24DC/SDC4/2X1/B | Relé de seguridad | Relé de seguridad para interruptor de paro de emergencia, puertas de seguridad y magnético, así como la rejilla fotoeléctrica, hasta SIL 3 o categoría 4, PL e según EN ISO 13849, 2 contactos normalmente abiertos, interfaz TBUS, activación automática o manual, bornas de conexión por tornillo enchufables | 244.27 | 1 | DN | Automation Infrastructure (AI) | DNA | DNA211 | 1 | 1 | NO | PC |  | 185,80 | G | 0 | 0 | 0 |  | 4046356051682 | 85371098 | DE | 0 | Imagen | Catálogo
2981936 | PSR-SCP- 24DC/SIM4 | Relé de seguridad | Módulo de interfaz para la conexión de varios sensores o interruptores de seguridad con contactos cerrados/abiertos al relé de seguridad PSR-SDC4, con conexión por tornillo | 133.04 | 1 | DN | Automation Infrastructure (AI) | DNA | DNA221 | 1 | 1 | SÍ | PC |  | 176,00 | G | 42 | 120 | 112 | MM | 4046356326001 | 85364190 | DE | EC001449 | Imagen | Catálogo
2981512 | PSR-SCP- 24DC/URD3/4X1/2X2 | Módulo de ampliación | Ampliación de contactos monocanal con interfaz TBUS, 4 contactos NA, 1 contacto NC, 1 circuito de retroalimentación, retardo de desconexión ajustable de 0,5 ... 30 s, cat. 3, PL e según EN ISO 13849, bornas de tornillo enchufables, ancho: 22,5 mm | 244.27 | 1 | DN | Automation Infrastructure (AI) | DNA | DNA233 | 1 | 1 | NO | PC |  | 233,86 | G | 42 | 120 | 112 | MM | 4017918996802 | 85371098 | DE | EC001449 | Imagen | Catálogo
2981732 | PSR-SCP- 24DC/URD3/4X1/2X2/3 | Módulo de ampliación | Ampliación de contactos monocanal con interfaz TBUS, 4 contactos NA, 1 contacto NC, 1 circuito de retroalimentación, desexcitación de los contactos con retardo de desconexión (0,3 ... 3 s), según cat. 3, PL e según EN ISO 13849, borna enchufable con conexión por tornillo, ancho: 22,5 mm | 244.27 | 1 | DN | Automation Infrastructure (AI) | DNA | DNA233 | 1 | 1 | NO | PC |  | 233,90 | G | 42 | 120 | 112 | MM | 4046356103695 | 85371098 | DE | EC001449 | Imagen | Catálogo
2981677 | PSR-SCP- 24DC/URM4/4X1/2X2/B | Módulo de ampliación | Ampliación de contactos de 1 canal con interfaz TBUS, 4 contactos NA, 1 contacto NC, 1 circuito de retroalimentación, sin retardo, categoría 4, PL e según EN ISO 13849, bornas de tornillo enchufables, ancho: 22,5 mm | 165.25 | 1 | DN | Automation Infrastructure (AI) | DNA | DNA231 | 1 | 1 | NO | PC |  | 173,74 | G | 0 | 0 | 0 |  | 4046356081535 | 85371098 | DE | EC001449 | Imagen | Catálogo
1442021 | PSR-SCP- 24DC/URM4/5X1/2X2 | Módulo de ampliación | Ampliación de contactos de 1 o 2 canales, 5 contactos NA, 1 contacto NC , 1 circuito de retroalimentación, junto a equipo base separación segura hasta cat. 4 PL e según EN ISO 13849, ancho: 35 mm, borna de tornillo enchufable | 210.97 | 1 | DN | Automation Infrastructure (AI) | DNA | DNA152 | 1 | 1 | NO | PC |  | 254,81 | G | 0 | 0 | 0 |  | 4063151824303 | 85371098 | DE | EC001449 | Imagen | Catálogo
1442344 | PSR-SCP- 24DC/URM4/5X1/2X2/B | Módulo de ampliación | Ampliación de contactos 1 o 2 canales, 5 contactos NA, 1 contacto NC , 1 circuito de retroalimentación, junto a equipo base separación segura hasta cat. 4 PL e según EN ISO 13849, ancho: 22,5 mm, borna de tornillo enchufable | 187.65 | 1 | DN | Automation Infrastructure (AI) | DNA | DNA152 | 1 | 1 | NO | PC |  | 198,60 | G | 0 | 0 | 0 |  | 4063151823566 | 85371098 | DE | EC001449 | Imagen | Catálogo
2963802 | PSR-SCP- 24UC/ESA2/4X1/1X2/B | Relé de seguridad | Relé de seguridad para paro de emergencia y puertas de seguridad hasta SIL 1, categoría 1, PL c, en función de la aplicación hasta SIL 3, categoría 4, PL e, funcionamiento monocanal, 4 circuitos de habilitación, U<sub>S</sub> = 24 V DC, borna push-in enchufable | 198.11 | 1 | DN | Automation Infrastructure (AI) | DNA | DNA111 | 1 | 1 | NO | PC |  | 200,00 | G | 0 | 0 | 0 |  | 4017918892661 | 85371098 | DE | EC001449 | Imagen | Catálogo
2963750 | PSR-SCP- 24UC/ESA4/2X1/1X2 | Relé de seguridad | Relé de seguridad para control de paro de emergencia y de puertas de seguridad hasta SIL 3 o categoría 4, PL e según EN ISO 13849, funcionamiento de dos canales, 2 circuitos de disparo, tensión nominal de entrada 24 V DC, borna de tornillo enchufable | 203.11 | 1 | DN | Automation Infrastructure (AI) | DNA | DNA113 | 1 | 1 | NO | PC |  | 181,40 | G | 0 | 0 | 0 |  | 4017918823634 | 85371098 | DE | EC001449 | Imagen | Catálogo
2963763 | PSR-SCP- 24UC/ESA4/3X1/1X2/B | Relé de seguridad | Relé de seguridad para control de paro de emergencia y de puertas de seguridad hasta SIL 3 o categoría 4, PL e según EN ISO 13849, funcionamiento de dos canales, 3 circuitos de disparo, tensión nominal de entrada 24 V DC, borna de tornillo enchufable | 211.81 | 1 | DN | Automation Infrastructure (AI) | DNA | DNA113 | 1 | 1 | NO | PC |  | 182,00 | G | 0 | 0 | 0 |  | 4017918878085 | 85371098 | DE | EC001449 | Imagen | Catálogo
1449143 | PSR-SCP- 24UC/ESA4/3X1/1X2/B-SET10 | Relé de seguridad | Juego de 10 relés de seguridad para control de paro de emergencia y de puertas de seguridad hasta SIL 3 o categoría 4, PL e según EN ISO 13849, funcionamiento de 2 canales, 3 circuitos de disparo, tensión nominal de entrada: 24 V DC, borna de tornillo enchufable | 2012.26 | 1 | DN | Automation Infrastructure (AI) | DNA | DNA113 | 1 | 1 | NO | PC |  | 1.618,30 | G | 0 | 0 | 0 |  | 4063151834449 | 85371098 | DE | EC001449 | Imagen | Catálogo
2900525 | PSR-SCP- 24UC/ESAM4/2X1/1X2 | Relé de seguridad | Relé de seguridad para control de paro de emergencia y de puertas de seguridad hasta SIL 3 o categoría 4, PL e según EN ISO 13849, funcionamiento de dos canales, 2 circuitos de disparo, tensión nominal de entrada 24 V DC, borna de tornillo enchufable | 216.82 | 1 | DN | Automation Infrastructure (AI) | DNA | DNA114 | 1 | 1 | NO | PC |  | 183,10 | G | 0 | 0 | 0 |  | 4046356515658 | 85371098 | DE | EC001449 | Imagen | Catálogo
1449148 | PSR-SCP- 24UC/ESAM4/2X1/1X2-SET10 | Relé de seguridad | Juego de 10 relés de seguridad para control de paro de emergencia y de puertas de seguridad hasta SIL 3 o categoría 4, PL e según EN ISO 13849, funcionamiento de 2 canales, 2 circuitos de disparo, tensión nominal de entrada: 24 V DC, borna de tornillo enchufable | 2059.86 | 1 | DN | Automation Infrastructure (AI) | DNA | DNA114 | 1 | 1 | NO | PC |  | 1.695,00 | G | 0 | 0 | 0 |  | 4063151835002 | 85371098 | DE | EC001449 | Imagen | Catálogo
2900509 | PSR-SCP- 24UC/ESAM4/3X1/1X2/B | Relé de seguridad | Relé de seguridad para control de paro de emergencia y de puertas de seguridad hasta SIL 3 o categoría 4, PL e según EN ISO 13849, funcionamiento de dos canales, 3 circuitos de disparo, tensión nominal de entrada 24 V DC, borna de tornillo enchufable | 223.03 | 1 | DN | Automation Infrastructure (AI) | DNA | DNA114 | 1 | 1 | NO | PC |  | 191,91 | G | 0 | 0 | 0 |  | 4046356513579 | 85371098 | DE | EC001449 | Imagen | Catálogo
1449149 | PSR-SCP- 24UC/ESAM4/3X1/1X2/B-SET10 | Relé de seguridad | Juego de 10 relés de seguridad para control de paro de emergencia y de puertas de seguridad hasta SIL 3 o categoría 4, PL e según EN ISO 13849, funcionamiento de 2 canales, 3 circuitos de disparo, tensión nominal de entrada: 24 V DC, borna de tornillo enchufable | 2118.83 | 1 | DN | Automation Infrastructure (AI) | DNA | DNA114 | 1 | 1 | NO | PC |  | 1.618,30 | G | 0 | 0 | 0 |  | 4063151833688 | 85371098 | DE | EC001449 | Imagen | Catálogo
2963912 | PSR-SCP- 24UC/ESAM4/8X1/1X2 | Relé de seguridad | Relé de seguridad para monitorización de paro de emergencia y puertas de seguridad hasta SIL 3 o categoría 4, PL e según EN ISO 13849, funcionamiento monocanal o bicanal, 8 circuitos de disparo, U<sub>S</sub> = 24 V DC, borna de tornillo enchufable | 447.33 | 1 | DN | Automation Infrastructure (AI) | DNA | DNA114 | 1 | 1 | NO | PC |  | 369,67 | G | 0 | 0 | 0 |  | 4017918899707 | 85371098 | DE | EC001449 | Imagen | Catálogo
2981059 | PSR-SCP- 24UC/ESL4/3X1/1X2/B | Relé de seguridad | Relé de seguridad para paro de emergencia, puertas de seguridad y rejillas fotoeléctricas hasta SIL 3, categoría 4, PL e, servicio de 1 o 2 canales, automático o manual, arranque controlado, 3 circuitos de disparo, U<sub>S </sub>= 24 V DC, borne de tornillo enchufable | 240.48 | 1 | DN | Automation Infrastructure (AI) | DNA | DNA123 | 1 | 1 | NO | PC |  | 182,80 | G | 0 | 0 | 0 |  | 4017918927202 | 85371098 | DE | EC001449 | Imagen | Catálogo
2963718 | PSR-SCP- 24UC/ESM4/2X1/1X2 | Relé de seguridad | Relé de seguridad para control de paro de emergencia y de puertas de seguridad hasta SIL 3 o categoría 4, PL e según EN ISO 13849, funcionamiento de dos canales, 2 circuitos de disparo, tensión nominal de entrada 24 V DC, borna de tornillo enchufable | 203.11 | 1 | DN | Automation Infrastructure (AI) | DNA | DNA112 | 1 | 1 | NO | PC |  | 192,61 | G | 0 | 0 | 0 |  | 4017918599379 | 85371098 | DE | 0 | Imagen | Catálogo
2963776 | PSR-SCP- 24UC/ESM4/3X1/1X2/B | Relé de seguridad | Relé de seguridad para control de paro de emergencia y de puertas de seguridad hasta SIL 3 o categoría 4, PL e según EN ISO 13849, funcionamiento de dos canales, 3 circuitos de disparo, tensión nominal de entrada 24 V DC, borna de tornillo enchufable | 211.81 | 1 | DN | Automation Infrastructure (AI) | DNA | DNA112 | 1 | 1 | NO | PC |  | 182,20 | G | 0 | 0 | 0 |  | 4017918823627 | 85371098 | DE | EC001449 | Imagen | Catálogo
1449142 | PSR-SCP- 24UC/ESM4/3X1/1X2/B-SET10 | Relé de seguridad | Juego de 10 relés de seguridad para control de paro de emergencia y de puertas de seguridad hasta SIL 3 o categoría 4, PL e según EN ISO 13849, funcionamiento de 2 canales, 3 circuitos de disparo, tensión nominal de entrada: 24 V DC, borna de tornillo enchufable | 2012.26 | 1 | DN | Automation Infrastructure (AI) | DNA | DNA112 | 1 | 1 | NO | PC |  | 1.614,00 | G | 0 | 0 | 0 |  | 4063151832483 | 85371098 | DE | EC001449 | Imagen | Catálogo
2963721 | PSR-SCP- 24UC/THC4/2X1/1X2 | Relé de seguridad | Relé de seguridad para sistemas de control bimanuales según ISO 13851 tipo IIIC hasta SIL 3 o cat. 4, PL e según EN ISO 13849, monitorización de transmisión síncrona &lt; 0,5 s, 2 contactos NA, 1 contacto NC, separación segura, ancho: 22,5 mm, borna de tornillo enchufable | 257.93 | 1 | DN | Automation Infrastructure (AI) | DNA | DNA141 | 1 | 1 | NO | PC |  | 220,25 | G | 0 | 0 | 0 |  | 4017918818692 | 85371098 | DE | EC001452 | Imagen | Catálogo
2981839 | PSR-SCP- 24UC/URM/3X1/3X2 | Relés de acoplamiento | Relé de acoplamiento seguro con contactos de conducción forzada, 3 contactos normalmente abiertos, 3 contactos normalmente cerrados, borne de tornillo enchufable, ancho: 22,5 mm | 118.72 | 1 | DN | Automation Infrastructure (AI) | DNA | DNA162 | 1 | 1 | NO | PC |  | 153,70 | G | 33 | 119 | 111 | MM | 4046356138604 | 85364900 | DE | EC001449 | Imagen | Catálogo
2981952 | PSR-SCP- 24UC/URM/5X1/1X2 | Relés de acoplamiento | Relé de acoplamiento seguro con contactos de conducción forzada, 5 contactos normalmente abiertos, 1 contactos normalmente cerrados, borne de tornillo enchufable, ancho: 22,5 mm | 96.9 | 1 | DN | Automation Infrastructure (AI) | DNA | DNA162 | 1 | 1 | NO | PC |  | 171,80 | G | 33 | 119 | 111 | MM | 4046356343343 | 85364900 | DE | EC001449 | Imagen | Catálogo
2963747 | PSR-SCP- 24UC/URM/5X1/2X2 | Relés de acoplamiento | Relé de acoplamiento seguro con contactos de conducción forzada, 5 contactos normalmente abiertos, 2 contactos normalmente cerrados, de 1 canal, borne de tornillo enchufable, ancho: 22,5 mm | 96.9 | 1 | DN | Automation Infrastructure (AI) | DNA | DNA162 | 1 | 1 | NO | PC |  | 175,00 | G | 33 | 119 | 111 | MM | 4017918482145 | 85364900 | DE | EC001449 | Imagen | Catálogo
2901430 | PSR-SCP-230AC/ESAM2/3X1/1X2/B | Relé de seguridad | Relé de seguridad para paro de emergencia y puerta de seguridad hasta SIL 1, categoría 1, PL c, en función de la aplicación hasta SIL 3, categoría 4, PL e, funcionamiento monocanal, 3 circuitos de habilitación, tensión nominal de entrada 230 V AC, borna de tornillo enchufable | 200.61 | 1 | DN | Automation Infrastructure (AI) | DNA | DNA111 | 1 | 1 | NO | PC |  | 239,00 | G | 0 | 0 | 0 |  | 4046356592185 | 85371098 | DE | EC001449 | Imagen | Catálogo
2901428 | PSR-SCP-230UC/ESAM4/3X1/1X2/B | Relé de seguridad | Relé de seguridad para control de paro de emergencia y puertas de seguridad hasta SIL 3 o categoría 4, PL e según EN ISO 13849, funcionamiento con 1 o 2 canales, 3 circuitos de habilitación, tensión nominal de entrada: 230 V AC/DC, borna de tornillo enchufable | 214.32 | 1 | DN | Automation Infrastructure (AI) | DNA | DNA114 | 1 | 1 | NO | PC |  | 239,80 | G | 0 | 0 | 0 |  | 4046356592062 | 85371098 | DE | EC001449 | Imagen | Catálogo
1217839 | PSR-SCP-24DC/ESD/4X1/30-SET35 | Relé de seguridad | Juego de 35 piezas de relés de seguridad para la supervisión de paro de emergencia y puertas de seguridad hasta SIL 3 o cat. 4, PL e según EN ISO 13849, activación automática o manual, 2 contactos NA con retardo de desconexión de 0,1 s a 30 s, borna de conexión por tornillo enchufable | Consultar | 1 | DN | Automation Infrastructure (AI) | DNA | DNA131 | 1 | 1 | NO | PC |  | 6.287,00 | G | 0 | 0 | 0 |  | 4063151300982 | 85371098 | DE | EC001449 | Imagen | Catálogo
2981428 | PSR-SCP-24DC/ESD/5X1/1X2/300 | Relé de seguridad | Relé de seguridad para el control de parada de emergencia y de puerta de protección hasta SIL 3 o cat. 4, PL e (EN ISO 13849), servicio de 1 o 2 canales, activación automática o manual, 3 contactos NA, 1 contacto NC, 2 contactos NA con retardo de desconexión de 0,2 s ... 300 s, borne de tornillo enchufable | 429.88 | 1 | DN | Automation Infrastructure (AI) | DNA | DNA131 | 1 | 1 | NO | PC |  | 430,00 | G | 59 | 155 | 156 | MM | 4017918975227 | 85371098 | DE | 0 | Imagen | Catálogo
2903260 | PSR-SCP-24DC/MXF4/4X1/2X2/B | Relé de seguridad | Relé de seguridad multifuncional para parada de emergencia, puertas de protección y rejillas fotoeléctricas hasta SIL 3, Cat. 4, PL e, activación monitorizada automática o manualmente, 4 contactos NA, 3 funciones de seguridad, 2 niveles de desconexión, bornes de tornillo enchufables | 461.91 | 1 | DN | Automation Infrastructure (AI) | DNA | DNA191 | 1 | 1 | NO | PC |  | 298.4 | G | 5 | 13 | 12 | CM | 4046356729246 | 85371098 | DE | EC001449 | Imagen | Catálogo
2903583 | PSR-SCP-24DC/URML4/3X1/1X2/B | Módulo de ampliación | Ampliación de contactos monocanal o bicanal para señales OSSD (p. ej., barrera fotoeléctrica), 3 contactos NA, 1 contacto NC, hasta categoría 4, PL e según EN ISO 13849, SIL 3 según EN ISO 62061, bornas de tornillo enchufables, anchura: 22,5 mm | 154.49 | 1 | DN | Automation Infrastructure (AI) | DNA | DNA152 | 1 | 1 | NO | PC |  | 171,00 | G | 0 | 0 | 0 |  | 4046356751698 | 85371098 | DE | EC001449 | Imagen | Catálogo
2702924 | PSR-SCP-42-230UC/URM4/4NO/2NC | Módulo de ampliación | Ampliación de contactos de uno o dos canales con amplio rango de entrada, 4 contactos normalmente abiertos, 1 contacto normalmente cerrado, 1 circuito de acuse de recibo, junto con equipo de base hasta cat. 4, PL e según EN ISO 13849, borne de tornillo enchufable, ancho 22,5 mm | 179.04 | 1 | DN | Automation Infrastructure (AI) | DNA | DNA151 | 1 | 1 | NO | PC |  | 195,45 | G | 0 | 0 | 0 |  | 4055626429106 | 85371098 | DE | EC001449 | Imagen | Catálogo
2981457 | PSR-SPF-24UC/URM/4X1/2X2 | Relés de acoplamiento | Relé de acoplamiento seguro con contactos de conducción forzada, 4 contactos normalmente abiertos, 2 contactos normalmente cerrados, borne de conexión por resorte fijo, ancho: 40 mm | 94.33 | 1 | DN | Automation Infrastructure (AI) | DNA | DNA162 | 1 | 1 | NO | PC |  | 123,10 | G | 0 | 0 | 0 |  | 4017918987794 | 85364900 | DE | EC001437 | Imagen | Catálogo
2981813 | PSR-SPP- 24DC/ESD/4X1/30 | Relé de seguridad | Relé de seguridad para la supervisión de paro de emergencia y puertas de seguridad hasta SIL 3 o cat. 4, PLe según EN ISO 13849, activación automática o manual, 2 contactos NA con retardo de desconexión de 0,1 s ... 30 s, borna push-in enchufable | 292.82 | 1 | DN | Automation Infrastructure (AI) | DNA | DNA131 | 1 | 1 | SÍ | PC |  | 229,76 | G | 0 | 0 | 0 |  | 4046356117265 | 85371098 | DE | EC001449 | Imagen | Catálogo
2981509 | PSR-SPP- 24DC/ESD/5X1/1X2/T10S | Relé de seguridad | Relé de seguridad para control de paro de emergencia y puertas de seguridad hasta SIL 3 o categoría 4, PL e según EN ISO 13849, activación automática o manual, 3 contactos NA, 1 contacto NC, 2 contactos NA con retardo de desexcitación de 10 s fijo, borna push-in enchufable | 483.21 | 1 | DN | Automation Infrastructure (AI) | DNA | DNA132 | 1 | 1 | SÍ | PC |  | 445,00 | G | 70 | 154 | 161 | MM | 4017918981105 | 85371098 | DE | EC001449 | Imagen | Catálogo
2981017 | PSR-SPP- 24DC/ESP4/2X1/1X2 | Relé de seguridad | Relé de seguridad para aplicaciones SIL 3 de alta y baja demanda, también homologado según EN 50156, DNV y EN ISO 13849, control de paro de emergencia y puertas de seguridad, 1 canal, 2 circuitos de disparo, 1 contacto de señal, anchura: 22,5 mm, borna push-in enchufable | 183.42 | 1 | DN | Automation Infrastructure (AI) | DNA | DNA161 | 1 | 1 | NO | PC |  | 184,60 | G | 31 | 118 | 122 | MM | 4017918911072 | 85371098 | DE | EC001449 | Imagen | Catálogo
2981981 | PSR-SPP- 24DC/FSP/1X1/1X2 | Relés de acoplamiento | Relé de acoplamiento seguro para aplicaciones SIL 3 de alta y baja demanda, acopla señales de salida digitales a la periferia, un circuito de intensidad de desbloqueo, un contacto de señal, módulo para aplicaciones Safe State Off, filtro de impulsos de prueba, fusible, conexión push-in enchufable, ancho: 17,5 mm | 170.4 | 1 | DN | Automation Infrastructure (AI) | DNA | DNA161 | 1 | 1 | NO | PC |  | 159,60 | G | 31 | 118 | 122 | MM | 4046356448345 | 85364900 | DE | EC001449 | Imagen | Catálogo
2986957 | PSR-SPP- 24DC/FSP/2X1/1X2 | Relés de acoplamiento | Relé de acoplamiento seguro para aplicaciones SIL 3 de alta y baja demanda, acopla señales de salida digitales a la periferia, 2 circuitos de disparo, 1 contacto de aviso, módulo para aplicaciones Safe State Off, filtro de impulsos de prueba integrado, ancho: 17,5 mm, borna push-in enchufable | 170.45 | 1 | DN | Automation Infrastructure (AI) | DNA | DNA161 | 1 | 1 | NO | PC |  | 160,89 | G | 31 | 118 | 122 | MM | 4046356520928 | 85364900 | DE | EC001449 | Imagen | Catálogo
2986588 | PSR-SPP- 24DC/FSP2/2X1/1X2 | Relés de acoplamiento | Relé de acoplamiento seguro para aplicaciones SIL 2 de alta y baja demanda, acopla señales de salida digitales a la periferia, 2 circuitos de disparo, 1 contacto de aviso, módulo para aplicaciones Safe State Off, filtro de impulsos de prueba integrado, ancho: 17,5 mm, borna push-in enchufable | 134.83 | 1 | DN | Automation Infrastructure (AI) | DNA | DNA161 | 1 | 1 | NO | PC |  | 140,50 | G | 31 | 118 | 122 | MM | 4046356553339 | 85364900 | DE | EC001449 | Imagen | Catálogo
2981499 | PSR-SPP- 24DC/SDC4/2X1/B | Relé de seguridad | Relé de seguridad para interruptor de paro de emergencia, de puertas de seguridad y magnético, así como para barreras fotoeléctricas, hasta SIL 3 o cat. 4, PL e según EN ISO 13849, 2 contactos NA, interfaz TBUS, activación automática o manual, borna push-in enchufable | 244.27 | 1 | DN | Automation Infrastructure (AI) | DNA | DNA211 | 1 | 1 | NO | PC |  | 185,70 | G | 0 | 0 | 0 |  | 4046356051699 | 85371098 | DE | 0 | Imagen | Catálogo
2981949 | PSR-SPP- 24DC/SIM4 | Relé de seguridad | Módulo de interfaz para la conexión de varios sensores o interruptores de seguridad con contactos NA/NC al relé de seguridad PSR-SDC4, borna de conexión push-in enchufable | 133.04 | 1 | DN | Automation Infrastructure (AI) | DNA | DNA221 | 1 | 1 | SÍ | PC |  | 175,00 | G | 43 | 119 | 129 | MM | 4046356325998 | 85364190 | DE | EC001449 | Imagen | Catálogo
2981525 | PSR-SPP- 24DC/URD3/4X1/2X2 | Módulo de ampliación | Ampliación de contactos monocanal con interfaz TBUS, 4 contactos NA, 1 contacto NC, 1 circuito de retroalimentación, retardo de desconexión ajustable de 0,5 ... 30 s según cat. 3, PL e según EN ISO 13849, ancho: 22,5 mm, borna push-in enchufable | 244.27 | 1 | DN | Automation Infrastructure (AI) | DNA | DNA233 | 1 | 1 | NO | PC |  | 233,18 | G | 43 | 119 | 129 | MM | 4017918996819 | 85371098 | DE | EC001449 | Imagen | Catálogo
2981745 | PSR-SPP- 24DC/URD3/4X1/2X2/3 | Módulo de ampliación | Ampliación de contactos 1 canal con interfaz TBUS, 4 contactos NA, 1 contacto NC, 1 circuito de retroalimentación, desexcitación de los contactos con retardo de desconexión (0,3 ... 3 s), cat. 3, PL e según EN ISO 13849, ancho: 22,5 mm, borna push-in enchufable | 244.27 | 1 | DN | Automation Infrastructure (AI) | DNA | DNA233 | 1 | 1 | NO | PC |  | 235,20 | G | 43 | 119 | 129 | MM | 4046356103688 | 85371098 | DE | EC001449 | Imagen | Catálogo
2981680 | PSR-SPP- 24DC/URM4/4X1/2X2/B | Módulo de ampliación | Ampliación de contactos monocanal con interfaz TBUS, 4 contactos NA, 1 contacto NC, 1 circuito de retroalimentación, sin retardo, según cat. 4, PL e según EN ISO 13849, ancho: 22,5 mm, borna push-in enchufable | 165.25 | 1 | DN | Automation Infrastructure (AI) | DNA | DNA231 | 1 | 1 | NO | PC |  | 174,00 | G | 0 | 0 | 0 |  | 4046356081542 | 85371098 | DE | EC001449 | Imagen | Catálogo
1442026 | PSR-SPP- 24DC/URM4/5X1/2X2 | Módulo de ampliación | Ampliación de contactos de 1 o 2 canales, 5 contactos normalmente abiertos, 1 contacto normalmente cerrado, 1 circuito de retroalimentación, junto con equipo base hasta categoría 4 PL e según EN ISO 13849, separación segura, anchura: 35 mm, borna push-in enchufable | 210.97 | 1 | DN | Automation Infrastructure (AI) | DNA | DNA152 | 1 | 1 | NO | PC |  | 253,81 | G | 0 | 0 | 0 |  | 4063151822996 | 85371098 | DE | EC001449 | Imagen | Catálogo
1442342 | PSR-SPP- 24DC/URM4/5X1/2X2/B | Módulo de ampliación | Ampliación de contactos de 1 o 2 canales, 5 contactos normalmente abiertos, 1 contacto normalmente cerrado, 1 circuito de retroalimentación, junto con equipo base hasta categoría 4 PL e según EN ISO 13849, separación segura, anchura: 22,5 mm, borna push-in enchufable | 187.65 | 1 | DN | Automation Infrastructure (AI) | DNA | DNA152 | 1 | 1 | NO | PC |  | 199,20 | G | 0 | 0 | 0 |  | 4063151824723 | 85371098 | DE | EC001449 | Imagen | Catálogo
2963954 | PSR-SPP- 24UC/ESA2/4X1/1X2/B | Relé de seguridad | Relé de seguridad para paro de emergencia y puerta de seguridad hasta SIL 1, categoría 1, PL c, en función de la aplicación hasta SIL 3, categoría 4, PL e, funcionamiento monocanal, 4 circuitos de habilitación, U<sub>S</sub> = 24 V DC, borna push-in enchufable | 198.11 | 1 | DN | Automation Infrastructure (AI) | DNA | DNA111 | 1 | 1 | NO | PC |  | 207,90 | G | 0 | 0 | 0 |  | 4017918904821 | 85371098 | DE | EC001449 | Imagen | Catálogo
2963938 | PSR-SPP- 24UC/ESA4/2X1/1X2 | Relé de seguridad | Relé de seguridad para control de paro de emergencia y puertas de seguridad hasta SIL 3 o categoría 4, PL e según EN ISO 13849, funcionamiento de dos canales, 2 circuitos de disparo, tensión nominal de entrada: 24 V DC, borna push-in enchufable | 203.11 | 1 | DN | Automation Infrastructure (AI) | DNA | DNA113 | 1 | 1 | NO | PC |  | 181,30 | G | 0 | 0 | 0 |  | 4017918904777 | 85371098 | DE | EC001449 | Imagen | Catálogo
2963941 | PSR-SPP- 24UC/ESA4/3X1/1X2/B | Relé de seguridad | Relé de seguridad para control de paro de emergencia y puertas de seguridad hasta SIL 3 o categoría 4, PL e según EN ISO 13849, funcionamiento de dos canales, 3 circuitos de disparo, tensión nominal de entrada: 24 V DC, borna push-in enchufable | 211.81 | 1 | DN | Automation Infrastructure (AI) | DNA | DNA113 | 1 | 1 | NO | PC |  | 183,00 | G | 0 | 0 | 0 |  | 4017918904784 | 85371098 | DE | EC001449 | Imagen | Catálogo
2900526 | PSR-SPP- 24UC/ESAM4/2X1/1X2 | Relé de seguridad | Relé de seguridad para control de paro de emergencia y puertas de seguridad hasta SIL 3 o categoría 4, PL e según EN ISO 13849, funcionamiento de dos canales, 2 circuitos de disparo, tensión nominal de entrada: 24 V DC, borna push-in enchufable | 216.82 | 1 | DN | Automation Infrastructure (AI) | DNA | DNA114 | 1 | 1 | NO | PC |  | 182,50 | G | 0 | 0 | 0 |  | 4046356515665 | 85371098 | DE | EC001449 | Imagen | Catálogo
2900510 | PSR-SPP- 24UC/ESAM4/3X1/1X2/B | Relé de seguridad | Relé de seguridad para control de paro de emergencia y puertas de seguridad hasta SIL 3 o categoría 4, PL e según EN ISO 13849, funcionamiento de dos canales, 3 circuitos de disparo, tensión nominal de entrada: 24 V DC, borna push-in enchufable | 223.03 | 1 | DN | Automation Infrastructure (AI) | DNA | DNA114 | 1 | 1 | NO | PC |  | 182,20 | G | 0 | 0 | 0 |  | 4046356513784 | 85371098 | DE | EC001449 | Imagen | Catálogo
2981062 | PSR-SPP- 24UC/ESL4/3X1/1X2/B | Relé de seguridad | Relé de seguridad para paro de emergencia, puertas de seguridad y barreras fotoeléctricas hasta SIL 3, cat. 4, PL e, servicio de 1 o 2 canales, automático o manual, arranque controlado, 3 circuitos de disparo, U<sub>S</sub> = 24 V DC, borna push-in enchufable | 240.48 | 1 | DN | Automation Infrastructure (AI) | DNA | DNA123 | 1 | 1 | NO | PC |  | 182,40 | G | 0 | 0 | 0 |  | 4017918927196 | 85371098 | DE | EC001449 | Imagen | Catálogo
2963705 | PSR-SPP- 24UC/ESM4/2X1/1X2 | Relé de seguridad | Relé de seguridad para control de paro de emergencia y puertas de seguridad hasta SIL 3 o categoría 4, PL e según EN ISO 13849, funcionamiento de dos canales, 2 circuitos de disparo, tensión nominal de entrada: 24 V DC, borna push-in enchufable | 203.11 | 1 | DN | Automation Infrastructure (AI) | DNA | DNA112 | 1 | 1 | NO | PC |  | 182,20 | G | 0 | 0 | 0 |  | 4017918904753 | 85371098 | DE | 0 | Imagen | Catálogo
2963925 | PSR-SPP- 24UC/ESM4/3X1/1X2/B | Relé de seguridad | Relé de seguridad para control de paro de emergencia y puertas de seguridad hasta SIL 3 o categoría 4, PL e según EN ISO 13849, funcionamiento de dos canales, 3 circuitos de disparo, tensión nominal de entrada: 24 V DC, borna push-in enchufable | 211.81 | 1 | DN | Automation Infrastructure (AI) | DNA | DNA112 | 1 | 1 | NO | PC |  | 192,98 | G | 0 | 0 | 0 |  | 4017918904760 | 85371098 | DE | EC001449 | Imagen | Catálogo
2963983 | PSR-SPP- 24UC/THC4/2X1/1X2 | Relé de seguridad | Relé de seguridad para sistemas de control bimanuales según ISO 13851 tipo IIIC hasta SIL 3 o cat. 4, PL e según EN ISO 13849, monitorización de transmisión síncrona &lt; 0,5 s, 2 contactos NA, 1 contacto NC, separación segura, ancho: 22,5 mm, borna push-in enchufable | 257.93 | 1 | DN | Automation Infrastructure (AI) | DNA | DNA141 | 1 | 1 | NO | PC |  | 219,54 | G | 0 | 0 | 0 |  | 4017918904807 | 85371098 | DE | EC001452 | Imagen | Catálogo
2981842 | PSR-SPP- 24UC/URM/3X1/3X2 | Relés de acoplamiento | Relé de acoplamiento seguro con contactos de conducción forzada, 3 contactos NA, 3 contactos NC, ancho: 22,5 mm, borna push-in enchufable | 118.72 | 1 | DN | Automation Infrastructure (AI) | DNA | DNA162 | 1 | 1 | NO | PC |  | 160,00 | G | 31 | 118 | 122 | MM | 4046356138611 | 85364900 | DE | EC001449 | Imagen | Catálogo
2981965 | PSR-SPP- 24UC/URM/5X1/1X2 | Relés de acoplamiento | Relé de acoplamiento seguro con contactos de conducción forzada, 5 contactos NA, 1 contactos NC, ancho: 22,5 mm, borna push-in enchufable | 96.9 | 1 | DN | Automation Infrastructure (AI) | DNA | DNA162 | 1 | 1 | NO | PC |  | 177,60 | G | 43 | 119 | 129 | MM | 4046356343572 | 85364900 | DE | EC001449 | Imagen | Catálogo
2963970 | PSR-SPP- 24UC/URM/5X1/2X2 | Relés de acoplamiento | Relé de acoplamiento seguro con contactos de conducción forzada, 5 contactos NA, 2 contactos NC, monocanal, ancho: 22,5 mm, borna push-in enchufable | 96.9 | 1 | DN | Automation Infrastructure (AI) | DNA | DNA162 | 1 | 1 | NO | PC |  | 181,00 | G | 43 | 119 | 129 | MM | 4017918904791 | 85364900 | DE | EC001449 | Imagen | Catálogo
2981046 | PSR-SPP- 24UC/URM4/5X1/2X2/B | Módulo de ampliación | Ampliación de contactos monocanal o bicanal, 5 contactos NA, 1 contacto NC, 1 circuito de retroalimentación, ancho: 22,5 mm, borna push-in enchufable | 185.24 | 1 | DN | Automation Infrastructure (AI) | DNA | DNA152 | 1 | 1 | SÍ | PC |  | 207.4 | G | 31 | 118 | 122 | MM | 4017918915520 | 85371098 | DE | EC001449 | Imagen | Catálogo
2901431 | PSR-SPP-230AC/ESAM2/3X1/1X2/B | Relé de seguridad | Relé de seguridad para paro de emergencia y puerta de seguridad hasta SIL 1, cat. 1, PL c, en función de la aplicación hasta SIL 3, cat. 4, PL e, funcionamiento monocanal, 3 circuitos de habilitación, tensión nominal de entrada 230 V AC, borna push-in enchufable | 200.61 | 1 | DN | Automation Infrastructure (AI) | DNA | DNA111 | 1 | 1 | NO | PC |  | 235,40 | G | 0 | 0 | 0 |  | 4046356592178 | 85371098 | DE | EC001449 | Imagen | Catálogo
2901429 | PSR-SPP-230UC/ESAM4/3X1/1X2/B | Relé de seguridad | Relés de seguridad para control de paro de emergencia y de puertas de seguridad hasta SIL 3 o cat. 4, PL e según EN ISO 13849, funcionamiento de uno o dos canales, 3 circuitos de disparo, tensión nominal de entrada: 230 V AC/DC, borna push-in enchufable | 214.32 | 1 | DN | Automation Infrastructure (AI) | DNA | DNA114 | 1 | 1 | NO | PC |  | 236,41 | G | 0 | 0 | 0 |  | 4046356592208 | 85371098 | DE | EC001449 | Imagen | Catálogo
2981431 | PSR-SPP-24DC/ESD/5X1/1X2/300 | Relé de seguridad | Relé de seguridad para la supervisión de paro de emergencia y puertas de seguridad hasta SIL 3 o cat. 4, PL e (EN ISO 13849), servicio monocanal o bicanal, activación automática o manual, 3 contactos NA, 1 contacto NC, 2 contactos NA con retardo de desconexión de 0,2 s ... 300 s, borna push-in enchufable | 429.88 | 1 | DN | Automation Infrastructure (AI) | DNA | DNA131 | 1 | 1 | NO | PC |  | 419,20 | G | 59 | 155 | 156 | MM | 4017918975234 | 85371098 | DE | 0 | Imagen | Catálogo
2903584 | PSR-SPP-24DC/URML4/3X1/1X2/B | Módulo de ampliación | Ampliación de contactos monocanal o bicanal para señales OSSD (p. ej., barrera fotoeléctrica), 3 contactos NA, 1 contacto NC, hasta categoría 4, PL e según EN ISO 13849, SIL 3 según EN ISO 62061, bornas de tornillo enchufables, anchura: 22,5 mm | 154.49 | 1 | DN | Automation Infrastructure (AI) | DNA | DNA152 | 1 | 1 | NO | PC |  | 172,00 | G | 0 | 0 | 0 |  | 4046356751704 | 85371098 | DE | EC001449 | Imagen | Catálogo
2963996 | PSR-SPP-24UC/ESAM4/8X1/1X2 | Relé de seguridad | Relé de seguridad para monitorización de paro de emergencia y puertas de seguridad hasta SIL 3 o categoría 4, PL e según EN ISO 13849, funcionamiento monocanal o bicanal, 8 circuitos de disparo, U<sub>S</sub> = 24 V DC, borna push-in enchufable | 447.33 | 1 | DN | Automation Infrastructure (AI) | DNA | DNA114 | 1 | 1 | NO | PC |  | 420,75 | G | 0 | 0 | 0 |  | 4017918904814 | 85371098 | DE | EC001449 | Imagen | Catálogo
2702925 | PSR-SPP-42-230UC/URM4/4NO/2NC | Módulo de ampliación | Ampliación de contactos de uno o dos canales con amplio rango de entrada, 4 contactos NA, 1 contacto NC, 1 circuito de retroalimentación, junto con equipo de base hasta cat. 4, PL e según EN ISO 13849, borna push-in enchufable, ancho 22,5 mm | 179.04 | 1 | DN | Automation Infrastructure (AI) | DNA | DNA151 | 1 | 1 | NO | PC |  | 184,10 | G | 0 | 0 | 0 |  | 4055626428895 | 85371098 | DE | EC001449 | Imagen | Catálogo
2890425 | PSR-TBUS | Conector de bus para carril DIN | Conector de bus para carril DIN para equipos de conmutación de seguridad, para alimentación/activación/monitorización (según el módulo) | 13.2 | 1 | AC | DCS | ACH | ACHACA | 50 | 50 | NO | PC |  | 5,37 | G | 90 | 108 | 113 | MM | 4046356091268 | 85366990 | DE | EC002584 | Imagen | Catálogo
1326060 | PSR-TBUS - 1PCS | Conector de bus para carril DIN | Conector de bus para carril DIN para equipos de conmutación de seguridad, para alimentación/activación/monitorización (según el módulo) | 13.69 | 1 | DN | Automation Infrastructure (AI) | DNA | DNA18Z | 1 | 1 | NO | PC |  | 8,20 | G | 21 | 140 | 83 | MM | 4063151617714 | 85366990 | DE | EC004667 | Imagen | Catálogo
2981716 | PSR-TBUS-TP | Conector de bus para carril DIN | Conectores terminales para el conector de bus para carriles PSR-TBUS empleando el sistema modular de relés de seguridad (PSR-SDC4) | 12.78 | 1 | AC | DCS | ACH | ACHABZ | 50 | 50 | NO | PC |  | 4,95 | G | 90 | 108 | 113 | MM | 4046356099820 | 85366990 | DE | EC002637 | Imagen | Catálogo
1383879 | PSR-TBUS-TP VPE1 YE | Conector de bus para carril DIN | Conectores terminales para el conector de bus para carriles PSR-TBUS empleando el sistema modular de relés de seguridad (PSR-SDC4) | 14.44 | 1 | AC | DCS | ACH | ACHABZ | 1 | 50 | NO | PC | F | 6,60 | G | 20 | 106 | 59 | MM | 4063151758462 | 85366990 | DE | EC002637 | Imagen | Catálogo
1487648 | PSR-UNI-L-1X4NO-1DO-24DC-PI | Relé de seguridad | Relé de seguridad configurable, multifuncional, hasta SIL 3, categoría 4, PL e, 1 circuito de sensores, funcionamiento con 1/2 canales, automático/manual, arranque controlado, 1 x 4 circuitos de autorización, 1 salida de señal, U<sub>S</sub> = 24 V DC, borna push-in enchufable | 293.13 | 1 | DN | Automation Infrastructure (AI) | DNA | DNA191 | 1 | 1 | NO | PC |  | 187,16 | G | 0 | 0 | 0 |  | 4063151930998 | 85371098 | DE | EC001449 | Imagen | Catálogo
1487649 | PSR-UNI-L-1X4NO-1DO-24DC-SC | Relé de seguridad | Relé de seguridad configurable, multifuncional, hasta SIL 3, categoría 4, PL e, 1 circuito de sensores, funcionamiento con 1/2 canales, automático/manual, arranque controlado, 1 x 4 circuitos de autorización, 1 salida de señal, U<sub>S</sub> = 24 V DC, borna de tornillo enchufable | 293.13 | 1 | DN | Automation Infrastructure (AI) | DNA | DNA191 | 1 | 1 | NO | PC |  | 199,01 | G | 0 | 0 | 0 |  | 4063151932503 | 85371098 | DE | EC001449 | Imagen | Catálogo
1487644 | PSR-UNI-L-2X2NO-2DO-24DC-PI | Relé de seguridad | Relé de seguridad configurable, multifuncional, hasta SIL 3, categoría 4, PL e, 2 circuitos de sensores, funcionamiento con 1/2 canales, automático/manual, arranque controlado, 2 x 2 circuitos de autorización, 2 salidas de señal, U<sub>S</sub> = 24 V DC, borna push-in enchufable | 384.42 | 1 | DN | Automation Infrastructure (AI) | DNA | DNA191 | 1 | 1 | NO | PC |  | 222,21 | G | 0 | 0 | 0 |  | 4063151932404 | 85371098 | DE | EC001449 | Imagen | Catálogo
1487647 | PSR-UNI-L-2X2NO-2DO-24DC-SC | Relé de seguridad | Relé de seguridad configurable, multifuncional, hasta SIL 3, categoría 4, PL e, 2 circuitos de sensores, funcionamiento con 1/2 canales, automático/manual, arranque controlado, 2 x 2 rutas de corriente de autorización, 2 salidas de señal, U<sub>S</sub> = 24 V DC, borna de tornillo enchufable | 384.42 | 1 | DN | Automation Infrastructure (AI) | DNA | DNA191 | 1 | 1 | NO | PC |  | 237,15 | G | 0 | 0 | 0 |  | 4063151930585 | 85371098 | DE | EC001449 | Imagen | Catálogo
1013737 | P-SS-ZB 100 | Soporte de tira Zack | Perfil, autoadhesivo, para colocar rótulos SS-ZB UC-EMP, UCT-EMP, longitud: 1 m | 821.34 | 100 | BG | Marking and Installation (MI) | BG2 | BG241A | 10 | 10 | NO | PC |  | 35,00 | G | 0 | 0 | 0 |  | 4017918013929 | 39269097 | SE | EC002248 | Imagen | Catálogo
1945096 | PST 1,0/ 2-3,5 | Espadín | Espadín, sección nominal: 0,5 mm², color: negro, corriente nominal: 8 A (En función del conector utilizado), tensión nominal (III/2): 250 V, superficie de contacto: Sn, tipo de conexión del contacto: Macho, número de potenciales: 2, número de filas: 1, número de polos: 2, número de conexiones: 2, familia de artículos: PST 1,0/..-V, paso: 3,5 mm, montaje: Soldadura THR/soldadura por ola, disposición de pines: Disposición de pines lineal, longitud del pin [P]: 3,8 mm, sistema enchufable: COMBICON PST 1,0, bloqueo: sin, tipo de sujeción: sin, tipo de embalaje: empaquetado en caja, La corriente máxima depende del conector empleado. De los dos valores de corriente, es determinante el valor más bajo para el conector y el conector macho. El conector macho está fabricado en plástico resistente a altas temperaturas, con lo cual es adecuado para el proceso de soldadura por reflujo. | 27.07 | 100 | AA | PCB Connectors (PCC) | AAB | AABTKA | 250 | 250 | NO | PC |  | 0,22 | G | 10 | 135 | 80 | MM | 4017918883263 | 85366930 | PL | EC002637 | Imagen | Catálogo
1250987 | PST 1,0/ 2-3,5 GY | Espadín | Espadín, sección nominal: 0,5 mm², color: gris, corriente nominal: 8 A (En función del conector utilizado), tensión nominal (III/2): 250 V, superficie de contacto: Sn, tipo de conexión del contacto: Macho, número de filas: 1, número de polos: 2, familia de artículos: PST 1,0/..-V, paso: 3,5 mm, montaje: Soldadura THR/soldadura por ola, disposición de pines: Disposición de pines lineal, longitud del pin [P]: 3,8 mm, sistema enchufable: COMBICON PST 1,0, bloqueo: sin, tipo de sujeción: sin, tipo de embalaje: empaquetado en caja | 27.07 | 100 | AA | PCB Connectors (PCC) | AAB | AABTKA | 250 | 250 | NO | PC | F | 0,24 | G | 0 | 0 | 0 |  | 4063151356521 | 85366930 | DE | EC002637 | Imagen | Catálogo
1138404 | PST 1,0/ 2-3,5 PIN20 R24 | Espadín | Espadín, sección nominal: 0,5 mm², color: verde, corriente nominal: 8 A (En función del conector utilizado), tensión nominal (III/2): 250 V, superficie de contacto: Sn, tipo de conexión del contacto: Macho, número de filas: 1, número de polos: 2, familia de artículos: PST 1,0/..-V, paso: 3,5 mm, montaje: Soldadura THR/soldadura por ola, disposición de pines: Disposición de pines lineal, longitud del pin [P]: 2 mm, sistema enchufable: COMBICON PST 1,0, bloqueo: sin, tipo de sujeción: sin, tipo de embalaje: Correa de 24 mm de ancho | 84.92 | 100 | AA | PCB Connectors (PCC) | AAB | AABTKA | 330 | 330 | NO | PC | F | 1,57 | G | 0 | 0 | 0 |  | 4063151080310 | 85366930 | PL | EC002637 | Imagen | Catálogo
1720233 | PST 1,0/ 2-3,5 R24 | Espadín | Espadín, sección nominal: 0,5 mm², color: negro, corriente nominal: 8 A (En función del conector utilizado), tensión nominal (III/2): 250 V, superficie de contacto: Sn, tipo de conexión del contacto: Macho, número de potenciales: 2, número de filas: 1, número de polos: 2, número de conexiones: 2, familia de artículos: PST 1,0/..-V, paso: 3,5 mm, montaje: Soldadura THR/soldadura por ola, disposición de pines: Disposición de pines lineal, longitud del pin [P]: 3,8 mm, sistema enchufable: COMBICON PST 1,0, bloqueo: sin, tipo de sujeción: sin, tipo de embalaje: Correa de 24 mm de ancho, La corriente máxima depende del conector empleado. De los dos valores de corriente, es determinante el valor más bajo para el conector y el conector macho. El conector macho está fabricado en plástico resistente a altas temperaturas, con lo cual es adecuado para el proceso de soldadura por reflujo. | 83.57 | 100 | AA | PCB Connectors (PCC) | AAB | AABTKA | 330 | 330 | NO | PC |  | 1,60 | G | 91 | 181 | 114 | MM | 4046356115643 | 85366930 | DE | EC002637 | Imagen | Catálogo
1740666 | PST 1,0/ 2-3,5 YE | Espadín | Espadín, sección nominal: 0,5 mm², color: amarillo, corriente nominal: 8 A (En función del conector utilizado), tensión nominal (III/2): 250 V, superficie de contacto: Sn, tipo de conexión del contacto: Macho, número de potenciales: 2, número de filas: 1, número de polos: 2, número de conexiones: 2, familia de artículos: PST 1,0/..-V, paso: 3,5 mm, montaje: Soldadura THR/soldadura por ola, disposición de pines: Disposición de pines lineal, longitud del pin [P]: 3,8 mm, sistema enchufable: COMBICON PST 1,0, bloqueo: sin, tipo de sujeción: sin, tipo de embalaje: empaquetado en caja, La corriente máxima depende del conector empleado. De los dos valores de corriente, es determinante el valor más bajo para el conector y el conector macho. El conector macho está fabricado en plástico resistente a altas temperaturas, con lo cual es adecuado para el proceso de soldadura por reflujo. | 27.07 | 100 | AA | PCB Connectors (PCC) | AAB | AABTKA | 250 | 250 | NO | PC | F | 0,26 | G | 0 | 0 | 0 |  | 4046356287784 | 85366930 | DE | EC002637 | Imagen | Catálogo
1574198 | PST 1,0/ 2-5,75 | Espadín | Espadín, sección nominal: 0,5 mm², color: negro, corriente nominal: 6 A, tensión nominal (III/2): 320 V, superficie de contacto: Sn, tipo de conexión del contacto: Macho, número de potenciales: 2, número de filas: 1, número de polos: 2, familia de artículos: PST 1,0/..-V, paso: 5,75 mm, montaje: Soldadura THR/soldadura por ola, disposición de pines: Disposición de pines lineal, longitud del pin [P]: 2,1 mm, sistema enchufable: COMBICON PST 1,0, bloqueo: sin, tipo de embalaje: empaquetado en caja | 39.94 | 100 | AA | PCB Connectors (PCC) | AAB | AABTOA | 500 | 500 | NO | PC |  | 0,22 | G | 0 | 0 | 0 |  | 4067923062474 | 85366930 | CN | EC002637 | Imagen | Catálogo
1574200 | PST 1,0/ 2-5,75 R32 | Espadín | Espadín, sección nominal: 0,5 mm², color: negro, corriente nominal: 6 A, tensión nominal (III/2): 320 V, superficie de contacto: Sn, tipo de conexión del contacto: Macho, número de potenciales: 2, número de filas: 1, número de polos: 2, familia de artículos: PST 1,0/..-V, paso: 5,75 mm, montaje: Soldadura THR/soldadura por ola, disposición de pines: Disposición de pines lineal, longitud del pin [P]: 2,1 mm, sistema enchufable: COMBICON PST 1,0, bloqueo: sin, tipo de embalaje: Correa de 32 mm de ancho | 82.37 | 100 | AA | PCB Connectors (PCC) | AAB | AABTOA | 350 | 350 | NO | PC | F | 1,40 | G | 0 | 0 | 0 |  | 4067923063020 | 85366930 | CN | EC002637 | Imagen | Catálogo
1737019 | PST 1,0/ 2-H-3,5 | Espadín | Espadín, sección nominal: 1,5 mm², color: negro, corriente nominal: 8 A (En función del conector utilizado), tensión nominal (III/2): 250 V, superficie de contacto: Sn, tipo de conexión del contacto: Macho, número de potenciales: 2, número de filas: 1, número de polos: 2, número de conexiones: 2, familia de artículos: PST 1,0/..-H, paso: 3,5 mm, montaje: Soldadura THR/soldadura por ola, disposición de pines: Disposición de pines lineal, longitud del pin [P]: 6,6 mm, número de pines de soldadura por potencial: 1, sistema enchufable: COMBICON PST 1,0, bloqueo: sin, tipo de sujeción: sin, tipo de embalaje: empaquetado en caja, La corriente máxima depende del conector empleado. De los dos valores de corriente, es determinante el valor más bajo para el conector y el conector macho. El conector macho está fabricado en plástico resistente a altas temperaturas, con lo cual es adecuado para el proceso de soldadura por reflujo. | 47.11 | 100 | AA | PCB Connectors (PCC) | AAB | AABTKB | 50 | 50 | NO | PC |  | 0,32 | G | 10 | 40 | 40 | MM | 4046356183420 | 85366930 | SK | EC002637 | Imagen | Catálogo
1945106 | PST 1,0/ 3-3,5 | Espadín | Espadín, sección nominal: 0,5 mm², color: negro, corriente nominal: 8 A (En función del conector utilizado), tensión nominal (III/2): 250 V, superficie de contacto: Sn, tipo de conexión del contacto: Macho, número de potenciales: 3, número de filas: 1, número de polos: 3, número de conexiones: 3, familia de artículos: PST 1,0/..-V, paso: 3,5 mm, montaje: Soldadura THR/soldadura por ola, disposición de pines: Disposición de pines lineal, longitud del pin [P]: 3,8 mm, sistema enchufable: COMBICON PST 1,0, bloqueo: sin, tipo de sujeción: sin, tipo de embalaje: empaquetado en caja, La corriente máxima depende del conector empleado. De los dos valores de corriente, es determinante el valor más bajo para el conector y el conector macho. El conector macho está fabricado en plástico resistente a altas temperaturas, con lo cual es adecuado para el proceso de soldadura por reflujo. | 40.6 | 100 | AA | PCB Connectors (PCC) | AAB | AABTKA | 250 | 250 | NO | PC |  | 0,33 | G | 15 | 140 | 185 | MM | 4017918883270 | 85366930 | SK | EC002637 | Imagen | Catálogo
1970294 | PST 1,0/ 3-3,5 (1,3) | Espadín | Espadín, sección nominal: 0,5 mm², color: negro, corriente nominal: 8 A (En función del conector utilizado), tensión nominal (III/2): 250 V, superficie de contacto: Sn, tipo de conexión del contacto: Macho, número de potenciales: 2, número de filas: 1, número de polos: 3, número de conexiones: 2, familia de artículos: PST 1,0/..-V, paso: 3,5 mm, montaje: Soldadura THR/soldadura por ola, disposición de pines: Disposición de pines lineal, longitud del pin [P]: 3,8 mm, sistema enchufable: COMBICON PST 1,0, bloqueo: sin, tipo de sujeción: sin, tipo de embalaje: empaquetado en caja, La corriente máxima depende del conector empleado. De los dos valores de corriente, es determinante el valor más bajo para el conector y el conector macho. El conector macho está fabricado en plástico resistente a altas temperaturas, con lo cual es adecuado para el proceso de soldadura por reflujo. | 40.6 | 100 | AA | PCB Connectors (PCC) | AAB | AABTKA | 50 | 50 | NO | PC | F | 0,28 | G | 0 | 0 | 0 |  | 4017918930318 | 85366930 | PL | EC002637 | Imagen | Catálogo
1720246 | PST 1,0/ 3-3,5 R24 | Espadín | Espadín, sección nominal: 0,5 mm², color: negro, corriente nominal: 8 A (En función del conector utilizado), tensión nominal (III/2): 250 V, superficie de contacto: Sn, tipo de conexión del contacto: Macho, número de potenciales: 3, número de filas: 1, número de polos: 3, número de conexiones: 3, familia de artículos: PST 1,0/..-V, paso: 3,5 mm, montaje: Soldadura THR/soldadura por ola, disposición de pines: Disposición de pines lineal, longitud del pin [P]: 3,8 mm, sistema enchufable: COMBICON PST 1,0, bloqueo: sin, tipo de sujeción: sin, tipo de embalaje: empaquetado en caja, La corriente máxima depende del conector empleado. De los dos valores de corriente, es determinante el valor más bajo para el conector y el conector macho. El conector macho está fabricado en plástico resistente a altas temperaturas, con lo cual es adecuado para el proceso de soldadura por reflujo. | 97.1 | 100 | AA | PCB Connectors (PCC) | AAB | AABTKA | 330 | 330 | NO | PC |  | 1,57 | G | 32 | 330 | 330 | MM | 4046356115650 | 85366930 | DE | EC002637 | Imagen | Catálogo
1737022 | PST 1,0/ 3-H-3,5 | Espadín | Espadín, sección nominal: 1,5 mm², color: negro, corriente nominal: 8 A (En función del conector utilizado), tensión nominal (III/2): 250 V, superficie de contacto: Sn, tipo de conexión del contacto: Macho, número de potenciales: 3, número de filas: 1, número de polos: 3, número de conexiones: 3, familia de artículos: PST 1,0/..-H, paso: 3,5 mm, montaje: Soldadura THR/soldadura por ola, disposición de pines: Disposición de pines lineal, longitud del pin [P]: 6,6 mm, número de pines de soldadura por potencial: 1, sistema enchufable: COMBICON PST 1,0, bloqueo: sin, tipo de sujeción: sin, tipo de embalaje: empaquetado en caja, La corriente máxima depende del conector empleado. De los dos valores de corriente, es determinante el valor más bajo para el conector y el conector macho. El conector macho está fabricado en plástico resistente a altas temperaturas, con lo cual es adecuado para el proceso de soldadura por reflujo. | 70.67 | 100 | AA | PCB Connectors (PCC) | AAB | AABTKB | 50 | 50 | NO | PC |  | 0,46 | G | 0 | 0 | 0 |  | 4046356183437 | 85366930 | SK | EC002637 | Imagen | Catálogo
1945119 | PST 1,0/ 4-3,5 | Espadín | Espadín, sección nominal: 0,5 mm², color: negro, corriente nominal: 8 A (En función del conector utilizado), tensión nominal (III/2): 250 V, superficie de contacto: Sn, tipo de conexión del contacto: Macho, número de potenciales: 4, número de filas: 1, número de polos: 4, número de conexiones: 4, familia de artículos: PST 1,0/..-V, paso: 3,5 mm, montaje: Soldadura THR/soldadura por ola, disposición de pines: Disposición de pines lineal, longitud del pin [P]: 3,8 mm, sistema enchufable: COMBICON PST 1,0, bloqueo: sin, tipo de sujeción: sin, tipo de embalaje: empaquetado en caja, La corriente máxima depende del conector empleado. De los dos valores de corriente, es determinante el valor más bajo para el conector y el conector macho. El conector macho está fabricado en plástico resistente a altas temperaturas, con lo cual es adecuado para el proceso de soldadura por reflujo. | 54.13 | 100 | AA | PCB Connectors (PCC) | AAB | AABTKA | 250 | 250 | NO | PC |  | 0,43 | G | 10 | 148 | 183 | MM | 4017918883287 | 85366930 | SK | EC002637 | Imagen | Catálogo
1700963 | PST 1,0/ 4-3,5 GN | Espadín | Espadín, sección nominal: 0,5 mm², color: verde, corriente nominal: 8 A (En función del conector utilizado), tensión nominal (III/2): 250 V, superficie de contacto: Sn, tipo de conexión del contacto: Macho, número de potenciales: 4, número de filas: 1, número de polos: 4, número de conexiones: 4, familia de artículos: PST 1,0/..-V, paso: 3,5 mm, montaje: Soldadura THR/soldadura por ola, disposición de pines: Disposición de pines lineal, longitud del pin [P]: 3,8 mm, sistema enchufable: COMBICON PST 1,0, bloqueo: sin, tipo de sujeción: sin, tipo de embalaje: empaquetado en caja, La corriente máxima depende del conector empleado. De los dos valores de corriente, es determinante el valor más bajo para el conector y el conector macho. El conector macho está fabricado en plástico resistente a altas temperaturas, con lo cual es adecuado para el proceso de soldadura por reflujo. | 54.13 | 100 | AA | PCB Connectors (PCC) | AAB | AABTKA | 250 | 250 | NO | PC | F | 0,45 | G | 0 | 0 | 0 |  | 4046356505451 | 85366930 | DE | EC002637 | Imagen | Catálogo
1708196 | PST 1,0/ 4-3,5 GY | Espadín | Espadín, sección nominal: 0,5 mm², color: gris, corriente nominal: 8 A (En función del conector utilizado), tensión nominal (III/2): 250 V, superficie de contacto: Sn, tipo de conexión del contacto: Macho, número de potenciales: 4, número de filas: 1, número de polos: 4, número de conexiones: 4, familia de artículos: PST 1,0/..-V, paso: 3,5 mm, montaje: Soldadura THR/soldadura por ola, disposición de pines: Disposición de pines lineal, longitud del pin [P]: 3,8 mm, sistema enchufable: COMBICON PST 1,0, bloqueo: sin, tipo de sujeción: sin, tipo de embalaje: empaquetado en caja, La corriente máxima depende del conector empleado. De los dos valores de corriente, es determinante el valor más bajo para el conector y el conector macho. El conector macho está fabricado en plástico resistente a altas temperaturas, con lo cual es adecuado para el proceso de soldadura por reflujo. | 54.13 | 100 | AA | PCB Connectors (PCC) | AAB | AABTKA | 50 | 50 | NO | PC | F | 0,57 | G | 0 | 0 | 0 |  | 4046356981873 | 85366930 | DE | EC002637 | Imagen | Catálogo
1995525 | PST 1,0/ 4-3,5 R24 | Espadín | Espadín, sección nominal: 0,5 mm², color: negro, corriente nominal: 8 A (En función del conector utilizado), tensión nominal (III/2): 250 V, superficie de contacto: Sn, tipo de conexión del contacto: Macho, número de potenciales: 4, número de filas: 1, número de polos: 4, número de conexiones: 4, familia de artículos: PST 1,0/..-V, paso: 3,5 mm, montaje: Soldadura THR/soldadura por ola, disposición de pines: Disposición de pines lineal, longitud del pin [P]: 3,8 mm, sistema enchufable: COMBICON PST 1,0, bloqueo: sin, tipo de sujeción: sin, tipo de embalaje: Correa de 24 mm de ancho, La corriente máxima depende del conector empleado. De los dos valores de corriente, es determinante el valor más bajo para el conector y el conector macho. El conector macho está fabricado en plástico resistente a altas temperaturas, con lo cual es adecuado para el proceso de soldadura por reflujo. | 110.63 | 100 | AA | PCB Connectors (PCC) | AAB | AABTKA | 330 | 330 | NO | PC |  | 1,87 | G | 34 | 330 | 330 | MM | 4046356009737 | 85366930 | DE | EC002637 | Imagen | Catálogo
1700472 | PST 1,0/ 4-3,5 RD | Espadín | Espadín, sección nominal: 0,5 mm², color: rojo, corriente nominal: 8 A (En función del conector utilizado), tensión nominal (III/2): 250 V, superficie de contacto: Sn, tipo de conexión del contacto: Macho, número de potenciales: 4, número de filas: 1, número de polos: 4, número de conexiones: 4, familia de artículos: PST 1,0/..-V, paso: 3,5 mm, montaje: Soldadura THR/soldadura por ola, disposición de pines: Disposición de pines lineal, longitud del pin [P]: 3,8 mm, sistema enchufable: COMBICON PST 1,0, bloqueo: sin, tipo de sujeción: sin, tipo de embalaje: empaquetado en caja, La corriente máxima depende del conector empleado. De los dos valores de corriente, es determinante el valor más bajo para el conector y el conector macho. El conector macho está fabricado en plástico resistente a altas temperaturas, con lo cual es adecuado para el proceso de soldadura por reflujo. | 54.13 | 100 | AA | PCB Connectors (PCC) | AAB | AABTKA | 250 | 250 | NO | PC | F | 0,46 | G | 0 | 0 | 0 |  | 4046356484251 | 85366930 | DE | EC002637 | Imagen | Catálogo
1740682 | PST 1,0/ 4-3,5 YE | Espadín | Espadín, sección nominal: 0,5 mm², color: amarillo, corriente nominal: 8 A (En función del conector utilizado), tensión nominal (III/2): 250 V, superficie de contacto: Sn, tipo de conexión del contacto: Macho, número de potenciales: 4, número de filas: 1, número de polos: 4, número de conexiones: 4, familia de artículos: PST 1,0/..-V, paso: 3,5 mm, montaje: Soldadura THR/soldadura por ola, disposición de pines: Disposición de pines lineal, longitud del pin [P]: 3,8 mm, sistema enchufable: COMBICON PST 1,0, bloqueo: sin, tipo de sujeción: sin, tipo de embalaje: empaquetado en caja, La corriente máxima depende del conector empleado. De los dos valores de corriente, es determinante el valor más bajo para el conector y el conector macho. El conector macho está fabricado en plástico resistente a altas temperaturas, con lo cual es adecuado para el proceso de soldadura por reflujo. | 54.13 | 100 | AA | PCB Connectors (PCC) | AAB | AABTKA | 250 | 250 | NO | PC | F | 0,46 | G | 0 | 0 | 0 |  | 4046356289061 | 85366930 | DE | EC002637 | Imagen | Catálogo
1737035 | PST 1,0/ 4-H-3,5 | Espadín | Espadín, sección nominal: 1,5 mm², color: negro, corriente nominal: 8 A (En función del conector utilizado), tensión nominal (III/2): 250 V, superficie de contacto: Sn, tipo de conexión del contacto: Macho, número de potenciales: 4, número de filas: 1, número de polos: 4, número de conexiones: 4, familia de artículos: PST 1,0/..-H, paso: 3,5 mm, montaje: Soldadura THR/soldadura por ola, disposición de pines: Disposición de pines lineal, longitud del pin [P]: 6,6 mm, número de pines de soldadura por potencial: 1, sistema enchufable: COMBICON PST 1,0, bloqueo: sin, tipo de sujeción: sin, tipo de embalaje: empaquetado en caja, La corriente máxima depende del conector empleado. De los dos valores de corriente, es determinante el valor más bajo para el conector y el conector macho. El conector macho está fabricado en plástico resistente a altas temperaturas, con lo cual es adecuado para el proceso de soldadura por reflujo. | 94.22 | 100 | AA | PCB Connectors (PCC) | AAB | AABTKB | 50 | 50 | NO | PC |  | 0,59 | G | 13 | 91 | 65 | MM | 4046356183444 | 85366930 | SK | EC002637 | Imagen | Catálogo
1945122 | PST 1,0/ 5-3,5 | Espadín | Espadín, sección nominal: 0,5 mm², color: negro, corriente nominal: 8 A (En función del conector utilizado), tensión nominal (III/2): 250 V, superficie de contacto: Sn, tipo de conexión del contacto: Macho, número de potenciales: 5, número de filas: 1, número de polos: 5, número de conexiones: 5, familia de artículos: PST 1,0/..-V, paso: 3,5 mm, montaje: Soldadura THR/soldadura por ola, disposición de pines: Disposición de pines lineal, longitud del pin [P]: 3,8 mm, sistema enchufable: COMBICON PST 1,0, bloqueo: sin, tipo de sujeción: sin, tipo de embalaje: empaquetado en caja, La corriente máxima depende del conector empleado. De los dos valores de corriente, es determinante el valor más bajo para el conector y el conector macho. El conector macho está fabricado en plástico resistente a altas temperaturas, con lo cual es adecuado para el proceso de soldadura por reflujo. | 67.67 | 100 | AA | PCB Connectors (PCC) | AAB | AABTKA | 250 | 250 | NO | PC |  | 0,54 | G | 20 | 140 | 185 | MM | 4017918883294 | 85366930 | SK | EC002637 | Imagen | Catálogo
1250988 | PST 1,0/ 5-3,5 GY | Espadín | Espadín, sección nominal: 0,5 mm², color: gris, corriente nominal: 8 A (En función del conector utilizado), tensión nominal (III/2): 250 V, superficie de contacto: Sn, tipo de conexión del contacto: Macho, número de filas: 1, número de polos: 5, familia de artículos: PST 1,0/..-V, paso: 3,5 mm, montaje: Soldadura THR/soldadura por ola, disposición de pines: Disposición de pines lineal, longitud del pin [P]: 3,8 mm, sistema enchufable: COMBICON PST 1,0, bloqueo: sin, tipo de sujeción: sin, tipo de embalaje: empaquetado en caja | 67.67 | 100 | AA | PCB Connectors (PCC) | AAB | AABTKA | 250 | 250 | NO | PC | F | 0,53 | G | 0 | 0 | 0 |  | 4063151356064 | 85366930 | DE | EC002637 | Imagen | Catálogo
1788470 | PST 1,0/ 5-3,5 L13/2,1 R56 | Espadín | Espadín, sección nominal: 0,5 mm², color: negro, corriente nominal: 8 A (En función del conector utilizado), tensión nominal (III/2): 250 V, superficie de contacto: Sn, tipo de conexión del contacto: Macho, número de filas: 1, número de polos: 5, familia de artículos: PST 1,0/..-V, paso: 3,5 mm, montaje: Soldadura THR/soldadura por ola, disposición de pines: Disposición de pines lineal, longitud del pin [P]: 3,8 mm, sistema enchufable: COMBICON PST 1,0, bloqueo: sin, tipo de sujeción: sin, tipo de embalaje: Correa de 56 mm de ancho | 128.77 | 100 | AA | PCB Connectors (PCC) | AAB | AABTKA | 250 | 1000 | NO | PC | F | 2,94 | G |  |  |  |  | 4067923407725 | 85366930 | PL | EC002637 |  | Catálogo
1726305 | PST 1,0/ 5-3,5 PA 1,3,5 | Espadín | Espadín, sección nominal: 0,5 mm², color: negro, corriente nominal: 8 A (En función del conector utilizado), tensión nominal (III/2): 250 V, superficie de contacto: Sn, tipo de conexión del contacto: Macho, número de potenciales: 3, número de filas: 1, número de polos: 5, número de conexiones: 3, familia de artículos: PST 1,0/..-V, paso: 3,5 mm, montaje: Soldadura THR/soldadura por ola, disposición de pines: Disposición de pines lineal, longitud del pin [P]: 3,8 mm, sistema enchufable: COMBICON PST 1,0, bloqueo: sin, tipo de sujeción: sin, tipo de embalaje: empaquetado en caja, La corriente máxima depende del conector empleado. De los dos valores de corriente, es determinante el valor más bajo para el conector y el conector macho. El conector macho está fabricado en plástico resistente a altas temperaturas, con lo cual es adecuado para el proceso de soldadura por reflujo. | 67.67 | 100 | AA | PCB Connectors (PCC) | AAB | AABTKA | 100 | 100 | NO | PC | F | 0,38 | G | 0 | 0 | 0 |  | 4046356131773 | 85366930 | PL | EC002637 | Imagen | Catálogo
1720259 | PST 1,0/ 5-3,5 R56 | Espadín | Espadín, sección nominal: 0,5 mm², color: negro, corriente nominal: 8 A (En función del conector utilizado), tensión nominal (III/2): 250 V, superficie de contacto: Sn, tipo de conexión del contacto: Macho, número de potenciales: 5, número de filas: 1, número de polos: 5, número de conexiones: 5, familia de artículos: PST 1,0/..-V, paso: 3,5 mm, montaje: Soldadura THR/soldadura por ola, disposición de pines: Disposición de pines lineal, longitud del pin [P]: 3,8 mm, sistema enchufable: COMBICON PST 1,0, bloqueo: sin, tipo de sujeción: sin, tipo de embalaje: Correa de 56 mm de ancho, La corriente máxima depende del conector empleado. De los dos valores de corriente, es determinante el valor más bajo para el conector y el conector macho. El conector macho está fabricado en plástico resistente a altas temperaturas, con lo cual es adecuado para el proceso de soldadura por reflujo. | 124.17 | 100 | AA | PCB Connectors (PCC) | AAB | AABTKA | 250 | 250 | NO | PC | F | 2,94 | G | 62 | 330 | 330 | MM | 4046356115667 | 85366930 | PL | EC002637 | Imagen | Catálogo
1737048 | PST 1,0/ 5-H-3,5 | Espadín | Espadín, sección nominal: 1,5 mm², color: negro, corriente nominal: 8 A (En función del conector utilizado), tensión nominal (III/2): 250 V, superficie de contacto: Sn, tipo de conexión del contacto: Macho, número de potenciales: 5, número de filas: 1, número de polos: 5, número de conexiones: 5, familia de artículos: PST 1,0/..-H, paso: 3,5 mm, montaje: Soldadura THR/soldadura por ola, disposición de pines: Disposición de pines lineal, longitud del pin [P]: 6,6 mm, número de pines de soldadura por potencial: 1, sistema enchufable: COMBICON PST 1,0, bloqueo: sin, tipo de sujeción: sin, tipo de embalaje: empaquetado en caja, La corriente máxima depende del conector empleado. De los dos valores de corriente, es determinante el valor más bajo para el conector y el conector macho. El conector macho está fabricado en plástico resistente a altas temperaturas, con lo cual es adecuado para el proceso de soldadura por reflujo. | 117.77 | 100 | AA | PCB Connectors (PCC) | AAB | AABTKB | 50 | 50 | NO | PC |  | 0,73 | G | 0 | 0 | 0 |  | 4046356183451 | 85366930 | SK | EC002637 | Imagen | Catálogo
1945135 | PST 1,0/ 6-3,5 | Espadín | Espadín, sección nominal: 0,5 mm², color: negro, corriente nominal: 8 A (En función del conector utilizado), tensión nominal (III/2): 250 V, superficie de contacto: Sn, tipo de conexión del contacto: Macho, número de potenciales: 6, número de filas: 1, número de polos: 6, número de conexiones: 6, familia de artículos: PST 1,0/..-V, paso: 3,5 mm, montaje: Soldadura THR/soldadura por ola, disposición de pines: Disposición de pines lineal, longitud del pin [P]: 3,8 mm, sistema enchufable: COMBICON PST 1,0, bloqueo: sin, tipo de sujeción: sin, tipo de embalaje: empaquetado en caja, La corriente máxima depende del conector empleado. De los dos valores de corriente, es determinante el valor más bajo para el conector y el conector macho. El conector macho está fabricado en plástico resistente a altas temperaturas, con lo cual es adecuado para el proceso de soldadura por reflujo. | 81.2 | 100 | AA | PCB Connectors (PCC) | AAB | AABTKA | 100 | 100 | NO | PC |  | 0,66 | G | 13 | 71 | 52 | MM | 4017918883300 | 85366930 | PL | EC002637 | Imagen | Catálogo
1871158 | PST 1,0/ 6-3,5 GY | Pin strip | Pin strip, nominal cross section: 0.5 mm², color: gray, nominal current: 8 A (depends on the plug used), rated voltage (III/2): 250 V, contact surface: Sn, contact connection type: Pin, number of rows: 1, number of positions: 6, product range: PST 1,0/..-V, pitch: 3.5 mm, mounting: THR soldering / wave soldering, pin layout: Linear pinning, solder pin [P]: 3.8 mm, plug-in system: COMBICON PST 1,0, locking: without, mounting method: without, type of packaging: packed in cardboard | 79.56 | 100 | AA | PCB Connectors (PCC) | AAB | AABTKA | 100 | 1000 | NO | PC | F | 0,66 | g | 0 | 0 | 0 | 0 | 4067923533431 | 85366930 | DE |  |  | Catálogo
1720262 | PST 1,0/ 6-3,5 R56 | Espadín | Espadín, sección nominal: 0,5 mm², color: negro, corriente nominal: 8 A (En función del conector utilizado), tensión nominal (III/2): 250 V, superficie de contacto: Sn, tipo de conexión del contacto: Macho, número de potenciales: 6, número de filas: 1, número de polos: 6, número de conexiones: 6, familia de artículos: PST 1,0/..-V, paso: 3,5 mm, montaje: Soldadura THR/soldadura por ola, disposición de pines: Disposición de pines lineal, longitud del pin [P]: 3,8 mm, sistema enchufable: COMBICON PST 1,0, bloqueo: sin, tipo de sujeción: sin, tipo de embalaje: Correa de 56 mm de ancho, La corriente máxima depende del conector empleado. De los dos valores de corriente, es determinante el valor más bajo para el conector y el conector macho. El conector macho está fabricado en plástico resistente a altas temperaturas, con lo cual es adecuado para el proceso de soldadura por reflujo. | 137.7 | 100 | AA | PCB Connectors (PCC) | AAB | AABTKA | 250 | 250 | NO | PC |  | 3,08 | G | 91 | 181 | 114 | MM | 4046356115872 | 85366930 | DE | EC002637 | Imagen | Catálogo
1700474 | PST 1,0/ 6-3,5 RD | Espadín | Espadín, sección nominal: 0,5 mm², color: rojo, corriente nominal: 8 A (En función del conector utilizado), tensión nominal (III/2): 250 V, superficie de contacto: Sn, tipo de conexión del contacto: Macho, número de potenciales: 6, número de filas: 1, número de polos: 6, número de conexiones: 6, familia de artículos: PST 1,0/..-V, paso: 3,5 mm, montaje: Soldadura THR/soldadura por ola, disposición de pines: Disposición de pines lineal, longitud del pin [P]: 3,8 mm, sistema enchufable: COMBICON PST 1,0, bloqueo: sin, tipo de sujeción: sin, tipo de embalaje: empaquetado en caja, La corriente máxima depende del conector empleado. De los dos valores de corriente, es determinante el valor más bajo para el conector y el conector macho. El conector macho está fabricado en plástico resistente a altas temperaturas, con lo cual es adecuado para el proceso de soldadura por reflujo. | 81.2 | 100 | AA | PCB Connectors (PCC) | AAB | AABTKA | 100 | 100 | NO | PC | F | 0,72 | G | 0 | 0 | 0 |  | 4046356484244 | 85366930 | DE | EC002637 | Imagen | Catálogo
1737051 | PST 1,0/ 6-H-3,5 | Espadín | Espadín, sección nominal: 1,5 mm², color: negro, corriente nominal: 8 A (En función del conector utilizado), tensión nominal (III/2): 250 V, superficie de contacto: Sn, tipo de conexión del contacto: Macho, número de potenciales: 6, número de filas: 1, número de polos: 6, número de conexiones: 6, familia de artículos: PST 1,0/..-H, paso: 3,5 mm, montaje: Soldadura THR/soldadura por ola, disposición de pines: Disposición de pines lineal, longitud del pin [P]: 6,6 mm, número de pines de soldadura por potencial: 1, sistema enchufable: COMBICON PST 1,0, bloqueo: sin, tipo de sujeción: sin, tipo de embalaje: empaquetado en caja, La corriente máxima depende del conector empleado. De los dos valores de corriente, es determinante el valor más bajo para el conector y el conector macho. El conector macho está fabricado en plástico resistente a altas temperaturas, con lo cual es adecuado para el proceso de soldadura por reflujo. | 141.33 | 100 | AA | PCB Connectors (PCC) | AAB | AABTKB | 50 | 50 | NO | PC |  | 0,86 | G | 8 | 100 | 70 | MM | 4046356183468 | 85366930 | SK | EC002637 | Imagen | Catálogo
1945148 | PST 1,0/ 7-3,5 | Espadín | Espadín, sección nominal: 0,5 mm², color: negro, corriente nominal: 8 A (En función del conector utilizado), tensión nominal (III/2): 250 V, superficie de contacto: Sn, tipo de conexión del contacto: Macho, número de potenciales: 7, número de filas: 1, número de polos: 7, número de conexiones: 7, familia de artículos: PST 1,0/..-V, paso: 3,5 mm, montaje: Soldadura THR/soldadura por ola, disposición de pines: Disposición de pines lineal, longitud del pin [P]: 3,8 mm, sistema enchufable: COMBICON PST 1,0, bloqueo: sin, tipo de sujeción: sin, tipo de embalaje: empaquetado en caja, La corriente máxima depende del conector empleado. De los dos valores de corriente, es determinante el valor más bajo para el conector y el conector macho. El conector macho está fabricado en plástico resistente a altas temperaturas, con lo cual es adecuado para el proceso de soldadura por reflujo. | 94.73 | 100 | AA | PCB Connectors (PCC) | AAB | AABTKA | 100 | 100 | NO | PC |  | 0,76 | G | 24 | 192 | 61 | MM | 4017918883317 | 85366930 | PL | EC002637 | Imagen | Catálogo
1047581 | PST 1,0/ 7-3,5 L17/3 | Espadín | Espadín, sección nominal: 0,5 mm², color: negro, corriente nominal: 8 A (En función del conector utilizado), tensión nominal (III/2): 250 V, superficie de contacto: Sn, tipo de conexión del contacto: Macho, número de potenciales: 7, número de filas: 1, número de polos: 7, número de conexiones: 7, familia de artículos: PST 1,0/..-V, paso: 3,5 mm, montaje: Soldadura THR/soldadura por ola, disposición de pines: Disposición de pines lineal, longitud del pin [P]: 3 mm, sistema enchufable: COMBICON PST 1,0, bloqueo: sin, tipo de sujeción: sin, tipo de embalaje: empaquetado en caja | 177.84 | 100 | AA | PCB Connectors (PCC) | AAB | AABTKA | 50 | 50 | NO | PC | F | 0,97 | G | 13 | 71 | 52 | MM | 4055626648811 | 85366930 | PL | EC002637 | Imagen | Catálogo
1726282 | PST 1,0/ 7-3,5 PA 1,3,5,7 | Espadín | Espadín, sección nominal: 0,5 mm², color: negro, corriente nominal: 8 A (En función del conector utilizado), tensión nominal (III/2): 250 V, superficie de contacto: Sn, tipo de conexión del contacto: Macho, número de potenciales: 4, número de filas: 1, número de polos: 7, número de conexiones: 4, familia de artículos: PST 1,0/..-V, paso: 3,5 mm, montaje: Soldadura THR/soldadura por ola, disposición de pines: Disposición de pines lineal, longitud del pin [P]: 3,8 mm, sistema enchufable: COMBICON PST 1,0, bloqueo: sin, tipo de sujeción: sin, tipo de embalaje: empaquetado en caja, La corriente máxima depende del conector empleado. De los dos valores de corriente, es determinante el valor más bajo para el conector y el conector macho. El conector macho está fabricado en plástico resistente a altas temperaturas, con lo cual es adecuado para el proceso de soldadura por reflujo. | 94.73 | 100 | AA | PCB Connectors (PCC) | AAB | AABTKA | 100 | 100 | NO | PC | F | 0,52 | G | 0 | 0 | 0 |  | 4046356131780 | 85366930 | PL | EC002637 | Imagen | Catálogo
1737064 | PST 1,0/ 7-H-3,5 | Espadín | Espadín, sección nominal: 1,5 mm², color: negro, corriente nominal: 8 A (En función del conector utilizado), tensión nominal (III/2): 250 V, superficie de contacto: Sn, tipo de conexión del contacto: Macho, número de potenciales: 7, número de filas: 1, número de polos: 7, número de conexiones: 7, familia de artículos: PST 1,0/..-H, paso: 3,5 mm, montaje: Soldadura THR/soldadura por ola, disposición de pines: Disposición de pines lineal, longitud del pin [P]: 6,6 mm, número de pines de soldadura por potencial: 1, sistema enchufable: COMBICON PST 1,0, bloqueo: sin, tipo de sujeción: sin, tipo de embalaje: empaquetado en caja, La corriente máxima depende del conector empleado. De los dos valores de corriente, es determinante el valor más bajo para el conector y el conector macho. El conector macho está fabricado en plástico resistente a altas temperaturas, con lo cual es adecuado para el proceso de soldadura por reflujo. | 164.89 | 100 | AA | PCB Connectors (PCC) | AAB | AABTKB | 50 | 50 | NO | PC |  | 1,01 | G | 71 | 50 | 100 | MM | 4046356183475 | 85366930 | SK | EC002637 | Imagen | Catálogo
1945151 | PST 1,0/ 8-3,5 | Espadín | Espadín, sección nominal: 0,5 mm², color: negro, corriente nominal: 8 A (En función del conector utilizado), tensión nominal (III/2): 250 V, superficie de contacto: Sn, tipo de conexión del contacto: Macho, número de potenciales: 8, número de filas: 1, número de polos: 8, número de conexiones: 8, familia de artículos: PST 1,0/..-V, paso: 3,5 mm, montaje: Soldadura THR/soldadura por ola, disposición de pines: Disposición de pines lineal, longitud del pin [P]: 3,8 mm, sistema enchufable: COMBICON PST 1,0, bloqueo: sin, tipo de sujeción: sin, tipo de embalaje: empaquetado en caja, La corriente máxima depende del conector empleado. De los dos valores de corriente, es determinante el valor más bajo para el conector y el conector macho. El conector macho está fabricado en plástico resistente a altas temperaturas, con lo cual es adecuado para el proceso de soldadura por reflujo. | 108.26 | 100 | AA | PCB Connectors (PCC) | AAB | AABTKA | 100 | 100 | NO | PC |  | 0,87 | G | 22 | 140 | 185 | MM | 4017918883324 | 85366930 | DE | EC002637 | Imagen | Catálogo
1720275 | PST 1,0/ 8-3,5 R56 | Espadín | Espadín, sección nominal: 0,5 mm², color: negro, corriente nominal: 8 A (En función del conector utilizado), tensión nominal (III/2): 250 V, superficie de contacto: Sn, tipo de conexión del contacto: Macho, número de potenciales: 8, número de filas: 1, número de polos: 8, número de conexiones: 8, familia de artículos: PST 1,0/..-V, paso: 3,5 mm, montaje: Soldadura THR/soldadura por ola, disposición de pines: Disposición de pines lineal, longitud del pin [P]: 3,8 mm, sistema enchufable: COMBICON PST 1,0, bloqueo: sin, tipo de sujeción: sin, tipo de embalaje: Correa de 56 mm de ancho, La corriente máxima depende del conector empleado. De los dos valores de corriente, es determinante el valor más bajo para el conector y el conector macho. El conector macho está fabricado en plástico resistente a altas temperaturas, con lo cual es adecuado para el proceso de soldadura por reflujo. | 164.76 | 100 | AA | PCB Connectors (PCC) | AAB | AABTKA | 250 | 250 | NO | PC |  | 3,16 | G | 62 | 330 | 330 | MM | 4046356115889 | 85366930 | PL | EC002637 | Imagen | Catálogo
1737077 | PST 1,0/ 8-H-3,5 | Espadín | Espadín, sección nominal: 1,5 mm², color: negro, corriente nominal: 8 A (En función del conector utilizado), tensión nominal (III/2): 250 V, superficie de contacto: Sn, tipo de conexión del contacto: Macho, número de potenciales: 8, número de filas: 1, número de polos: 8, número de conexiones: 8, familia de artículos: PST 1,0/..-H, paso: 3,5 mm, montaje: Soldadura THR/soldadura por ola, disposición de pines: Disposición de pines lineal, longitud del pin [P]: 6,6 mm, número de pines de soldadura por potencial: 1, sistema enchufable: COMBICON PST 1,0, bloqueo: sin, tipo de sujeción: sin, tipo de embalaje: empaquetado en caja, La corriente máxima depende del conector empleado. De los dos valores de corriente, es determinante el valor más bajo para el conector y el conector macho. El conector macho está fabricado en plástico resistente a altas temperaturas, con lo cual es adecuado para el proceso de soldadura por reflujo. | 188.44 | 100 | AA | PCB Connectors (PCC) | AAB | AABTKB | 50 | 50 | NO | PC |  | 1,15 | G | 20 | 80 | 60 | MM | 4046356183482 | 85366930 | SK | EC002637 | Imagen | Catálogo
1945164 | PST 1,0/ 9-3,5 | Espadín | Espadín, sección nominal: 0,5 mm², color: negro, corriente nominal: 8 A (En función del conector utilizado), tensión nominal (III/2): 250 V, superficie de contacto: Sn, tipo de conexión del contacto: Macho, número de potenciales: 9, número de filas: 1, número de polos: 9, número de conexiones: 9, familia de artículos: PST 1,0/..-V, paso: 3,5 mm, montaje: Soldadura THR/soldadura por ola, disposición de pines: Disposición de pines lineal, longitud del pin [P]: 3,8 mm, sistema enchufable: COMBICON PST 1,0, bloqueo: sin, tipo de sujeción: sin, tipo de embalaje: empaquetado en caja, La corriente máxima depende del conector empleado. De los dos valores de corriente, es determinante el valor más bajo para el conector y el conector macho. El conector macho está fabricado en plástico resistente a altas temperaturas, con lo cual es adecuado para el proceso de soldadura por reflujo. | 121.8 | 100 | AA | PCB Connectors (PCC) | AAB | AABTKA | 100 | 100 | NO | PC |  | 0,99 | G | 20 | 190 | 61 | MM | 4017918883331 | 85366930 | DE | EC002637 | Imagen | Catálogo
1768562 | PST 1,0/ 9-3,5 L17/3 | Espadín | Espadín, sección nominal: 0,5 mm², color: negro, corriente nominal: 8 A (En función del conector utilizado), tensión nominal (III/2): 250 V, superficie de contacto: Sn, tipo de conexión del contacto: Macho, número de filas: 1, número de polos: 9, familia de artículos: PST 1,0/..-V, paso: 3,5 mm, montaje: Soldadura THR/soldadura por ola, disposición de pines: Disposición de pines lineal, longitud del pin [P]: 3 mm, sistema enchufable: COMBICON PST 1,0, bloqueo: sin, tipo de sujeción: sin, tipo de embalaje: empaquetado en caja | 152.3 | 100 | AA | PCB Connectors (PCC) | AAB | AABTKA | 50 | 1000 | NO | PC | F | 1,26 | G |  |  |  |  | 4067923378698 | 85366930 | PL | EC002637 |  | Catálogo
1995541 | PST 1,0/ 9-3,5 R56 | Espadín | Espadín, sección nominal: 0,5 mm², color: negro, corriente nominal: 8 A (En función del conector utilizado), tensión nominal (III/2): 250 V, superficie de contacto: Sn, tipo de conexión del contacto: Macho, número de potenciales: 9, número de filas: 1, número de polos: 9, número de conexiones: 9, familia de artículos: PST 1,0/..-V, paso: 3,5 mm, montaje: Soldadura THR/soldadura por ola, disposición de pines: Disposición de pines lineal, longitud del pin [P]: 3,8 mm, sistema enchufable: COMBICON PST 1,0, bloqueo: sin, tipo de sujeción: sin, tipo de embalaje: empaquetado en caja, La corriente máxima depende del conector empleado. De los dos valores de corriente, es determinante el valor más bajo para el conector y el conector macho. El conector macho está fabricado en plástico resistente a altas temperaturas, con lo cual es adecuado para el proceso de soldadura por reflujo. | 178.3 | 100 | AA | PCB Connectors (PCC) | AAB | AABTKA | 250 | 250 | NO | PC | F | 3,40 | G | 91 | 181 | 114 | MM | 4017918995522 | 85366930 | PL | EC002637 | Imagen | Catálogo
1737080 | PST 1,0/ 9-H-3,5 | Espadín | Espadín, sección nominal: 1,5 mm², color: negro, corriente nominal: 8 A (En función del conector utilizado), tensión nominal (III/2): 250 V, superficie de contacto: Sn, tipo de conexión del contacto: Macho, número de potenciales: 9, número de filas: 1, número de polos: 9, número de conexiones: 9, familia de artículos: PST 1,0/..-H, paso: 3,5 mm, montaje: Soldadura THR/soldadura por ola, disposición de pines: Disposición de pines lineal, longitud del pin [P]: 6,6 mm, número de pines de soldadura por potencial: 1, sistema enchufable: COMBICON PST 1,0, bloqueo: sin, tipo de sujeción: sin, tipo de embalaje: empaquetado en caja, La corriente máxima depende del conector empleado. De los dos valores de corriente, es determinante el valor más bajo para el conector y el conector macho. El conector macho está fabricado en plástico resistente a altas temperaturas, con lo cual es adecuado para el proceso de soldadura por reflujo. | 212 | 100 | AA | PCB Connectors (PCC) | AAB | AABTKB | 50 | 50 | NO | PC |  | 1,27 | G | 0 | 0 | 0 |  | 4046356183499 | 85366930 | SK | EC002637 | Imagen | Catálogo
1945177 | PST 1,0/10-3,5 | Espadín | Espadín, sección nominal: 0,5 mm², color: negro, corriente nominal: 8 A (En función del conector utilizado), tensión nominal (III/2): 250 V, superficie de contacto: Sn, tipo de conexión del contacto: Macho, número de potenciales: 10, número de filas: 1, número de polos: 10, número de conexiones: 10, familia de artículos: PST 1,0/..-V, paso: 3,5 mm, montaje: Soldadura THR/soldadura por ola, disposición de pines: Disposición de pines lineal, longitud del pin [P]: 3,8 mm, sistema enchufable: COMBICON PST 1,0, bloqueo: sin, tipo de sujeción: sin, tipo de embalaje: empaquetado en caja, La corriente máxima depende del conector empleado. De los dos valores de corriente, es determinante el valor más bajo para el conector y el conector macho. El conector macho está fabricado en plástico resistente a altas temperaturas, con lo cual es adecuado para el proceso de soldadura por reflujo. | 135.34 | 100 | AA | PCB Connectors (PCC) | AAB | AABTKA | 100 | 100 | NO | PC |  | 1,14 | G | 25 | 184 | 200 | MM | 4017918883348 | 85366930 | DE | EC002637 | Imagen | Catálogo
1720288 | PST 1,0/10-3,5 R56 | Espadín | Espadín, sección nominal: 0,5 mm², color: negro, corriente nominal: 8 A (En función del conector utilizado), tensión nominal (III/2): 250 V, superficie de contacto: Sn, tipo de conexión del contacto: Macho, número de potenciales: 10, número de filas: 1, número de polos: 10, número de conexiones: 10, familia de artículos: PST 1,0/..-V, paso: 3,5 mm, montaje: Soldadura THR/soldadura por ola, disposición de pines: Disposición de pines lineal, longitud del pin [P]: 3,8 mm, sistema enchufable: COMBICON PST 1,0, bloqueo: sin, tipo de sujeción: sin, tipo de embalaje: Correa de 56 mm de ancho, La corriente máxima depende del conector empleado. De los dos valores de corriente, es determinante el valor más bajo para el conector y el conector macho. El conector macho está fabricado en plástico resistente a altas temperaturas, con lo cual es adecuado para el proceso de soldadura por reflujo. | 191.84 | 100 | AA | PCB Connectors (PCC) | AAB | AABTKA | 250 | 250 | NO | PC | F | 3,51 | G | 91 | 181 | 114 | MM | 4046356115896 | 85366930 | DE | EC002637 | Imagen | Catálogo
1737093 | PST 1,0/10-H-3,5 | Espadín | Espadín, sección nominal: 1,5 mm², color: negro, corriente nominal: 8 A (En función del conector utilizado), tensión nominal (III/2): 250 V, superficie de contacto: Sn, tipo de conexión del contacto: Macho, número de potenciales: 10, número de filas: 1, número de polos: 10, número de conexiones: 10, familia de artículos: PST 1,0/..-H, paso: 3,5 mm, montaje: Soldadura THR/soldadura por ola, disposición de pines: Disposición de pines lineal, longitud del pin [P]: 6,6 mm, número de pines de soldadura por potencial: 1, sistema enchufable: COMBICON PST 1,0, bloqueo: sin, tipo de sujeción: sin, tipo de embalaje: empaquetado en caja, La corriente máxima depende del conector empleado. De los dos valores de corriente, es determinante el valor más bajo para el conector y el conector macho. El conector macho está fabricado en plástico resistente a altas temperaturas, con lo cual es adecuado para el proceso de soldadura por reflujo. | 235.56 | 100 | AA | PCB Connectors (PCC) | AAB | AABTKB | 50 | 50 | NO | PC |  | 1,42 | G | 0 | 0 | 0 |  | 4046356183505 | 85366930 | SK | EC002637 | Imagen | Catálogo
1945180 | PST 1,0/11-3,5 | Espadín | Espadín, sección nominal: 0,5 mm², color: negro, corriente nominal: 8 A (En función del conector utilizado), tensión nominal (III/2): 250 V, superficie de contacto: Sn, tipo de conexión del contacto: Macho, número de potenciales: 11, número de filas: 1, número de polos: 11, número de conexiones: 11, familia de artículos: PST 1,0/..-V, paso: 3,5 mm, montaje: Soldadura THR/soldadura por ola, disposición de pines: Disposición de pines lineal, longitud del pin [P]: 3,8 mm, sistema enchufable: COMBICON PST 1,0, bloqueo: sin, tipo de sujeción: sin, tipo de embalaje: empaquetado en caja, La corriente máxima depende del conector empleado. De los dos valores de corriente, es determinante el valor más bajo para el conector y el conector macho. El conector macho está fabricado en plástico resistente a altas temperaturas, con lo cual es adecuado para el proceso de soldadura por reflujo. | 148.86 | 100 | AA | PCB Connectors (PCC) | AAB | AABTKA | 100 | 100 | NO | PC |  | 1,26 | G | 19 | 200 | 105 | MM | 4017918883355 | 85366930 | DE | EC002637 | Imagen | Catálogo
1737103 | PST 1,0/11-H-3,5 | Espadín | Espadín, sección nominal: 1,5 mm², color: negro, corriente nominal: 8 A (En función del conector utilizado), tensión nominal (III/2): 250 V, superficie de contacto: Sn, tipo de conexión del contacto: Macho, número de potenciales: 11, número de filas: 1, número de polos: 11, número de conexiones: 11, familia de artículos: PST 1,0/..-H, paso: 3,5 mm, montaje: Soldadura THR/soldadura por ola, disposición de pines: Disposición de pines lineal, longitud del pin [P]: 6,6 mm, número de pines de soldadura por potencial: 1, sistema enchufable: COMBICON PST 1,0, bloqueo: sin, tipo de sujeción: sin, tipo de embalaje: empaquetado en caja, La corriente máxima depende del conector empleado. De los dos valores de corriente, es determinante el valor más bajo para el conector y el conector macho. El conector macho está fabricado en plástico resistente a altas temperaturas, con lo cual es adecuado para el proceso de soldadura por reflujo. | 259.1 | 100 | AA | PCB Connectors (PCC) | AAB | AABTKB | 50 | 50 | NO | PC |  | 1,57 | G | 0 | 0 | 0 |  | 4046356183512 | 85366930 | SK | EC002637 | Imagen | Catálogo
1945193 | PST 1,0/12-3,5 | Espadín | Espadín, sección nominal: 0,5 mm², color: negro, corriente nominal: 8 A (En función del conector utilizado), tensión nominal (III/2): 250 V, superficie de contacto: Sn, tipo de conexión del contacto: Macho, número de potenciales: 12, número de filas: 1, número de polos: 12, número de conexiones: 12, familia de artículos: PST 1,0/..-V, paso: 3,5 mm, montaje: Soldadura THR/soldadura por ola, disposición de pines: Disposición de pines lineal, longitud del pin [P]: 3,8 mm, sistema enchufable: COMBICON PST 1,0, bloqueo: sin, tipo de sujeción: sin, tipo de embalaje: empaquetado en caja, La corriente máxima depende del conector empleado. De los dos valores de corriente, es determinante el valor más bajo para el conector y el conector macho. El conector macho está fabricado en plástico resistente a altas temperaturas, con lo cual es adecuado para el proceso de soldadura por reflujo. | 162.4 | 100 | AA | PCB Connectors (PCC) | AAB | AABTKA | 100 | 100 | NO | PC |  | 1,36 | G | 26 | 184 | 200 | MM | 4017918883362 | 85366930 | DE | EC002637 | Imagen | Catálogo
1752544 | PST 1,0/12-3,5 R72 | Espadín | Espadín, sección nominal: 0,5 mm², color: negro, corriente nominal: 8 A (En función del conector utilizado), tensión nominal (III/2): 250 V, superficie de contacto: Sn, tipo de conexión del contacto: Macho, número de potenciales: 12, número de filas: 1, número de polos: 12, número de conexiones: 12, familia de artículos: PST 1,0/..-V, paso: 3,5 mm, montaje: Soldadura THR/soldadura por ola, disposición de pines: Disposición de pines lineal, longitud del pin [P]: 3,8 mm, sistema enchufable: COMBICON PST 1,0, bloqueo: sin, tipo de sujeción: sin, tipo de embalaje: empaquetado en caja, La corriente máxima depende del conector empleado. De los dos valores de corriente, es determinante el valor más bajo para el conector y el conector macho. El conector macho está fabricado en plástico resistente a altas temperaturas, con lo cual es adecuado para el proceso de soldadura por reflujo. | 218.9 | 100 | AA | PCB Connectors (PCC) | AAB | AABTKA | 250 | 250 | NO | PC | F | 4,16 | G | 91 | 181 | 114 | MM | 4046356320863 | 85366930 | DE | EC002637 | Imagen | Catálogo
1737116 | PST 1,0/12-H-3,5 | Espadín | Espadín, sección nominal: 1,5 mm², color: negro, corriente nominal: 8 A (En función del conector utilizado), tensión nominal (III/2): 250 V, superficie de contacto: Sn, tipo de conexión del contacto: Macho, número de potenciales: 12, número de filas: 1, número de polos: 12, número de conexiones: 12, familia de artículos: PST 1,0/..-H, paso: 3,5 mm, montaje: Soldadura THR/soldadura por ola, disposición de pines: Disposición de pines lineal, longitud del pin [P]: 6,6 mm, número de pines de soldadura por potencial: 1, sistema enchufable: COMBICON PST 1,0, bloqueo: sin, tipo de sujeción: sin, tipo de embalaje: empaquetado en caja, La corriente máxima depende del conector empleado. De los dos valores de corriente, es determinante el valor más bajo para el conector y el conector macho. El conector macho está fabricado en plástico resistente a altas temperaturas, con lo cual es adecuado para el proceso de soldadura por reflujo. | 282.66 | 100 | AA | PCB Connectors (PCC) | AAB | AABTKB | 50 | 50 | NO | PC |  | 1,70 | G | 0 | 0 | 0 |  | 4046356183529 | 85366930 | SK | EC002637 | Imagen | Catálogo
1945203 | PST 1,0/13-3,5 | Espadín | Espadín, sección nominal: 0,5 mm², color: negro, corriente nominal: 8 A (En función del conector utilizado), tensión nominal (III/2): 250 V, superficie de contacto: Sn, tipo de conexión del contacto: Macho, número de potenciales: 13, número de filas: 1, número de polos: 13, número de conexiones: 13, familia de artículos: PST 1,0/..-V, paso: 3,5 mm, montaje: Soldadura THR/soldadura por ola, disposición de pines: Disposición de pines lineal, longitud del pin [P]: 3,8 mm, sistema enchufable: COMBICON PST 1,0, bloqueo: sin, tipo de sujeción: sin, tipo de embalaje: empaquetado en caja, La corriente máxima depende del conector empleado. De los dos valores de corriente, es determinante el valor más bajo para el conector y el conector macho. El conector macho está fabricado en plástico resistente a altas temperaturas, con lo cual es adecuado para el proceso de soldadura por reflujo. | 175.93 | 100 | AA | PCB Connectors (PCC) | AAB | AABTKA | 50 | 50 | NO | PC |  | 1,54 | G | 0 | 0 | 0 |  | 4017918883379 | 85366930 | DE | EC002637 | Imagen | Catálogo
1737129 | PST 1,0/13-H-3,5 | Espadín | Espadín, sección nominal: 1,5 mm², color: negro, corriente nominal: 8 A (En función del conector utilizado), tensión nominal (III/2): 250 V, superficie de contacto: Sn, tipo de conexión del contacto: Macho, número de potenciales: 13, número de filas: 1, número de polos: 13, número de conexiones: 13, familia de artículos: PST 1,0/..-H, paso: 3,5 mm, montaje: Soldadura THR/soldadura por ola, disposición de pines: Disposición de pines lineal, longitud del pin [P]: 6,6 mm, número de pines de soldadura por potencial: 1, sistema enchufable: COMBICON PST 1,0, bloqueo: sin, tipo de sujeción: sin, tipo de embalaje: empaquetado en caja, La corriente máxima depende del conector empleado. De los dos valores de corriente, es determinante el valor más bajo para el conector y el conector macho. El conector macho está fabricado en plástico resistente a altas temperaturas, con lo cual es adecuado para el proceso de soldadura por reflujo. | 306.22 | 100 | AA | PCB Connectors (PCC) | AAB | AABTKB | 50 | 50 | NO | PC |  | 1,85 | G | 0 | 0 | 0 |  | 4046356183536 | 85366930 | SK | EC002637 | Imagen | Catálogo
1945216 | PST 1,0/14-3,5 | Espadín | Espadín, sección nominal: 0,5 mm², color: negro, corriente nominal: 8 A (En función del conector utilizado), tensión nominal (III/2): 250 V, superficie de contacto: Sn, tipo de conexión del contacto: Macho, número de potenciales: 14, número de filas: 1, número de polos: 14, número de conexiones: 14, familia de artículos: PST 1,0/..-V, paso: 3,5 mm, montaje: Soldadura THR/soldadura por ola, disposición de pines: Disposición de pines lineal, longitud del pin [P]: 3,8 mm, sistema enchufable: COMBICON PST 1,0, bloqueo: sin, tipo de sujeción: sin, tipo de embalaje: empaquetado en caja, La corriente máxima depende del conector empleado. De los dos valores de corriente, es determinante el valor más bajo para el conector y el conector macho. El conector macho está fabricado en plástico resistente a altas temperaturas, con lo cual es adecuado para el proceso de soldadura por reflujo. | 189.47 | 100 | AA | PCB Connectors (PCC) | AAB | AABTKA | 50 | 50 | NO | PC |  | 1,60 | G | 25 | 192 | 94 | MM | 4017918883386 | 85366930 | DE | EC002637 | Imagen | Catálogo
1737132 | PST 1,0/14-H-3,5 | Espadín | Espadín, sección nominal: 1,5 mm², color: negro, corriente nominal: 8 A (En función del conector utilizado), tensión nominal (III/2): 250 V, superficie de contacto: Sn, tipo de conexión del contacto: Macho, número de potenciales: 14, número de filas: 1, número de polos: 14, número de conexiones: 14, familia de artículos: PST 1,0/..-H, paso: 3,5 mm, montaje: Soldadura THR/soldadura por ola, disposición de pines: Disposición de pines lineal, longitud del pin [P]: 6,6 mm, número de pines de soldadura por potencial: 1, sistema enchufable: COMBICON PST 1,0, bloqueo: sin, tipo de sujeción: sin, tipo de embalaje: empaquetado en caja, La corriente máxima depende del conector empleado. De los dos valores de corriente, es determinante el valor más bajo para el conector y el conector macho. El conector macho está fabricado en plástico resistente a altas temperaturas, con lo cual es adecuado para el proceso de soldadura por reflujo. | 329.77 | 100 | AA | PCB Connectors (PCC) | AAB | AABTKB | 50 | 50 | NO | PC |  | 2,00 | G | 0 | 0 | 0 |  | 4046356183543 | 85366930 | SK | EC002637 | Imagen | Catálogo
1945229 | PST 1,0/15-3,5 | Espadín | Espadín, sección nominal: 0,5 mm², color: negro, corriente nominal: 8 A (En función del conector utilizado), tensión nominal (III/2): 250 V, superficie de contacto: Sn, tipo de conexión del contacto: Macho, número de potenciales: 15, número de filas: 1, número de polos: 15, número de conexiones: 15, familia de artículos: PST 1,0/..-V, paso: 3,5 mm, montaje: Soldadura THR/soldadura por ola, disposición de pines: Disposición de pines lineal, longitud del pin [P]: 3,8 mm, sistema enchufable: COMBICON PST 1,0, bloqueo: sin, tipo de sujeción: sin, tipo de embalaje: empaquetado en caja, La corriente máxima depende del conector empleado. De los dos valores de corriente, es determinante el valor más bajo para el conector y el conector macho. El conector macho está fabricado en plástico resistente a altas temperaturas, con lo cual es adecuado para el proceso de soldadura por reflujo. | 202.99 | 100 | AA | PCB Connectors (PCC) | AAB | AABTKA | 50 | 50 | NO | PC |  | 1,75 | G | 14 | 180 | 95 | MM | 4017918883393 | 85366930 | DE | EC002637 | Imagen | Catálogo
1737145 | PST 1,0/15-H-3,5 | Espadín | Espadín, sección nominal: 1,5 mm², color: negro, corriente nominal: 8 A (En función del conector utilizado), tensión nominal (III/2): 250 V, superficie de contacto: Sn, tipo de conexión del contacto: Macho, número de potenciales: 15, número de filas: 1, número de polos: 15, número de conexiones: 15, familia de artículos: PST 1,0/..-H, paso: 3,5 mm, montaje: Soldadura THR/soldadura por ola, disposición de pines: Disposición de pines lineal, longitud del pin [P]: 6,6 mm, número de pines de soldadura por potencial: 1, sistema enchufable: COMBICON PST 1,0, bloqueo: sin, tipo de sujeción: sin, tipo de embalaje: empaquetado en caja, La corriente máxima depende del conector empleado. De los dos valores de corriente, es determinante el valor más bajo para el conector y el conector macho. El conector macho está fabricado en plástico resistente a altas temperaturas, con lo cual es adecuado para el proceso de soldadura por reflujo. | 353.33 | 100 | AA | PCB Connectors (PCC) | AAB | AABTKB | 50 | 50 | NO | PC |  | 2,12 | G | 0 | 0 | 0 |  | 4046356183550 | 85366930 | SK | EC002637 | Imagen | Catálogo
1945232 | PST 1,0/16-3,5 | Espadín | Espadín, sección nominal: 0,5 mm², color: negro, corriente nominal: 8 A (En función del conector utilizado), tensión nominal (III/2): 250 V, superficie de contacto: Sn, tipo de conexión del contacto: Macho, número de potenciales: 16, número de filas: 1, número de polos: 16, número de conexiones: 16, familia de artículos: PST 1,0/..-V, paso: 3,5 mm, montaje: Soldadura THR/soldadura por ola, disposición de pines: Disposición de pines lineal, longitud del pin [P]: 3,8 mm, sistema enchufable: COMBICON PST 1,0, bloqueo: sin, tipo de sujeción: sin, tipo de embalaje: empaquetado en caja, La corriente máxima depende del conector empleado. De los dos valores de corriente, es determinante el valor más bajo para el conector y el conector macho. El conector macho está fabricado en plástico resistente a altas temperaturas, con lo cual es adecuado para el proceso de soldadura por reflujo. | 216.53 | 100 | AA | PCB Connectors (PCC) | AAB | AABTKA | 50 | 50 | NO | PC |  | 1,86 | G | 21 | 180 | 95 | MM | 4017918883409 | 85366930 | DE | EC002637 | Imagen | Catálogo
1737158 | PST 1,0/16-H-3,5 | Espadín | Espadín, sección nominal: 1,5 mm², color: negro, corriente nominal: 8 A (En función del conector utilizado), tensión nominal (III/2): 250 V, superficie de contacto: Sn, tipo de conexión del contacto: Macho, número de potenciales: 16, número de filas: 1, número de polos: 16, número de conexiones: 16, familia de artículos: PST 1,0/..-H, paso: 3,5 mm, montaje: Soldadura THR/soldadura por ola, disposición de pines: Disposición de pines lineal, longitud del pin [P]: 6,6 mm, número de pines de soldadura por potencial: 1, sistema enchufable: COMBICON PST 1,0, bloqueo: sin, tipo de sujeción: sin, tipo de embalaje: empaquetado en caja, La corriente máxima depende del conector empleado. De los dos valores de corriente, es determinante el valor más bajo para el conector y el conector macho. El conector macho está fabricado en plástico resistente a altas temperaturas, con lo cual es adecuado para el proceso de soldadura por reflujo. | 376.88 | 100 | AA | PCB Connectors (PCC) | AAB | AABTKB | 50 | 50 | NO | PC |  | 2,26 | G | 20 | 170 | 100 | MM | 4046356183567 | 85366930 | SK | EC002637 | Imagen | Catálogo
1945245 | PST 1,0/17-3,5 | Espadín | Espadín, sección nominal: 0,5 mm², color: negro, corriente nominal: 8 A (En función del conector utilizado), tensión nominal (III/2): 250 V, superficie de contacto: Sn, tipo de conexión del contacto: Macho, número de potenciales: 17, número de filas: 1, número de polos: 17, número de conexiones: 17, familia de artículos: PST 1,0/..-V, paso: 3,5 mm, montaje: Soldadura THR/soldadura por ola, disposición de pines: Disposición de pines lineal, longitud del pin [P]: 3,8 mm, sistema enchufable: COMBICON PST 1,0, bloqueo: sin, tipo de sujeción: sin, tipo de embalaje: empaquetado en caja, La corriente máxima depende del conector empleado. De los dos valores de corriente, es determinante el valor más bajo para el conector y el conector macho. El conector macho está fabricado en plástico resistente a altas temperaturas, con lo cual es adecuado para el proceso de soldadura por reflujo. | 230.06 | 100 | AA | PCB Connectors (PCC) | AAB | AABTKA | 50 | 50 | NO | PC | F | 1,88 | G | 0 | 0 | 0 |  | 4017918883416 | 85366930 | DE | EC002637 | Imagen | Catálogo
1737161 | PST 1,0/17-H-3,5 | Espadín | Espadín, sección nominal: 1,5 mm², color: negro, corriente nominal: 8 A (En función del conector utilizado), tensión nominal (III/2): 250 V, superficie de contacto: Sn, tipo de conexión del contacto: Macho, número de potenciales: 17, número de filas: 1, número de polos: 17, número de conexiones: 17, familia de artículos: PST 1,0/..-H, paso: 3,5 mm, montaje: Soldadura THR/soldadura por ola, disposición de pines: Disposición de pines lineal, longitud del pin [P]: 6,6 mm, número de pines de soldadura por potencial: 1, sistema enchufable: COMBICON PST 1,0, bloqueo: sin, tipo de sujeción: sin, tipo de embalaje: empaquetado en caja, La corriente máxima depende del conector empleado. De los dos valores de corriente, es determinante el valor más bajo para el conector y el conector macho. El conector macho está fabricado en plástico resistente a altas temperaturas, con lo cual es adecuado para el proceso de soldadura por reflujo. | 400.43 | 100 | AA | PCB Connectors (PCC) | AAB | AABTKB | 50 | 50 | NO | PC |  | 2,37 | G | 0 | 0 | 0 |  | 4046356183574 | 85366930 | SK | EC002637 | Imagen | Catálogo
1945258 | PST 1,0/18-3,5 | Espadín | Espadín, sección nominal: 0,5 mm², color: negro, corriente nominal: 8 A (En función del conector utilizado), tensión nominal (III/2): 250 V, superficie de contacto: Sn, tipo de conexión del contacto: Macho, número de potenciales: 18, número de filas: 1, número de polos: 18, número de conexiones: 18, familia de artículos: PST 1,0/..-V, paso: 3,5 mm, montaje: Soldadura THR/soldadura por ola, disposición de pines: Disposición de pines lineal, longitud del pin [P]: 3,8 mm, sistema enchufable: COMBICON PST 1,0, bloqueo: sin, tipo de sujeción: sin, tipo de embalaje: empaquetado en caja, La corriente máxima depende del conector empleado. De los dos valores de corriente, es determinante el valor más bajo para el conector y el conector macho. El conector macho está fabricado en plástico resistente a altas temperaturas, con lo cual es adecuado para el proceso de soldadura por reflujo. | 243.6 | 100 | AA | PCB Connectors (PCC) | AAB | AABTKA | 50 | 50 | NO | PC | F | 2,06 | G | 7 | 190 | 190 | MM | 4017918883423 | 85366930 | DE | EC002637 | Imagen | Catálogo
1737174 | PST 1,0/18-H-3,5 | Espadín | Espadín, sección nominal: 1,5 mm², color: negro, corriente nominal: 8 A (En función del conector utilizado), tensión nominal (III/2): 250 V, superficie de contacto: Sn, tipo de conexión del contacto: Macho, número de potenciales: 18, número de filas: 1, número de polos: 18, número de conexiones: 18, familia de artículos: PST 1,0/..-H, paso: 3,5 mm, montaje: Soldadura THR/soldadura por ola, disposición de pines: Disposición de pines lineal, longitud del pin [P]: 6,6 mm, número de pines de soldadura por potencial: 1, sistema enchufable: COMBICON PST 1,0, bloqueo: sin, tipo de sujeción: sin, tipo de embalaje: empaquetado en caja, La corriente máxima depende del conector empleado. De los dos valores de corriente, es determinante el valor más bajo para el conector y el conector macho. El conector macho está fabricado en plástico resistente a altas temperaturas, con lo cual es adecuado para el proceso de soldadura por reflujo. | 423.99 | 100 | AA | PCB Connectors (PCC) | AAB | AABTKB | 50 | 50 | NO | PC |  | 2,10 | G | 0 | 0 | 0 |  | 4046356183581 | 85366930 | SK | EC002637 | Imagen | Catálogo
1945261 | PST 1,0/19-3,5 | Espadín | Espadín, sección nominal: 0,5 mm², color: negro, corriente nominal: 8 A (En función del conector utilizado), tensión nominal (III/2): 250 V, superficie de contacto: Sn, tipo de conexión del contacto: Macho, número de potenciales: 19, número de filas: 1, número de polos: 19, número de conexiones: 19, familia de artículos: PST 1,0/..-V, paso: 3,5 mm, montaje: Soldadura THR/soldadura por ola, disposición de pines: Disposición de pines lineal, longitud del pin [P]: 3,8 mm, sistema enchufable: COMBICON PST 1,0, bloqueo: sin, tipo de sujeción: sin, tipo de embalaje: empaquetado en caja, La corriente máxima depende del conector empleado. De los dos valores de corriente, es determinante el valor más bajo para el conector y el conector macho. El conector macho está fabricado en plástico resistente a altas temperaturas, con lo cual es adecuado para el proceso de soldadura por reflujo. | 257.13 | 100 | AA | PCB Connectors (PCC) | AAB | AABTKA | 50 | 50 | NO | PC | F | 2,18 | G | 0 | 0 | 0 |  | 4017918883430 | 85366930 | DE | EC002637 | Imagen | Catálogo
1737187 | PST 1,0/19-H-3,5 | Espadín | Espadín, sección nominal: 1,5 mm², color: negro, corriente nominal: 8 A (En función del conector utilizado), tensión nominal (III/2): 250 V, superficie de contacto: Sn, tipo de conexión del contacto: Macho, número de potenciales: 19, número de filas: 1, número de polos: 19, número de conexiones: 19, familia de artículos: PST 1,0/..-H, paso: 3,5 mm, montaje: Soldadura THR/soldadura por ola, disposición de pines: Disposición de pines lineal, longitud del pin [P]: 6,6 mm, número de pines de soldadura por potencial: 1, sistema enchufable: COMBICON PST 1,0, bloqueo: sin, tipo de sujeción: sin, tipo de embalaje: empaquetado en caja, La corriente máxima depende del conector empleado. De los dos valores de corriente, es determinante el valor más bajo para el conector y el conector macho. El conector macho está fabricado en plástico resistente a altas temperaturas, con lo cual es adecuado para el proceso de soldadura por reflujo. | 447.54 | 100 | AA | PCB Connectors (PCC) | AAB | AABTKB | 50 | 50 | NO | PC |  | 2,20 | G | 0 | 0 | 0 |  | 4046356183598 | 85366930 | SK | EC002637 | Imagen | Catálogo
1945274 | PST 1,0/20-3,5 | Espadín | Espadín, sección nominal: 0,5 mm², color: negro, corriente nominal: 8 A (En función del conector utilizado), tensión nominal (III/2): 250 V, superficie de contacto: Sn, tipo de conexión del contacto: Macho, número de potenciales: 20, número de filas: 1, número de polos: 20, número de conexiones: 20, familia de artículos: PST 1,0/..-V, paso: 3,5 mm, montaje: Soldadura THR/soldadura por ola, disposición de pines: Disposición de pines lineal, longitud del pin [P]: 3,8 mm, sistema enchufable: COMBICON PST 1,0, bloqueo: sin, tipo de sujeción: sin, tipo de embalaje: empaquetado en caja, La corriente máxima depende del conector empleado. De los dos valores de corriente, es determinante el valor más bajo para el conector y el conector macho. El conector macho está fabricado en plástico resistente a altas temperaturas, con lo cual es adecuado para el proceso de soldadura por reflujo. | 270.66 | 100 | AA | PCB Connectors (PCC) | AAB | AABTKA | 50 | 50 | NO | PC |  | 2,23 | G | 20 | 200 | 105 | MM | 4017918883447 | 85366930 | DE | EC002637 | Imagen | Catálogo
1737190 | PST 1,0/20-H-3,5 | Espadín | Espadín, sección nominal: 1,5 mm², color: negro, corriente nominal: 8 A (En función del conector utilizado), tensión nominal (III/2): 250 V, superficie de contacto: Sn, tipo de conexión del contacto: Macho, número de potenciales: 20, número de filas: 1, número de polos: 20, número de conexiones: 20, familia de artículos: PST 1,0/..-H, paso: 3,5 mm, montaje: Soldadura THR/soldadura por ola, disposición de pines: Disposición de pines lineal, longitud del pin [P]: 6,6 mm, número de pines de soldadura por potencial: 1, sistema enchufable: COMBICON PST 1,0, bloqueo: sin, tipo de sujeción: sin, tipo de embalaje: empaquetado en caja, La corriente máxima depende del conector empleado. De los dos valores de corriente, es determinante el valor más bajo para el conector y el conector macho. El conector macho está fabricado en plástico resistente a altas temperaturas, con lo cual es adecuado para el proceso de soldadura por reflujo. | 471.1 | 100 | AA | PCB Connectors (PCC) | AAB | AABTKB | 50 | 50 | NO | PC |  | 2,83 | G | 0 | 0 | 0 |  | 4046356183604 | 85366930 | SK | EC002637 | Imagen | Catálogo
1945287 | PST 1,0/21-3,5 | Espadín | Espadín, sección nominal: 0,5 mm², color: negro, corriente nominal: 8 A (En función del conector utilizado), tensión nominal (III/2): 250 V, superficie de contacto: Sn, tipo de conexión del contacto: Macho, número de potenciales: 21, número de filas: 1, número de polos: 21, número de conexiones: 21, familia de artículos: PST 1,0/..-V, paso: 3,5 mm, montaje: Soldadura THR/soldadura por ola, disposición de pines: Disposición de pines lineal, longitud del pin [P]: 3,8 mm, sistema enchufable: COMBICON PST 1,0, bloqueo: sin, tipo de sujeción: sin, tipo de embalaje: empaquetado en caja, La corriente máxima depende del conector empleado. De los dos valores de corriente, es determinante el valor más bajo para el conector y el conector macho. El conector macho está fabricado en plástico resistente a altas temperaturas, con lo cual es adecuado para el proceso de soldadura por reflujo. | 284.2 | 100 | AA | PCB Connectors (PCC) | AAB | AABTKA | 50 | 50 | NO | PC | F | 2,50 | G | 0 | 0 | 0 |  | 4017918883454 | 85366930 | DE | EC002637 | Imagen | Catálogo
1737200 | PST 1,0/21-H-3,5 | Espadín | Espadín, sección nominal: 1,5 mm², color: negro, corriente nominal: 8 A (En función del conector utilizado), tensión nominal (III/2): 250 V, superficie de contacto: Sn, tipo de conexión del contacto: Macho, número de potenciales: 21, número de filas: 1, número de polos: 21, número de conexiones: 21, familia de artículos: PST 1,0/..-H, paso: 3,5 mm, montaje: Soldadura THR/soldadura por ola, disposición de pines: Disposición de pines lineal, longitud del pin [P]: 6,6 mm, número de pines de soldadura por potencial: 1, sistema enchufable: COMBICON PST 1,0, bloqueo: sin, tipo de sujeción: sin, tipo de embalaje: empaquetado en caja, La corriente máxima depende del conector empleado. De los dos valores de corriente, es determinante el valor más bajo para el conector y el conector macho. El conector macho está fabricado en plástico resistente a altas temperaturas, con lo cual es adecuado para el proceso de soldadura por reflujo. | 494.66 | 100 | AA | PCB Connectors (PCC) | AAB | AABTKB | 50 | 50 | NO | PC |  | 2,93 | G | 0 | 0 | 0 |  | 4046356183611 | 85366930 | SK | EC002637 | Imagen | Catálogo
1945290 | PST 1,0/22-3,5 | Espadín | Espadín, sección nominal: 0,5 mm², color: negro, corriente nominal: 8 A (En función del conector utilizado), tensión nominal (III/2): 250 V, superficie de contacto: Sn, tipo de conexión del contacto: Macho, número de potenciales: 22, número de filas: 1, número de polos: 22, número de conexiones: 22, familia de artículos: PST 1,0/..-V, paso: 3,5 mm, montaje: Soldadura THR/soldadura por ola, disposición de pines: Disposición de pines lineal, longitud del pin [P]: 3,8 mm, sistema enchufable: COMBICON PST 1,0, bloqueo: sin, tipo de sujeción: sin, tipo de embalaje: empaquetado en caja, La corriente máxima depende del conector empleado. De los dos valores de corriente, es determinante el valor más bajo para el conector y el conector macho. El conector macho está fabricado en plástico resistente a altas temperaturas, con lo cual es adecuado para el proceso de soldadura por reflujo. | 297.73 | 100 | AA | PCB Connectors (PCC) | AAB | AABTKA | 50 | 50 | NO | PC | F | 2,51 | G | 0 | 0 | 0 |  | 4017918883461 | 85366930 | DE | EC002637 | Imagen | Catálogo
1737213 | PST 1,0/22-H-3,5 | Espadín | Espadín, sección nominal: 1,5 mm², color: negro, corriente nominal: 8 A (En función del conector utilizado), tensión nominal (III/2): 250 V, superficie de contacto: Sn, tipo de conexión del contacto: Macho, número de potenciales: 22, número de filas: 1, número de polos: 22, número de conexiones: 22, familia de artículos: PST 1,0/..-H, paso: 3,5 mm, montaje: Soldadura THR/soldadura por ola, disposición de pines: Disposición de pines lineal, longitud del pin [P]: 6,6 mm, número de pines de soldadura por potencial: 1, sistema enchufable: COMBICON PST 1,0, bloqueo: sin, tipo de sujeción: sin, tipo de embalaje: empaquetado en caja, La corriente máxima depende del conector empleado. De los dos valores de corriente, es determinante el valor más bajo para el conector y el conector macho. El conector macho está fabricado en plástico resistente a altas temperaturas, con lo cual es adecuado para el proceso de soldadura por reflujo. | 518.21 | 100 | AA | PCB Connectors (PCC) | AAB | AABTKB | 50 | 50 | NO | PC |  | 2,60 | G | 0 | 0 | 0 |  | 4046356183628 | 85366930 | SK | EC002637 | Imagen | Catálogo
1945300 | PST 1,0/23-3,5 | Espadín | Espadín, sección nominal: 0,5 mm², color: negro, corriente nominal: 8 A (En función del conector utilizado), tensión nominal (III/2): 250 V, superficie de contacto: Sn, tipo de conexión del contacto: Macho, número de potenciales: 23, número de filas: 1, número de polos: 23, número de conexiones: 23, familia de artículos: PST 1,0/..-V, paso: 3,5 mm, montaje: Soldadura THR/soldadura por ola, disposición de pines: Disposición de pines lineal, longitud del pin [P]: 3,8 mm, sistema enchufable: COMBICON PST 1,0, bloqueo: sin, tipo de sujeción: sin, tipo de embalaje: empaquetado en caja, La corriente máxima depende del conector empleado. De los dos valores de corriente, es determinante el valor más bajo para el conector y el conector macho. El conector macho está fabricado en plástico resistente a altas temperaturas, con lo cual es adecuado para el proceso de soldadura por reflujo. | 311.27 | 100 | AA | PCB Connectors (PCC) | AAB | AABTKA | 50 | 50 | NO | PC | F | 2,54 | G | 40 | 150 | 90 | MM | 4017918883478 | 85366930 | DE | EC002637 | Imagen | Catálogo
1737226 | PST 1,0/23-H-3,5 | Espadín | Espadín, sección nominal: 1,5 mm², color: negro, corriente nominal: 8 A (En función del conector utilizado), tensión nominal (III/2): 250 V, superficie de contacto: Sn, tipo de conexión del contacto: Macho, número de potenciales: 23, número de filas: 1, número de polos: 23, número de conexiones: 23, familia de artículos: PST 1,0/..-H, paso: 3,5 mm, montaje: Soldadura THR/soldadura por ola, disposición de pines: Disposición de pines lineal, longitud del pin [P]: 6,6 mm, número de pines de soldadura por potencial: 1, sistema enchufable: COMBICON PST 1,0, bloqueo: sin, tipo de sujeción: sin, tipo de embalaje: empaquetado en caja, La corriente máxima depende del conector empleado. De los dos valores de corriente, es determinante el valor más bajo para el conector y el conector macho. El conector macho está fabricado en plástico resistente a altas temperaturas, con lo cual es adecuado para el proceso de soldadura por reflujo. | 541.77 | 100 | AA | PCB Connectors (PCC) | AAB | AABTKB | 50 | 50 | NO | PC |  | 2,70 | G | 0 | 0 | 0 |  | 4046356183635 | 85366930 | SK | EC002637 | Imagen | Catálogo
1945313 | PST 1,0/24-3,5 | Espadín | Espadín, sección nominal: 0,5 mm², color: negro, corriente nominal: 8 A (En función del conector utilizado), tensión nominal (III/2): 250 V, superficie de contacto: Sn, tipo de conexión del contacto: Macho, número de potenciales: 24, número de filas: 1, número de polos: 24, número de conexiones: 24, familia de artículos: PST 1,0/..-V, paso: 3,5 mm, montaje: Soldadura THR/soldadura por ola, disposición de pines: Disposición de pines lineal, longitud del pin [P]: 3,8 mm, sistema enchufable: COMBICON PST 1,0, bloqueo: sin, tipo de sujeción: sin, tipo de embalaje: empaquetado en caja, La corriente máxima depende del conector empleado. De los dos valores de corriente, es determinante el valor más bajo para el conector y el conector macho. El conector macho está fabricado en plástico resistente a altas temperaturas, con lo cual es adecuado para el proceso de soldadura por reflujo. | 324.79 | 100 | AA | PCB Connectors (PCC) | AAB | AABTKA | 50 | 50 | NO | PC |  | 2,71 | G | 33 | 189 | 83 | MM | 4017918883485 | 85366930 | DE | EC002637 | Imagen | Catálogo
1737239 | PST 1,0/24-H-3,5 | Espadín | Espadín, sección nominal: 1,5 mm², color: negro, corriente nominal: 8 A (En función del conector utilizado), tensión nominal (III/2): 250 V, superficie de contacto: Sn, tipo de conexión del contacto: Macho, número de potenciales: 24, número de filas: 1, número de polos: 24, número de conexiones: 24, familia de artículos: PST 1,0/..-H, paso: 3,5 mm, montaje: Soldadura THR/soldadura por ola, disposición de pines: Disposición de pines lineal, longitud del pin [P]: 6,6 mm, número de pines de soldadura por potencial: 1, sistema enchufable: COMBICON PST 1,0, bloqueo: sin, tipo de sujeción: sin, tipo de embalaje: empaquetado en caja, La corriente máxima depende del conector empleado. De los dos valores de corriente, es determinante el valor más bajo para el conector y el conector macho. El conector macho está fabricado en plástico resistente a altas temperaturas, con lo cual es adecuado para el proceso de soldadura por reflujo. | 565.32 | 100 | AA | PCB Connectors (PCC) | AAB | AABTKB | 50 | 50 | NO | PC |  | 3,35 | G | 0 | 0 | 0 |  | 4046356183642 | 85366930 | SK | EC002637 | Imagen | Catálogo
1353228 | PST 1,0/2-5,75 P20 THR R32 | Espadín | Espadín, color: negro, número de potenciales: 2, número de polos: 2, número de conexiones: 2, familia de artículos: PST 1,0/..-V, disposición de pines: Disposición de pines lineal, tipo de embalaje: Correa de 32 mm de ancho | 0.52 | 1 | AC | DCS | ACH | ACHBAZ | 250 | 250 | NO | PC |  | 3,60 | G | 380 | 380 | 380 | MM | 4063151676582 | 85366930 | TN | EC002637 | Imagen | Catálogo
1933189 | PST 1,3/ 2-5,0 | Espadín | Espadín, sección nominal: 1,5 mm², color: negro, corriente nominal: 12 A (En función del conector utilizado), tensión nominal (III/2): 320 V, superficie de contacto: Sn, tipo de conexión del contacto: Macho, número de potenciales: 2, número de filas: 1, número de polos: 2, número de conexiones: 2, familia de artículos: PST 1,3/..-V, paso: 5 mm, montaje: Soldadura THR/soldadura por ola, disposición de pines: Disposición de pines lineal, longitud del pin [P]: 3,5 mm, sistema enchufable: COMBICON PST 1,3, bloqueo: sin, tipo de sujeción: sin, tipo de embalaje: empaquetado en caja, La corriente máxima depende del conector empleado. De los dos valores de corriente, es determinante el valor más bajo para el conector y el conector macho. El conector macho está fabricado en plástico resistente a altas temperaturas, con lo cual es adecuado para el proceso de soldadura por reflujo. | 27.07 | 100 | AA | PCB Connectors (PCC) | AAC | AACTFA | 250 | 250 | NO | PC |  | 0,34 | G | 15 | 155 | 180 | MM | 4017918918675 | 85366930 | PL | EC002637 | Imagen | Catálogo
1107434 | PST 1,3/ 2-5,0 GN VPE250 | Espadín | Espadín, sección nominal: 1,5 mm², color: verde, corriente nominal: 12 A (En función del conector utilizado), tensión nominal (III/2): 320 V, superficie de contacto: Sn, tipo de conexión del contacto: Macho, número de filas: 1, número de polos: 2, familia de artículos: PST 1,3/..-V, paso: 5 mm, montaje: Soldadura THR/soldadura por ola, disposición de pines: Disposición de pines lineal, longitud del pin [P]: 3,5 mm, sistema enchufable: COMBICON PST 1,3, bloqueo: sin, tipo de sujeción: sin, tipo de embalaje: empaquetado en caja | 27.07 | 100 | AA | PCB Connectors (PCC) | AAC | AACTFA | 250 | 250 | NO | PC | F | 0,36 | G | 0 | 0 | 0 |  | 4063151008239 | 85366930 | DE | EC002637 | Imagen | Catálogo
1745373 | PST 1,3/ 2-5,0 GY | Espadín | Espadín, sección nominal: 1,5 mm², color: gris, corriente nominal: 12 A (En función del conector utilizado), tensión nominal (III/2): 320 V, superficie de contacto: Sn, tipo de conexión del contacto: Macho, número de potenciales: 2, número de filas: 1, número de polos: 2, número de conexiones: 2, familia de artículos: PST 1,3/..-V, paso: 5 mm, montaje: Soldadura THR/soldadura por ola, disposición de pines: Disposición de pines lineal, longitud del pin [P]: 3,5 mm, sistema enchufable: COMBICON PST 1,3, bloqueo: sin, tipo de sujeción: sin, tipo de embalaje: empaquetado en caja, La corriente máxima depende del conector empleado. De los dos valores de corriente, es determinante el valor más bajo para el conector y el conector macho. El conector macho está fabricado en plástico resistente a altas temperaturas, con lo cual es adecuado para el proceso de soldadura por reflujo. | 27.07 | 100 | AA | PCB Connectors (PCC) | AAC | AACTFA | 50 | 50 | NO | PC |  | 0,48 | G | 0 | 0 | 0 |  | 4046356308519 | 85366930 | DE | EC002637 | Imagen | Catálogo
1533879 | PST 1,3/ 2-5,0 L13/1,8 R24 | Espadín | Espadín, sección nominal: 1,5 mm², color: negro, corriente nominal: 12 A (En función del conector utilizado), tensión nominal (III/2): 320 V, superficie de contacto: Sn, tipo de conexión del contacto: Macho, número de filas: 1, número de polos: 2, familia de artículos: PST 1,3/..-V, paso: 5 mm, montaje: Soldadura THR/soldadura por ola, disposición de pines: Disposición de pines lineal, longitud del pin [P]: 3,5 mm, sistema enchufable: COMBICON PST 1,3, bloqueo: sin, tipo de sujeción: sin, tipo de embalaje: Correa de 24 mm de ancho | 84.76 | 100 | AA | PCB Connectors (PCC) | AAC | AACTFA | 250 | 1000 | NO | PC | F | 2,07 | G |  |  |  |  | 4067923003583 | 85366930 | PL | EC002637 |  | Catálogo
1198816 | PST 1,3/ 2-5,0 L15,5 | Espadín | Espadín, sección nominal: 1,5 mm², color: negro, corriente nominal: 12 A (En función del conector utilizado), tensión nominal (III/2): 320 V, superficie de contacto: Sn, tipo de conexión del contacto: Macho, número de filas: 1, número de polos: 2, familia de artículos: PST 1,3/..-V, paso: 5 mm, montaje: Soldadura THR/soldadura por ola, disposición de pines: Disposición de pines lineal, longitud del pin [P]: 3,5 mm, sistema enchufable: COMBICON PST 1,3, bloqueo: sin, tipo de sujeción: sin, tipo de embalaje: empaquetado en caja | 27.07 | 100 | AA | PCB Connectors (PCC) | AAC | AACTFA | 50 | 1000 | NO | PC | F | 0,44 | G | 10 | 70 | 70 | MM | 4063151259693 | 85366930 | PL | EC002637 | Imagen | Catálogo
1702257 | PST 1,3/ 2-5,0 OG | Espadín | Espadín, sección nominal: 1,5 mm², color: naranja, corriente nominal: 12 A (En función del conector utilizado), tensión nominal (III/2): 320 V, superficie de contacto: Sn, tipo de conexión del contacto: Macho, número de potenciales: 2, número de filas: 1, número de polos: 2, número de conexiones: 2, familia de artículos: PST 1,3/..-V, paso: 5 mm, montaje: Soldadura THR/soldadura por ola, disposición de pines: Disposición de pines lineal, longitud del pin [P]: 3,5 mm, sistema enchufable: COMBICON PST 1,3, bloqueo: sin, tipo de sujeción: sin, tipo de embalaje: empaquetado en caja, La corriente máxima depende del conector empleado. De los dos valores de corriente, es determinante el valor más bajo para el conector y el conector macho. El conector macho está fabricado en plástico resistente a altas temperaturas, con lo cual es adecuado para el proceso de soldadura por reflujo. | 27.07 | 100 | AA | PCB Connectors (PCC) | AAC | AACTFA | 50 | 50 | NO | PC |  | 0,47 | G | 0 | 0 | 0 |  | 4046356578936 | 85366930 | DE | EC002637 | Imagen | Catálogo
1107419 | PST 1,3/ 2-5,0 OG VPE250 | Espadín | Espadín, sección nominal: 1,5 mm², color: naranja, corriente nominal: 12 A (En función del conector utilizado), tensión nominal (III/2): 320 V, superficie de contacto: Sn, tipo de conexión del contacto: Macho, número de filas: 1, número de polos: 2, familia de artículos: PST 1,3/..-V, paso: 5 mm, montaje: Soldadura THR/soldadura por ola, disposición de pines: Disposición de pines lineal, longitud del pin [P]: 3,5 mm, sistema enchufable: COMBICON PST 1,3, bloqueo: sin, tipo de sujeción: sin, tipo de embalaje: empaquetado en caja | 27.07 | 100 | AA | PCB Connectors (PCC) | AAC | AACTFA | 250 | 250 | NO | PC | F | 0,36 | G | 0 | 0 | 0 |  | 4063151007638 | 85366930 | DE | EC002637 | Imagen | Catálogo
1720301 | PST 1,3/ 2-5,0 R24 | Espadín | Espadín, sección nominal: 1,5 mm², color: negro, corriente nominal: 12 A (En función del conector utilizado), tensión nominal (III/2): 320 V, superficie de contacto: Sn, tipo de conexión del contacto: Macho, número de potenciales: 2, número de filas: 1, número de polos: 2, número de conexiones: 2, familia de artículos: PST 1,3/..-V, paso: 5 mm, montaje: Soldadura THR/soldadura por ola, disposición de pines: Disposición de pines lineal, longitud del pin [P]: 3,5 mm, sistema enchufable: COMBICON PST 1,3, bloqueo: sin, tipo de sujeción: sin, tipo de embalaje: Correa de 24 mm de ancho, La corriente máxima depende del conector empleado. De los dos valores de corriente, es determinante el valor más bajo para el conector y el conector macho. El conector macho está fabricado en plástico resistente a altas temperaturas, con lo cual es adecuado para el proceso de soldadura por reflujo. | 77.64 | 100 | AA | PCB Connectors (PCC) | AAC | AACTFA | 330 | 330 | NO | PC |  | 1,71 | G | 30 | 330 | 330 | MM | 4046356115919 | 85366930 | DE | EC002637 | Imagen | Catálogo
1795787 | PST 1,3/ 2-5,0 R24 L13/2,85 | Espadín | Espadín, sección nominal: 1,5 mm², color: negro, corriente nominal: 12 A (En función del conector utilizado), tensión nominal (III/2): 320 V, superficie de contacto: Sn, tipo de conexión del contacto: Macho, número de filas: 1, número de polos: 2, familia de artículos: PST 1,3/..-V, paso: 5 mm, montaje: Soldadura THR/soldadura por ola, disposición de pines: Disposición de pines lineal, longitud del pin [P]: 3,5 mm, sistema enchufable: COMBICON PST 1,3, bloqueo: sin, tipo de sujeción: sin, tipo de embalaje: Correa de 24 mm de ancho | 86.11 | 100 | AA | PCB Connectors (PCC) | AAC | AACTFA | 330 | 990 | NO | PC | F | 1,71 | G |  |  |  |  | 4067923417595 | 85366930 | PL | EC002637 |  | Catálogo
1701234 | PST 1,3/ 2-5,0 RD VPE250 | Espadín | Espadín, sección nominal: 1,5 mm², color: rojo, corriente nominal: 12 A (En función del conector utilizado), tensión nominal (III/2): 320 V, superficie de contacto: Sn, tipo de conexión del contacto: Macho, número de potenciales: 2, número de filas: 1, número de polos: 2, número de conexiones: 2, familia de artículos: PST 1,3/..-V, paso: 5 mm, montaje: Soldadura THR/soldadura por ola, disposición de pines: Disposición de pines lineal, longitud del pin [P]: 3,5 mm, sistema enchufable: COMBICON PST 1,3, bloqueo: sin, tipo de sujeción: sin, tipo de embalaje: empaquetado en caja, La corriente máxima depende del conector empleado. De los dos valores de corriente, es determinante el valor más bajo para el conector y el conector macho. El conector macho está fabricado en plástico resistente a altas temperaturas, con lo cual es adecuado para el proceso de soldadura por reflujo. | 27.07 | 100 | AA | PCB Connectors (PCC) | AAC | AACTFA | 250 | 250 | NO | PC |  | 0,36 | G | 0 | 0 | 0 |  | 4046356520492 | 85366930 | DE | EC002637 | Imagen | Catálogo
1117934 | PST 1,3/ 2-5,0 WH | Espadín | Espadín, sección nominal: 1,5 mm², color: blanco, corriente nominal: 12 A (En función del conector utilizado), tensión nominal (III/2): 320 V, superficie de contacto: Sn, tipo de conexión del contacto: Macho, número de filas: 1, número de polos: 2, familia de artículos: PST 1,3/..-V, paso: 5 mm, montaje: Soldadura THR/soldadura por ola, disposición de pines: Disposición de pines lineal, longitud del pin [P]: 3,5 mm, sistema enchufable: COMBICON PST 1,3, bloqueo: sin, tipo de sujeción: sin, tipo de embalaje: empaquetado en caja | 27.07 | 100 | AA | PCB Connectors (PCC) | AAC | AACTFA | 250 | 1000 | NO | PC | F | 0,36 | G | 0 | 0 | 0 |  | 4063151044978 | 85366930 | DE | EC002637 | Imagen | Catálogo
1995635 | PST 1,3/ 2-H-5,0 | Espadín | Espadín, sección nominal: 1,5 mm², color: negro, corriente nominal: 12 A (En función del conector utilizado), tensión nominal (III/2): 320 V, superficie de contacto: Sn, tipo de conexión del contacto: Macho, número de potenciales: 2, número de filas: 1, número de polos: 2, número de conexiones: 2, familia de artículos: PST 1,3/..-H, paso: 5 mm, montaje: Soldadura THR/soldadura por ola, disposición de pines: Disposición de pines lineal, longitud del pin [P]: 6,8 mm, sistema enchufable: COMBICON PST 1,3, bloqueo: sin, tipo de sujeción: sin, tipo de embalaje: empaquetado en caja, La corriente máxima depende del conector empleado. De los dos valores de corriente, es determinante el valor más bajo para el conector y el conector macho. El conector macho está fabricado en plástico resistente a altas temperaturas, con lo cual es adecuado para el proceso de soldadura por reflujo. | 47.11 | 100 | AA | PCB Connectors (PCC) | AAC | AACTFB | 250 | 250 | NO | PC |  | 0,49 | G | 17 | 125 | 100 | MM | 4017918992996 | 85366930 | SK | EC002637 | Imagen | Catálogo
1933192 | PST 1,3/ 3-5,0 | Espadín | Espadín, sección nominal: 1,5 mm², color: negro, corriente nominal: 12 A (En función del conector utilizado), tensión nominal (III/2): 320 V, superficie de contacto: Sn, tipo de conexión del contacto: Macho, número de potenciales: 3, número de filas: 1, número de polos: 3, número de conexiones: 3, familia de artículos: PST 1,3/..-V, paso: 5 mm, montaje: Soldadura THR/soldadura por ola, disposición de pines: Disposición de pines lineal, longitud del pin [P]: 3,5 mm, sistema enchufable: COMBICON PST 1,3, bloqueo: sin, tipo de sujeción: sin, tipo de embalaje: empaquetado en caja, La corriente máxima depende del conector empleado. De los dos valores de corriente, es determinante el valor más bajo para el conector y el conector macho. El conector macho está fabricado en plástico resistente a altas temperaturas, con lo cual es adecuado para el proceso de soldadura por reflujo. | 40.6 | 100 | AA | PCB Connectors (PCC) | AAC | AACTFA | 250 | 250 | NO | PC |  | 0,51 | G | 15 | 140 | 185 | MM | 4017918918682 | 85366930 | PL | EC002637 | Imagen | Catálogo
1158084 | PST 1,3/ 3-5,0 BU | Espadín | Espadín, sección nominal: 1,5 mm², color: azul, corriente nominal: 12 A (En función del conector utilizado), tensión nominal (III/2): 320 V, superficie de contacto: Sn, tipo de conexión del contacto: Macho, número de filas: 1, número de polos: 3, familia de artículos: PST 1,3/..-V, paso: 5 mm, montaje: Soldadura THR/soldadura por ola, disposición de pines: Disposición de pines lineal, longitud del pin [P]: 3,5 mm, sistema enchufable: COMBICON PST 1,3, bloqueo: sin, tipo de sujeción: sin, tipo de embalaje: empaquetado en caja | 40.6 | 100 | AA | PCB Connectors (PCC) | AAC | AACTFA | 250 | 250 | NO | PC | F | 0,53 | G | 0 | 0 | 0 |  | 4063151163334 | 85366930 | DE | EC002637 | Imagen | Catálogo
1746398 | PST 1,3/ 3-5,0 GN | Espadín | Espadín, sección nominal: 1,5 mm², color: verde, corriente nominal: 12 A (En función del conector utilizado), tensión nominal (III/2): 320 V, superficie de contacto: Sn, tipo de conexión del contacto: Macho, número de potenciales: 3, número de filas: 1, número de polos: 3, número de conexiones: 3, familia de artículos: PST 1,3/..-V, paso: 5 mm, montaje: Soldadura THR/soldadura por ola, disposición de pines: Disposición de pines lineal, longitud del pin [P]: 3,5 mm, sistema enchufable: COMBICON PST 1,3, bloqueo: sin, tipo de sujeción: sin, tipo de embalaje: empaquetado en caja, La corriente máxima depende del conector empleado. De los dos valores de corriente, es determinante el valor más bajo para el conector y el conector macho. El conector macho está fabricado en plástico resistente a altas temperaturas, con lo cual es adecuado para el proceso de soldadura por reflujo. | 40.6 | 100 | AA | PCB Connectors (PCC) | AAC | AACTFA | 50 | 50 | NO | PC |  | 0,64 | G | 0 | 0 | 0 |  | 4046356290289 | 85366930 | DE | EC002637 | Imagen | Catálogo
1107453 | PST 1,3/ 3-5,0 GN VPE250 | Espadín | Espadín, sección nominal: 1,5 mm², color: verde, corriente nominal: 12 A (En función del conector utilizado), tensión nominal (III/2): 320 V, superficie de contacto: Sn, tipo de conexión del contacto: Macho, número de filas: 1, número de polos: 3, familia de artículos: PST 1,3/..-V, paso: 5 mm, montaje: Soldadura THR/soldadura por ola, disposición de pines: Disposición de pines lineal, longitud del pin [P]: 3,5 mm, sistema enchufable: COMBICON PST 1,3, bloqueo: sin, tipo de sujeción: sin, tipo de embalaje: empaquetado en caja | 40.6 | 100 | AA | PCB Connectors (PCC) | AAC | AACTFA | 250 | 250 | NO | PC | F | 0,53 | G | 0 | 0 | 0 |  | 4063151008765 | 85366930 | DE | EC002637 | Imagen | Catálogo
1107420 | PST 1,3/ 3-5,0 GY VPE250 | Espadín | Espadín, sección nominal: 1,5 mm², color: gris, corriente nominal: 12 A (En función del conector utilizado), tensión nominal (III/2): 320 V, superficie de contacto: Sn, tipo de conexión del contacto: Macho, número de filas: 1, número de polos: 3, familia de artículos: PST 1,3/..-V, paso: 5 mm, montaje: Soldadura THR/soldadura por ola, disposición de pines: Disposición de pines lineal, longitud del pin [P]: 3,5 mm, sistema enchufable: COMBICON PST 1,3, bloqueo: sin, tipo de sujeción: sin, tipo de embalaje: empaquetado en caja | 40.6 | 100 | AA | PCB Connectors (PCC) | AAC | AACTFA | 250 | 250 | NO | PC | F | 0,53 | G | 0 | 0 | 0 |  | 4063151008420 | 85366930 | DE | EC002637 | Imagen | Catálogo
1804770 | PST 1,3/ 3-5,0 L15,5 | Espadín | Espadín, sección nominal: 1,5 mm², color: negro, corriente nominal: 12 A (En función del conector utilizado), tensión nominal (III/2): 320 V, superficie de contacto: Sn, tipo de conexión del contacto: Macho, número de potenciales: 3, número de filas: 1, número de polos: 3, número de conexiones: 3, familia de artículos: PST 1,3/..-V, paso: 5 mm, montaje: Soldadura THR/soldadura por ola, disposición de pines: Disposición de pines lineal, longitud del pin [P]: 3,5 mm, sistema enchufable: COMBICON PST 1,3, bloqueo: sin, tipo de sujeción: sin, tipo de embalaje: empaquetado en caja, La corriente máxima depende del conector empleado. De los dos valores de corriente, es determinante el valor más bajo para el conector y el conector macho. El conector macho está fabricado en plástico resistente a altas temperaturas, con lo cual es adecuado para el proceso de soldadura por reflujo. | 61.69 | 100 | AA | PCB Connectors (PCC) | AAC | AACTFA | 50 | 50 | NO | PC | F | 0,64 | G | 0 | 0 | 0 |  | 4046356668842 | 85366930 | PL | EC002637 | Imagen | Catálogo
1701235 | PST 1,3/ 3-5,0 OG VPE250 | Espadín | Espadín, sección nominal: 1,5 mm², color: naranja, corriente nominal: 12 A (En función del conector utilizado), tensión nominal (III/2): 320 V, superficie de contacto: Sn, tipo de conexión del contacto: Macho, número de potenciales: 3, número de filas: 1, número de polos: 3, número de conexiones: 3, familia de artículos: PST 1,3/..-V, paso: 5 mm, montaje: Soldadura THR/soldadura por ola, disposición de pines: Disposición de pines lineal, longitud del pin [P]: 3,5 mm, sistema enchufable: COMBICON PST 1,3, bloqueo: sin, tipo de sujeción: sin, tipo de embalaje: empaquetado en caja, La corriente máxima depende del conector empleado. De los dos valores de corriente, es determinante el valor más bajo para el conector y el conector macho. El conector macho está fabricado en plástico resistente a altas temperaturas, con lo cual es adecuado para el proceso de soldadura por reflujo. | 40.6 | 100 | AA | PCB Connectors (PCC) | AAC | AACTFA | 250 | 250 | NO | PC |  | 0,53 | G | 15 | 170 | 90 | MM | 4046356520508 | 85366930 | DE | EC002637 | Imagen | Catálogo
1725979 | PST 1,3/ 3-5,0 PA 1,3 | Espadín | Espadín, sección nominal: 1,5 mm², color: negro, corriente nominal: 12 A (En función del conector utilizado), tensión nominal (III/2): 320 V, superficie de contacto: Sn, tipo de conexión del contacto: Macho, número de potenciales: 2, número de filas: 1, número de polos: 3, número de conexiones: 2, familia de artículos: PST 1,3/..-V, paso: 5 mm, montaje: Soldadura THR/soldadura por ola, disposición de pines: Disposición de pines lineal, longitud del pin [P]: 3,5 mm, sistema enchufable: COMBICON PST 1,3, bloqueo: sin, tipo de sujeción: sin, tipo de embalaje: empaquetado en caja, La corriente máxima depende del conector empleado. De los dos valores de corriente, es determinante el valor más bajo para el conector y el conector macho. El conector macho está fabricado en plástico resistente a altas temperaturas, con lo cual es adecuado para el proceso de soldadura por reflujo. | 33.74 | 100 | AA | PCB Connectors (PCC) | AAC | AACTFA | 250 | 250 | NO | PC |  | 0,37 | G | 0 | 0 | 0 |  | 4046356129718 | 85366930 | PL | EC002637 | Imagen | Catálogo
1713169 | PST 1,3/ 3-5,0 R24 | Espadín | Espadín, sección nominal: 1,5 mm², color: negro, corriente nominal: 12 A (En función del conector utilizado), tensión nominal (III/2): 320 V, superficie de contacto: Sn, tipo de conexión del contacto: Macho, número de potenciales: 3, número de filas: 1, número de polos: 3, número de conexiones: 3, familia de artículos: PST 1,3/..-V, paso: 5 mm, montaje: Soldadura THR/soldadura por ola, disposición de pines: Disposición de pines lineal, longitud del pin [P]: 3,5 mm, sistema enchufable: COMBICON PST 1,3, bloqueo: sin, tipo de sujeción: sin, tipo de embalaje: Correa de 24 mm de ancho, La corriente máxima depende del conector empleado. De los dos valores de corriente, es determinante el valor más bajo para el conector y el conector macho. El conector macho está fabricado en plástico resistente a altas temperaturas, con lo cual es adecuado para el proceso de soldadura por reflujo. | 91.17 | 100 | AA | PCB Connectors (PCC) | AAC | AACTFA | 330 | 330 | NO | PC |  | 1,86 | G | 31 | 330 | 330 | MM | 4046356088992 | 85366930 | DE | EC002637 | Imagen | Catálogo
1107427 | PST 1,3/ 3-5,0 RD VPE250 | Espadín | Espadín, sección nominal: 1,5 mm², color: rojo, corriente nominal: 12 A (En función del conector utilizado), tensión nominal (III/2): 320 V, superficie de contacto: Sn, tipo de conexión del contacto: Macho, número de filas: 1, número de polos: 3, familia de artículos: PST 1,3/..-V, paso: 5 mm, montaje: Soldadura THR/soldadura por ola, disposición de pines: Disposición de pines lineal, longitud del pin [P]: 3,5 mm, sistema enchufable: COMBICON PST 1,3, bloqueo: sin, tipo de sujeción: sin, tipo de embalaje: empaquetado en caja | 40.6 | 100 | AA | PCB Connectors (PCC) | AAC | AACTFA | 250 | 250 | NO | PC | F | 0,53 | G | 0 | 0 | 0 |  | 4063151007997 | 85366930 | DE | EC002637 | Imagen | Catálogo
1107410 | PST 1,3/ 3-5,0 YE VPE250 | Espadín | Espadín, sección nominal: 1,5 mm², color: amarillo, corriente nominal: 12 A (En función del conector utilizado), tensión nominal (III/2): 320 V, superficie de contacto: Sn, tipo de conexión del contacto: Macho, número de filas: 1, número de polos: 3, familia de artículos: PST 1,3/..-V, paso: 5 mm, montaje: Soldadura THR/soldadura por ola, disposición de pines: Disposición de pines lineal, longitud del pin [P]: 3,5 mm, sistema enchufable: COMBICON PST 1,3, bloqueo: sin, tipo de sujeción: sin, tipo de embalaje: empaquetado en caja | 40.6 | 100 | AA | PCB Connectors (PCC) | AAC | AACTFA | 250 | 250 | NO | PC | F | 0,53 | G | 0 | 0 | 0 |  | 4063151008314 | 85366930 | DE | EC002637 | Imagen | Catálogo
1705478 | PST 1,3/ 3-H-5,0 | Espadín | Espadín, sección nominal: 1,5 mm², color: negro, corriente nominal: 12 A (En función del conector utilizado), tensión nominal (III/2): 320 V, superficie de contacto: Sn, tipo de conexión del contacto: Macho, número de potenciales: 3, número de filas: 1, número de polos: 3, número de conexiones: 3, familia de artículos: PST 1,3/..-H, paso: 5 mm, montaje: Soldadura THR/soldadura por ola, disposición de pines: Disposición de pines lineal, longitud del pin [P]: 6,8 mm, sistema enchufable: COMBICON PST 1,3, bloqueo: sin, tipo de sujeción: sin, tipo de embalaje: empaquetado en caja, La corriente máxima depende del conector empleado. De los dos valores de corriente, es determinante el valor más bajo para el conector y el conector macho. El conector macho está fabricado en plástico resistente a altas temperaturas, con lo cual es adecuado para el proceso de soldadura por reflujo. | 70.67 | 100 | AA | PCB Connectors (PCC) | AAC | AACTFB | 250 | 250 | NO | PC |  | 0,73 | G | 0 | 0 | 0 |  | 4046356095006 | 85366930 | SK | EC002637 | Imagen | Catálogo
1472636 | PST 1,3/ 3-H-5,0 L13,9 | Espadín | Espadín, sección nominal: 1,5 mm², color: negro, corriente nominal: 12 A (En función del conector utilizado), tensión nominal (III/2): 320 V, superficie de contacto: Sn, tipo de conexión del contacto: Macho, número de filas: 1, número de polos: 3, familia de artículos: PST 1,3/..-H, paso: 5 mm, montaje: Soldadura THR/soldadura por ola, disposición de pines: Disposición de pines lineal, longitud del pin [P]: 6,8 mm, sistema enchufable: COMBICON PST 1,3, bloqueo: sin, tipo de sujeción: sin, tipo de embalaje: empaquetado en caja | 84.77 | 100 | AA | PCB Connectors (PCC) | AAC | AACTFB | 250 | 1000 | NO | PC |  | 0,83 | G | 50 | 120 | 110 | MM | 4063151885731 | 85366930 | SK | EC002637 | Imagen | Catálogo
1933202 | PST 1,3/ 4-5,0 | Espadín | Espadín, sección nominal: 1,5 mm², color: negro, corriente nominal: 12 A (En función del conector utilizado), tensión nominal (III/2): 320 V, superficie de contacto: Sn, tipo de conexión del contacto: Macho, número de potenciales: 4, número de filas: 1, número de polos: 4, número de conexiones: 4, familia de artículos: PST 1,3/..-V, paso: 5 mm, montaje: Soldadura THR/soldadura por ola, disposición de pines: Disposición de pines lineal, longitud del pin [P]: 3,5 mm, sistema enchufable: COMBICON PST 1,3, bloqueo: sin, tipo de sujeción: sin, tipo de embalaje: empaquetado en caja, La corriente máxima depende del conector empleado. De los dos valores de corriente, es determinante el valor más bajo para el conector y el conector macho. El conector macho está fabricado en plástico resistente a altas temperaturas, con lo cual es adecuado para el proceso de soldadura por reflujo. | 54.13 | 100 | AA | PCB Connectors (PCC) | AAC | AACTFA | 250 | 250 | NO | PC |  | 0,69 | G | 13 | 118 | 45 | MM | 4017918918699 | 85366930 | SK | EC002637 | Imagen | Catálogo
1707947 | PST 1,3/ 4-5,0 BU | Espadín | Espadín, sección nominal: 1,5 mm², color: azul, corriente nominal: 12 A (En función del conector utilizado), tensión nominal (III/2): 320 V, superficie de contacto: Sn, tipo de conexión del contacto: Macho, número de potenciales: 4, número de filas: 1, número de polos: 4, número de conexiones: 4, familia de artículos: PST 1,3/..-V, paso: 5 mm, montaje: Soldadura THR/soldadura por ola, disposición de pines: Disposición de pines lineal, longitud del pin [P]: 3,5 mm, sistema enchufable: COMBICON PST 1,3, bloqueo: sin, tipo de sujeción: sin, tipo de embalaje: empaquetado en caja, La corriente máxima depende del conector empleado. De los dos valores de corriente, es determinante el valor más bajo para el conector y el conector macho. El conector macho está fabricado en plástico resistente a altas temperaturas, con lo cual es adecuado para el proceso de soldadura por reflujo. | 54.13 | 100 | AA | PCB Connectors (PCC) | AAC | AACTFA | 50 | 50 | NO | PC |  | 0,81 | G | 15 | 191 | 95 | MM | 4046356953542 | 85366930 | DE | EC002637 | Imagen | Catálogo
1107443 | PST 1,3/ 4-5,0 BU VPE250 | Espadín | Espadín, sección nominal: 1,5 mm², color: azul, corriente nominal: 12 A (En función del conector utilizado), tensión nominal (III/2): 320 V, superficie de contacto: Sn, tipo de conexión del contacto: Macho, número de filas: 1, número de polos: 4, familia de artículos: PST 1,3/..-V, paso: 5 mm, montaje: Soldadura THR/soldadura por ola, disposición de pines: Disposición de pines lineal, longitud del pin [P]: 3,5 mm, sistema enchufable: COMBICON PST 1,3, bloqueo: sin, tipo de sujeción: sin, tipo de embalaje: empaquetado en caja | 54.13 | 100 | AA | PCB Connectors (PCC) | AAC | AACTFA | 250 | 250 | NO | PC | F | 0,70 | G | 0 | 0 | 0 |  | 4063151006891 | 85366930 | DE | EC002637 | Imagen | Catálogo
1107430 | PST 1,3/ 4-5,0 GN VPE250 | Espadín | Espadín, sección nominal: 1,5 mm², color: verde, corriente nominal: 12 A (En función del conector utilizado), tensión nominal (III/2): 320 V, superficie de contacto: Sn, tipo de conexión del contacto: Macho, número de filas: 1, número de polos: 4, familia de artículos: PST 1,3/..-V, paso: 5 mm, montaje: Soldadura THR/soldadura por ola, disposición de pines: Disposición de pines lineal, longitud del pin [P]: 3,5 mm, sistema enchufable: COMBICON PST 1,3, bloqueo: sin, tipo de sujeción: sin, tipo de embalaje: empaquetado en caja | 54.13 | 100 | AA | PCB Connectors (PCC) | AAC | AACTFA | 250 | 250 | NO | PC | F | 0,69 | G | 0 | 0 | 0 |  | 4063151008802 | 85366930 | DE | EC002637 | Imagen | Catálogo
1107396 | PST 1,3/ 4-5,0 GY VPE250 | Espadín | Espadín, sección nominal: 1,5 mm², color: gris, corriente nominal: 12 A (En función del conector utilizado), tensión nominal (III/2): 320 V, superficie de contacto: Sn, tipo de conexión del contacto: Macho, número de filas: 1, número de polos: 4, familia de artículos: PST 1,3/..-V, paso: 5 mm, montaje: Soldadura THR/soldadura por ola, disposición de pines: Disposición de pines lineal, longitud del pin [P]: 3,5 mm, sistema enchufable: COMBICON PST 1,3, bloqueo: sin, tipo de sujeción: sin, tipo de embalaje: empaquetado en caja | 54.13 | 100 | AA | PCB Connectors (PCC) | AAC | AACTFA | 250 | 250 | NO | PC | F | 0,67 | G | 0 | 0 | 0 |  | 4063151008031 | 85366930 | DE | EC002637 | Imagen | Catálogo
1708561 | PST 1,3/ 4-5,0 L15,5 | Espadín | Espadín, sección nominal: 1,5 mm², color: negro, corriente nominal: 12 A (En función del conector utilizado), tensión nominal (III/2): 320 V, superficie de contacto: Sn, tipo de conexión del contacto: Macho, número de potenciales: 4, número de filas: 1, número de polos: 4, número de conexiones: 4, familia de artículos: PST 1,3/..-V, paso: 5 mm, montaje: Soldadura THR/soldadura por ola, disposición de pines: Disposición de pines lineal, longitud del pin [P]: 3,5 mm, sistema enchufable: COMBICON PST 1,3, bloqueo: sin, tipo de sujeción: sin, tipo de embalaje: empaquetado en caja, La corriente máxima depende del conector empleado. De los dos valores de corriente, es determinante el valor más bajo para el conector y el conector macho. El conector macho está fabricado en plástico resistente a altas temperaturas, con lo cual es adecuado para el proceso de soldadura por reflujo. | 54.13 | 100 | AA | PCB Connectors (PCC) | AAC | AACTFA | 50 | 50 | NO | PC |  | 0,83 | G | 23 | 146 | 88 | MM | 4055626007816 | 85366930 | PL | EC002637 | Imagen | Catálogo
1338126 | PST 1,3/ 4-5,0 L15,5 R56 | Espadín | Espadín, sección nominal: 1,5 mm², color: negro, corriente nominal: 12 A (En función del conector utilizado), tensión nominal (III/2): 320 V, superficie de contacto: Sn, tipo de conexión del contacto: Macho, número de filas: 1, número de polos: 4, familia de artículos: PST 1,3/..-V, paso: 5 mm, montaje: Soldadura THR/soldadura por ola, disposición de pines: Disposición de pines lineal, longitud del pin [P]: 3,5 mm, sistema enchufable: COMBICON PST 1,3, bloqueo: sin, tipo de sujeción: sin, tipo de embalaje: Correa de 56 mm de ancho | 104.71 | 100 | AA | PCB Connectors (PCC) | AAC | AACTFA | 210 | 2100 | NO | PC | F | 22,22 | G | 0 | 0 | 0 |  | 4063151641313 | 85366930 | PL | EC002637 | Imagen | Catálogo
1990504 | PST 1,3/ 4-5,0 L18 | Espadín | Espadín, sección nominal: 1,5 mm², color: negro, corriente nominal: 12 A (En función del conector utilizado), tensión nominal (III/2): 320 V, superficie de contacto: Sn, tipo de conexión del contacto: Macho, número de potenciales: 4, número de filas: 1, número de polos: 4, número de conexiones: 4, familia de artículos: PST 1,3/..-V, paso: 5 mm, montaje: Soldadura THR/soldadura por ola, disposición de pines: Disposición de pines lineal, longitud del pin [P]: 3,5 mm, sistema enchufable: COMBICON PST 1,3, bloqueo: sin, tipo de sujeción: sin, tipo de embalaje: empaquetado en caja, La corriente máxima depende del conector empleado. De los dos valores de corriente, es determinante el valor más bajo para el conector y el conector macho. El conector macho está fabricado en plástico resistente a altas temperaturas, con lo cual es adecuado para el proceso de soldadura por reflujo. | 64.19 | 100 | AA | PCB Connectors (PCC) | AAC | AACTFA | 250 | 250 | NO | PC |  | 0,92 | G | 93 | 138 | 30 | MM | 4017918958015 | 85366930 | DE | EC002637 | Imagen | Catálogo
1745344 | PST 1,3/ 4-5,0 OG | Espadín | Espadín, sección nominal: 1,5 mm², color: naranja, corriente nominal: 12 A (En función del conector utilizado), tensión nominal (III/2): 320 V, superficie de contacto: Sn, tipo de conexión del contacto: Macho, número de potenciales: 4, número de filas: 1, número de polos: 4, número de conexiones: 4, familia de artículos: PST 1,3/..-V, paso: 5 mm, montaje: Soldadura THR/soldadura por ola, disposición de pines: Disposición de pines lineal, longitud del pin [P]: 3,5 mm, sistema enchufable: COMBICON PST 1,3, bloqueo: sin, tipo de sujeción: sin, tipo de embalaje: empaquetado en caja, La corriente máxima depende del conector empleado. De los dos valores de corriente, es determinante el valor más bajo para el conector y el conector macho. El conector macho está fabricado en plástico resistente a altas temperaturas, con lo cual es adecuado para el proceso de soldadura por reflujo. | 54.13 | 100 | AA | PCB Connectors (PCC) | AAC | AACTFA | 50 | 50 | NO | PC |  | 0,81 | G | 0 | 0 | 0 |  | 4046356308496 | 85366930 | DE | EC002637 | Imagen | Catálogo
1107412 | PST 1,3/ 4-5,0 OG VPE250 | Espadín | Espadín, sección nominal: 1,5 mm², color: naranja, corriente nominal: 12 A (En función del conector utilizado), tensión nominal (III/2): 320 V, superficie de contacto: Sn, tipo de conexión del contacto: Macho, número de filas: 1, número de polos: 4, familia de artículos: PST 1,3/..-V, paso: 5 mm, montaje: Soldadura THR/soldadura por ola, disposición de pines: Disposición de pines lineal, longitud del pin [P]: 3,5 mm, sistema enchufable: COMBICON PST 1,3, bloqueo: sin, tipo de sujeción: sin, tipo de embalaje: empaquetado en caja | 54.13 | 100 | AA | PCB Connectors (PCC) | AAC | AACTFA | 250 | 250 | NO | PC | F | 0,70 | G | 0 | 0 | 0 |  | 4063151007089 | 85366930 | DE | EC002637 | Imagen | Catálogo
1720314 | PST 1,3/ 4-5,0 R56 | Espadín | Espadín, sección nominal: 1,5 mm², color: negro, corriente nominal: 12 A (En función del conector utilizado), tensión nominal (III/2): 320 V, superficie de contacto: Sn, tipo de conexión del contacto: Macho, número de potenciales: 4, número de filas: 1, número de polos: 4, número de conexiones: 4, familia de artículos: PST 1,3/..-V, paso: 5 mm, montaje: Soldadura THR/soldadura por ola, disposición de pines: Disposición de pines lineal, longitud del pin [P]: 3,5 mm, sistema enchufable: COMBICON PST 1,3, bloqueo: sin, tipo de sujeción: sin, tipo de embalaje: Correa de 56 mm de ancho, La corriente máxima depende del conector empleado. De los dos valores de corriente, es determinante el valor más bajo para el conector y el conector macho. El conector macho está fabricado en plástico resistente a altas temperaturas, con lo cual es adecuado para el proceso de soldadura por reflujo. | 104.71 | 100 | AA | PCB Connectors (PCC) | AAC | AACTFA | 250 | 250 | NO | PC |  | 3,06 | G | 91 | 181 | 114 | MM | 4046356115926 | 85366930 | PL | EC002637 | Imagen | Catálogo
1795788 | PST 1,3/ 4-5,0 R56 L13/2,85 | Espadín | Espadín, sección nominal: 1,5 mm², color: negro, corriente nominal: 12 A (En función del conector utilizado), tensión nominal (III/2): 320 V, superficie de contacto: Sn, tipo de conexión del contacto: Macho, número de filas: 1, número de polos: 4, familia de artículos: PST 1,3/..-V, paso: 5 mm, montaje: Soldadura THR/soldadura por ola, disposición de pines: Disposición de pines lineal, longitud del pin [P]: 3,5 mm, sistema enchufable: COMBICON PST 1,3, bloqueo: sin, tipo de sujeción: sin, tipo de embalaje: Correa de 56 mm de ancho | 114.55 | 100 | AA | PCB Connectors (PCC) | AAC | AACTFA | 250 | 1000 | NO | PC | F | 3,05 | G |  |  |  |  | 4067923418493 | 85366930 | PL | EC002637 |  | Catálogo
1107441 | PST 1,3/ 4-5,0 RD VPE250 | Espadín | Espadín, sección nominal: 1,5 mm², color: rojo, corriente nominal: 12 A (En función del conector utilizado), tensión nominal (III/2): 320 V, superficie de contacto: Sn, tipo de conexión del contacto: Macho, número de filas: 1, número de polos: 4, familia de artículos: PST 1,3/..-V, paso: 5 mm, montaje: Soldadura THR/soldadura por ola, disposición de pines: Disposición de pines lineal, longitud del pin [P]: 3,5 mm, sistema enchufable: COMBICON PST 1,3, bloqueo: sin, tipo de sujeción: sin, tipo de embalaje: empaquetado en caja | 54.13 | 100 | AA | PCB Connectors (PCC) | AAC | AACTFA | 250 | 250 | NO | PC | F | 0,69 | G | 35 | 185 | 125 | MM | 4063151006983 | 85366930 | DE | EC002637 | Imagen | Catálogo
1701237 | PST 1,3/ 4-5,0 YE VPE250 | Espadín | Espadín, sección nominal: 1,5 mm², color: amarillo, corriente nominal: 12 A (En función del conector utilizado), tensión nominal (III/2): 320 V, superficie de contacto: Sn, tipo de conexión del contacto: Macho, número de potenciales: 4, número de filas: 1, número de polos: 4, número de conexiones: 4, familia de artículos: PST 1,3/..-V, paso: 5 mm, montaje: Soldadura THR/soldadura por ola, disposición de pines: Disposición de pines lineal, longitud del pin [P]: 3,5 mm, sistema enchufable: COMBICON PST 1,3, bloqueo: sin, tipo de sujeción: sin, tipo de embalaje: empaquetado en caja, La corriente máxima depende del conector empleado. De los dos valores de corriente, es determinante el valor más bajo para el conector y el conector macho. El conector macho está fabricado en plástico resistente a altas temperaturas, con lo cual es adecuado para el proceso de soldadura por reflujo. | 54.13 | 100 | AA | PCB Connectors (PCC) | AAC | AACTFA | 250 | 250 | NO | PC |  | 0,70 | G | 28 | 200 | 95 | MM | 4046356520515 | 85366930 | DE | EC002637 | Imagen | Catálogo
1705481 | PST 1,3/ 4-H-5,0 | Espadín | Espadín, sección nominal: 1,5 mm², color: negro, corriente nominal: 12 A (En función del conector utilizado), tensión nominal (III/2): 320 V, superficie de contacto: Sn, tipo de conexión del contacto: Macho, número de potenciales: 4, número de filas: 1, número de polos: 4, número de conexiones: 4, familia de artículos: PST 1,3/..-H, paso: 5 mm, montaje: Soldadura THR/soldadura por ola, disposición de pines: Disposición de pines lineal, longitud del pin [P]: 6,8 mm, sistema enchufable: COMBICON PST 1,3, bloqueo: sin, tipo de sujeción: sin, tipo de embalaje: empaquetado en caja, La corriente máxima depende del conector empleado. De los dos valores de corriente, es determinante el valor más bajo para el conector y el conector macho. El conector macho está fabricado en plástico resistente a altas temperaturas, con lo cual es adecuado para el proceso de soldadura por reflujo. | 94.22 | 100 | AA | PCB Connectors (PCC) | AAC | AACTFB | 100 | 100 | NO | PC |  | 0,98 | G | 40 | 110 | 70 | MM | 4046356073158 | 85366930 | SK | EC002637 | Imagen | Catálogo
1809571 | PST 1,3/ 4-H-5,0 ESD | Espadín | Espadín, sección nominal: 1,5 mm², color: negro, corriente nominal: 12 A (En función del conector utilizado), tensión nominal (III/2): 320 V, superficie de contacto: Sn, tipo de conexión del contacto: Macho, número de potenciales: 4, número de filas: 1, número de polos: 4, número de conexiones: 4, familia de artículos: PST 1,3/..-H, paso: 5 mm, montaje: Soldadura THR/soldadura por ola, disposición de pines: Disposición de pines lineal, longitud del pin [P]: 6,8 mm, sistema enchufable: COMBICON PST 1,3, bloqueo: sin, tipo de sujeción: sin, tipo de embalaje: empaquetado en caja, La corriente máxima depende del conector empleado. De los dos valores de corriente, es determinante el valor más bajo para el conector y el conector macho. El conector macho está fabricado en plástico resistente a altas temperaturas, con lo cual es adecuado para el proceso de soldadura por reflujo. | 94.22 | 100 | AA | PCB Connectors (PCC) | AAC | AACTFB | 100 | 1000 | NO | PC |  | 1,00 | G | 0 | 0 | 0 |  | 4046356734547 | 85366930 | SK | EC002637 | Imagen | Catálogo
1933215 | PST 1,3/ 5-5,0 | Espadín | Espadín, sección nominal: 1,5 mm², color: negro, corriente nominal: 12 A (En función del conector utilizado), tensión nominal (III/2): 320 V, superficie de contacto: Sn, tipo de conexión del contacto: Macho, número de potenciales: 5, número de filas: 1, número de polos: 5, número de conexiones: 5, familia de artículos: PST 1,3/..-V, paso: 5 mm, montaje: Soldadura THR/soldadura por ola, disposición de pines: Disposición de pines lineal, longitud del pin [P]: 3,5 mm, sistema enchufable: COMBICON PST 1,3, bloqueo: sin, tipo de sujeción: sin, tipo de embalaje: empaquetado en caja, La corriente máxima depende del conector empleado. De los dos valores de corriente, es determinante el valor más bajo para el conector y el conector macho. El conector macho está fabricado en plástico resistente a altas temperaturas, con lo cual es adecuado para el proceso de soldadura por reflujo. | 67.67 | 100 | AA | PCB Connectors (PCC) | AAC | AACTFA | 250 | 250 | NO | PC |  | 0,84 | G | 15 | 140 | 185 | MM | 4017918918705 | 85366930 | SK | EC002637 | Imagen | Catálogo
1572065 | PST 1,3/ 5-5,0 GY | Espadín | Espadín, sección nominal: 1,5 mm², color: gris, corriente nominal: 12 A (En función del conector utilizado), tensión nominal (III/2): 320 V, superficie de contacto: Sn, tipo de conexión del contacto: Macho, número de filas: 1, número de polos: 5, familia de artículos: PST 1,3/..-V, paso: 5 mm, montaje: Soldadura THR/soldadura por ola, disposición de pines: Disposición de pines lineal, longitud del pin [P]: 3,5 mm, sistema enchufable: COMBICON PST 1,3, bloqueo: sin, tipo de sujeción: sin, tipo de embalaje: empaquetado en caja | 67.67 | 100 | AA | PCB Connectors (PCC) | AAC | AACTFA | 250 | 250 | NO | PC | F | 0,87 | G | 0 | 0 | 0 |  | 4067923061019 | 85366930 | DE | EC002637 | Imagen | Catálogo
1065066 | PST 1,3/ 5-5,0 L18 | Espadín | Espadín, sección nominal: 1,5 mm², color: negro, corriente nominal: 12 A (En función del conector utilizado), tensión nominal (III/2): 320 V, superficie de contacto: Sn, tipo de conexión del contacto: Macho, número de filas: 1, número de polos: 5, familia de artículos: PST 1,3/..-V, paso: 5 mm, montaje: Soldadura THR/soldadura por ola, disposición de pines: Disposición de pines lineal, longitud del pin [P]: 3,5 mm, sistema enchufable: COMBICON PST 1,3, bloqueo: sin, tipo de sujeción: sin, tipo de embalaje: empaquetado en caja | 81.02 | 100 | AA | PCB Connectors (PCC) | AAC | AACTFA | 50 | 500 | NO | PC | F | 1,25 | G | 0 | 0 | 0 |  | 4055626725819 | 85366930 | DE | EC002637 | Imagen | Catálogo
1172269 | PST 1,3/ 5-5,0 L22,5 | Espadín | Espadín, sección nominal: 1,5 mm², color: negro, corriente nominal: 12 A (En función del conector utilizado), tensión nominal (III/2): 320 V, superficie de contacto: Sn, tipo de conexión del contacto: Macho, número de filas: 1, número de polos: 5, familia de artículos: PST 1,3/..-V, paso: 5 mm, montaje: Soldadura THR/soldadura por ola, disposición de pines: Disposición de pines lineal, longitud del pin [P]: 3,5 mm, sistema enchufable: COMBICON PST 1,3, bloqueo: sin, tipo de sujeción: sin, tipo de embalaje: empaquetado en caja | 81.03 | 100 | AA | PCB Connectors (PCC) | AAC | AACTFA | 100 | 200 | NO | PC | F | 1,42 | G | 0 | 0 | 0 |  | 4063151198572 | 85366930 | DE | EC002637 | Imagen | Catálogo
1720327 | PST 1,3/ 5-5,0 R56 | Espadín | Espadín, sección nominal: 1,5 mm², color: negro, corriente nominal: 12 A (En función del conector utilizado), tensión nominal (III/2): 320 V, superficie de contacto: Sn, tipo de conexión del contacto: Macho, número de potenciales: 5, número de filas: 1, número de polos: 5, número de conexiones: 5, familia de artículos: PST 1,3/..-V, paso: 5 mm, montaje: Soldadura THR/soldadura por ola, disposición de pines: Disposición de pines lineal, longitud del pin [P]: 3,5 mm, sistema enchufable: COMBICON PST 1,3, bloqueo: sin, tipo de sujeción: sin, tipo de embalaje: Correa de 56 mm de ancho, La corriente máxima depende del conector empleado. De los dos valores de corriente, es determinante el valor más bajo para el conector y el conector macho. El conector macho está fabricado en plástico resistente a altas temperaturas, con lo cual es adecuado para el proceso de soldadura por reflujo. | 118.24 | 100 | AA | PCB Connectors (PCC) | AAC | AACTFA | 250 | 250 | NO | PC |  | 3,20 | G | 61 | 328 | 328 | MM | 4046356115933 | 85366930 | DE | EC002637 | Imagen | Catálogo
1107391 | PST 1,3/ 5-5,0 RD VPE250 | Espadín | Espadín, sección nominal: 1,5 mm², color: rojo, corriente nominal: 12 A (En función del conector utilizado), tensión nominal (III/2): 320 V, superficie de contacto: Sn, tipo de conexión del contacto: Macho, número de filas: 1, número de polos: 5, familia de artículos: PST 1,3/..-V, paso: 5 mm, montaje: Soldadura THR/soldadura por ola, disposición de pines: Disposición de pines lineal, longitud del pin [P]: 3,5 mm, sistema enchufable: COMBICON PST 1,3, bloqueo: sin, tipo de sujeción: sin, tipo de embalaje: empaquetado en caja | 67.67 | 100 | AA | PCB Connectors (PCC) | AAC | AACTFA | 250 | 250 | NO | PC | F | 0,86 | G | 0 | 0 | 0 |  | 4063151006969 | 85366930 | DE | EC002637 | Imagen | Catálogo
1107417 | PST 1,3/ 5-5,0 YE VPE250 | Espadín | Espadín, sección nominal: 1,5 mm², color: amarillo, corriente nominal: 12 A (En función del conector utilizado), tensión nominal (III/2): 320 V, superficie de contacto: Sn, tipo de conexión del contacto: Macho, número de filas: 1, número de polos: 5, familia de artículos: PST 1,3/..-V, paso: 5 mm, montaje: Soldadura THR/soldadura por ola, disposición de pines: Disposición de pines lineal, longitud del pin [P]: 3,5 mm, sistema enchufable: COMBICON PST 1,3, bloqueo: sin, tipo de sujeción: sin, tipo de embalaje: empaquetado en caja | 67.67 | 100 | AA | PCB Connectors (PCC) | AAC | AACTFA | 250 | 250 | NO | PC | F | 0,86 | G | 0 | 0 | 0 |  | 4063151006976 | 85366930 | DE | EC002637 | Imagen | Catálogo
1705494 | PST 1,3/ 5-H-5,0 | Espadín | Espadín, sección nominal: 1,5 mm², color: negro, corriente nominal: 12 A (En función del conector utilizado), tensión nominal (III/2): 320 V, superficie de contacto: Sn, tipo de conexión del contacto: Macho, número de potenciales: 5, número de filas: 1, número de polos: 5, número de conexiones: 5, familia de artículos: PST 1,3/..-H, paso: 5 mm, montaje: Soldadura THR/soldadura por ola, disposición de pines: Disposición de pines lineal, longitud del pin [P]: 6,8 mm, sistema enchufable: COMBICON PST 1,3, bloqueo: sin, tipo de sujeción: sin, tipo de embalaje: empaquetado en caja, La corriente máxima depende del conector empleado. De los dos valores de corriente, es determinante el valor más bajo para el conector y el conector macho. El conector macho está fabricado en plástico resistente a altas temperaturas, con lo cual es adecuado para el proceso de soldadura por reflujo. | 117.77 | 100 | AA | PCB Connectors (PCC) | AAC | AACTFB | 100 | 100 | NO | PC |  | 1,23 | G | 0 | 0 | 0 |  | 4046356073165 | 85366930 | SK | EC002637 | Imagen | Catálogo
1933228 | PST 1,3/ 6-5,0 | Espadín | Espadín, sección nominal: 1,5 mm², color: negro, corriente nominal: 12 A (En función del conector utilizado), tensión nominal (III/2): 320 V, superficie de contacto: Sn, tipo de conexión del contacto: Macho, número de potenciales: 6, número de filas: 1, número de polos: 6, número de conexiones: 6, familia de artículos: PST 1,3/..-V, paso: 5 mm, montaje: Soldadura THR/soldadura por ola, disposición de pines: Disposición de pines lineal, longitud del pin [P]: 3,5 mm, sistema enchufable: COMBICON PST 1,3, bloqueo: sin, tipo de sujeción: sin, tipo de embalaje: empaquetado en caja, La corriente máxima depende del conector empleado. De los dos valores de corriente, es determinante el valor más bajo para el conector y el conector macho. El conector macho está fabricado en plástico resistente a altas temperaturas, con lo cual es adecuado para el proceso de soldadura por reflujo. | 81.2 | 100 | AA | PCB Connectors (PCC) | AAC | AACTFA | 100 | 100 | NO | PC |  | 1,03 | G | 15 | 170 | 50 | MM | 4017918918712 | 85366930 | DE | EC002637 | Imagen | Catálogo
1701238 | PST 1,3/ 6-5,0 BU VPE100 | Espadín | Espadín, sección nominal: 1,5 mm², color: azul, corriente nominal: 12 A (En función del conector utilizado), tensión nominal (III/2): 320 V, superficie de contacto: Sn, tipo de conexión del contacto: Macho, número de potenciales: 6, número de filas: 1, número de polos: 6, número de conexiones: 6, familia de artículos: PST 1,3/..-V, paso: 5 mm, montaje: Soldadura THR/soldadura por ola, disposición de pines: Disposición de pines lineal, longitud del pin [P]: 3,5 mm, sistema enchufable: COMBICON PST 1,3, bloqueo: sin, tipo de sujeción: sin, tipo de embalaje: empaquetado en caja, La corriente máxima depende del conector empleado. De los dos valores de corriente, es determinante el valor más bajo para el conector y el conector macho. El conector macho está fabricado en plástico resistente a altas temperaturas, con lo cual es adecuado para el proceso de soldadura por reflujo. | 81.2 | 100 | AA | PCB Connectors (PCC) | AAC | AACTFA | 100 | 100 | NO | PC |  | 1,06 | G | 0 | 0 | 0 |  | 4046356520522 | 85366930 | DE | EC002637 | Imagen | Catálogo
1107398 | PST 1,3/ 6-5,0 BU VPE250 | Espadín | Espadín, sección nominal: 1,5 mm², color: azul, corriente nominal: 12 A (En función del conector utilizado), tensión nominal (III/2): 320 V, superficie de contacto: Sn, tipo de conexión del contacto: Macho, número de filas: 1, número de polos: 6, familia de artículos: PST 1,3/..-V, paso: 5 mm, montaje: Soldadura THR/soldadura por ola, disposición de pines: Disposición de pines lineal, longitud del pin [P]: 3,5 mm, sistema enchufable: COMBICON PST 1,3, bloqueo: sin, tipo de sujeción: sin, tipo de embalaje: empaquetado en caja | 81.2 | 100 | AA | PCB Connectors (PCC) | AAC | AACTFA | 250 | 250 | NO | PC | F | 1,03 | G | 0 | 0 | 0 |  | 4063151008147 | 85366930 | DE | EC002637 | Imagen | Catálogo
1107413 | PST 1,3/ 6-5,0 GN VPE250 | Espadín | Espadín, sección nominal: 1,5 mm², color: verde, corriente nominal: 12 A (En función del conector utilizado), tensión nominal (III/2): 320 V, superficie de contacto: Sn, tipo de conexión del contacto: Macho, número de filas: 1, número de polos: 6, familia de artículos: PST 1,3/..-V, paso: 5 mm, montaje: Soldadura THR/soldadura por ola, disposición de pines: Disposición de pines lineal, longitud del pin [P]: 3,5 mm, sistema enchufable: COMBICON PST 1,3, bloqueo: sin, tipo de sujeción: sin, tipo de embalaje: empaquetado en caja | 81.2 | 100 | AA | PCB Connectors (PCC) | AAC | AACTFA | 250 | 250 | NO | PC |  | 1,03 | G | 0 | 0 | 0 |  | 4063151006716 | 85366930 | DE | EC002637 | Imagen | Catálogo
1107446 | PST 1,3/ 6-5,0 GY VPE250 | Espadín | Espadín, sección nominal: 1,5 mm², color: gris, corriente nominal: 12 A (En función del conector utilizado), tensión nominal (III/2): 320 V, superficie de contacto: Sn, tipo de conexión del contacto: Macho, número de filas: 1, número de polos: 6, familia de artículos: PST 1,3/..-V, paso: 5 mm, montaje: Soldadura THR/soldadura por ola, disposición de pines: Disposición de pines lineal, longitud del pin [P]: 3,5 mm, sistema enchufable: COMBICON PST 1,3, bloqueo: sin, tipo de sujeción: sin, tipo de embalaje: empaquetado en caja | 81.2 | 100 | AA | PCB Connectors (PCC) | AAC | AACTFA | 250 | 250 | NO | PC | F | 1,03 | G | 0 | 0 | 0 |  | 4063151008758 | 85366930 | DE | EC002637 | Imagen | Catálogo
1819396 | PST 1,3/ 6-5,0 L15,5 | Espadín | Espadín, sección nominal: 1,5 mm², color: negro, corriente nominal: 12 A (En función del conector utilizado), tensión nominal (III/2): 320 V, superficie de contacto: Sn, tipo de conexión del contacto: Macho, número de potenciales: 6, número de filas: 1, número de polos: 6, número de conexiones: 6, familia de artículos: PST 1,3/..-V, paso: 5 mm, montaje: Soldadura THR/soldadura por ola, disposición de pines: Disposición de pines lineal, longitud del pin [P]: 3,5 mm, sistema enchufable: COMBICON PST 1,3, bloqueo: sin, tipo de sujeción: sin, tipo de embalaje: empaquetado en caja, La corriente máxima depende del conector empleado. De los dos valores de corriente, es determinante el valor más bajo para el conector y el conector macho. El conector macho está fabricado en plástico resistente a altas temperaturas, con lo cual es adecuado para el proceso de soldadura por reflujo. | 123.31 | 100 | AA | PCB Connectors (PCC) | AAC | AACTFA | 50 | 50 | NO | PC | F | 1,04 | G | 0 | 0 | 0 |  | 4046356767385 | 85366930 | PL | EC002637 | Imagen | Catálogo
1709973 | PST 1,3/ 6-5,0 L18/13 | Espadín | Espadín, sección nominal: 1,5 mm², color: negro, corriente nominal: 12 A (En función del conector utilizado), tensión nominal (III/2): 320 V, superficie de contacto: Sn, tipo de conexión del contacto: Macho, número de potenciales: 6, número de filas: 1, número de polos: 6, número de conexiones: 6, familia de artículos: PST 1,3/..-V, paso: 5 mm, montaje: Soldadura THR/soldadura por ola, disposición de pines: Disposición de pines lineal, longitud del pin [P]: 3,5 mm, sistema enchufable: COMBICON PST 1,3, bloqueo: sin, tipo de sujeción: sin, tipo de embalaje: empaquetado en caja, La corriente máxima depende del conector empleado. De los dos valores de corriente, es determinante el valor más bajo para el conector y el conector macho. El conector macho está fabricado en plástico resistente a altas temperaturas, con lo cual es adecuado para el proceso de soldadura por reflujo. | 93.61 | 100 | AA | PCB Connectors (PCC) | AAC | AACTFA | 50 | 50 | NO | PC | F | 1,49 | G | 0 | 0 | 0 |  | 4055626126098 | 85366930 | DE | EC002637 | Imagen | Catálogo
1107433 | PST 1,3/ 6-5,0 OG VPE250 | Espadín | Espadín, sección nominal: 1,5 mm², color: naranja, corriente nominal: 12 A (En función del conector utilizado), tensión nominal (III/2): 320 V, superficie de contacto: Sn, tipo de conexión del contacto: Macho, número de filas: 1, número de polos: 6, familia de artículos: PST 1,3/..-V, paso: 5 mm, montaje: Soldadura THR/soldadura por ola, disposición de pines: Disposición de pines lineal, longitud del pin [P]: 3,5 mm, sistema enchufable: COMBICON PST 1,3, bloqueo: sin, tipo de sujeción: sin, tipo de embalaje: empaquetado en caja | 81.2 | 100 | AA | PCB Connectors (PCC) | AAC | AACTFA | 250 | 250 | NO | PC |  | 1,03 | G | 0 | 0 | 0 |  | 4063151006723 | 85366930 | DE | EC002637 | Imagen | Catálogo
1720330 | PST 1,3/ 6-5,0 R56 | Espadín | Espadín, sección nominal: 1,5 mm², color: negro, corriente nominal: 12 A (En función del conector utilizado), tensión nominal (III/2): 320 V, superficie de contacto: Sn, tipo de conexión del contacto: Macho, número de potenciales: 6, número de filas: 1, número de polos: 6, número de conexiones: 6, familia de artículos: PST 1,3/..-V, paso: 5 mm, montaje: Soldadura THR/soldadura por ola, disposición de pines: Disposición de pines lineal, longitud del pin [P]: 3,5 mm, sistema enchufable: COMBICON PST 1,3, bloqueo: sin, tipo de sujeción: sin, tipo de embalaje: Correa de 56 mm de ancho, La corriente máxima depende del conector empleado. De los dos valores de corriente, es determinante el valor más bajo para el conector y el conector macho. El conector macho está fabricado en plástico resistente a altas temperaturas, con lo cual es adecuado para el proceso de soldadura por reflujo. | 131.78 | 100 | AA | PCB Connectors (PCC) | AAC | AACTFA | 250 | 250 | NO | PC |  | 3,38 | G | 61 | 328 | 328 | MM | 4046356115940 | 85366930 | PL | EC002637 | Imagen | Catálogo
1107408 | PST 1,3/ 6-5,0 RD VPE250 | Espadín | Espadín, sección nominal: 1,5 mm², color: rojo, corriente nominal: 12 A (En función del conector utilizado), tensión nominal (III/2): 320 V, superficie de contacto: Sn, tipo de conexión del contacto: Macho, número de filas: 1, número de polos: 6, familia de artículos: PST 1,3/..-V, paso: 5 mm, montaje: Soldadura THR/soldadura por ola, disposición de pines: Disposición de pines lineal, longitud del pin [P]: 3,5 mm, sistema enchufable: COMBICON PST 1,3, bloqueo: sin, tipo de sujeción: sin, tipo de embalaje: empaquetado en caja | 81.2 | 100 | AA | PCB Connectors (PCC) | AAC | AACTFA | 250 | 250 | NO | PC | F | 1,03 | G | 0 | 0 | 0 |  | 4063151008048 | 85366930 | DE | EC002637 | Imagen | Catálogo
1107429 | PST 1,3/ 6-5,0 YE VPE250 | Espadín | Espadín, sección nominal: 1,5 mm², color: amarillo, corriente nominal: 12 A (En función del conector utilizado), tensión nominal (III/2): 320 V, superficie de contacto: Sn, tipo de conexión del contacto: Macho, número de filas: 1, número de polos: 6, familia de artículos: PST 1,3/..-V, paso: 5 mm, montaje: Soldadura THR/soldadura por ola, disposición de pines: Disposición de pines lineal, longitud del pin [P]: 3,5 mm, sistema enchufable: COMBICON PST 1,3, bloqueo: sin, tipo de sujeción: sin, tipo de embalaje: empaquetado en caja | 81.2 | 100 | AA | PCB Connectors (PCC) | AAC | AACTFA | 250 | 250 | NO | PC |  | 1,03 | G | 0 | 0 | 0 |  | 4063151008222 | 85366930 | DE | EC002637 | Imagen | Catálogo
1705504 | PST 1,3/ 6-H-5,0 | Espadín | Espadín, sección nominal: 1,5 mm², color: negro, corriente nominal: 12 A (En función del conector utilizado), tensión nominal (III/2): 320 V, superficie de contacto: Sn, tipo de conexión del contacto: Macho, número de potenciales: 6, número de filas: 1, número de polos: 6, número de conexiones: 6, familia de artículos: PST 1,3/..-H, paso: 5 mm, montaje: Soldadura THR/soldadura por ola, disposición de pines: Disposición de pines lineal, longitud del pin [P]: 6,8 mm, sistema enchufable: COMBICON PST 1,3, bloqueo: sin, tipo de sujeción: sin, tipo de embalaje: empaquetado en caja, La corriente máxima depende del conector empleado. De los dos valores de corriente, es determinante el valor más bajo para el conector y el conector macho. El conector macho está fabricado en plástico resistente a altas temperaturas, con lo cual es adecuado para el proceso de soldadura por reflujo. | 141.33 | 100 | AA | PCB Connectors (PCC) | AAC | AACTFB | 100 | 100 | NO | PC |  | 1,44 | G | 30 | 200 | 110 | MM | 4046356095013 | 85366930 | SK | EC002637 | Imagen | Catálogo
1933231 | PST 1,3/ 7-5,0 | Espadín | Espadín, sección nominal: 1,5 mm², color: negro, corriente nominal: 12 A (En función del conector utilizado), tensión nominal (III/2): 320 V, superficie de contacto: Sn, tipo de conexión del contacto: Macho, número de potenciales: 7, número de filas: 1, número de polos: 7, número de conexiones: 7, familia de artículos: PST 1,3/..-V, paso: 5 mm, montaje: Soldadura THR/soldadura por ola, disposición de pines: Disposición de pines lineal, longitud del pin [P]: 3,5 mm, sistema enchufable: COMBICON PST 1,3, bloqueo: sin, tipo de sujeción: sin, tipo de embalaje: empaquetado en caja, La corriente máxima depende del conector empleado. De los dos valores de corriente, es determinante el valor más bajo para el conector y el conector macho. El conector macho está fabricado en plástico resistente a altas temperaturas, con lo cual es adecuado para el proceso de soldadura por reflujo. | 94.73 | 100 | AA | PCB Connectors (PCC) | AAC | AACTFA | 100 | 100 | NO | PC |  | 1,19 | G | 14 | 150 | 200 | MM | 4017918918729 | 85366930 | PL | EC002637 | Imagen | Catálogo
1820733 | PST 1,3/ 7-5,0 GN | Espadín | Espadín, sección nominal: 1,5 mm², color: verde, corriente nominal: 12 A (En función del conector utilizado), tensión nominal (III/2): 320 V, superficie de contacto: Sn, tipo de conexión del contacto: Macho, número de filas: 1, número de polos: 7, familia de artículos: PST 1,3/..-V, paso: 5 mm, montaje: Soldadura THR/soldadura por ola, disposición de pines: Disposición de pines lineal, longitud del pin [P]: 3,5 mm, sistema enchufable: COMBICON PST 1,3, bloqueo: sin, tipo de sujeción: sin, tipo de embalaje: empaquetado en caja | 94.73 | 100 | AA | PCB Connectors (PCC) | AAC | AACTFA | 100 | 1000 | NO | PC | F | 1,23 | G |  |  |  |  | 4067923451377 | 85366930 | DE | EC002637 |  | Catálogo
1701239 | PST 1,3/ 7-5,0 GY VPE100 | Espadín | Espadín, sección nominal: 1,5 mm², color: gris, corriente nominal: 12 A (En función del conector utilizado), tensión nominal (III/2): 320 V, superficie de contacto: Sn, tipo de conexión del contacto: Macho, número de potenciales: 7, número de filas: 1, número de polos: 7, número de conexiones: 7, familia de artículos: PST 1,3/..-V, paso: 5 mm, montaje: Soldadura THR/soldadura por ola, disposición de pines: Disposición de pines lineal, longitud del pin [P]: 3,5 mm, sistema enchufable: COMBICON PST 1,3, bloqueo: sin, tipo de sujeción: sin, tipo de embalaje: empaquetado en caja, La corriente máxima depende del conector empleado. De los dos valores de corriente, es determinante el valor más bajo para el conector y el conector macho. El conector macho está fabricado en plástico resistente a altas temperaturas, con lo cual es adecuado para el proceso de soldadura por reflujo. | 94.73 | 100 | AA | PCB Connectors (PCC) | AAC | AACTFA | 100 | 100 | NO | PC |  | 1,26 | G | 25 | 200 | 100 | MM | 4046356520539 | 85366930 | DE | EC002637 | Imagen | Catálogo
1795006 | PST 1,3/ 7-5,0 L18 | Espadín | Espadín, sección nominal: 1,5 mm², color: negro, corriente nominal: 12 A (En función del conector utilizado), tensión nominal (III/2): 320 V, superficie de contacto: Sn, tipo de conexión del contacto: Macho, número de potenciales: 7, número de filas: 1, número de polos: 7, número de conexiones: 7, familia de artículos: PST 1,3/..-V, paso: 5 mm, montaje: Soldadura THR/soldadura por ola, disposición de pines: Disposición de pines lineal, longitud del pin [P]: 3,5 mm, sistema enchufable: COMBICON PST 1,3, bloqueo: sin, tipo de sujeción: sin, tipo de embalaje: empaquetado en caja, La corriente máxima depende del conector empleado. De los dos valores de corriente, es determinante el valor más bajo para el conector y el conector macho. El conector macho está fabricado en plástico resistente a altas temperaturas, con lo cual es adecuado para el proceso de soldadura por reflujo. | 106.07 | 100 | AA | PCB Connectors (PCC) | AAC | AACTFA | 50 | 50 | NO | PC | F | 1,70 | G | 15 | 145 | 105 | MM | 4046356625241 | 85366930 | DE | EC002637 | Imagen | Catálogo
1720343 | PST 1,3/ 7-5,0 R56 | Espadín | Espadín, sección nominal: 1,5 mm², color: negro, corriente nominal: 12 A (En función del conector utilizado), tensión nominal (III/2): 320 V, superficie de contacto: Sn, tipo de conexión del contacto: Macho, número de potenciales: 7, número de filas: 1, número de polos: 7, número de conexiones: 7, familia de artículos: PST 1,3/..-V, paso: 5 mm, montaje: Soldadura THR/soldadura por ola, disposición de pines: Disposición de pines lineal, longitud del pin [P]: 3,5 mm, sistema enchufable: COMBICON PST 1,3, bloqueo: sin, tipo de sujeción: sin, tipo de embalaje: Correa de 56 mm de ancho, La corriente máxima depende del conector empleado. De los dos valores de corriente, es determinante el valor más bajo para el conector y el conector macho. El conector macho está fabricado en plástico resistente a altas temperaturas, con lo cual es adecuado para el proceso de soldadura por reflujo. | 145.3 | 100 | AA | PCB Connectors (PCC) | AAC | AACTFA | 250 | 250 | NO | PC | F | 3,48 | G | 0 | 0 | 0 |  | 4046356115957 | 85366930 | PL | EC002637 | Imagen | Catálogo
1717301 | PST 1,3/ 7-H-5,0 | Espadín | Espadín, sección nominal: 1,5 mm², color: negro, corriente nominal: 12 A (En función del conector utilizado), tensión nominal (III/2): 320 V, superficie de contacto: Sn, tipo de conexión del contacto: Macho, número de potenciales: 7, número de filas: 1, número de polos: 7, número de conexiones: 7, familia de artículos: PST 1,3/..-H, paso: 5 mm, montaje: Soldadura THR/soldadura por ola, disposición de pines: Disposición de pines lineal, longitud del pin [P]: 6,8 mm, sistema enchufable: COMBICON PST 1,3, bloqueo: sin, tipo de sujeción: sin, tipo de embalaje: empaquetado en caja, La corriente máxima depende del conector empleado. De los dos valores de corriente, es determinante el valor más bajo para el conector y el conector macho. El conector macho está fabricado en plástico resistente a altas temperaturas, con lo cual es adecuado para el proceso de soldadura por reflujo. | 164.89 | 100 | AA | PCB Connectors (PCC) | AAC | AACTFB | 100 | 100 | NO | PC |  | 1,62 | G | 0 | 0 | 0 |  | 4046356138567 | 85366930 | SK | EC002637 | Imagen | Catálogo
1933244 | PST 1,3/ 8-5,0 | Espadín | Espadín, sección nominal: 1,5 mm², color: negro, corriente nominal: 12 A (En función del conector utilizado), tensión nominal (III/2): 320 V, superficie de contacto: Sn, tipo de conexión del contacto: Macho, número de potenciales: 8, número de filas: 1, número de polos: 8, número de conexiones: 8, familia de artículos: PST 1,3/..-V, paso: 5 mm, montaje: Soldadura THR/soldadura por ola, disposición de pines: Disposición de pines lineal, longitud del pin [P]: 3,5 mm, sistema enchufable: COMBICON PST 1,3, bloqueo: sin, tipo de sujeción: sin, tipo de embalaje: empaquetado en caja, La corriente máxima depende del conector empleado. De los dos valores de corriente, es determinante el valor más bajo para el conector y el conector macho. El conector macho está fabricado en plástico resistente a altas temperaturas, con lo cual es adecuado para el proceso de soldadura por reflujo. | 108.26 | 100 | AA | PCB Connectors (PCC) | AAC | AACTFA | 100 | 100 | NO | PC |  | 1,36 | G | 22 | 147 | 181 | MM | 4017918918736 | 85366930 | PL | EC002637 | Imagen | Catálogo
1755282 | PST 1,3/ 8-5,0 L18 | Espadín | Espadín, sección nominal: 1,5 mm², color: negro, corriente nominal: 12 A (En función del conector utilizado), tensión nominal (III/2): 320 V, superficie de contacto: Sn, tipo de conexión del contacto: Macho, número de potenciales: 8, número de filas: 1, número de polos: 8, número de conexiones: 8, familia de artículos: PST 1,3/..-V, paso: 5 mm, montaje: Soldadura THR/soldadura por ola, disposición de pines: Disposición de pines lineal, longitud del pin [P]: 3,5 mm, sistema enchufable: COMBICON PST 1,3, bloqueo: sin, tipo de sujeción: sin, tipo de embalaje: empaquetado en caja, La corriente máxima depende del conector empleado. De los dos valores de corriente, es determinante el valor más bajo para el conector y el conector macho. El conector macho está fabricado en plástico resistente a altas temperaturas, con lo cual es adecuado para el proceso de soldadura por reflujo. | 125.69 | 100 | AA | PCB Connectors (PCC) | AAC | AACTFA | 50 | 50 | NO | PC |  | 1,94 | G | 25 | 200 | 105 | MM | 4046356332675 | 85366930 | DE | EC002637 | Imagen | Catálogo
1720356 | PST 1,3/ 8-5,0 R56 | Espadín | Espadín, sección nominal: 1,5 mm², color: negro, corriente nominal: 12 A (En función del conector utilizado), tensión nominal (III/2): 320 V, superficie de contacto: Sn, tipo de conexión del contacto: Macho, número de potenciales: 8, número de filas: 1, número de polos: 8, número de conexiones: 8, familia de artículos: PST 1,3/..-V, paso: 5 mm, montaje: Soldadura THR/soldadura por ola, disposición de pines: Disposición de pines lineal, longitud del pin [P]: 3,5 mm, sistema enchufable: COMBICON PST 1,3, bloqueo: sin, tipo de sujeción: sin, tipo de embalaje: Correa de 56 mm de ancho, La corriente máxima depende del conector empleado. De los dos valores de corriente, es determinante el valor más bajo para el conector y el conector macho. El conector macho está fabricado en plástico resistente a altas temperaturas, con lo cual es adecuado para el proceso de soldadura por reflujo. | 158.84 | 100 | AA | PCB Connectors (PCC) | AAC | AACTFA | 250 | 250 | NO | PC |  | 3,73 | G | 63 | 330 | 330 | MM | 4046356115964 | 85366930 | DE | EC002637 | Imagen | Catálogo
1107394 | PST 1,3/ 8-5,0 RD VPE250 | Espadín | Espadín, sección nominal: 1,5 mm², color: rojo, corriente nominal: 12 A (En función del conector utilizado), tensión nominal (III/2): 320 V, superficie de contacto: Sn, tipo de conexión del contacto: Macho, número de filas: 1, número de polos: 8, familia de artículos: PST 1,3/..-V, paso: 5 mm, montaje: Soldadura THR/soldadura por ola, disposición de pines: Disposición de pines lineal, longitud del pin [P]: 3,5 mm, sistema enchufable: COMBICON PST 1,3, bloqueo: sin, tipo de sujeción: sin, tipo de embalaje: empaquetado en caja | 108.26 | 100 | AA | PCB Connectors (PCC) | AAC | AACTFA | 250 | 250 | NO | PC | F | 1,37 | G | 0 | 0 | 0 |  | 4063151007980 | 85366930 | DE | EC002637 | Imagen | Catálogo
1717314 | PST 1,3/ 8-H-5,0 | Espadín | Espadín, sección nominal: 1,5 mm², color: negro, corriente nominal: 12 A (En función del conector utilizado), tensión nominal (III/2): 320 V, superficie de contacto: Sn, tipo de conexión del contacto: Macho, número de potenciales: 8, número de filas: 1, número de polos: 8, número de conexiones: 8, familia de artículos: PST 1,3/..-H, paso: 5 mm, montaje: Soldadura THR/soldadura por ola, disposición de pines: Disposición de pines lineal, longitud del pin [P]: 6,8 mm, sistema enchufable: COMBICON PST 1,3, bloqueo: sin, tipo de sujeción: sin, tipo de embalaje: empaquetado en caja, La corriente máxima depende del conector empleado. De los dos valores de corriente, es determinante el valor más bajo para el conector y el conector macho. El conector macho está fabricado en plástico resistente a altas temperaturas, con lo cual es adecuado para el proceso de soldadura por reflujo. | 188.44 | 100 | AA | PCB Connectors (PCC) | AAC | AACTFB | 100 | 100 | NO | PC |  | 1,93 | G | 52 | 25 | 90 | MM | 4046356138673 | 85366930 | SK | EC002637 | Imagen | Catálogo
1933257 | PST 1,3/ 9-5,0 | Espadín | Espadín, sección nominal: 1,5 mm², color: negro, corriente nominal: 12 A (En función del conector utilizado), tensión nominal (III/2): 320 V, superficie de contacto: Sn, tipo de conexión del contacto: Macho, número de potenciales: 9, número de filas: 1, número de polos: 9, número de conexiones: 9, familia de artículos: PST 1,3/..-V, paso: 5 mm, montaje: Soldadura THR/soldadura por ola, disposición de pines: Disposición de pines lineal, longitud del pin [P]: 3,5 mm, sistema enchufable: COMBICON PST 1,3, bloqueo: sin, tipo de sujeción: sin, tipo de embalaje: empaquetado en caja, La corriente máxima depende del conector empleado. De los dos valores de corriente, es determinante el valor más bajo para el conector y el conector macho. El conector macho está fabricado en plástico resistente a altas temperaturas, con lo cual es adecuado para el proceso de soldadura por reflujo. | 121.8 | 100 | AA | PCB Connectors (PCC) | AAC | AACTFA | 100 | 100 | NO | PC |  | 1,57 | G | 29 | 200 | 101 | MM | 4017918918743 | 85366930 | DE | EC002637 | Imagen | Catálogo
1845564 | PST 1,3/ 9-5,0 R72 | Espadín | Espadín, sección nominal: 1,5 mm², color: negro, corriente nominal: 12 A (En función del conector utilizado), tensión nominal (III/2): 320 V, superficie de contacto: Sn, tipo de conexión del contacto: Macho, número de potenciales: 9, número de filas: 1, número de polos: 9, número de conexiones: 9, familia de artículos: PST 1,3/..-V, paso: 5 mm, montaje: Soldadura THR/soldadura por ola, disposición de pines: Disposición de pines lineal, longitud del pin [P]: 3,5 mm, sistema enchufable: COMBICON PST 1,3, bloqueo: sin, tipo de sujeción: sin, tipo de embalaje: Correa de 72 mm de ancho, La corriente máxima depende del conector empleado. De los dos valores de corriente, es determinante el valor más bajo para el conector y el conector macho. El conector macho está fabricado en plástico resistente a altas temperaturas, con lo cual es adecuado para el proceso de soldadura por reflujo. | 172.37 | 100 | AA | PCB Connectors (PCC) | AAC | AACTFA | 250 | 250 | NO | PC |  | 4,40 | G | 80 | 330 | 330 | MM | 4046356966702 | 85366930 | DE | EC002637 | Imagen | Catálogo
1717327 | PST 1,3/ 9-H-5,0 | Espadín | Espadín, sección nominal: 1,5 mm², color: negro, corriente nominal: 12 A (En función del conector utilizado), tensión nominal (III/2): 320 V, superficie de contacto: Sn, tipo de conexión del contacto: Macho, número de potenciales: 9, número de filas: 1, número de polos: 9, número de conexiones: 9, familia de artículos: PST 1,3/..-H, paso: 5 mm, montaje: Soldadura THR/soldadura por ola, disposición de pines: Disposición de pines lineal, longitud del pin [P]: 6,8 mm, sistema enchufable: COMBICON PST 1,3, bloqueo: sin, tipo de sujeción: sin, tipo de embalaje: empaquetado en caja, La corriente máxima depende del conector empleado. De los dos valores de corriente, es determinante el valor más bajo para el conector y el conector macho. El conector macho está fabricado en plástico resistente a altas temperaturas, con lo cual es adecuado para el proceso de soldadura por reflujo. | 212 | 100 | AA | PCB Connectors (PCC) | AAC | AACTFB | 100 | 100 | NO | PC |  | 2,18 | G | 0 | 0 | 0 |  | 4046356138680 | 85366930 | SK | EC002637 | Imagen | Catálogo
1933260 | PST 1,3/10-5,0 | Espadín | Espadín, sección nominal: 1,5 mm², color: negro, corriente nominal: 12 A (En función del conector utilizado), tensión nominal (III/2): 320 V, superficie de contacto: Sn, tipo de conexión del contacto: Macho, número de potenciales: 10, número de filas: 1, número de polos: 10, número de conexiones: 10, familia de artículos: PST 1,3/..-V, paso: 5 mm, montaje: Soldadura THR/soldadura por ola, disposición de pines: Disposición de pines lineal, longitud del pin [P]: 3,5 mm, sistema enchufable: COMBICON PST 1,3, bloqueo: sin, tipo de sujeción: sin, tipo de embalaje: empaquetado en caja, La corriente máxima depende del conector empleado. De los dos valores de corriente, es determinante el valor más bajo para el conector y el conector macho. El conector macho está fabricado en plástico resistente a altas temperaturas, con lo cual es adecuado para el proceso de soldadura por reflujo. | 135.34 | 100 | AA | PCB Connectors (PCC) | AAC | AACTFA | 100 | 100 | NO | PC |  | 1,75 | G | 30 | 189 | 105 | MM | 4017918918750 | 85366930 | DE | EC002637 | Imagen | Catálogo
1107436 | PST 1,3/10-5,0 VPE250 | Espadín | Espadín, sección nominal: 1,5 mm², color: negro, corriente nominal: 12 A (En función del conector utilizado), tensión nominal (III/2): 320 V, superficie de contacto: Sn, tipo de conexión del contacto: Macho, número de filas: 1, número de polos: 10, familia de artículos: PST 1,3/..-V, paso: 5 mm, montaje: Soldadura THR/soldadura por ola, disposición de pines: Disposición de pines lineal, longitud del pin [P]: 3,5 mm, sistema enchufable: COMBICON PST 1,3, bloqueo: sin, tipo de sujeción: sin, tipo de embalaje: empaquetado en caja | 135.34 | 100 | AA | PCB Connectors (PCC) | AAC | AACTFA | 250 | 250 | NO | PC | F | 1,70 | G | 0 | 0 | 0 |  | 4063151008734 | 85366930 | DE | EC002637 | Imagen | Catálogo
1107421 | PST 1,3/10-5,0 GY VPE250 | Espadín | Espadín, sección nominal: 1,5 mm², color: gris, corriente nominal: 12 A (En función del conector utilizado), tensión nominal (III/2): 320 V, superficie de contacto: Sn, tipo de conexión del contacto: Macho, número de filas: 1, número de polos: 10, familia de artículos: PST 1,3/..-V, paso: 5 mm, montaje: Soldadura THR/soldadura por ola, disposición de pines: Disposición de pines lineal, longitud del pin [P]: 3,5 mm, sistema enchufable: COMBICON PST 1,3, bloqueo: sin, tipo de sujeción: sin, tipo de embalaje: empaquetado en caja | 135.34 | 100 | AA | PCB Connectors (PCC) | AAC | AACTFA | 250 | 250 | NO | PC | F | 1,70 | G | 0 | 0 | 0 |  | 4063151006884 | 85366930 | DE | EC002637 | Imagen | Catálogo
1717330 | PST 1,3/10-H-5,0 | Espadín | Espadín, sección nominal: 1,5 mm², color: negro, corriente nominal: 12 A (En función del conector utilizado), tensión nominal (III/2): 320 V, superficie de contacto: Sn, tipo de conexión del contacto: Macho, número de potenciales: 10, número de filas: 1, número de polos: 10, número de conexiones: 10, familia de artículos: PST 1,3/..-H, paso: 5 mm, montaje: Soldadura THR/soldadura por ola, disposición de pines: Disposición de pines lineal, longitud del pin [P]: 6,8 mm, sistema enchufable: COMBICON PST 1,3, bloqueo: sin, tipo de sujeción: sin, tipo de embalaje: empaquetado en caja, La corriente máxima depende del conector empleado. De los dos valores de corriente, es determinante el valor más bajo para el conector y el conector macho. El conector macho está fabricado en plástico resistente a altas temperaturas, con lo cual es adecuado para el proceso de soldadura por reflujo. | 235.56 | 100 | AA | PCB Connectors (PCC) | AAC | AACTFB | 100 | 100 | NO | PC |  | 2,38 | G | 0 | 0 | 0 |  | 4046356138697 | 85366930 | SK | EC002637 | Imagen | Catálogo
1933273 | PST 1,3/11-5,0 | Espadín | Espadín, sección nominal: 1,5 mm², color: negro, corriente nominal: 12 A (En función del conector utilizado), tensión nominal (III/2): 320 V, superficie de contacto: Sn, tipo de conexión del contacto: Macho, número de potenciales: 11, número de filas: 1, número de polos: 11, número de conexiones: 11, familia de artículos: PST 1,3/..-V, paso: 5 mm, montaje: Soldadura THR/soldadura por ola, disposición de pines: Disposición de pines lineal, longitud del pin [P]: 3,5 mm, sistema enchufable: COMBICON PST 1,3, bloqueo: sin, tipo de sujeción: sin, tipo de embalaje: empaquetado en caja, La corriente máxima depende del conector empleado. De los dos valores de corriente, es determinante el valor más bajo para el conector y el conector macho. El conector macho está fabricado en plástico resistente a altas temperaturas, con lo cual es adecuado para el proceso de soldadura por reflujo. | 148.86 | 100 | AA | PCB Connectors (PCC) | AAC | AACTFA | 100 | 100 | NO | PC |  | 1,93 | G | 24 | 196 | 110 | MM | 4017918918767 | 85366930 | DE | EC002637 | Imagen | Catálogo
1717343 | PST 1,3/11-H-5,0 | Espadín | Espadín, sección nominal: 1,5 mm², color: negro, corriente nominal: 12 A (En función del conector utilizado), tensión nominal (III/2): 320 V, superficie de contacto: Sn, tipo de conexión del contacto: Macho, número de potenciales: 11, número de filas: 1, número de polos: 11, número de conexiones: 11, familia de artículos: PST 1,3/..-H, paso: 5 mm, montaje: Soldadura THR/soldadura por ola, disposición de pines: Disposición de pines lineal, longitud del pin [P]: 6,8 mm, sistema enchufable: COMBICON PST 1,3, bloqueo: sin, tipo de sujeción: sin, tipo de embalaje: empaquetado en caja, La corriente máxima depende del conector empleado. De los dos valores de corriente, es determinante el valor más bajo para el conector y el conector macho. El conector macho está fabricado en plástico resistente a altas temperaturas, con lo cual es adecuado para el proceso de soldadura por reflujo. | 259.1 | 100 | AA | PCB Connectors (PCC) | AAC | AACTFB | 50 | 50 | NO | PC |  | 2,66 | G | 0 | 0 | 0 |  | 4046356138703 | 85366930 | SK | EC002637 | Imagen | Catálogo
1933286 | PST 1,3/12-5,0 | Espadín | Espadín, sección nominal: 1,5 mm², color: negro, corriente nominal: 12 A (En función del conector utilizado), tensión nominal (III/2): 320 V, superficie de contacto: Sn, tipo de conexión del contacto: Macho, número de potenciales: 12, número de filas: 1, número de polos: 12, número de conexiones: 12, familia de artículos: PST 1,3/..-V, paso: 5 mm, montaje: Soldadura THR/soldadura por ola, disposición de pines: Disposición de pines lineal, longitud del pin [P]: 3,5 mm, sistema enchufable: COMBICON PST 1,3, bloqueo: sin, tipo de sujeción: sin, tipo de embalaje: empaquetado en caja, La corriente máxima depende del conector empleado. De los dos valores de corriente, es determinante el valor más bajo para el conector y el conector macho. El conector macho está fabricado en plástico resistente a altas temperaturas, con lo cual es adecuado para el proceso de soldadura por reflujo. | 162.4 | 100 | AA | PCB Connectors (PCC) | AAC | AACTFA | 100 | 100 | NO | PC |  | 2,08 | G | 19 | 173 | 100 | MM | 4017918918774 | 85366930 | DE | EC002637 | Imagen | Catálogo
1717356 | PST 1,3/12-H-5,0 | Espadín | Espadín, sección nominal: 1,5 mm², color: negro, corriente nominal: 12 A (En función del conector utilizado), tensión nominal (III/2): 320 V, superficie de contacto: Sn, tipo de conexión del contacto: Macho, número de potenciales: 12, número de filas: 1, número de polos: 12, número de conexiones: 12, familia de artículos: PST 1,3/..-H, paso: 5 mm, montaje: Soldadura THR/soldadura por ola, disposición de pines: Disposición de pines lineal, longitud del pin [P]: 6,8 mm, sistema enchufable: COMBICON PST 1,3, bloqueo: sin, tipo de sujeción: sin, tipo de embalaje: empaquetado en caja, La corriente máxima depende del conector empleado. De los dos valores de corriente, es determinante el valor más bajo para el conector y el conector macho. El conector macho está fabricado en plástico resistente a altas temperaturas, con lo cual es adecuado para el proceso de soldadura por reflujo. | 282.66 | 100 | AA | PCB Connectors (PCC) | AAC | AACTFB | 50 | 50 | NO | PC |  | 2,94 | G | 0 | 0 | 0 |  | 4046356138710 | 85366930 | SK | EC002637 | Imagen | Catálogo
1933299 | PST 1,3/13-5,0 | Espadín | Espadín, sección nominal: 1,5 mm², color: negro, corriente nominal: 12 A (En función del conector utilizado), tensión nominal (III/2): 320 V, superficie de contacto: Sn, tipo de conexión del contacto: Macho, número de potenciales: 13, número de filas: 1, número de polos: 13, número de conexiones: 13, familia de artículos: PST 1,3/..-V, paso: 5 mm, montaje: Soldadura THR/soldadura por ola, disposición de pines: Disposición de pines lineal, longitud del pin [P]: 3,5 mm, sistema enchufable: COMBICON PST 1,3, bloqueo: sin, tipo de sujeción: sin, tipo de embalaje: empaquetado en caja, La corriente máxima depende del conector empleado. De los dos valores de corriente, es determinante el valor más bajo para el conector y el conector macho. El conector macho está fabricado en plástico resistente a altas temperaturas, con lo cual es adecuado para el proceso de soldadura por reflujo. | 175.93 | 100 | AA | PCB Connectors (PCC) | AAC | AACTFA | 50 | 50 | NO | PC |  | 2,26 | G | 20 | 110 | 80 | MM | 4017918918781 | 85366930 | DE | EC002637 | Imagen | Catálogo
1717369 | PST 1,3/13-H-5,0 | Espadín | Espadín, sección nominal: 1,5 mm², color: negro, corriente nominal: 12 A (En función del conector utilizado), tensión nominal (III/2): 320 V, superficie de contacto: Sn, tipo de conexión del contacto: Macho, número de potenciales: 13, número de filas: 1, número de polos: 13, número de conexiones: 13, familia de artículos: PST 1,3/..-H, paso: 5 mm, montaje: Soldadura THR/soldadura por ola, disposición de pines: Disposición de pines lineal, longitud del pin [P]: 6,8 mm, sistema enchufable: COMBICON PST 1,3, bloqueo: sin, tipo de sujeción: sin, tipo de embalaje: empaquetado en caja, La corriente máxima depende del conector empleado. De los dos valores de corriente, es determinante el valor más bajo para el conector y el conector macho. El conector macho está fabricado en plástico resistente a altas temperaturas, con lo cual es adecuado para el proceso de soldadura por reflujo. | 306.22 | 100 | AA | PCB Connectors (PCC) | AAC | AACTFB | 50 | 50 | NO | PC |  | 3,16 | G | 0 | 0 | 0 |  | 4046356138727 | 85366930 | SK | EC002637 | Imagen | Catálogo
1933309 | PST 1,3/14-5,0 | Espadín | Espadín, sección nominal: 1,5 mm², color: negro, corriente nominal: 12 A (En función del conector utilizado), tensión nominal (III/2): 320 V, superficie de contacto: Sn, tipo de conexión del contacto: Macho, número de potenciales: 14, número de filas: 1, número de polos: 14, número de conexiones: 14, familia de artículos: PST 1,3/..-V, paso: 5 mm, montaje: Soldadura THR/soldadura por ola, disposición de pines: Disposición de pines lineal, longitud del pin [P]: 3,5 mm, sistema enchufable: COMBICON PST 1,3, bloqueo: sin, tipo de sujeción: sin, tipo de embalaje: empaquetado en caja, La corriente máxima depende del conector empleado. De los dos valores de corriente, es determinante el valor más bajo para el conector y el conector macho. El conector macho está fabricado en plástico resistente a altas temperaturas, con lo cual es adecuado para el proceso de soldadura por reflujo. | 189.47 | 100 | AA | PCB Connectors (PCC) | AAC | AACTFA | 50 | 50 | NO | PC |  | 2,50 | G | 0 | 0 | 0 |  | 4017918918798 | 85366930 | DE | EC002637 | Imagen | Catálogo
1717372 | PST 1,3/14-H-5,0 | Espadín | Espadín, sección nominal: 1,5 mm², color: negro, corriente nominal: 12 A (En función del conector utilizado), tensión nominal (III/2): 320 V, superficie de contacto: Sn, tipo de conexión del contacto: Macho, número de potenciales: 14, número de filas: 1, número de polos: 14, número de conexiones: 14, familia de artículos: PST 1,3/..-H, paso: 5 mm, montaje: Soldadura THR/soldadura por ola, disposición de pines: Disposición de pines lineal, longitud del pin [P]: 6,8 mm, sistema enchufable: COMBICON PST 1,3, bloqueo: sin, tipo de sujeción: sin, tipo de embalaje: empaquetado en caja, La corriente máxima depende del conector empleado. De los dos valores de corriente, es determinante el valor más bajo para el conector y el conector macho. El conector macho está fabricado en plástico resistente a altas temperaturas, con lo cual es adecuado para el proceso de soldadura por reflujo. | 329.77 | 100 | AA | PCB Connectors (PCC) | AAC | AACTFB | 50 | 50 | NO | PC |  | 3,41 | G | 20 | 180 | 120 | MM | 4046356138734 | 85366930 | SK | EC002637 | Imagen | Catálogo
1933312 | PST 1,3/15-5,0 | Espadín | Espadín, sección nominal: 1,5 mm², color: negro, corriente nominal: 12 A (En función del conector utilizado), tensión nominal (III/2): 320 V, superficie de contacto: Sn, tipo de conexión del contacto: Macho, número de potenciales: 15, número de filas: 1, número de polos: 15, número de conexiones: 15, familia de artículos: PST 1,3/..-V, paso: 5 mm, montaje: Soldadura THR/soldadura por ola, disposición de pines: Disposición de pines lineal, longitud del pin [P]: 3,5 mm, sistema enchufable: COMBICON PST 1,3, bloqueo: sin, tipo de sujeción: sin, tipo de embalaje: empaquetado en caja, La corriente máxima depende del conector empleado. De los dos valores de corriente, es determinante el valor más bajo para el conector y el conector macho. El conector macho está fabricado en plástico resistente a altas temperaturas, con lo cual es adecuado para el proceso de soldadura por reflujo. | 202.99 | 100 | AA | PCB Connectors (PCC) | AAC | AACTFA | 50 | 50 | NO | PC |  | 2,66 | G | 23 | 175 | 105 | MM | 4017918918804 | 85366930 | DE | EC002637 | Imagen | Catálogo
1717385 | PST 1,3/15-H-5,0 | Espadín | Espadín, sección nominal: 1,5 mm², color: negro, corriente nominal: 12 A (En función del conector utilizado), tensión nominal (III/2): 320 V, superficie de contacto: Sn, tipo de conexión del contacto: Macho, número de potenciales: 15, número de filas: 1, número de polos: 15, número de conexiones: 15, familia de artículos: PST 1,3/..-H, paso: 5 mm, montaje: Soldadura THR/soldadura por ola, disposición de pines: Disposición de pines lineal, longitud del pin [P]: 6,8 mm, sistema enchufable: COMBICON PST 1,3, bloqueo: sin, tipo de sujeción: sin, tipo de embalaje: empaquetado en caja, La corriente máxima depende del conector empleado. De los dos valores de corriente, es determinante el valor más bajo para el conector y el conector macho. El conector macho está fabricado en plástico resistente a altas temperaturas, con lo cual es adecuado para el proceso de soldadura por reflujo. | 353.33 | 100 | AA | PCB Connectors (PCC) | AAC | AACTFB | 50 | 50 | NO | PC |  | 3,61 | G | 0 | 0 | 0 |  | 4046356138741 | 85366930 | SK | EC002637 | Imagen | Catálogo
1933325 | PST 1,3/16-5,0 | Espadín | Espadín, sección nominal: 1,5 mm², color: negro, corriente nominal: 12 A (En función del conector utilizado), tensión nominal (III/2): 320 V, superficie de contacto: Sn, tipo de conexión del contacto: Macho, número de potenciales: 16, número de filas: 1, número de polos: 16, número de conexiones: 16, familia de artículos: PST 1,3/..-V, paso: 5 mm, montaje: Soldadura THR/soldadura por ola, disposición de pines: Disposición de pines lineal, longitud del pin [P]: 3,5 mm, sistema enchufable: COMBICON PST 1,3, bloqueo: sin, tipo de sujeción: sin, tipo de embalaje: empaquetado en caja, La corriente máxima depende del conector empleado. De los dos valores de corriente, es determinante el valor más bajo para el conector y el conector macho. El conector macho está fabricado en plástico resistente a altas temperaturas, con lo cual es adecuado para el proceso de soldadura por reflujo. | 216.53 | 100 | AA | PCB Connectors (PCC) | AAC | AACTFA | 50 | 50 | NO | PC |  | 2,84 | G | 22 | 175 | 92 | MM | 4017918918811 | 85366930 | DE | EC002637 | Imagen | Catálogo
1717398 | PST 1,3/16-H-5,0 | Espadín | Espadín, sección nominal: 1,5 mm², color: negro, corriente nominal: 12 A (En función del conector utilizado), tensión nominal (III/2): 320 V, superficie de contacto: Sn, tipo de conexión del contacto: Macho, número de potenciales: 16, número de filas: 1, número de polos: 16, número de conexiones: 16, familia de artículos: PST 1,3/..-H, paso: 5 mm, montaje: Soldadura THR/soldadura por ola, disposición de pines: Disposición de pines lineal, longitud del pin [P]: 6,8 mm, sistema enchufable: COMBICON PST 1,3, bloqueo: sin, tipo de sujeción: sin, tipo de embalaje: empaquetado en caja, La corriente máxima depende del conector empleado. De los dos valores de corriente, es determinante el valor más bajo para el conector y el conector macho. El conector macho está fabricado en plástico resistente a altas temperaturas, con lo cual es adecuado para el proceso de soldadura por reflujo. | 376.88 | 100 | AA | PCB Connectors (PCC) | AAC | AACTFB | 50 | 50 | NO | PC |  | 3,89 | G | 15 | 130 | 100 | MM | 4046356138758 | 85366930 | SK | EC002637 | Imagen | Catálogo
1935556 | PST 1,3/17-5,0 | Espadín | Espadín, sección nominal: 1,5 mm², color: negro, corriente nominal: 12 A (En función del conector utilizado), tensión nominal (III/2): 320 V, superficie de contacto: Sn, tipo de conexión del contacto: Macho, número de potenciales: 17, número de filas: 1, número de polos: 17, número de conexiones: 17, familia de artículos: PST 1,3/..-V, paso: 5 mm, montaje: Soldadura THR/soldadura por ola, disposición de pines: Disposición de pines lineal, longitud del pin [P]: 3,5 mm, sistema enchufable: COMBICON PST 1,3, bloqueo: sin, tipo de sujeción: sin, tipo de embalaje: empaquetado en caja, La corriente máxima depende del conector empleado. De los dos valores de corriente, es determinante el valor más bajo para el conector y el conector macho. El conector macho está fabricado en plástico resistente a altas temperaturas, con lo cual es adecuado para el proceso de soldadura por reflujo. | 230.06 | 100 | AA | PCB Connectors (PCC) | AAC | AACTFA | 50 | 50 | NO | PC | F | 2,75 | G | 0 | 0 | 0 |  | 4017918920487 | 85366930 | DE | EC002637 | Imagen | Catálogo
1935569 | PST 1,3/18-5,0 | Espadín | Espadín, sección nominal: 1,5 mm², color: negro, corriente nominal: 12 A (En función del conector utilizado), tensión nominal (III/2): 320 V, superficie de contacto: Sn, tipo de conexión del contacto: Macho, número de potenciales: 18, número de filas: 1, número de polos: 18, número de conexiones: 18, familia de artículos: PST 1,3/..-V, paso: 5 mm, montaje: Soldadura THR/soldadura por ola, disposición de pines: Disposición de pines lineal, longitud del pin [P]: 3,5 mm, sistema enchufable: COMBICON PST 1,3, bloqueo: sin, tipo de sujeción: sin, tipo de embalaje: empaquetado en caja, La corriente máxima depende del conector empleado. De los dos valores de corriente, es determinante el valor más bajo para el conector y el conector macho. El conector macho está fabricado en plástico resistente a altas temperaturas, con lo cual es adecuado para el proceso de soldadura por reflujo. | 243.6 | 100 | AA | PCB Connectors (PCC) | AAC | AACTFA | 50 | 50 | NO | PC | F | 3,06 | G | 30 | 130 | 80 | MM | 4017918920494 | 85366930 | DE | EC002637 | Imagen | Catálogo
1935572 | PST 1,3/19-5,0 | Espadín | Espadín, sección nominal: 1,5 mm², color: negro, corriente nominal: 12 A (En función del conector utilizado), tensión nominal (III/2): 320 V, superficie de contacto: Sn, tipo de conexión del contacto: Macho, número de potenciales: 19, número de filas: 1, número de polos: 19, número de conexiones: 19, familia de artículos: PST 1,3/..-V, paso: 5 mm, montaje: Soldadura THR/soldadura por ola, disposición de pines: Disposición de pines lineal, longitud del pin [P]: 3,5 mm, sistema enchufable: COMBICON PST 1,3, bloqueo: sin, tipo de sujeción: sin, tipo de embalaje: empaquetado en caja, La corriente máxima depende del conector empleado. De los dos valores de corriente, es determinante el valor más bajo para el conector y el conector macho. El conector macho está fabricado en plástico resistente a altas temperaturas, con lo cual es adecuado para el proceso de soldadura por reflujo. | 257.13 | 100 | AA | PCB Connectors (PCC) | AAC | AACTFA | 50 | 50 | NO | PC | F | 3,32 | G | 0 | 0 | 0 |  | 4017918920500 | 85366930 | DE | EC002637 | Imagen | Catálogo
1935585 | PST 1,3/20-5,0 | Espadín | Espadín, sección nominal: 1,5 mm², color: negro, corriente nominal: 12 A (En función del conector utilizado), tensión nominal (III/2): 320 V, superficie de contacto: Sn, tipo de conexión del contacto: Macho, número de potenciales: 20, número de filas: 1, número de polos: 20, número de conexiones: 20, familia de artículos: PST 1,3/..-V, paso: 5 mm, montaje: Soldadura THR/soldadura por ola, disposición de pines: Disposición de pines lineal, longitud del pin [P]: 3,5 mm, sistema enchufable: COMBICON PST 1,3, bloqueo: sin, tipo de sujeción: sin, tipo de embalaje: empaquetado en caja, La corriente máxima depende del conector empleado. De los dos valores de corriente, es determinante el valor más bajo para el conector y el conector macho. El conector macho está fabricado en plástico resistente a altas temperaturas, con lo cual es adecuado para el proceso de soldadura por reflujo. | 270.66 | 100 | AA | PCB Connectors (PCC) | AAC | AACTFA | 50 | 50 | NO | PC |  | 3,50 | G | 21 | 190 | 105 | MM | 4017918920517 | 85366930 | DE | EC002637 | Imagen | Catálogo
1935598 | PST 1,3/21-5,0 | Espadín | Espadín, sección nominal: 1,5 mm², color: negro, corriente nominal: 12 A (En función del conector utilizado), tensión nominal (III/2): 320 V, superficie de contacto: Sn, tipo de conexión del contacto: Macho, número de potenciales: 21, número de filas: 1, número de polos: 21, número de conexiones: 21, familia de artículos: PST 1,3/..-V, paso: 5 mm, montaje: Soldadura THR/soldadura por ola, disposición de pines: Disposición de pines lineal, longitud del pin [P]: 3,5 mm, sistema enchufable: COMBICON PST 1,3, bloqueo: sin, tipo de sujeción: sin, tipo de embalaje: empaquetado en caja, La corriente máxima depende del conector empleado. De los dos valores de corriente, es determinante el valor más bajo para el conector y el conector macho. El conector macho está fabricado en plástico resistente a altas temperaturas, con lo cual es adecuado para el proceso de soldadura por reflujo. | 284.2 | 100 | AA | PCB Connectors (PCC) | AAC | AACTFA | 50 | 50 | NO | PC | F | 3,50 | G | 0 | 0 | 0 |  | 4017918920524 | 85366930 | DE | EC002637 | Imagen | Catálogo
1935608 | PST 1,3/22-5,0 | Espadín | Espadín, sección nominal: 1,5 mm², color: negro, corriente nominal: 12 A (En función del conector utilizado), tensión nominal (III/2): 320 V, superficie de contacto: Sn, tipo de conexión del contacto: Macho, número de potenciales: 22, número de filas: 1, número de polos: 22, número de conexiones: 22, familia de artículos: PST 1,3/..-V, paso: 5 mm, montaje: Soldadura THR/soldadura por ola, disposición de pines: Disposición de pines lineal, longitud del pin [P]: 3,5 mm, sistema enchufable: COMBICON PST 1,3, bloqueo: sin, tipo de sujeción: sin, tipo de embalaje: empaquetado en caja, La corriente máxima depende del conector empleado. De los dos valores de corriente, es determinante el valor más bajo para el conector y el conector macho. El conector macho está fabricado en plástico resistente a altas temperaturas, con lo cual es adecuado para el proceso de soldadura por reflujo. | 297.73 | 100 | AA | PCB Connectors (PCC) | AAC | AACTFA | 50 | 50 | NO | PC | F | 3,73 | G | 10 | 190 | 90 | MM | 4017918920531 | 85366930 | DE | EC002637 | Imagen | Catálogo
1935611 | PST 1,3/23-5,0 | Espadín | Espadín, sección nominal: 1,5 mm², color: negro, corriente nominal: 12 A (En función del conector utilizado), tensión nominal (III/2): 320 V, superficie de contacto: Sn, tipo de conexión del contacto: Macho, número de potenciales: 23, número de filas: 1, número de polos: 23, número de conexiones: 23, familia de artículos: PST 1,3/..-V, paso: 5 mm, montaje: Soldadura THR/soldadura por ola, disposición de pines: Disposición de pines lineal, longitud del pin [P]: 3,5 mm, sistema enchufable: COMBICON PST 1,3, bloqueo: sin, tipo de sujeción: sin, tipo de embalaje: empaquetado en caja, La corriente máxima depende del conector empleado. De los dos valores de corriente, es determinante el valor más bajo para el conector y el conector macho. El conector macho está fabricado en plástico resistente a altas temperaturas, con lo cual es adecuado para el proceso de soldadura por reflujo. | 311.27 | 100 | AA | PCB Connectors (PCC) | AAC | AACTFA | 50 | 50 | NO | PC | F | 4,03 | G | 10 | 200 | 200 | MM | 4017918920548 | 85366930 | DE | EC002637 | Imagen | Catálogo
1935624 | PST 1,3/24-5,0 | Espadín | Espadín, sección nominal: 1,5 mm², color: negro, corriente nominal: 12 A (En función del conector utilizado), tensión nominal (III/2): 320 V, superficie de contacto: Sn, tipo de conexión del contacto: Macho, número de potenciales: 24, número de filas: 1, número de polos: 24, número de conexiones: 24, familia de artículos: PST 1,3/..-V, paso: 5 mm, montaje: Soldadura THR/soldadura por ola, disposición de pines: Disposición de pines lineal, longitud del pin [P]: 3,5 mm, sistema enchufable: COMBICON PST 1,3, bloqueo: sin, tipo de sujeción: sin, tipo de embalaje: empaquetado en caja, La corriente máxima depende del conector empleado. De los dos valores de corriente, es determinante el valor más bajo para el conector y el conector macho. El conector macho está fabricado en plástico resistente a altas temperaturas, con lo cual es adecuado para el proceso de soldadura por reflujo. | 324.79 | 100 | AA | PCB Connectors (PCC) | AAC | AACTFA | 50 | 50 | NO | PC |  | 4,01 | G | 18 | 200 | 100 | MM | 4017918920555 | 85366930 | DE | EC002637 | Imagen | Catálogo
2202993 | PSTD 0,65X0,65/18-3IS-2,54 | Espadín | Espadín para unir a una placa de circuito impreso adicional o a la placa de circuito impreso con trama perforada con el HBUS | 6.17 | 1 | AC | DCS | ACH | ACHBAE | 60 | 1 | SÍ | PC |  | 3,14 | G | 35 | 170 | 130 | MM | 4055626292601 | 85366990 | CN | EC002637 | Imagen | Catálogo
2202992 | PSTD 0,65X0,65/40-2,54 | Conector hembra | Regleta hembra para unir a una placa de circuito impreso adicional o a la placa de circuito impreso con trama perforada con el GPIO del ordenador Raspberry Pi | 6.75 | 1 | AC | DCS | ACH | ACHBAE | 100 | 1 | SÍ | PC |  | 7,28 | G | 14 | 320 | 278 | MM | 4055626292595 | 85366990 | CN | EC002637 | Imagen | Catálogo
1252180 | PSTD 0,65X0,65/9-1-2,54 | Espadín | Espadín, color: negro, corriente nominal: 3 A (por contacto), tensión nominal (III/2): 100 V, tipo de conexión del contacto: Macho, número de potenciales: 9, número de filas: 1, número de polos: 9, número de conexiones: 9, familia de artículos: PSTD 0,65X0,65/..-1-V, paso: 2,54 mm, montaje: Soldar THR, disposición de pines: Disposición de pines lineal, longitud del pin [P]: 6,3 mm, bloqueo: sin, tipo de embalaje: empaquetado en caja | 1.6 | 1 | AC | DCS | ACH | ACHBBZ | 50 | 50 | NO | PC |  | 0,55 | G | 0 | 0 | 0 |  | 4063151359386 | 85366930 | CN | EC002637 | Imagen | Catálogo
1252179 | PSTD 0,65X0,65/9-1-H-2,54 | Espadín | Espadín, color: negro, corriente nominal: 3 A (por contacto), tensión nominal (III/2): 100 V, tipo de conexión del contacto: Macho, número de potenciales: 9, número de filas: 1, número de polos: 9, número de conexiones: 9, familia de artículos: PSTD 0,65X0,65/..-1-H, paso: 2,54 mm, montaje: Soldar THR, disposición de pines: Disposición de pines lineal, longitud del pin [P]: 6,1 mm, bloqueo: sin, tipo de embalaje: empaquetado en caja | 2.72 | 1 | AC | DCS | ACH | ACHBBZ | 50 | 50 | NO | PC |  | 11,40 | G | 0 | 0 | 0 |  | 4063151359461 | 85366930 | CN | EC002637 | Imagen | Catálogo
2200700 | PSTD 0,65X0,65/9-2,54 | Espadín | Espadín, color: negro, tipo de conexión del contacto: Macho, número de potenciales: 18, número de filas: 2, número de polos: 18, número de conexiones: 18, familia de artículos: PSTD 0,65X0,65/..-V, paso: 2,54 mm, montaje: Soldar THR, disposición de pines: Disposición de pines lineal, longitud del pin [P]: 2,5 mm, bloqueo: sin, tipo de embalaje: empaquetado en caja | 58.46 | 100 | AC | DCS | ACH | ACHBBZ | 50 | 50 | NO | PC |  | 1,25 | G | 16 | 126 | 98 | MM | 4046356663687 | 85366990 | CN | EC002637 | Imagen | Catálogo
1252178 | PSTD 0,65X0,65/9-3IS-2,54 | Espadín | Espadín, color: negro, corriente nominal: 3 A (por contacto), tensión nominal (III/2): 100 V, tipo de conexión del contacto: Macho, número de potenciales: 9, número de filas: 1, número de polos: 9, número de conexiones: 9, paso: 2,54 mm, montaje: Soldar THR, disposición de pines: Disposición de pines lineal, longitud del pin [P]: 2,5 mm, bloqueo: sin, tipo de embalaje: empaquetado en caja | 5.57 | 1 | AC | DCS | ACH | ACHBBZ | 50 | 50 | NO | PC |  | 1,76 | G | 20 | 150 | 110 | MM | 4063151359454 | 85366930 | CN | EC002637 | Imagen | Catálogo
2200701 | PSTD 0,65X0,65/9-H-2,54 | Espadín | Espadín, color: negro, tipo de conexión del contacto: Macho, número de potenciales: 18, número de filas: 2, número de polos: 18, número de conexiones: 18, familia de artículos: PSTD 0,65X0,65/..-H, paso: 2,54 mm, montaje: Soldar THR, disposición de pines: Disposición de pines lineal, longitud del pin [P]: 3,3 mm, bloqueo: sin | 146.14 | 100 | AC | DCS | ACH | ACHBBZ | 50 | 50 | NO | PC |  | 1,63 | G | 0 | 0 | 0 |  | 4046356663670 | 85366990 | CN | EC002637 | Imagen | Catálogo
1984617 | PT 1,5/ 2-3,5-H | Borna para placa de circuito impreso | Terminal de tarjetas de circuitos impresos, corriente nominal: 17,5 A, tensión nominal (III/2): 200 V, sección nominal: 1,5 mm², número de potenciales: 2, número de filas: 1, número de polos por fila: 2, familia de artículos: PT 1,5/..-H, paso: 3,5 mm, tipo de conexión: Conexión por tornillo con estribo de protección de alambre, montaje: Soldadura por ola, dirección de conexión conductor/placa de circuito impreso: 0 °, color: verde, Disposición de pines: Disposición de pines lineal, Longitud del pin [P]: 4,5 mm, número de pines de soldadura por potencial: 1, tipo de embalaje: empaquetado en caja | 57.59 | 100 | AA | PCB Connectors (PCC) | AAL | AALFMA | 250 | 250 | NO | PC |  | 0,99 | G | 37 | 91 | 108 | MM | 4017918946166 | 85369010 | CN | EC002643 | Imagen | Catálogo
1775275 | PT 1,5/ 2-3,5-H BK | Borna para placa de circuito impreso | Terminal de tarjetas de circuitos impresos, corriente nominal: 17,5 A, tensión nominal (III/2): 200 V, sección nominal: 1,5 mm², número de potenciales: 2, número de filas: 1, número de polos por fila: 2, familia de artículos: PT 1,5/..-H, paso: 3,5 mm, tipo de conexión: Conexión por tornillo con estribo de protección de alambre, montaje: Soldadura por ola, dirección de conexión conductor/placa de circuito impreso: 0 °, color: negro, Disposición de pines: Disposición de pines lineal, Longitud del pin [P]: 4,5 mm, número de pines de soldadura por potencial: 1, tipo de embalaje: empaquetado en caja | 57.59 | 100 | AA | PCB Connectors (PCC) | AAL | AALFMA | 50 | 50 | NO | PC | F | 1,11 | G | 32 | 39 | 108 | MM | 4046356495202 | 85369010 | DE | EC002643 | Imagen | Catálogo
1984769 | PT 1,5/ 2-3,5-V | Borna para placa de circuito impreso | Terminal de tarjetas de circuitos impresos, corriente nominal: 17,5 A, tensión nominal (III/2): 200 V, sección nominal: 1,5 mm², número de potenciales: 2, número de filas: 1, número de polos por fila: 2, familia de artículos: PT 1,5/..-V, paso: 3,5 mm, tipo de conexión: Conexión por tornillo con estribo de protección de alambre, montaje: Soldadura por ola, dirección de conexión conductor/placa de circuito impreso: 90 °, color: verde, Disposición de pines: Disposición de pines lineal, Longitud del pin [P]: 4,5 mm, número de pines de soldadura por potencial: 1, tipo de embalaje: empaquetado en caja | 67.46 | 100 | AA | PCB Connectors (PCC) | AAL | AALFMC | 250 | 250 | NO | PC |  | 1,02 | G | 49 | 114 | 87 | MM | 4017918946319 | 85369010 | CN | EC002643 | Imagen | Catálogo
1935161 | PT 1,5/ 2-5,0-H | Borna para placa de circuito impreso | Terminal de tarjetas de circuitos impresos, corriente nominal: 17,5 A, tensión nominal (III/2): 400 V, sección nominal: 1,5 mm², número de potenciales: 2, número de filas: 1, número de polos por fila: 2, familia de artículos: PT 1,5/..-H, paso: 5 mm, tipo de conexión: Conexión por tornillo con estribo de protección de alambre, forma de sujeción de tornillos: H1L Philipps-Recess con ranura longitudinal, montaje: Soldadura por ola, dirección de conexión conductor/placa de circuito impreso: 0 °, color: verde, Disposición de pines: Disposición de pines lineal, Longitud del pin [P]: 3,5 mm, número de pines de soldadura por potencial: 1, tipo de embalaje: empaquetado en caja | 54.73 | 100 | AA | PCB Connectors (PCC) | AAL | AALFMB | 250 | 250 | NO | PC |  | 2,02 | G | 46 | 109 | 108 | MM | 4017918916930 | 85369010 | CN | EC002643 | Imagen | Catálogo
1989447 | PT 1,5/ 2-5,0-H BK | Borna para placa de circuito impreso | Terminal de tarjetas de circuitos impresos, corriente nominal: 17,5 A, tensión nominal (III/2): 400 V, sección nominal: 1,5 mm², número de potenciales: 2, número de filas: 1, número de polos por fila: 2, familia de artículos: PT 1,5/..-H, paso: 5 mm, tipo de conexión: Conexión por tornillo con estribo de protección de alambre, montaje: Soldadura por ola, dirección de conexión conductor/placa de circuito impreso: 0 °, color: negro, Disposición de pines: Disposición de pines lineal, Longitud del pin [P]: 3,5 mm, número de pines de soldadura por potencial: 1, tipo de embalaje: empaquetado en caja | 54.73 | 100 | AA | PCB Connectors (PCC) | AAL | AALFMB | 250 | 250 | NO | PC |  | 2,04 | G | 52 | 111 | 114 | MM | 4017918944285 | 85369010 | CN | EC002643 | Imagen | Catálogo
1935310 | PT 1,5/ 2-5,0-V | Borna para placa de circuito impreso | Terminal de tarjetas de circuitos impresos, corriente nominal: 17,5 A, tensión nominal (III/2): 400 V, sección nominal: 1,5 mm², número de potenciales: 2, número de filas: 1, número de polos por fila: 2, familia de artículos: PT 1,5/..-V, paso: 5 mm, tipo de conexión: Conexión por tornillo con estribo de protección de alambre, montaje: Soldadura por ola, dirección de conexión conductor/placa de circuito impreso: 90 °, color: verde, Disposición de pines: Disposición de pines lineal, Longitud del pin [P]: 3,5 mm, número de pines de soldadura por potencial: 1, tipo de embalaje: empaquetado en caja | 61.13 | 100 | AA | PCB Connectors (PCC) | AAL | AALFMD | 250 | 250 | NO | PC |  | 2,05 | G | 46 | 109 | 108 | MM | 4017918923907 | 85369010 | CN | EC002643 | Imagen | Catálogo
1984316 | PT 1,5/ 2-PH-3,5 | Conector para placa de circuito impreso | Conector de placa de circuito impreso, sección nominal: 1,5 mm², color: verde, corriente nominal: 8 A, tensión nominal (III/2): 200 V, superficie de contacto: Sn, tipo de conexión del contacto: Hembra, número de potenciales: 2, número de filas: 1, número de polos: 2, número de conexiones: 2, familia de artículos: PT 1,5/..-PH, paso: 3,5 mm, tipo de conexión: Conexión por tornillo con estribo de protección de alambre, forma de sujeción de tornillos: H1L Philipps-Recess con ranura longitudinal, dirección de conexión conductor/placa de circuito impreso: 0 °, sistema enchufable: COMBICON PST 1,0, bloqueo: sin, tipo de sujeción: sin, tipo de embalaje: empaquetado en caja | 94.65 | 100 | AA | PCB Connectors (PCC) | AAB | AABAIA | 250 | 250 | NO | PC |  | 1,51 | G | 53 | 220 | 74 | MM | 4017918935870 | 85366990 | CN | EC002638 | Imagen | Catálogo
1711662 | PT 1,5/ 2-PH-3,5 BD:+,- | Conector para placa de circuito impreso | Conector de placa de circuito impreso, sección nominal: 1,5 mm², color: verde, corriente nominal: 8 A, tensión nominal (III/2): 200 V, superficie de contacto: Sn, tipo de conexión del contacto: Hembra, número de potenciales: 2, número de filas: 1, número de polos: 2, número de conexiones: 2, familia de artículos: PT 1,5/..-PH, paso: 3,5 mm, tipo de conexión: Conexión por tornillo con estribo de protección de alambre, forma de sujeción de tornillos: L Ranura longitudinal, dirección de conexión conductor/placa de circuito impreso: 0 °, sistema enchufable: COMBICON PST 1,0, bloqueo: sin, tipo de sujeción: sin, tipo de embalaje: empaquetado en caja | 106.55 | 100 | AA | PCB Connectors (PCC) | AAB | AABAIA | 50 | 50 | NO | PC | F | 1,60 | G | 32 | 39 | 108 | MM | 4055626247892 | 85366990 | CN | EC002638 | Imagen | Catálogo
1702357 | PT 1,5/ 2-PH-3,5 BD:1-2 | Conector para placa de circuito impreso | Conector de placa de circuito impreso, sección nominal: 1,5 mm², color: verde, corriente nominal: 8 A, tensión nominal (III/2): 200 V, superficie de contacto: Sn, tipo de conexión del contacto: Hembra, número de potenciales: 2, número de filas: 1, número de polos: 2, número de conexiones: 2, familia de artículos: PT 1,5/..-PH, paso: 3,5 mm, tipo de conexión: Conexión por tornillo con estribo de protección de alambre, forma de sujeción de tornillos: L Ranura longitudinal, dirección de conexión conductor/placa de circuito impreso: 0 °, sistema enchufable: COMBICON PST 1,0, bloqueo: sin, tipo de sujeción: sin, tipo de embalaje: empaquetado en caja | 111.31 | 100 | AA | PCB Connectors (PCC) | AAB | AABAIA | 250 | 250 | NO | PC | F | 1,46 | G | 39 | 181 | 108 | MM | 4046356583824 | 85366990 | CN | EC002638 | Imagen | Catálogo
1716789 | PT 1,5/ 2-PH-3,5 BDWH:LINE | Conector para placa de circuito impreso | Conector de placa de circuito impreso, sección nominal: 1,5 mm², color: verde, corriente nominal: 8 A, tensión nominal (III/2): 200 V, superficie de contacto: Sn, tipo de conexión del contacto: Hembra, número de potenciales: 2, número de filas: 1, número de polos: 2, número de conexiones: 2, familia de artículos: PT 1,5/..-PH, paso: 3,5 mm, tipo de conexión: Conexión por tornillo con estribo de protección de alambre, forma de sujeción de tornillos: L Ranura longitudinal, dirección de conexión conductor/placa de circuito impreso: 0 °, sistema enchufable: COMBICON PST 1,0, bloqueo: sin, tipo de sujeción: sin, tipo de embalaje: empaquetado en caja | 111.31 | 100 | AA | PCB Connectors (PCC) | AAB | AABAIA | 50 | 50 | NO | PC | F | 1,61 | G | 30 | 55 | 108 | MM | 4055626460956 | 85366990 | CN | EC002638 | Imagen | Catálogo
1710089 | PT 1,5/ 2-PH-3,5 BK | Borna para placa de circuito impreso | Conector de placa de circuito impreso, sección nominal: 1,5 mm², color: negro, corriente nominal: 8 A, tensión nominal (III/2): 200 V, superficie de contacto: Sn, tipo de conexión del contacto: Hembra, número de potenciales: 2, número de filas: 1, número de polos: 2, número de conexiones: 2, familia de artículos: PT 1,5/..-PH, paso: 3,5 mm, tipo de conexión: Conexión por tornillo con estribo de protección de alambre, forma de sujeción de tornillos: L Ranura longitudinal, dirección de conexión conductor/placa de circuito impreso: 0 °, sistema enchufable: COMBICON PST 1,0, bloqueo: sin, tipo de sujeción: sin, tipo de embalaje: empaquetado en caja | 94.65 | 100 | AA | PCB Connectors (PCC) | AAB | AABAIA | 250 | 250 | NO | PC | F | 1,48 | G | 39 | 181 | 108 | MM | 4055626380315 | 85366990 | CN | EC002638 | Imagen | Catálogo
1708165 | PT 1,5/ 2-PH-3,5 BU | Conector para placa de circuito impreso | Conector de placa de circuito impreso, sección nominal: 1,5 mm², color: azul, corriente nominal: 8 A, tensión nominal (III/2): 200 V, superficie de contacto: Sn, tipo de conexión del contacto: Hembra, número de potenciales: 2, número de filas: 1, número de polos: 2, número de conexiones: 2, familia de artículos: PT 1,5/..-PH, paso: 3,5 mm, tipo de conexión: Conexión por tornillo con estribo de protección de alambre, forma de sujeción de tornillos: L Ranura longitudinal, dirección de conexión conductor/placa de circuito impreso: 0 °, sistema enchufable: COMBICON PST 1,0, bloqueo: sin, tipo de sujeción: sin, tipo de embalaje: empaquetado en caja | 94.65 | 100 | AA | PCB Connectors (PCC) | AAB | AABAIA | 250 | 250 | NO | PC |  | 1,44 | G | 39 | 181 | 108 | MM | 4046356980906 | 85366990 | CN | EC002638 | Imagen | Catálogo
1807049 | PT 1,5/ 2-PH-3,5 YE | Conector para placa de circuito impreso | Conector de placa de circuito impreso, sección nominal: 1,5 mm², color: amarillo, corriente nominal: 8 A, tensión nominal (III/2): 200 V, superficie de contacto: Sn, tipo de conexión del contacto: Hembra, número de potenciales: 2, número de filas: 1, número de polos: 2, número de conexiones: 2, familia de artículos: PT 1,5/..-PH, paso: 3,5 mm, tipo de conexión: Conexión por tornillo con estribo de protección de alambre, forma de sujeción de tornillos: L Ranura longitudinal, dirección de conexión conductor/placa de circuito impreso: 0 °, sistema enchufable: COMBICON PST 1,0, bloqueo: sin, tipo de sujeción: sin, tipo de embalaje: empaquetado en caja | 94.65 | 100 | AA | PCB Connectors (PCC) | AAB | AABAIA | 250 | 250 | NO | PC | F | 1,46 | G | 39 | 181 | 108 | MM | 4046356694001 | 85366990 | CN | EC002638 | Imagen | Catálogo
1984468 | PT 1,5/ 2-PH-3,5-A | Conector para placa de circuito impreso | Conector de placa de circuito impreso, sección nominal: 1,5 mm², color: verde, corriente nominal: 6 A, tensión nominal (III/2): 200 V, superficie de contacto: Sn, tipo de conexión del contacto: Hembra, número de potenciales: 2, número de filas: 1, número de polos: 2, número de conexiones: 2, familia de artículos: PT 1,5/..-PH-A, paso: 3,5 mm, tipo de conexión: Conexión por tornillo con estribo de protección de alambre, forma de sujeción de tornillos: H1L Philipps-Recess con ranura longitudinal, dirección de conexión conductor/placa de circuito impreso: 0 °, sistema enchufable: COMBICON PST 1,0, bloqueo: sin, tipo de sujeción: sin, tipo de embalaje: empaquetado en caja | 94.65 | 100 | AA | PCB Connectors (PCC) | AAB | AABAIB | 250 | 250 | NO | PC |  | 1,45 | G | 54 | 219 | 73 | MM | 4046356036146 | 85366990 | CN | EC002638 | Imagen | Catálogo
1703035 | PT 1,5/ 2-PH-3,5-A BD:23-24 | Conector para placa de circuito impreso | Conector de placa de circuito impreso, sección nominal: 1,5 mm², color: verde, corriente nominal: 6 A, tensión nominal (III/2): 200 V, superficie de contacto: Sn, tipo de conexión del contacto: Hembra, número de potenciales: 2, número de filas: 1, número de polos: 2, número de conexiones: 2, familia de artículos: PT 1,5/..-PH-A, paso: 3,5 mm, tipo de conexión: Conexión por tornillo con estribo de protección de alambre, forma de sujeción de tornillos: L Ranura longitudinal, dirección de conexión conductor/placa de circuito impreso: 0 °, sistema enchufable: COMBICON PST 1,0, bloqueo: sin, tipo de sujeción: sin, tipo de embalaje: empaquetado en caja | 111.31 | 100 | AA | PCB Connectors (PCC) | AAB | AABAIB | 250 | 250 | NO | PC | F | 1,46 | G | 39 | 181 | 108 | MM | 4046356633635 | 85366990 | CN | EC002638 | Imagen | Catálogo
1702526 | PT 1,5/ 2-PH-3,5-A BD:33-34 | Conector para placa de circuito impreso | Conector de placa de circuito impreso, sección nominal: 1,5 mm², color: verde, corriente nominal: 8 A, tensión nominal (III/2): 200 V, superficie de contacto: Sn, tipo de conexión del contacto: Hembra, número de potenciales: 2, número de filas: 1, número de polos: 2, número de conexiones: 2, familia de artículos: PT 1,5/..-PH, paso: 3,5 mm, tipo de conexión: Conexión por tornillo con estribo de protección de alambre, forma de sujeción de tornillos: L Ranura longitudinal, dirección de conexión conductor/placa de circuito impreso: 0 °, sistema enchufable: COMBICON PST 1,0, bloqueo: sin, tipo de sujeción: sin, tipo de embalaje: empaquetado en caja | 111.31 | 100 | AA | PCB Connectors (PCC) | AAB | AABAIA | 250 | 250 | NO | PC |  | 1,48 | G | 52 | 219 | 74 | MM | 4046356589314 | 85366990 | CN | EC002638 | Imagen | Catálogo
1755583 | PT 1,5/ 2-PH-5,0 | Conector para placa de circuito impreso | Conector de placa de circuito impreso, sección nominal: 1,5 mm², color: verde, corriente nominal: 10 A, tensión nominal (III/2): 400 V, superficie de contacto: Sn, tipo de conexión del contacto: Hembra, número de potenciales: 2, número de filas: 1, número de polos: 2, número de conexiones: 2, familia de artículos: PT 1,5/..-PH, paso: 5 mm, tipo de conexión: Conexión por tornillo con cápsula de tracción, forma de sujeción de tornillos: H1L Philipps-Recess con ranura longitudinal, dirección de conexión conductor/placa de circuito impreso: 0 °, sistema enchufable: COMBICON PST 1,3, bloqueo: sin, tipo de sujeción: sin, tipo de embalaje: empaquetado en caja | 90.48 | 100 | AA | PCB Connectors (PCC) | AAB | AABAJA | 250 | 250 | NO | PC |  | 2,47 | G | 53 | 216 | 93 | MM | 4046356334129 | 85366990 | CN | EC002638 | Imagen | Catálogo
1702508 | PT 1,5/ 2-PH-5,0 BD:11-12 | Conector para placa de circuito impreso | Conector de placa de circuito impreso, sección nominal: 1,5 mm², color: verde, corriente nominal: 10 A, tensión nominal (III/2): 400 V, superficie de contacto: Sn, tipo de conexión del contacto: Hembra, número de potenciales: 2, número de filas: 1, número de polos: 2, número de conexiones: 2, familia de artículos: PT 1,5/..-PH, paso: 5 mm, tipo de conexión: Conexión por tornillo con cápsula de tracción, forma de sujeción de tornillos: H1L Philipps-Recess con ranura longitudinal, dirección de conexión conductor/placa de circuito impreso: 0 °, sistema enchufable: COMBICON PST 1,3, bloqueo: sin, tipo de sujeción: sin, tipo de embalaje: empaquetado en caja | 107.14 | 100 | AA | PCB Connectors (PCC) | AAB | AABAJA | 250 | 250 | NO | PC |  | 2,44 | G | 91 | 78 | 114 | MM | 4046356588980 | 85366990 | CN | EC002638 | Imagen | Catálogo
1702500 | PT 1,5/ 2-PH-5,0 BD:1-2 | Conector para placa de circuito impreso | Conector de placa de circuito impreso, sección nominal: 1,5 mm², color: verde, corriente nominal: 10 A, tensión nominal (III/2): 400 V, superficie de contacto: Sn, tipo de conexión del contacto: Hembra, número de potenciales: 2, número de filas: 1, número de polos: 2, número de conexiones: 2, familia de artículos: PT 1,5/..-PH, paso: 5 mm, tipo de conexión: Conexión por tornillo con cápsula de tracción, forma de sujeción de tornillos: H1L Philipps-Recess con ranura longitudinal, dirección de conexión conductor/placa de circuito impreso: 0 °, sistema enchufable: COMBICON PST 1,3, bloqueo: sin, tipo de sujeción: sin, tipo de embalaje: empaquetado en caja | 107.14 | 100 | AA | PCB Connectors (PCC) | AAB | AABAJA | 250 | 250 | NO | PC | F | 2,39 | G | 91 | 78 | 114 | MM | 4046356588553 | 85366990 | CN | EC002638 | Imagen | Catálogo
1702566 | PT 1,5/ 2-PH-5,0 BD:13-14 | Conector para placa de circuito impreso | Conector de placa de circuito impreso, sección nominal: 1,5 mm², color: verde, corriente nominal: 10 A, tensión nominal (III/2): 400 V, superficie de contacto: Sn, tipo de conexión del contacto: Hembra, número de potenciales: 2, número de filas: 1, número de polos: 2, número de conexiones: 2, familia de artículos: PT 1,5/..-PH, paso: 5 mm, tipo de conexión: Conexión por tornillo con cápsula de tracción, forma de sujeción de tornillos: H1L Philipps-Recess con ranura longitudinal, dirección de conexión conductor/placa de circuito impreso: 0 °, sistema enchufable: COMBICON PST 1,3, bloqueo: sin, tipo de sujeción: sin, tipo de embalaje: empaquetado en caja | 107.14 | 100 | AA | PCB Connectors (PCC) | AAB | AABAJA | 250 | 250 | NO | PC | F | 2,41 | G | 91 | 78 | 114 | MM | 4046356592260 | 85366990 | CN | EC002638 | Imagen | Catálogo
1702498 | PT 1,5/ 2-PH-5,0 BD:5-6 | Conector para placa de circuito impreso | Conector de placa de circuito impreso, sección nominal: 1,5 mm², color: verde, corriente nominal: 10 A, tensión nominal (III/2): 400 V, superficie de contacto: Sn, tipo de conexión del contacto: Hembra, número de potenciales: 2, número de filas: 1, número de polos: 2, número de conexiones: 2, familia de artículos: PT 1,5/..-PH, paso: 5 mm, tipo de conexión: Conexión por tornillo con cápsula de tracción, forma de sujeción de tornillos: H1L Philipps-Recess con ranura longitudinal, dirección de conexión conductor/placa de circuito impreso: 0 °, sistema enchufable: COMBICON PST 1,3, bloqueo: sin, tipo de sujeción: sin, tipo de embalaje: empaquetado en caja | 107.14 | 100 | AA | PCB Connectors (PCC) | AAB | AABAJA | 250 | 250 | NO | PC | F | 2,48 | G | 54 | 218 | 94 | MM | 4046356588539 | 85366990 | CN | EC002638 | Imagen | Catálogo
1702499 | PT 1,5/ 2-PH-5,0 BD:7-8 | Conector para placa de circuito impreso | Conector de placa de circuito impreso, sección nominal: 1,5 mm², color: verde, corriente nominal: 10 A, tensión nominal (III/2): 400 V, superficie de contacto: Sn, tipo de conexión del contacto: Hembra, número de potenciales: 2, número de filas: 1, número de polos: 2, número de conexiones: 2, familia de artículos: PT 1,5/..-PH, paso: 5 mm, tipo de conexión: Conexión por tornillo con cápsula de tracción, forma de sujeción de tornillos: H1L Philipps-Recess con ranura longitudinal, dirección de conexión conductor/placa de circuito impreso: 0 °, sistema enchufable: COMBICON PST 1,3, bloqueo: sin, tipo de sujeción: sin, tipo de embalaje: empaquetado en caja | 107.14 | 100 | AA | PCB Connectors (PCC) | AAB | AABAJA | 250 | 1000 | NO | PC | F | 2,47 | G | 91 | 78 | 114 | MM | 4046356588546 | 85366990 | CN | EC002638 | Imagen | Catálogo
1702502 | PT 1,5/ 2-PH-5,0 BD:9-10 | Conector para placa de circuito impreso | Conector de placa de circuito impreso, sección nominal: 1,5 mm², color: verde, corriente nominal: 10 A, tensión nominal (III/2): 400 V, superficie de contacto: Sn, tipo de conexión del contacto: Hembra, número de potenciales: 2, número de filas: 1, número de polos: 2, número de conexiones: 2, familia de artículos: PT 1,5/..-PH, paso: 5 mm, tipo de conexión: Conexión por tornillo con cápsula de tracción, forma de sujeción de tornillos: H1L Philipps-Recess con ranura longitudinal, dirección de conexión conductor/placa de circuito impreso: 0 °, sistema enchufable: COMBICON PST 1,3, bloqueo: sin, tipo de sujeción: sin, tipo de embalaje: empaquetado en caja | 107.14 | 100 | AA | PCB Connectors (PCC) | AAB | AABAJA | 250 | 250 | NO | PC |  | 2,48 | G | 91 | 78 | 114 | MM | 4046356588973 | 85366990 | CN | EC002638 | Imagen | Catálogo
1710088 | PT 1,5/ 2-PH-5,0 BK | Conector para placa de circuito impreso | Conector de placa de circuito impreso, sección nominal: 1,5 mm², color: negro, corriente nominal: 10 A, tensión nominal (III/2): 400 V, superficie de contacto: Sn, tipo de conexión del contacto: Hembra, número de filas: 1, número de polos: 2, familia de artículos: PT 1,5/..-PH, paso: 5 mm, tipo de conexión: Conexión por tornillo con cápsula de tracción, forma de sujeción de tornillos: L Ranura longitudinal, dirección de conexión conductor/placa de circuito impreso: 0 °, sistema enchufable: COMBICON PST 1,3, bloqueo: sin, tipo de sujeción: sin, tipo de embalaje: empaquetado en caja | 90.48 | 100 | AA | PCB Connectors (PCC) | AAB | AABAJA | 250 | 1000 | NO | PC | F | 2,46 | G | 0 | 0 | 0 |  | 4055626970394 | 85366990 | CN | EC002638 | Imagen | Catálogo
1755732 | PT 1,5/ 2-PH-5,0 CLIP | Conector para placa de circuito impreso | Conector de placa de circuito impreso, sección nominal: 1,5 mm², color: verde, corriente nominal: 10 A, tensión nominal (III/2): 400 V, superficie de contacto: Sn, tipo de conexión del contacto: Hembra, número de potenciales: 2, número de filas: 1, número de polos: 2, número de conexiones: 2, familia de artículos: PT 1,5/..-PH CLIP, paso: 5 mm, tipo de conexión: Conexión por tornillo con cápsula de tracción, forma de sujeción de tornillos: H1L Philipps-Recess con ranura longitudinal, dirección de conexión conductor/placa de circuito impreso: 0 °, sistema enchufable: COMBICON PST 1,3, bloqueo: sin, tipo de sujeción: sin, tipo de embalaje: empaquetado en caja | 81.43 | 100 | AA | PCB Connectors (PCC) | AAB | AABAJD | 250 | 250 | NO | PC |  | 2,25 | G | 53 | 216 | 93 | MM | 4046356334914 | 85366990 | CN | EC002638 | Imagen | Catálogo
1820592 | PT 1,5/ 2-PH-5,0 CLIP BK | Conector para placa de circuito impreso | Conector de placa de circuito impreso, sección nominal: 1,5 mm², color: negro, corriente nominal: 10 A, tensión nominal (III/2): 400 V, superficie de contacto: Sn, tipo de conexión del contacto: Hembra, número de potenciales: 2, número de filas: 1, número de polos: 2, número de conexiones: 2, familia de artículos: PT 1,5/..-PH CLIP, paso: 5 mm, tipo de conexión: Conexión por tornillo con cápsula de tracción, forma de sujeción de tornillos: H1L Philipps-Recess con ranura longitudinal, dirección de conexión conductor/placa de circuito impreso: 0 °, sistema enchufable: COMBICON PST 1,3, bloqueo: sin, tipo de sujeción: sin, tipo de embalaje: empaquetado en caja | 81.43 | 100 | AA | PCB Connectors (PCC) | AAB | AABAJD | 250 | 250 | NO | PC | F | 2,29 | G | 0 | 0 | 0 |  | 4046356782760 | 85366990 | CN | EC002638 | Imagen | Catálogo
1705750 | PT 1,5/ 2-PH-5,0 CLIP BKBDWH-R | Conector para placa de circuito impreso | Conector de placa de circuito impreso, sección nominal: 1,5 mm², color: negro, corriente nominal: 10 A, tensión nominal (III/2): 400 V, superficie de contacto: Sn, tipo de conexión del contacto: Hembra, número de potenciales: 2, número de filas: 1, número de polos: 2, número de conexiones: 2, familia de artículos: PT 1,5/..-PH CLIP, paso: 5 mm, tipo de conexión: Conexión por tornillo con cápsula de tracción, forma de sujeción de tornillos: H1L Philipps-Recess con ranura longitudinal, dirección de conexión conductor/placa de circuito impreso: 0 °, sistema enchufable: COMBICON PST 1,3, bloqueo: sin, tipo de sujeción: sin, tipo de embalaje: empaquetado en caja | 98.1 | 100 | AA | PCB Connectors (PCC) | AAB | AABAJD | 250 | 500 | NO | PC | F | 2,27 | G | 0 | 0 | 0 |  | 4046356795739 | 85366990 | CN | EC002638 | Imagen | Catálogo
1055795 | PT 1,5/ 2-PH-5,0 CLIP GY BD-,+ | Conector para placa de circuito impreso | Conector de placa de circuito impreso, sección nominal: 1,5 mm², color: gris, corriente nominal: 10 A, tensión nominal (III/2): 400 V, superficie de contacto: Sn, tipo de conexión del contacto: Hembra, número de filas: 1, número de polos: 2, familia de artículos: PT 1,5/..-PH CLIP, paso: 5 mm, tipo de conexión: Conexión por tornillo con cápsula de tracción, forma de sujeción de tornillos: H1L Philipps-Recess con ranura longitudinal, dirección de conexión conductor/placa de circuito impreso: 0 °, sistema enchufable: COMBICON PST 1,3, bloqueo: sin, tipo de sujeción: sin, tipo de embalaje: empaquetado en caja | 98.1 | 100 | AA | PCB Connectors (PCC) | AAB | AABAJD | 250 | 1000 | NO | PC | F | 2,23 | G | 50 | 215 | 90 | MM | 4055626694016 | 85366930 | CN | EC002638 | Imagen | Catálogo
1847504 | PT 1,5/ 2-PH-5,0 CLIP OG | Conector para placa de circuito impreso | Conector de placa de circuito impreso, sección nominal: 1,5 mm², color: naranja, corriente nominal: 10 A, tensión nominal (III/2): 400 V, superficie de contacto: Sn, tipo de conexión del contacto: Hembra, número de potenciales: 2, número de filas: 1, número de polos: 2, número de conexiones: 2, familia de artículos: PT 1,5/..-PH CLIP, paso: 5 mm, tipo de conexión: Conexión por tornillo con cápsula de tracción, forma de sujeción de tornillos: Z1L Pozidriv con ranura longitudinal, dirección de conexión conductor/placa de circuito impreso: 0 °, sistema enchufable: COMBICON PST 1,3, bloqueo: sin, tipo de sujeción: sin, tipo de embalaje: empaquetado en caja | 81.43 | 100 | AA | PCB Connectors (PCC) | AAB | AABAJD | 250 | 500 | NO | PC | F | 2,21 | G | 50 | 217 | 94 | MM | 4055626005881 | 85366990 | CN | EC002638 | Imagen | Catálogo
1708166 | PT 1,5/ 2-PH-5,0 GY | Conector para placa de circuito impreso | Conector de placa de circuito impreso, sección nominal: 1,5 mm², color: gris, corriente nominal: 10 A, tensión nominal (III/2): 400 V, superficie de contacto: Sn, tipo de conexión del contacto: Hembra, número de potenciales: 2, número de filas: 1, número de polos: 2, número de conexiones: 2, familia de artículos: PT 1,5/..-PH, paso: 5 mm, tipo de conexión: Conexión por tornillo con cápsula de tracción, forma de sujeción de tornillos: H1L Philipps-Recess con ranura longitudinal, dirección de conexión conductor/placa de circuito impreso: 0 °, sistema enchufable: COMBICON PST 1,3, bloqueo: sin, tipo de sujeción: sin, tipo de embalaje: empaquetado en caja | 90.48 | 100 | AA | PCB Connectors (PCC) | AAB | AABAJA | 250 | 250 | NO | PC |  | 2,46 | G | 52 | 216 | 93 | MM | 4046356980913 | 85366990 | CN | EC002638 | Imagen | Catálogo
1708167 | PT 1,5/ 2-PH-5,0 RD | Conector para placa de circuito impreso | Conector de placa de circuito impreso, sección nominal: 1,5 mm², color: rojo, corriente nominal: 10 A, tensión nominal (III/2): 400 V, superficie de contacto: Sn, tipo de conexión del contacto: Hembra, número de potenciales: 2, número de filas: 1, número de polos: 2, número de conexiones: 2, familia de artículos: PT 1,5/..-PH, paso: 5 mm, tipo de conexión: Conexión por tornillo con cápsula de tracción, forma de sujeción de tornillos: H1L Philipps-Recess con ranura longitudinal, dirección de conexión conductor/placa de circuito impreso: 0 °, sistema enchufable: COMBICON PST 1,3, bloqueo: sin, tipo de sujeción: sin, tipo de embalaje: empaquetado en caja | 90.48 | 100 | AA | PCB Connectors (PCC) | AAB | AABAJA | 250 | 250 | NO | PC |  | 2,50 | G | 0 | 0 | 0 |  | 4046356980951 | 85366990 | CN | EC002638 | Imagen | Catálogo
1102656 | PT 1,5/ 2-PH-5,0 WH | Conector para placa de circuito impreso | Conector de placa de circuito impreso, sección nominal: 1,5 mm², color: blanco, corriente nominal: 10 A, tensión nominal (III/2): 400 V, superficie de contacto: Sn, tipo de conexión del contacto: Hembra, número de filas: 1, número de polos: 2, familia de artículos: PT 1,5/..-PH, paso: 5 mm, tipo de conexión: Conexión por tornillo con cápsula de tracción, forma de sujeción de tornillos: H1L Philipps-Recess con ranura longitudinal, dirección de conexión conductor/placa de circuito impreso: 0 °, sistema enchufable: COMBICON PST 1,3, bloqueo: sin, tipo de sujeción: sin, tipo de embalaje: empaquetado en caja | 90.48 | 100 | AA | PCB Connectors (PCC) | AAB | AABAJA | 250 | 1000 | NO | PC | F | 2,47 | G | 53 | 217 | 95 | MM | 4055626964034 | 85366990 | CN | EC002638 | Imagen | Catálogo
1984015 | PT 1,5/ 2-PVH-3,5 | Conector para placa de circuito impreso | Conector de placa de circuito impreso, sección nominal: 1,5 mm², color: verde, corriente nominal: 8 A, tensión nominal (III/2): 200 V, superficie de contacto: Sn, tipo de conexión del contacto: Hembra, número de potenciales: 2, número de filas: 1, número de polos: 2, número de conexiones: 2, familia de artículos: PT 1,5/..-PVH, paso: 3,5 mm, tipo de conexión: Conexión por tornillo con estribo de protección de alambre, forma de sujeción de tornillos: H1L Philipps-Recess con ranura longitudinal, dirección de conexión conductor/placa de circuito impreso: 0 °, sistema enchufable: COMBICON PST 1,0, bloqueo: sin, tipo de sujeción: sin, tipo de embalaje: empaquetado en caja | 99.39 | 100 | AA | PCB Connectors (PCC) | AAB | AABAIC | 250 | 250 | NO | PC |  | 1,54 | G | 39 | 181 | 108 | MM | 4017918946012 | 85366990 | CN | EC002638 | Imagen | Catálogo
1700572 | PT 1,5/ 2-PVH-3,5 BD:1,2 | Conector para placa de circuito impreso | Conector de placa de circuito impreso, sección nominal: 1,5 mm², color: verde, corriente nominal: 8 A, tensión nominal (III/2): 200 V, superficie de contacto: Sn, tipo de conexión del contacto: Hembra, número de potenciales: 2, número de filas: 1, número de polos: 2, número de conexiones: 2, familia de artículos: PT 1,5/..-PVH, paso: 3,5 mm, tipo de conexión: Conexión por tornillo con estribo de protección de alambre, forma de sujeción de tornillos: L Ranura longitudinal, dirección de conexión conductor/placa de circuito impreso: 0 °, sistema enchufable: COMBICON PST 1,0, bloqueo: sin, tipo de sujeción: sin, tipo de embalaje: empaquetado en caja | 111.29 | 100 | AA | PCB Connectors (PCC) | AAB | AABAIC | 250 | 250 | NO | PC | F | 1,53 | G | 39 | 181 | 108 | MM | 4046356494755 | 85366990 | CN | EC002638 | Imagen | Catálogo
1984167 | PT 1,5/ 2-PVH-3,5-A | Conector para placa de circuito impreso | Conector de placa de circuito impreso, sección nominal: 1,5 mm², color: verde, corriente nominal: 8 A, tensión nominal (III/2): 200 V, superficie de contacto: Sn, tipo de conexión del contacto: Hembra, número de potenciales: 2, número de filas: 1, número de polos: 2, número de conexiones: 2, familia de artículos: PT 1,5/..-PVH-A, paso: 3,5 mm, tipo de conexión: Conexión por tornillo con estribo de protección de alambre, forma de sujeción de tornillos: H1L Philipps-Recess con ranura longitudinal, dirección de conexión conductor/placa de circuito impreso: 0 °, sistema enchufable: COMBICON PST 1,0, bloqueo: sin, tipo de sujeción: sin, tipo de embalaje: empaquetado en caja | 99.39 | 100 | AA | PCB Connectors (PCC) | AAB | AABAID | 250 | 250 | NO | PC | F | 1,47 | G | 39 | 181 | 108 | MM | 4046356035996 | 85366990 | CN | EC002638 | Imagen | Catálogo
1934861 | PT 1,5/ 2-PVH-5,0 | Conector para placa de circuito impreso | Conector de placa de circuito impreso, sección nominal: 1,5 mm², color: verde, corriente nominal: 12 A, tensión nominal (III/2): 400 V, superficie de contacto: Sn, tipo de conexión del contacto: Hembra, número de potenciales: 2, número de filas: 1, número de polos: 2, número de conexiones: 2, familia de artículos: PT 1,5/..-PVH, paso: 5 mm, tipo de conexión: Conexión por tornillo con estribo de protección de alambre, forma de sujeción de tornillos: H1L Philipps-Recess con ranura longitudinal, dirección de conexión conductor/placa de circuito impreso: 0 °, sistema enchufable: COMBICON PST 1,3, bloqueo: sin, tipo de sujeción: sin, tipo de embalaje: empaquetado en caja | 90.48 | 100 | AA | PCB Connectors (PCC) | AAB | AABAJB | 250 | 250 | NO | PC |  | 2,51 | G | 46 | 181 | 108 | MM | 4017918916633 | 85366990 | CN | EC002638 | Imagen | Catálogo
1710641 | PT 1,5/ 2-PVH-5,0 BD:+,- | Conector para placa de circuito impreso | Conector de placa de circuito impreso, sección nominal: 1,5 mm², color: verde, corriente nominal: 12 A, tensión nominal (III/2): 400 V, superficie de contacto: Sn, tipo de conexión del contacto: Hembra, número de potenciales: 2, número de filas: 1, número de polos: 2, número de conexiones: 2, familia de artículos: PT 1,5/..-PVH, paso: 5 mm, tipo de conexión: Conexión por tornillo con estribo de protección de alambre, forma de sujeción de tornillos: H1L Philipps-Recess con ranura longitudinal, dirección de conexión conductor/placa de circuito impreso: 0 °, sistema enchufable: COMBICON PST 1,3, bloqueo: sin, tipo de sujeción: sin, tipo de embalaje: empaquetado en caja | 102.38 | 100 | AA | PCB Connectors (PCC) | AAB | AABAJB | 250 | 250 | NO | PC |  | 2,45 | G | 46 | 181 | 108 | MM | 4046356078054 | 85366990 | CN | EC002638 | Imagen | Catálogo
1710590 | PT 1,5/ 2-PVH-5,0 BD:S2,S1 | Conector para placa de circuito impreso | Conector de placa de circuito impreso, sección nominal: 1,5 mm², color: verde, corriente nominal: 12 A, tensión nominal (III/2): 400 V, superficie de contacto: Sn, tipo de conexión del contacto: Hembra, número de potenciales: 2, número de filas: 1, número de polos: 2, número de conexiones: 2, familia de artículos: PT 1,5/..-PVH, paso: 5 mm, tipo de conexión: Conexión por tornillo con estribo de protección de alambre, forma de sujeción de tornillos: H1L Philipps-Recess con ranura longitudinal, dirección de conexión conductor/placa de circuito impreso: 0 °, sistema enchufable: COMBICON PST 1,3, bloqueo: sin, tipo de sujeción: sin, tipo de embalaje: empaquetado en caja | 107.14 | 100 | AA | PCB Connectors (PCC) | AAB | AABAJB | 250 | 500 | NO | PC | F | 2,42 | G | 46 | 181 | 108 | MM | 4055626256535 | 85366990 | CN | EC002638 | Imagen | Catálogo
1016920 | PT 1,5/ 2-PVH-5,0 BDWH:NZ | Conector para placa de circuito impreso | Conector de placa de circuito impreso, sección nominal: 1,5 mm², color: verde, corriente nominal: 12 A, tensión nominal (III/2): 400 V, superficie de contacto: Sn, tipo de conexión del contacto: Hembra, número de potenciales: 2, número de filas: 1, número de polos: 2, número de conexiones: 2, familia de artículos: PT 1,5/..-PVH, paso: 5 mm, tipo de conexión: Conexión por tornillo con estribo de protección de alambre, forma de sujeción de tornillos: L Ranura longitudinal, dirección de conexión conductor/placa de circuito impreso: 0 °, sistema enchufable: COMBICON PST 1,3, bloqueo: sin, tipo de sujeción: sin, tipo de embalaje: empaquetado en caja | 107.14 | 100 | AA | PCB Connectors (PCC) | AAB | AABAJB | 250 | 250 | NO | PC | F | 2,43 | G | 46 | 181 | 108 | MM | 4055626498690 | 85366990 | CN | EC002638 | Imagen | Catálogo
1989667 | PT 1,5/ 2-PVH-5,0 BDWH:TX,2 | Conector para placa de circuito impreso | Conector de placa de circuito impreso, sección nominal: 1,5 mm², color: verde, corriente nominal: 12 A, tensión nominal (III/2): 400 V, superficie de contacto: Sn, tipo de conexión del contacto: Hembra, número de potenciales: 2, número de filas: 1, número de polos: 2, número de conexiones: 2, familia de artículos: PT 1,5/..-PVH, paso: 5 mm, tipo de conexión: Conexión por tornillo con estribo de protección de alambre, forma de sujeción de tornillos: H1L Philipps-Recess con ranura longitudinal, dirección de conexión conductor/placa de circuito impreso: 0 °, sistema enchufable: COMBICON PST 1,3, bloqueo: sin, tipo de sujeción: sin, tipo de embalaje: empaquetado en caja | 107.14 | 100 | AA | PCB Connectors (PCC) | AAB | AABAJB | 250 | 250 | NO | PC |  | 2,51 | G | 53 | 216 | 94 | MM | 4017918944605 | 85366990 | CN | EC002638 | Imagen | Catálogo
1987258 | PT 1,5/ 2-PVH-5,0 BK | Conector para placa de circuito impreso | Conector de placa de circuito impreso, sección nominal: 1,5 mm², color: negro, corriente nominal: 12 A, tensión nominal (III/2): 400 V, superficie de contacto: Sn, tipo de conexión del contacto: Hembra, número de potenciales: 2, número de filas: 1, número de polos: 2, número de conexiones: 2, familia de artículos: PT 1,5/..-PVH, paso: 5 mm, tipo de conexión: Conexión por tornillo con estribo de protección de alambre, forma de sujeción de tornillos: H1L Philipps-Recess con ranura longitudinal, dirección de conexión conductor/placa de circuito impreso: 0 °, sistema enchufable: COMBICON PST 1,3, bloqueo: sin, tipo de sujeción: sin, tipo de embalaje: empaquetado en caja | 90.48 | 100 | AA | PCB Connectors (PCC) | AAB | AABAJB | 250 | 250 | NO | PC |  | 2,42 | G | 46 | 181 | 108 | MM | 4017918928278 | 85366990 | CN | EC002638 | Imagen | Catálogo
1701915 | PT 1,5/ 2-PVH-5,0 BU | Conector para placa de circuito impreso | Conector de placa de circuito impreso, sección nominal: 1,5 mm², color: azul, corriente nominal: 12 A, tensión nominal (III/2): 400 V, superficie de contacto: Sn, tipo de conexión del contacto: Hembra, número de potenciales: 2, número de filas: 1, número de polos: 2, número de conexiones: 2, familia de artículos: PT 1,5/..-PVH, paso: 5 mm, tipo de conexión: Conexión por tornillo con estribo de protección de alambre, forma de sujeción de tornillos: H1L Philipps-Recess con ranura longitudinal, dirección de conexión conductor/placa de circuito impreso: 0 °, sistema enchufable: COMBICON PST 1,3, bloqueo: sin, tipo de sujeción: sin, tipo de embalaje: empaquetado en caja | 90.48 | 100 | AA | PCB Connectors (PCC) | AAB | AABAJB | 250 | 250 | NO | PC |  | 2,44 | G | 46 | 181 | 108 | MM | 4046356565943 | 85366990 | CN | EC002638 | Imagen | Catálogo
1151163 | PT 1,5/ 2-PVH-5,0 BU BDWH2-1SO | Conector para placa de circuito impreso | Conector de placa de circuito impreso, sección nominal: 1,5 mm², color: azul, corriente nominal: 12 A, tensión nominal (III/2): 400 V, superficie de contacto: Sn, tipo de conexión del contacto: Hembra, número de filas: 1, número de polos: 2, familia de artículos: PT 1,5/..-PVH, paso: 5 mm, tipo de conexión: Conexión por tornillo con estribo de protección de alambre, forma de sujeción de tornillos: H1L Philipps-Recess con ranura longitudinal, dirección de conexión conductor/placa de circuito impreso: 0 °, sistema enchufable: COMBICON PST 1,3, bloqueo: sin, tipo de sujeción: sin, tipo de embalaje: empaquetado en caja | 107.14 | 100 | AA | PCB Connectors (PCC) | AAB | AABAJB | 250 | 1000 | NO | PC | F | 2,47 | G | 0 | 0 | 0 |  | 4063151155926 | 85366990 | CN | EC002638 | Imagen | Catálogo
1740572 | PT 1,5/ 2-PVH-5,0 GY | Conector para placa de circuito impreso | Conector de placa de circuito impreso, sección nominal: 1,5 mm², color: gris, corriente nominal: 12 A, tensión nominal (III/2): 400 V, superficie de contacto: Sn, tipo de conexión del contacto: Hembra, número de potenciales: 2, número de filas: 1, número de polos: 2, número de conexiones: 2, familia de artículos: PT 1,5/..-PVH, paso: 5 mm, tipo de conexión: Conexión por tornillo con estribo de protección de alambre, forma de sujeción de tornillos: H1L Philipps-Recess con ranura longitudinal, dirección de conexión conductor/placa de circuito impreso: 0 °, sistema enchufable: COMBICON PST 1,3, bloqueo: sin, tipo de sujeción: sin, tipo de embalaje: empaquetado en caja | 90.48 | 100 | AA | PCB Connectors (PCC) | AAB | AABAJB | 250 | 250 | NO | PC |  | 2,48 | G | 46 | 181 | 108 | MM | 4046356291804 | 85366990 | CN | EC002638 | Imagen | Catálogo
1856605 | PT 1,5/ 2-PVH-5,0 OG | Conector para placa de circuito impreso | Conector de placa de circuito impreso, sección nominal: 1,5 mm², color: naranja, corriente nominal: 12 A, tensión nominal (III/2): 400 V, superficie de contacto: Sn, tipo de conexión del contacto: Hembra, número de potenciales: 2, número de filas: 1, número de polos: 2, número de conexiones: 2, familia de artículos: PT 1,5/..-PVH, paso: 5 mm, tipo de conexión: Conexión por tornillo con estribo de protección de alambre, forma de sujeción de tornillos: H1L Philipps-Recess con ranura longitudinal, dirección de conexión conductor/placa de circuito impreso: 0 °, sistema enchufable: COMBICON PST 1,3, bloqueo: sin, tipo de sujeción: sin, tipo de embalaje: empaquetado en caja | 90.48 | 100 | AA | PCB Connectors (PCC) | AAB | AABAJB | 250 | 250 | NO | PC | F | 2,45 | G | 46 | 181 | 108 | MM | 4055626055442 | 85366990 | CN | EC002638 | Imagen | Catálogo
1176189 | PT 1,5/ 2-PVH-5,0 OG BD:WH | Conector para placa de circuito impreso | Conector de placa de circuito impreso, sección nominal: 1,5 mm², color: naranja, corriente nominal: 12 A, tensión nominal (III/2): 400 V, superficie de contacto: Sn, tipo de conexión del contacto: Hembra, número de filas: 1, número de polos: 2, familia de artículos: PT 1,5/..-PVH, paso: 5 mm, tipo de conexión: Conexión por tornillo con estribo de protección de alambre, forma de sujeción de tornillos: H1L Philipps-Recess con ranura longitudinal, dirección de conexión conductor/placa de circuito impreso: 0 °, sistema enchufable: COMBICON PST 1,3, bloqueo: sin, tipo de sujeción: sin, tipo de embalaje: empaquetado en caja | 107.14 | 100 | AA | PCB Connectors (PCC) | AAB | AABAJB | 250 | 1000 | NO | PC | F | 2,52 | G | 55 | 220 | 95 | MM | 4063151207267 | 85366990 | CN | EC002638 | Imagen | Catálogo
1740491 | PT 1,5/ 2-PVH-5,0 RD | Conector para placa de circuito impreso | Conector de placa de circuito impreso, sección nominal: 1,5 mm², color: rojo, corriente nominal: 12 A, tensión nominal (III/2): 400 V, superficie de contacto: Sn, tipo de conexión del contacto: Hembra, número de potenciales: 2, número de filas: 1, número de polos: 2, número de conexiones: 2, familia de artículos: PT 1,5/..-PVH, paso: 5 mm, tipo de conexión: Conexión por tornillo con estribo de protección de alambre, forma de sujeción de tornillos: H1L Philipps-Recess con ranura longitudinal, dirección de conexión conductor/placa de circuito impreso: 0 °, sistema enchufable: COMBICON PST 1,3, bloqueo: sin, tipo de sujeción: sin, tipo de embalaje: empaquetado en caja | 90.48 | 100 | AA | PCB Connectors (PCC) | AAB | AABAJB | 250 | 250 | NO | PC | F | 2,47 | G | 46 | 181 | 108 | MM | 4046356291798 | 85366990 | CN | EC002638 | Imagen | Catálogo
1359745 | PT 1,5/ 2-PVH-5,0 RDBD:60-61 | Conector para placa de circuito impreso | Conector de placa de circuito impreso, sección nominal: 1,5 mm², color: rojo, corriente nominal: 12 A, tensión nominal (III/2): 400 V, superficie de contacto: Sn, tipo de conexión del contacto: Hembra, número de filas: 1, número de polos: 2, familia de artículos: PT 1,5/..-PVH, paso: 5 mm, tipo de conexión: Conexión por tornillo con estribo de protección de alambre, forma de sujeción de tornillos: H1L Philipps-Recess con ranura longitudinal, dirección de conexión conductor/placa de circuito impreso: 0 °, sistema enchufable: COMBICON PST 1,3, bloqueo: sin, tipo de sujeción: sin, tipo de embalaje: empaquetado en caja | 102.38 | 100 | AA | PCB Connectors (PCC) | AAB | AABAJC | 250 | 250 | NO | PC | F | 2,50 | G | 0 | 0 | 0 |  | 4063151690939 | 85366990 | CN | EC002638 | Imagen | Catálogo
1703480 | PT 1,5/ 2-PVH-5,0 RDCVBDNZ4435 | Conector para placa de circuito impreso | Conector de placa de circuito impreso, sección nominal: 1,5 mm², color: rojo, corriente nominal: 12 A, tensión nominal (III/2): 400 V, superficie de contacto: Sn, tipo de conexión del contacto: Hembra, número de potenciales: 2, número de filas: 1, número de polos: 2, número de conexiones: 2, familia de artículos: PT 1,5/..-PVH, paso: 5 mm, tipo de conexión: Conexión por tornillo con estribo de protección de alambre, forma de sujeción de tornillos: H1L Philipps-Recess con ranura longitudinal, dirección de conexión conductor/placa de circuito impreso: 0 °, sistema enchufable: COMBICON PST 1,3, bloqueo: sin, tipo de sujeción: sin, tipo de embalaje: empaquetado en caja | 107.14 | 100 | AA | PCB Connectors (PCC) | AAB | AABAJB | 384 | 384 | NO | PC |  | 2,89 | G | 71 | 280 | 179 | MM | 4046356654708 | 85366990 | CN | EC002638 | Imagen | Catálogo
1935019 | PT 1,5/ 2-PVH-5,0-A | Conector para placa de circuito impreso | Conector de placa de circuito impreso, sección nominal: 1,5 mm², color: verde, corriente nominal: 12 A, tensión nominal (III/2): 400 V, superficie de contacto: Sn, tipo de conexión del contacto: Hembra, número de potenciales: 2, número de filas: 1, número de polos: 2, número de conexiones: 2, familia de artículos: PT 1,5/..-PVH-A, paso: 5 mm, tipo de conexión: Conexión por tornillo con estribo de protección de alambre, forma de sujeción de tornillos: H1L Philipps-Recess con ranura longitudinal, dirección de conexión conductor/placa de circuito impreso: 0 °, sistema enchufable: COMBICON PST 1,3, bloqueo: sin, tipo de sujeción: sin, tipo de embalaje: empaquetado en caja | 90.48 | 100 | AA | PCB Connectors (PCC) | AAB | AABAJC | 250 | 250 | NO | PC |  | 2,49 | G | 53 | 218 | 94 | MM | 4017918916787 | 85366990 | CN | EC002638 | Imagen | Catálogo
1742732 | PT 1,5/ 2-PVH-5,0-A BD:1-2 | Conector para placa de circuito impreso | Conector de placa de circuito impreso, sección nominal: 1,5 mm², color: verde, corriente nominal: 12 A, tensión nominal (III/2): 400 V, superficie de contacto: Sn, tipo de conexión del contacto: Hembra, número de potenciales: 2, número de filas: 1, número de polos: 2, número de conexiones: 2, familia de artículos: PT 1,5/..-PVH-A, paso: 5 mm, tipo de conexión: Conexión por tornillo con estribo de protección de alambre, forma de sujeción de tornillos: H1L Philipps-Recess con ranura longitudinal, dirección de conexión conductor/placa de circuito impreso: 0 °, sistema enchufable: COMBICON PST 1,3, bloqueo: sin, tipo de sujeción: sin, tipo de embalaje: empaquetado en caja | 102.38 | 100 | AA | PCB Connectors (PCC) | AAB | AABAJC | 250 | 250 | NO | PC | F | 2,42 | G | 46 | 181 | 108 | MM | 4046356297998 | 85366990 | CN | EC002638 | Imagen | Catálogo
1758577 | PT 1,5/ 2-PVH-5,0-A BD:70,71 | Conector para placa de circuito impreso | Conector de placa de circuito impreso, sección nominal: 1,5 mm², color: verde, corriente nominal: 12 A, tensión nominal (III/2): 400 V, superficie de contacto: Sn, tipo de conexión del contacto: Hembra, número de potenciales: 2, número de filas: 1, número de polos: 2, número de conexiones: 2, familia de artículos: PT 1,5/..-PVH-A, paso: 5 mm, tipo de conexión: Conexión por tornillo con estribo de protección de alambre, forma de sujeción de tornillos: H1L Philipps-Recess con ranura longitudinal, dirección de conexión conductor/placa de circuito impreso: 0 °, sistema enchufable: COMBICON PST 1,3, bloqueo: sin, tipo de sujeción: sin, tipo de embalaje: empaquetado en caja | 102.38 | 100 | AA | PCB Connectors (PCC) | AAB | AABAJC | 250 | 250 | NO | PC |  | 2,49 | G | 52 | 216 | 93 | MM | 4046356344524 | 85366990 | CN | EC002638 | Imagen | Catálogo
1702242 | PT 1,5/ 2-PVH-5,0-A BD:861 | Conector para placa de circuito impreso | Conector de placa de circuito impreso, sección nominal: 1,5 mm², color: verde, corriente nominal: 12 A, tensión nominal (III/2): 400 V, superficie de contacto: Sn, tipo de conexión del contacto: Hembra, número de potenciales: 2, número de filas: 1, número de polos: 2, número de conexiones: 2, familia de artículos: PT 1,5/..-PVH-A, paso: 5 mm, tipo de conexión: Conexión por tornillo con estribo de protección de alambre, forma de sujeción de tornillos: H1L Philipps-Recess con ranura longitudinal, dirección de conexión conductor/placa de circuito impreso: 0 °, sistema enchufable: COMBICON PST 1,3, bloqueo: sin, tipo de sujeción: sin, tipo de embalaje: empaquetado en caja | 107.14 | 100 | AA | PCB Connectors (PCC) | AAB | AABAJC | 250 | 250 | NO | PC | F | 2,44 | G | 46 | 181 | 108 | MM | 4046356577373 | 85366990 | CN | EC002638 | Imagen | Catálogo
1702243 | PT 1,5/ 2-PVH-5,0-A BD:871 | Conector para placa de circuito impreso | Conector de placa de circuito impreso, sección nominal: 1,5 mm², color: verde, corriente nominal: 12 A, tensión nominal (III/2): 400 V, superficie de contacto: Sn, tipo de conexión del contacto: Hembra, número de potenciales: 2, número de filas: 1, número de polos: 2, número de conexiones: 2, familia de artículos: PT 1,5/..-PVH-A, paso: 5 mm, tipo de conexión: Conexión por tornillo con estribo de protección de alambre, forma de sujeción de tornillos: H1L Philipps-Recess con ranura longitudinal, dirección de conexión conductor/placa de circuito impreso: 0 °, sistema enchufable: COMBICON PST 1,3, bloqueo: sin, tipo de sujeción: sin, tipo de embalaje: empaquetado en caja | 107.14 | 100 | AA | PCB Connectors (PCC) | AAB | AABAJC | 250 | 250 | NO | PC | F | 2,44 | G | 46 | 181 | 108 | MM | 4046356577380 | 85366990 | CN | EC002638 | Imagen | Catálogo
1702244 | PT 1,5/ 2-PVH-5,0-A BD:881 | Conector para placa de circuito impreso | Conector de placa de circuito impreso, sección nominal: 1,5 mm², color: rojo, corriente nominal: 12 A, tensión nominal (III/2): 400 V, superficie de contacto: Sn, tipo de conexión del contacto: Hembra, número de potenciales: 2, número de filas: 1, número de polos: 2, número de conexiones: 2, familia de artículos: PT 1,5/..-PVH-A, paso: 5 mm, tipo de conexión: Conexión por tornillo con estribo de protección de alambre, forma de sujeción de tornillos: H1L Philipps-Recess con ranura longitudinal, dirección de conexión conductor/placa de circuito impreso: 0 °, sistema enchufable: COMBICON PST 1,3, bloqueo: sin, tipo de sujeción: sin, tipo de embalaje: empaquetado en caja | 107.14 | 100 | AA | PCB Connectors (PCC) | AAB | AABAJC | 250 | 250 | NO | PC | F | 2,43 | G | 46 | 181 | 108 | MM | 4046356577397 | 85366990 | CN | EC002638 | Imagen | Catálogo
1709912 | PT 1,5/ 2-PVH-5,0-A BD:NA1-NA2 | Conector para placa de circuito impreso | Conector de placa de circuito impreso, sección nominal: 1,5 mm², color: verde, corriente nominal: 12 A, tensión nominal (III/2): 400 V, superficie de contacto: Sn, tipo de conexión del contacto: Hembra, número de potenciales: 2, número de filas: 1, número de polos: 2, número de conexiones: 2, familia de artículos: PT 1,5/..-PVH-A, paso: 5 mm, tipo de conexión: Conexión por tornillo con estribo de protección de alambre, forma de sujeción de tornillos: H1L Philipps-Recess con ranura longitudinal, dirección de conexión conductor/placa de circuito impreso: 0 °, sistema enchufable: COMBICON PST 1,3, bloqueo: sin, tipo de sujeción: sin, tipo de embalaje: empaquetado en caja | 102.38 | 100 | AA | PCB Connectors (PCC) | AAB | AABAJC | 250 | 250 | NO | PC |  | 2,42 | G | 46 | 181 | 108 | MM | 4055626122694 | 85366990 | CN | EC002638 | Imagen | Catálogo
1701792 | PT 1,5/ 2-PVH-5,0-A BD-251 | Conector para placa de circuito impreso | Conector de placa de circuito impreso, sección nominal: 1,5 mm², color: verde, corriente nominal: 12 A, tensión nominal (III/2): 400 V, superficie de contacto: Sn, tipo de conexión del contacto: Hembra, número de potenciales: 2, número de filas: 1, número de polos: 2, número de conexiones: 2, familia de artículos: PT 1,5/..-PVH-A, paso: 5 mm, tipo de conexión: Conexión por tornillo con estribo de protección de alambre, forma de sujeción de tornillos: H1L Philipps-Recess con ranura longitudinal, dirección de conexión conductor/placa de circuito impreso: 0 °, sistema enchufable: COMBICON PST 1,3, bloqueo: sin, tipo de sujeción: sin, tipo de embalaje: empaquetado en caja | 102.38 | 100 | AA | PCB Connectors (PCC) | AAB | AABAJC | 250 | 250 | NO | PC |  | 2,44 | G | 53 | 217 | 95 | MM | 4046356560849 | 85366990 | CN | EC002638 | Imagen | Catálogo
1758580 | PT 1,5/ 2-PVH-5,0-A BKBD:90,91 | Conector para placa de circuito impreso | Conector de placa de circuito impreso, sección nominal: 1,5 mm², color: negro, corriente nominal: 12 A, tensión nominal (III/2): 400 V, superficie de contacto: Sn, tipo de conexión del contacto: Hembra, número de potenciales: 2, número de filas: 1, número de polos: 2, número de conexiones: 2, familia de artículos: PT 1,5/..-PVH-A, paso: 5 mm, tipo de conexión: Conexión por tornillo con estribo de protección de alambre, forma de sujeción de tornillos: H1L Philipps-Recess con ranura longitudinal, dirección de conexión conductor/placa de circuito impreso: 0 °, sistema enchufable: COMBICON PST 1,3, bloqueo: sin, tipo de sujeción: sin, tipo de embalaje: empaquetado en caja | 107.14 | 100 | AA | PCB Connectors (PCC) | AAB | AABAJC | 250 | 250 | NO | PC |  | 2,46 | G | 54 | 217 | 95 | MM | 4046356344531 | 85366990 | CN | EC002638 | Imagen | Catálogo
1701791 | PT 1,5/ 2-PVH-5,0-A BKBDWH-241 | Conector para placa de circuito impreso | Conector de placa de circuito impreso, sección nominal: 1,5 mm², color: negro, corriente nominal: 12 A, tensión nominal (III/2): 400 V, superficie de contacto: Sn, tipo de conexión del contacto: Hembra, número de potenciales: 2, número de filas: 1, número de polos: 2, número de conexiones: 2, familia de artículos: PT 1,5/..-PVH-A, paso: 5 mm, tipo de conexión: Conexión por tornillo con estribo de protección de alambre, forma de sujeción de tornillos: H1L Philipps-Recess con ranura longitudinal, dirección de conexión conductor/placa de circuito impreso: 0 °, sistema enchufable: COMBICON PST 1,3, bloqueo: sin, tipo de sujeción: sin, tipo de embalaje: empaquetado en caja | 107.14 | 100 | AA | PCB Connectors (PCC) | AAB | AABAJC | 250 | 250 | NO | PC |  | 2,42 | G | 52 | 217 | 94 | MM | 4046356560832 | 85366990 | CN | EC002638 | Imagen | Catálogo
1702016 | PT 1,5/ 2-PVH-5,0-A OG BD:-151 | Conector para placa de circuito impreso | Conector de placa de circuito impreso, sección nominal: 1,5 mm², color: naranja, corriente nominal: 12 A, tensión nominal (III/2): 400 V, superficie de contacto: Sn, tipo de conexión del contacto: Hembra, número de potenciales: 2, número de filas: 1, número de polos: 2, número de conexiones: 2, familia de artículos: PT 1,5/..-PVH-A, paso: 5 mm, tipo de conexión: Conexión por tornillo con estribo de protección de alambre, forma de sujeción de tornillos: H1L Philipps-Recess con ranura longitudinal, dirección de conexión conductor/placa de circuito impreso: 0 °, sistema enchufable: COMBICON PST 1,3, bloqueo: sin, tipo de sujeción: sin, tipo de embalaje: empaquetado en caja | 107.14 | 100 | AA | PCB Connectors (PCC) | AAB | AABAJC | 250 | 250 | NO | PC |  | 2,48 | G | 53 | 217 | 94 | MM | 4046356570510 | 85366990 | CN | EC002638 | Imagen | Catálogo
1711221 | PT 1,5/ 2-PVH-5,0-A OG BD:-B- | Conector para placa de circuito impreso | Conector de placa de circuito impreso, sección nominal: 1,5 mm², color: naranja, corriente nominal: 12 A, tensión nominal (III/2): 400 V, superficie de contacto: Sn, tipo de conexión del contacto: Hembra, número de potenciales: 2, número de filas: 1, número de polos: 2, número de conexiones: 2, familia de artículos: PT 1,5/..-PVH-A, paso: 5 mm, tipo de conexión: Conexión por tornillo con estribo de protección de alambre, forma de sujeción de tornillos: H1L Philipps-Recess con ranura longitudinal, dirección de conexión conductor/placa de circuito impreso: 0 °, sistema enchufable: COMBICON PST 1,3, bloqueo: sin, tipo de sujeción: sin, tipo de embalaje: empaquetado en caja | 102.38 | 100 | AA | PCB Connectors (PCC) | AAB | AABAJC | 250 | 250 | NO | PC |  | 2,43 | G | 53 | 217 | 94 | MM | 4055626234045 | 85366990 | CN | EC002638 | Imagen | Catálogo
1708011 | PT 1,5/ 2-PVH-5,0-A OGBD:33,34 | Conector para placa de circuito impreso | Conector de placa de circuito impreso, sección nominal: 1,5 mm², color: naranja, corriente nominal: 12 A, tensión nominal (III/2): 400 V, superficie de contacto: Sn, tipo de conexión del contacto: Hembra, número de potenciales: 2, número de filas: 1, número de polos: 2, número de conexiones: 2, familia de artículos: PT 1,5/..-PVH-A, paso: 5 mm, tipo de conexión: Conexión por tornillo con estribo de protección de alambre, forma de sujeción de tornillos: H1L Philipps-Recess con ranura longitudinal, dirección de conexión conductor/placa de circuito impreso: 0 °, sistema enchufable: COMBICON PST 1,3, bloqueo: sin, tipo de sujeción: sin, tipo de embalaje: empaquetado en caja | 107.14 | 100 | AA | PCB Connectors (PCC) | AAB | AABAJC | 250 | 250 | NO | PC |  | 2,51 | G | 54 | 217 | 95 | MM | 4046356960274 | 85366990 | CN | EC002638 | Imagen | Catálogo
1704177 | PT 1,5/ 2-PVH-5,0-A RD | Conector para placa de circuito impreso | Conector de placa de circuito impreso, sección nominal: 1,5 mm², color: rojo, corriente nominal: 12 A, tensión nominal (III/2): 400 V, superficie de contacto: Sn, tipo de conexión del contacto: Hembra, número de potenciales: 2, número de filas: 1, número de polos: 2, número de conexiones: 2, familia de artículos: PT 1,5/..-PVH-A, paso: 5 mm, tipo de conexión: Conexión por tornillo con estribo de protección de alambre, forma de sujeción de tornillos: H1L Philipps-Recess con ranura longitudinal, dirección de conexión conductor/placa de circuito impreso: 0 °, sistema enchufable: COMBICON PST 1,3, bloqueo: sin, tipo de sujeción: sin, tipo de embalaje: empaquetado en caja | 90.48 | 100 | AA | PCB Connectors (PCC) | AAB | AABAJC | 250 | 250 | NO | PC | F | 2,43 | G | 46 | 181 | 108 | MM | 4046356680837 | 85366990 | CN | EC002638 | Imagen | Catálogo
1701794 | PT 1,5/ 2-PVH-5,0-A RD BD-261 | Conector para placa de circuito impreso | Conector de placa de circuito impreso, sección nominal: 1,5 mm², color: rojo, corriente nominal: 12 A, tensión nominal (III/2): 400 V, superficie de contacto: Sn, tipo de conexión del contacto: Hembra, número de potenciales: 2, número de filas: 1, número de polos: 2, número de conexiones: 2, familia de artículos: PT 1,5/..-PVH-A, paso: 5 mm, tipo de conexión: Conexión por tornillo con estribo de protección de alambre, forma de sujeción de tornillos: H1L Philipps-Recess con ranura longitudinal, dirección de conexión conductor/placa de circuito impreso: 0 °, sistema enchufable: COMBICON PST 1,3, bloqueo: sin, tipo de sujeción: sin, tipo de embalaje: empaquetado en caja | 107.14 | 100 | AA | PCB Connectors (PCC) | AAB | AABAJC | 250 | 250 | NO | PC |  | 2,44 | G | 54 | 216 | 93 | MM | 4046356560856 | 85366990 | CN | EC002638 | Imagen | Catálogo
1572067 | PT 1,5/ 2-PVH-5,0-A RD BDNA1N2 | Conector para placa de circuito impreso | Conector de placa de circuito impreso, sección nominal: 1,5 mm², color: rojo, corriente nominal: 12 A, tensión nominal (III/2): 400 V, superficie de contacto: Sn, tipo de conexión del contacto: Hembra, número de filas: 1, número de polos: 2, familia de artículos: PT 1,5/..-PVH-A, paso: 5 mm, tipo de conexión: Conexión por tornillo con estribo de protección de alambre, forma de sujeción de tornillos: H1L Philipps-Recess con ranura longitudinal, dirección de conexión conductor/placa de circuito impreso: 0 °, sistema enchufable: COMBICON PST 1,3, bloqueo: sin, tipo de sujeción: sin, tipo de embalaje: empaquetado en caja | 102.38 | 100 | AA | PCB Connectors (PCC) | AAB | AABAJB | 250 | 1000 | NO | PC | F | 2,43 | G | 0 | 0 | 0 |  | 4067923060944 | 85366990 | CN | EC002638 | Imagen | Catálogo
1702239 | PT 1,5/ 2-PVH-5,0-A RDBD:831 | Conector para placa de circuito impreso | Conector de placa de circuito impreso, sección nominal: 1,5 mm², color: rojo, corriente nominal: 12 A, tensión nominal (III/2): 400 V, superficie de contacto: Sn, tipo de conexión del contacto: Hembra, número de potenciales: 2, número de filas: 1, número de polos: 2, número de conexiones: 2, familia de artículos: PT 1,5/..-PVH-A, paso: 5 mm, tipo de conexión: Conexión por tornillo con estribo de protección de alambre, forma de sujeción de tornillos: H1L Philipps-Recess con ranura longitudinal, dirección de conexión conductor/placa de circuito impreso: 0 °, sistema enchufable: COMBICON PST 1,3, bloqueo: sin, tipo de sujeción: sin, tipo de embalaje: empaquetado en caja | 107.14 | 100 | AA | PCB Connectors (PCC) | AAB | AABAJC | 250 | 250 | NO | PC | F | 2,54 | G | 46 | 181 | 108 | MM | 4046356577243 | 85366990 | CN | EC002638 | Imagen | Catálogo
1702240 | PT 1,5/ 2-PVH-5,0-A RDBD:841 | Conector para placa de circuito impreso | Conector de placa de circuito impreso, sección nominal: 1,5 mm², color: rojo, corriente nominal: 12 A, tensión nominal (III/2): 400 V, superficie de contacto: Sn, tipo de conexión del contacto: Hembra, número de potenciales: 2, número de filas: 1, número de polos: 2, número de conexiones: 2, familia de artículos: PT 1,5/..-PVH-A, paso: 5 mm, tipo de conexión: Conexión por tornillo con estribo de protección de alambre, forma de sujeción de tornillos: H1L Philipps-Recess con ranura longitudinal, dirección de conexión conductor/placa de circuito impreso: 0 °, sistema enchufable: COMBICON PST 1,3, bloqueo: sin, tipo de sujeción: sin, tipo de embalaje: empaquetado en caja | 107.14 | 100 | AA | PCB Connectors (PCC) | AAB | AABAJC | 250 | 250 | NO | PC | F | 2,46 | G | 46 | 181 | 108 | MM | 4046356577250 | 85366990 | CN | EC002638 | Imagen | Catálogo
1702241 | PT 1,5/ 2-PVH-5,0-A RDBD:851 | Conector para placa de circuito impreso | Conector de placa de circuito impreso, sección nominal: 1,5 mm², color: rojo, corriente nominal: 12 A, tensión nominal (III/2): 400 V, superficie de contacto: Sn, tipo de conexión del contacto: Hembra, número de potenciales: 2, número de filas: 1, número de polos: 2, número de conexiones: 2, familia de artículos: PT 1,5/..-PVH-A, paso: 5 mm, tipo de conexión: Conexión por tornillo con estribo de protección de alambre, forma de sujeción de tornillos: H1L Philipps-Recess con ranura longitudinal, dirección de conexión conductor/placa de circuito impreso: 0 °, sistema enchufable: COMBICON PST 1,3, bloqueo: sin, tipo de sujeción: sin, tipo de embalaje: empaquetado en caja | 107.14 | 100 | AA | PCB Connectors (PCC) | AAB | AABAJC | 250 | 250 | NO | PC | F | 2,54 | G | 46 | 181 | 108 | MM | 4046356577267 | 85366990 | CN | EC002638 | Imagen | Catálogo
1260253 | PT 1,5/ 2-PVH-5,0-A YE BD:BUS | Conector para placa de circuito impreso | Conector de placa de circuito impreso, sección nominal: 1,5 mm², color: amarillo, corriente nominal: 12 A, tensión nominal (III/2): 400 V, superficie de contacto: Sn, tipo de conexión del contacto: Hembra, número de filas: 1, número de polos: 2, familia de artículos: PT 1,5/..-PVH-A, paso: 5 mm, tipo de conexión: Conexión por tornillo con estribo de protección de alambre, forma de sujeción de tornillos: H1L Philipps-Recess con ranura longitudinal, dirección de conexión conductor/placa de circuito impreso: 0 °, sistema enchufable: COMBICON PST 1,3, bloqueo: sin, tipo de sujeción: sin, tipo de embalaje: empaquetado en caja | 102.38 | 100 | AA | PCB Connectors (PCC) | AAB | AABAJC | 250 | 1000 | NO | PC | F | 2,45 | G | 0 | 0 | 0 |  | 4063151370633 | 85366990 | CN | EC002638 | Imagen | Catálogo
1743750 | PT 1,5/ 2-PVH-5,0-A YEBD:41,42 | Conector para placa de circuito impreso | Conector de placa de circuito impreso, sección nominal: 1,5 mm², color: amarillo, corriente nominal: 12 A, tensión nominal (III/2): 400 V, superficie de contacto: Sn, tipo de conexión del contacto: Hembra, número de filas: 1, número de polos: 2, familia de artículos: PT 1,5/..-PVH-A, paso: 5 mm, tipo de conexión: Conexión por tornillo con estribo de protección de alambre, forma de sujeción de tornillos: H1L Philipps-Recess con ranura longitudinal, dirección de conexión conductor/placa de circuito impreso: 0 °, sistema enchufable: COMBICON PST 1,3, bloqueo: sin, tipo de sujeción: sin, tipo de embalaje: empaquetado en caja | 102.38 | 100 | AA | PCB Connectors (PCC) | AAB | AABAJB | 250 | 1000 | NO | PC | F | 2,49 | G |  |  |  |  | 4067923309302 | 85366990 | CN | EC002638 | Imagen | Catálogo
1984620 | PT 1,5/ 3-3,5-H | Borna para placa de circuito impreso | Terminal de tarjetas de circuitos impresos, corriente nominal: 17,5 A, tensión nominal (III/2): 200 V, sección nominal: 1,5 mm², número de potenciales: 3, número de filas: 1, número de polos por fila: 3, familia de artículos: PT 1,5/..-H, paso: 3,5 mm, tipo de conexión: Conexión por tornillo con estribo de protección de alambre, montaje: Soldadura por ola, dirección de conexión conductor/placa de circuito impreso: 0 °, color: verde, Disposición de pines: Disposición de pines lineal, Longitud del pin [P]: 4,5 mm, número de pines de soldadura por potencial: 1, tipo de embalaje: empaquetado en caja | 86.38 | 100 | AA | PCB Connectors (PCC) | AAL | AALFMA | 250 | 250 | NO | PC |  | 1,51 | G | 46 | 109 | 108 | MM | 4017918946173 | 85369010 | CN | EC002643 | Imagen | Catálogo
1701972 | PT 1,5/ 3-3,5-H PA 1,3 | Borna para placa de circuito impreso | Terminal de tarjetas de circuitos impresos, corriente nominal: 17,5 A, tensión nominal (III/2): 200 V, sección nominal: 1,5 mm², número de potenciales: 2, número de filas: 1, número de polos por fila: 3, familia de artículos: PT 1,5/..-H, paso: 3,5 mm, tipo de conexión: Conexión por tornillo con estribo de protección de alambre, montaje: Soldadura por ola, dirección de conexión conductor/placa de circuito impreso: 0 °, color: verde, Disposición de pines: Disposición de pines lineal, Longitud del pin [P]: 4,5 mm, número de pines de soldadura por potencial: 1, tipo de embalaje: empaquetado en caja | 71.96 | 100 | AA | PCB Connectors (PCC) | AAL | AALFMA | 250 | 250 | NO | PC |  | 1,12 | G | 47 | 112 | 115 | MM | 4046356568357 | 85369010 | CN | EC002643 | Imagen | Catálogo
1984772 | PT 1,5/ 3-3,5-V | Borna para placa de circuito impreso | Terminal de tarjetas de circuitos impresos, corriente nominal: 17,5 A, tensión nominal (III/2): 200 V, sección nominal: 1,5 mm², número de potenciales: 3, número de filas: 1, número de polos por fila: 3, familia de artículos: PT 1,5/..-V, paso: 3,5 mm, tipo de conexión: Conexión por tornillo con estribo de protección de alambre, montaje: Soldadura por ola, dirección de conexión conductor/placa de circuito impreso: 90 °, color: verde, Disposición de pines: Disposición de pines lineal, Longitud del pin [P]: 4,5 mm, número de pines de soldadura por potencial: 1, tipo de embalaje: empaquetado en caja | 101.19 | 100 | AA | PCB Connectors (PCC) | AAL | AALFMC | 250 | 250 | NO | PC |  | 1,52 | G | 46 | 109 | 108 | MM | 4017918946326 | 85369010 | CN | EC002643 | Imagen | Catálogo
1841649 | PT 1,5/ 3-3,5-V BK | Borna para placa de circuito impreso | Terminal de tarjetas de circuitos impresos, corriente nominal: 17,5 A, tensión nominal (III/2): 200 V, sección nominal: 1,5 mm², número de potenciales: 3, número de filas: 1, número de polos por fila: 3, familia de artículos: PT 1,5/..-V, paso: 3,5 mm, tipo de conexión: Conexión por tornillo con estribo de protección de alambre, montaje: Soldadura por ola, dirección de conexión conductor/placa de circuito impreso: 90 °, color: negro, Disposición de pines: Disposición de pines lineal, Longitud del pin [P]: 4,5 mm, número de pines de soldadura por potencial: 1, tipo de embalaje: empaquetado en caja | 98.77 | 100 | AA | PCB Connectors (PCC) | AAL | AALFMC | 250 | 500 | NO | PC | F | 1,56 | G | 46 | 109 | 108 | MM | 4046356913775 | 85369010 | CN | EC002643 | Imagen | Catálogo
1935174 | PT 1,5/ 3-5,0-H | Borna para placa de circuito impreso | Terminal de tarjetas de circuitos impresos, corriente nominal: 17,5 A, tensión nominal (III/2): 400 V, sección nominal: 1,5 mm², número de potenciales: 3, número de filas: 1, número de polos por fila: 3, familia de artículos: PT 1,5/..-H, paso: 5 mm, tipo de conexión: Conexión por tornillo con estribo de protección de alambre, montaje: Soldadura por ola, dirección de conexión conductor/placa de circuito impreso: 0 °, color: verde, Disposición de pines: Disposición de pines lineal, Longitud del pin [P]: 3,5 mm, número de pines de soldadura por potencial: 1, tipo de embalaje: empaquetado en caja | 82.1 | 100 | AA | PCB Connectors (PCC) | AAL | AALFMB | 250 | 250 | NO | PC |  | 3,13 | G | 46 | 181 | 108 | MM | 4017918916947 | 85369010 | CN | EC002643 | Imagen | Catálogo
1989450 | PT 1,5/ 3-5,0-H BK | Borna para placa de circuito impreso | Terminal de tarjetas de circuitos impresos, corriente nominal: 17,5 A, tensión nominal (III/2): 400 V, sección nominal: 1,5 mm², número de potenciales: 3, número de filas: 1, número de polos por fila: 3, familia de artículos: PT 1,5/..-H, paso: 5 mm, tipo de conexión: Conexión por tornillo con estribo de protección de alambre, montaje: Soldadura por ola, dirección de conexión conductor/placa de circuito impreso: 0 °, color: negro, Disposición de pines: Disposición de pines lineal, Longitud del pin [P]: 3,5 mm, número de pines de soldadura por potencial: 1, tipo de embalaje: empaquetado en caja | 82.1 | 100 | AA | PCB Connectors (PCC) | AAL | AALFMB | 250 | 250 | NO | PC |  | 3,01 | G | 48 | 183 | 115 | MM | 4017918944292 | 85369010 | CN | EC002643 | Imagen | Catálogo
1935323 | PT 1,5/ 3-5,0-V | Borna para placa de circuito impreso | Terminal de tarjetas de circuitos impresos, corriente nominal: 17,5 A, tensión nominal (III/2): 400 V, sección nominal: 1,5 mm², número de potenciales: 3, número de filas: 1, número de polos por fila: 3, familia de artículos: PT 1,5/..-V, paso: 5 mm, tipo de conexión: Conexión por tornillo con estribo de protección de alambre, montaje: Soldadura por ola, dirección de conexión conductor/placa de circuito impreso: 90 °, color: verde, Disposición de pines: Disposición de pines lineal, Longitud del pin [P]: 3,5 mm, número de pines de soldadura por potencial: 1, tipo de embalaje: empaquetado en caja | 91.7 | 100 | AA | PCB Connectors (PCC) | AAL | AALFMD | 250 | 250 | NO | PC |  | 3,07 | G | 49 | 181 | 115 | MM | 4017918923914 | 85369010 | CN | EC002643 | Imagen | Catálogo
1012550 | PT 1,5/ 3-5,0-V BD:L,N,PE | Borna para placa de circuito impreso | Terminal de tarjetas de circuitos impresos, corriente nominal: 17,5 A, tensión nominal (III/2): 400 V, sección nominal: 1,5 mm², número de potenciales: 3, número de filas: 1, número de polos por fila: 3, familia de artículos: PT 1,5/..-V, paso: 5 mm, tipo de conexión: Conexión por tornillo con estribo de protección de alambre, montaje: Soldadura por ola, dirección de conexión conductor/placa de circuito impreso: 90 °, color: verde, Disposición de pines: Disposición de pines lineal, Longitud del pin [P]: 3,5 mm, número de pines de soldadura por potencial: 1 | 109.55 | 100 | AA | PCB Connectors (PCC) | AAL | AALFMD | 250 | 250 | NO | PC | F | 3,06 | G | 46 | 181 | 108 | MM | 4055626490304 | 85369010 | CN | EC002643 | Imagen | Catálogo
1984329 | PT 1,5/ 3-PH-3,5 | Conector para placa de circuito impreso | Conector de placa de circuito impreso, sección nominal: 1,5 mm², color: verde, corriente nominal: 8 A, tensión nominal (III/2): 200 V, superficie de contacto: Sn, tipo de conexión del contacto: Hembra, número de potenciales: 3, número de filas: 1, número de polos: 3, número de conexiones: 3, familia de artículos: PT 1,5/..-PH, paso: 3,5 mm, tipo de conexión: Conexión por tornillo con estribo de protección de alambre, forma de sujeción de tornillos: L Ranura longitudinal, dirección de conexión conductor/placa de circuito impreso: 0 °, sistema enchufable: COMBICON PST 1,0, bloqueo: sin, tipo de sujeción: sin, tipo de embalaje: empaquetado en caja | 141.97 | 100 | AA | PCB Connectors (PCC) | AAB | AABAIA | 250 | 250 | NO | PC |  | 2,14 | G | 53 | 219 | 74 | MM | 4017918935887 | 85366990 | CN | EC002638 | Imagen | Catálogo
1711661 | PT 1,5/ 3-PH-3,5 BD:A,B,MASSE | Conector para placa de circuito impreso | Conector de placa de circuito impreso, sección nominal: 1,5 mm², color: verde, corriente nominal: 8 A, tensión nominal (III/2): 200 V, superficie de contacto: Sn, tipo de conexión del contacto: Hembra, número de potenciales: 3, número de filas: 1, número de polos: 3, número de conexiones: 3, familia de artículos: PT 1,5/..-PH, paso: 3,5 mm, tipo de conexión: Conexión por tornillo con estribo de protección de alambre, forma de sujeción de tornillos: L Ranura longitudinal, dirección de conexión conductor/placa de circuito impreso: 0 °, sistema enchufable: COMBICON PST 1,0, bloqueo: sin, tipo de sujeción: sin, tipo de embalaje: empaquetado en caja | 159.82 | 100 | AA | PCB Connectors (PCC) | AAB | AABAIA | 50 | 50 | NO | PC | F | 2,33 | G | 30 | 55 | 108 | MM | 4055626247885 | 85366990 | CN | EC002638 | Imagen | Catálogo
1984471 | PT 1,5/ 3-PH-3,5-A | Conector para placa de circuito impreso | Conector de placa de circuito impreso, sección nominal: 1,5 mm², color: verde, corriente nominal: 6 A, tensión nominal (III/2): 200 V, superficie de contacto: Sn, tipo de conexión del contacto: Hembra, número de potenciales: 3, número de filas: 1, número de polos: 3, número de conexiones: 3, familia de artículos: PT 1,5/..-PH-A, paso: 3,5 mm, tipo de conexión: Conexión por tornillo con estribo de protección de alambre, forma de sujeción de tornillos: H1L Philipps-Recess con ranura longitudinal, dirección de conexión conductor/placa de circuito impreso: 0 °, sistema enchufable: COMBICON PST 1,0, bloqueo: sin, tipo de sujeción: sin, tipo de embalaje: empaquetado en caja | 141.97 | 100 | AA | PCB Connectors (PCC) | AAB | AABAIB | 250 | 250 | NO | PC | F | 2,13 | G | 46 | 181 | 108 | MM | 4046356036153 | 85366990 | CN | EC002638 | Imagen | Catálogo
1702520 | PT 1,5/ 3-PH-3,5-A BD:10-12 | Conector para placa de circuito impreso | Conector de placa de circuito impreso, sección nominal: 1,5 mm², color: verde, corriente nominal: 8 A, tensión nominal (III/2): 200 V, superficie de contacto: Sn, tipo de conexión del contacto: Hembra, número de potenciales: 3, número de filas: 1, número de polos: 3, número de conexiones: 3, familia de artículos: PT 1,5/..-PH, paso: 3,5 mm, tipo de conexión: Conexión por tornillo con estribo de protección de alambre, forma de sujeción de tornillos: L Ranura longitudinal, dirección de conexión conductor/placa de circuito impreso: 0 °, sistema enchufable: COMBICON PST 1,0, bloqueo: sin, tipo de sujeción: sin, tipo de embalaje: empaquetado en caja | 166.97 | 100 | AA | PCB Connectors (PCC) | AAB | AABAIA | 250 | 250 | NO | PC | F | 2,08 | G | 53 | 220 | 73 | MM | 4046356589345 | 85366990 | CN | EC002638 | Imagen | Catálogo
1702561 | PT 1,5/ 3-PH-3,5-A BD:1-3 | Conector para placa de circuito impreso | Conector de placa de circuito impreso, sección nominal: 1,5 mm², color: verde, corriente nominal: 6 A, tensión nominal (III/2): 200 V, superficie de contacto: Sn, tipo de conexión del contacto: Hembra, número de potenciales: 3, número de filas: 1, número de polos: 3, número de conexiones: 3, familia de artículos: PT 1,5/..-PH-A, paso: 3,5 mm, tipo de conexión: Conexión por tornillo con estribo de protección de alambre, forma de sujeción de tornillos: L Ranura longitudinal, dirección de conexión conductor/placa de circuito impreso: 0 °, sistema enchufable: COMBICON PST 1,0, bloqueo: sin, tipo de sujeción: sin, tipo de embalaje: empaquetado en caja | 166.97 | 100 | AA | PCB Connectors (PCC) | AAB | AABAIB | 250 | 250 | NO | PC |  | 2,14 | G | 53 | 216 | 93 | MM | 4046356592147 | 85366990 | CN | EC002638 | Imagen | Catálogo
1702521 | PT 1,5/ 3-PH-3,5-A BD:13-15 | Conector para placa de circuito impreso | Conector de placa de circuito impreso, sección nominal: 1,5 mm², color: verde, corriente nominal: 8 A, tensión nominal (III/2): 200 V, superficie de contacto: Sn, tipo de conexión del contacto: Hembra, número de potenciales: 3, número de filas: 1, número de polos: 3, número de conexiones: 3, familia de artículos: PT 1,5/..-PH, paso: 3,5 mm, tipo de conexión: Conexión por tornillo con estribo de protección de alambre, forma de sujeción de tornillos: L Ranura longitudinal, dirección de conexión conductor/placa de circuito impreso: 0 °, sistema enchufable: COMBICON PST 1,0, bloqueo: sin, tipo de sujeción: sin, tipo de embalaje: empaquetado en caja | 166.97 | 100 | AA | PCB Connectors (PCC) | AAB | AABAIA | 250 | 250 | NO | PC |  | 2,08 | G | 52 | 216 | 93 | MM | 4046356589352 | 85366990 | CN | EC002638 | Imagen | Catálogo
1702522 | PT 1,5/ 3-PH-3,5-A BD:16-18 | Conector para placa de circuito impreso | Conector de placa de circuito impreso, sección nominal: 1,5 mm², color: verde, corriente nominal: 8 A, tensión nominal (III/2): 200 V, superficie de contacto: Sn, tipo de conexión del contacto: Hembra, número de potenciales: 3, número de filas: 1, número de polos: 3, número de conexiones: 3, familia de artículos: PT 1,5/..-PH, paso: 3,5 mm, tipo de conexión: Conexión por tornillo con estribo de protección de alambre, forma de sujeción de tornillos: L Ranura longitudinal, dirección de conexión conductor/placa de circuito impreso: 0 °, sistema enchufable: COMBICON PST 1,0, bloqueo: sin, tipo de sujeción: sin, tipo de embalaje: empaquetado en caja | 166.97 | 100 | AA | PCB Connectors (PCC) | AAB | AABAIA | 250 | 250 | NO | PC |  | 2,16 | G | 52 | 216 | 94 | MM | 4046356589369 | 85366990 | CN | EC002638 | Imagen | Catálogo
1702524 | PT 1,5/ 3-PH-3,5-A BD:19-21 | Conector para placa de circuito impreso | Conector de placa de circuito impreso, sección nominal: 1,5 mm², color: verde, corriente nominal: 8 A, tensión nominal (III/2): 200 V, superficie de contacto: Sn, tipo de conexión del contacto: Hembra, número de potenciales: 3, número de filas: 1, número de polos: 3, número de conexiones: 3, familia de artículos: PT 1,5/..-PH, paso: 3,5 mm, tipo de conexión: Conexión por tornillo con estribo de protección de alambre, forma de sujeción de tornillos: L Ranura longitudinal, dirección de conexión conductor/placa de circuito impreso: 0 °, sistema enchufable: COMBICON PST 1,0, bloqueo: sin, tipo de sujeción: sin, tipo de embalaje: empaquetado en caja | 166.97 | 100 | AA | PCB Connectors (PCC) | AAB | AABAIA | 250 | 250 | NO | PC |  | 2,14 | G | 54 | 220 | 74 | MM | 4046356589376 | 85366990 | CN | EC002638 | Imagen | Catálogo
1702525 | PT 1,5/ 3-PH-3,5-A BD:22-24 | Conector para placa de circuito impreso | Conector de placa de circuito impreso, sección nominal: 1,5 mm², color: verde, corriente nominal: 8 A, tensión nominal (III/2): 200 V, superficie de contacto: Sn, tipo de conexión del contacto: Hembra, número de potenciales: 3, número de filas: 1, número de polos: 3, número de conexiones: 3, familia de artículos: PT 1,5/..-PH, paso: 3,5 mm, tipo de conexión: Conexión por tornillo con estribo de protección de alambre, forma de sujeción de tornillos: L Ranura longitudinal, dirección de conexión conductor/placa de circuito impreso: 0 °, sistema enchufable: COMBICON PST 1,0, bloqueo: sin, tipo de sujeción: sin, tipo de embalaje: empaquetado en caja | 166.97 | 100 | AA | PCB Connectors (PCC) | AAB | AABAIA | 250 | 250 | NO | PC |  | 2,13 | G | 53 | 216 | 94 | MM | 4046356589383 | 85366990 | CN | EC002638 | Imagen | Catálogo
1702518 | PT 1,5/ 3-PH-3,5-A BD:4-6 | Conector para placa de circuito impreso | Conector de placa de circuito impreso, sección nominal: 1,5 mm², color: verde, corriente nominal: 8 A, tensión nominal (III/2): 200 V, superficie de contacto: Sn, tipo de conexión del contacto: Hembra, número de potenciales: 3, número de filas: 1, número de polos: 3, número de conexiones: 3, familia de artículos: PT 1,5/..-PH, paso: 3,5 mm, tipo de conexión: Conexión por tornillo con estribo de protección de alambre, forma de sujeción de tornillos: L Ranura longitudinal, dirección de conexión conductor/placa de circuito impreso: 0 °, sistema enchufable: COMBICON PST 1,0, bloqueo: sin, tipo de sujeción: sin, tipo de embalaje: empaquetado en caja | 166.97 | 100 | AA | PCB Connectors (PCC) | AAB | AABAIA | 250 | 250 | NO | PC |  | 2,10 | G | 52 | 216 | 93 | MM | 4046356589321 | 85366990 | CN | EC002638 | Imagen | Catálogo
1702519 | PT 1,5/ 3-PH-3,5-A BD:7-9 | Conector para placa de circuito impreso | Conector de placa de circuito impreso, sección nominal: 1,5 mm², color: verde, corriente nominal: 8 A, tensión nominal (III/2): 200 V, superficie de contacto: Sn, tipo de conexión del contacto: Hembra, número de potenciales: 3, número de filas: 1, número de polos: 3, número de conexiones: 3, familia de artículos: PT 1,5/..-PH, paso: 3,5 mm, tipo de conexión: Conexión por tornillo con estribo de protección de alambre, forma de sujeción de tornillos: L Ranura longitudinal, dirección de conexión conductor/placa de circuito impreso: 0 °, sistema enchufable: COMBICON PST 1,0, bloqueo: sin, tipo de sujeción: sin, tipo de embalaje: empaquetado en caja | 166.97 | 100 | AA | PCB Connectors (PCC) | AAB | AABAIA | 250 | 250 | NO | PC |  | 2,14 | G | 53 | 220 | 74 | MM | 4046356589338 | 85366990 | CN | EC002638 | Imagen | Catálogo
1755596 | PT 1,5/ 3-PH-5,0 | Conector para placa de circuito impreso | Conector de placa de circuito impreso, sección nominal: 1,5 mm², color: verde, corriente nominal: 10 A, tensión nominal (III/2): 400 V, superficie de contacto: Sn, tipo de conexión del contacto: Hembra, número de potenciales: 3, número de filas: 1, número de polos: 3, número de conexiones: 3, familia de artículos: PT 1,5/..-PH, paso: 5 mm, tipo de conexión: Conexión por tornillo con cápsula de tracción, forma de sujeción de tornillos: H1L Philipps-Recess con ranura longitudinal, dirección de conexión conductor/placa de circuito impreso: 0 °, sistema enchufable: COMBICON PST 1,3, bloqueo: sin, tipo de sujeción: sin, tipo de embalaje: empaquetado en caja | 135.72 | 100 | AA | PCB Connectors (PCC) | AAB | AABAJA | 250 | 250 | NO | PC |  | 3,56 | G | 54 | 218 | 114 | MM | 4046356334136 | 85366990 | CN | EC002638 | Imagen | Catálogo
1079505 | PT 1,5/ 3-PH-5,0 BD:L-N | Conector para placa de circuito impreso | Conector de placa de circuito impreso, sección nominal: 1,5 mm², color: verde, corriente nominal: 10 A, tensión nominal (III/2): 400 V, superficie de contacto: Sn, tipo de conexión del contacto: Hembra, número de filas: 1, número de polos: 3, familia de artículos: PT 1,5/..-PH, paso: 5 mm, tipo de conexión: Conexión por tornillo con cápsula de tracción, forma de sujeción de tornillos: H1L Philipps-Recess con ranura longitudinal, dirección de conexión conductor/placa de circuito impreso: 0 °, sistema enchufable: COMBICON PST 1,3, bloqueo: sin, tipo de sujeción: sin, tipo de embalaje: empaquetado en caja | 160.71 | 100 | AA | PCB Connectors (PCC) | AAB | AABAJA | 250 | 1000 | NO | PC | F | 3,62 | G | 0 | 0 | 0 |  | 4055626799537 | 85366990 | CN | EC002638 | Imagen | Catálogo
1704520 | PT 1,5/ 3-PH-5,0 BK | Conector para placa de circuito impreso | Conector de placa de circuito impreso, sección nominal: 1,5 mm², color: negro, corriente nominal: 10 A, tensión nominal (III/2): 400 V, superficie de contacto: Sn, tipo de conexión del contacto: Hembra, número de potenciales: 3, número de filas: 1, número de polos: 3, número de conexiones: 3, familia de artículos: PT 1,5/..-PH, paso: 5 mm, tipo de conexión: Conexión por tornillo con cápsula de tracción, forma de sujeción de tornillos: H1L Philipps-Recess con ranura longitudinal, dirección de conexión conductor/placa de circuito impreso: 0 °, sistema enchufable: COMBICON PST 1,3, bloqueo: sin, tipo de sujeción: sin, tipo de embalaje: empaquetado en caja | 135.72 | 100 | AA | PCB Connectors (PCC) | AAB | AABAJA | 250 | 250 | NO | PC | F | 3,62 | G | 0 | 0 | 0 |  | 4046356726122 | 85366990 | CN | EC002638 | Imagen | Catálogo
1755745 | PT 1,5/ 3-PH-5,0 CLIP | Conector para placa de circuito impreso | Conector de placa de circuito impreso, sección nominal: 1,5 mm², color: verde, corriente nominal: 10 A, tensión nominal (III/2): 400 V, superficie de contacto: Sn, tipo de conexión del contacto: Hembra, número de potenciales: 3, número de filas: 1, número de polos: 3, número de conexiones: 3, familia de artículos: PT 1,5/..-PH CLIP, paso: 5 mm, tipo de conexión: Conexión por tornillo con cápsula de tracción, forma de sujeción de tornillos: H1L Philipps-Recess con ranura longitudinal, dirección de conexión conductor/placa de circuito impreso: 0 °, sistema enchufable: COMBICON PST 1,3, bloqueo: sin, tipo de sujeción: sin, tipo de embalaje: empaquetado en caja | 122.15 | 100 | AA | PCB Connectors (PCC) | AAB | AABAJD | 250 | 250 | NO | PC |  | 3,30 | G | 51 | 217 | 112 | MM | 4046356334921 | 85366990 | CN | EC002638 | Imagen | Catálogo
1706292 | PT 1,5/ 3-PH-5,0 CLIP BK | Conector para placa de circuito impreso | Conector de placa de circuito impreso, sección nominal: 1,5 mm², color: negro, corriente nominal: 10 A, tensión nominal (III/2): 400 V, superficie de contacto: Sn, tipo de conexión del contacto: Hembra, número de potenciales: 3, número de filas: 1, número de polos: 3, número de conexiones: 3, familia de artículos: PT 1,5/..-PH CLIP, paso: 5 mm, tipo de conexión: Conexión por tornillo con cápsula de tracción, forma de sujeción de tornillos: H1L Philipps-Recess con ranura longitudinal, dirección de conexión conductor/placa de circuito impreso: 0 °, sistema enchufable: COMBICON PST 1,3, bloqueo: sin, tipo de sujeción: sin, tipo de embalaje: empaquetado en caja | 122.15 | 100 | AA | PCB Connectors (PCC) | AAB | AABAJD | 250 | 250 | NO | PC | F | 3,34 | G | 0 | 0 | 0 |  | 4046356845144 | 85366990 | CN | EC002638 | Imagen | Catálogo
1708168 | PT 1,5/ 3-PH-5,0 RD | Conector para placa de circuito impreso | Conector de placa de circuito impreso, sección nominal: 1,5 mm², color: rojo, corriente nominal: 10 A, tensión nominal (III/2): 400 V, superficie de contacto: Sn, tipo de conexión del contacto: Hembra, número de potenciales: 3, número de filas: 1, número de polos: 3, número de conexiones: 3, familia de artículos: PT 1,5/..-PH, paso: 5 mm, tipo de conexión: Conexión por tornillo con cápsula de tracción, forma de sujeción de tornillos: H1L Philipps-Recess con ranura longitudinal, dirección de conexión conductor/placa de circuito impreso: 0 °, sistema enchufable: COMBICON PST 1,3, bloqueo: sin, tipo de sujeción: sin, tipo de embalaje: empaquetado en caja | 135.72 | 100 | AA | PCB Connectors (PCC) | AAB | AABAJA | 250 | 250 | NO | PC | F | 3,64 | G | 0 | 0 | 0 |  | 4046356980937 | 85366990 | CN | EC002638 | Imagen | Catálogo
1096787 | PT 1,5/ 3-PH-5,0 WH | Conector para placa de circuito impreso | Conector de placa de circuito impreso, sección nominal: 1,5 mm², color: blanco, corriente nominal: 10 A, tensión nominal (III/2): 400 V, superficie de contacto: Sn, tipo de conexión del contacto: Hembra, número de filas: 1, número de polos: 3, familia de artículos: PT 1,5/..-PH, paso: 5 mm, tipo de conexión: Conexión por tornillo con cápsula de tracción, forma de sujeción de tornillos: H1L Philipps-Recess con ranura longitudinal, dirección de conexión conductor/placa de circuito impreso: 0 °, sistema enchufable: COMBICON PST 1,3, bloqueo: sin, tipo de sujeción: sin, tipo de embalaje: empaquetado en caja | 135.72 | 100 | AA | PCB Connectors (PCC) | AAB | AABAJA | 250 | 1000 | NO | PC | F | 3,56 | G | 0 | 0 | 0 |  | 4055626934440 | 85366990 | CN | EC002638 | Imagen | Catálogo
1984028 | PT 1,5/ 3-PVH-3,5 | Conector para placa de circuito impreso | Conector de placa de circuito impreso, sección nominal: 1,5 mm², color: verde, corriente nominal: 8 A, tensión nominal (III/2): 200 V, superficie de contacto: Sn, tipo de conexión del contacto: Hembra, número de potenciales: 3, número de filas: 1, número de polos: 3, número de conexiones: 3, familia de artículos: PT 1,5/..-PVH, paso: 3,5 mm, tipo de conexión: Conexión por tornillo con estribo de protección de alambre, forma de sujeción de tornillos: L Ranura longitudinal, dirección de conexión conductor/placa de circuito impreso: 0 °, sistema enchufable: COMBICON PST 1,0, bloqueo: sin, tipo de sujeción: sin, tipo de embalaje: empaquetado en caja | 149.08 | 100 | AA | PCB Connectors (PCC) | AAB | AABAIC | 250 | 250 | NO | PC |  | 2,22 | G | 46 | 181 | 108 | MM | 4017918946029 | 85366990 | CN | EC002638 | Imagen | Catálogo
1989968 | PT 1,5/ 3-PVH-3,5 BD:1-3 | Conector para placa de circuito impreso | Conector de placa de circuito impreso, sección nominal: 1,5 mm², color: verde, corriente nominal: 8 A, tensión nominal (III/2): 200 V, superficie de contacto: Sn, tipo de conexión del contacto: Hembra, número de potenciales: 3, número de filas: 1, número de polos: 3, número de conexiones: 3, familia de artículos: PT 1,5/..-PVH, paso: 3,5 mm, tipo de conexión: Conexión por tornillo con estribo de protección de alambre, forma de sujeción de tornillos: L Ranura longitudinal, dirección de conexión conductor/placa de circuito impreso: 0 °, sistema enchufable: COMBICON PST 1,0, bloqueo: sin, tipo de sujeción: sin, tipo de embalaje: empaquetado en caja | 166.94 | 100 | AA | PCB Connectors (PCC) | AAB | AABAIC | 250 | 250 | NO | PC |  | 2,13 | G | 53 | 216 | 92 | MM | 4017918962074 | 85366990 | CN | EC002638 | Imagen | Catálogo
1984170 | PT 1,5/ 3-PVH-3,5-A | Conector para placa de circuito impreso | Conector de placa de circuito impreso, sección nominal: 1,5 mm², color: verde, corriente nominal: 8 A, tensión nominal (III/2): 200 V, superficie de contacto: Sn, tipo de conexión del contacto: Hembra, número de potenciales: 3, número de filas: 1, número de polos: 3, número de conexiones: 3, familia de artículos: PT 1,5/..-PVH-A, paso: 3,5 mm, tipo de conexión: Conexión por tornillo con estribo de protección de alambre, forma de sujeción de tornillos: H1L Philipps-Recess con ranura longitudinal, dirección de conexión conductor/placa de circuito impreso: 0 °, sistema enchufable: COMBICON PST 1,0, bloqueo: sin, tipo de sujeción: sin, tipo de embalaje: empaquetado en caja | 149.08 | 100 | AA | PCB Connectors (PCC) | AAB | AABAID | 250 | 250 | NO | PC | F | 2,10 | G | 46 | 181 | 108 | MM | 4046356036009 | 85366990 | CN | EC002638 | Imagen | Catálogo
1934874 | PT 1,5/ 3-PVH-5,0 | Conector para placa de circuito impreso | Conector de placa de circuito impreso, sección nominal: 1,5 mm², color: verde, corriente nominal: 12 A, tensión nominal (III/2): 400 V, superficie de contacto: Sn, tipo de conexión del contacto: Hembra, número de potenciales: 3, número de filas: 1, número de polos: 3, número de conexiones: 3, familia de artículos: PT 1,5/..-PVH, paso: 5 mm, tipo de conexión: Conexión por tornillo con estribo de protección de alambre, forma de sujeción de tornillos: H1L Philipps-Recess con ranura longitudinal, dirección de conexión conductor/placa de circuito impreso: 0 °, sistema enchufable: COMBICON PST 1,3, bloqueo: sin, tipo de sujeción: sin, tipo de embalaje: empaquetado en caja | 135.72 | 100 | AA | PCB Connectors (PCC) | AAB | AABAJB | 250 | 250 | NO | PC |  | 3,63 | G | 90 | 108 | 113 | MM | 4017918916640 | 85366990 | CN | EC002638 | Imagen | Catálogo
1723557 | PT 1,5/ 3-PVH-5,0 BD:10,11,12 | Conector para placa de circuito impreso | Conector de placa de circuito impreso, sección nominal: 1,5 mm², color: verde, corriente nominal: 12 A, tensión nominal (III/2): 400 V, superficie de contacto: Sn, tipo de conexión del contacto: Hembra, número de potenciales: 3, número de filas: 1, número de polos: 3, número de conexiones: 3, familia de artículos: PT 1,5/..-PVH, paso: 5 mm, tipo de conexión: Conexión por tornillo con estribo de protección de alambre, forma de sujeción de tornillos: H1L Philipps-Recess con ranura longitudinal, dirección de conexión conductor/placa de circuito impreso: 0 °, sistema enchufable: COMBICON PST 1,3, bloqueo: sin, tipo de sujeción: sin, tipo de embalaje: empaquetado en caja | 153.57 | 100 | AA | PCB Connectors (PCC) | AAB | AABAJB | 250 | 250 | NO | PC | F | 3,53 | G | 90 | 108 | 113 | MM | 4046356122467 | 85366990 | CN | EC002638 | Imagen | Catálogo
1734915 | PT 1,5/ 3-PVH-5,0 BD:20-22 | Conector para placa de circuito impreso | Conector de placa de circuito impreso, sección nominal: 1,5 mm², color: verde, corriente nominal: 12 A, tensión nominal (III/2): 400 V, superficie de contacto: Sn, tipo de conexión del contacto: Hembra, número de potenciales: 3, número de filas: 1, número de polos: 3, número de conexiones: 3, familia de artículos: PT 1,5/..-PVH, paso: 5 mm, tipo de conexión: Conexión por tornillo con estribo de protección de alambre, forma de sujeción de tornillos: H1L Philipps-Recess con ranura longitudinal, dirección de conexión conductor/placa de circuito impreso: 0 °, sistema enchufable: COMBICON PST 1,3, bloqueo: sin, tipo de sujeción: sin, tipo de embalaje: empaquetado en caja | 153.57 | 100 | AA | PCB Connectors (PCC) | AAB | AABAJB | 250 | 250 | NO | PC | F | 3,53 | G | 90 | 108 | 113 | MM | 4046356172912 | 85366990 | CN | EC002638 | Imagen | Catálogo
1746961 | PT 1,5/ 3-PVH-5,0 BD:VIN-OUT | Conector para placa de circuito impreso | Conector de placa de circuito impreso, sección nominal: 1,5 mm², color: verde, corriente nominal: 12 A, tensión nominal (III/2): 400 V, superficie de contacto: Sn, tipo de conexión del contacto: Hembra, número de potenciales: 3, número de filas: 1, número de polos: 3, número de conexiones: 3, familia de artículos: PT 1,5/..-PVH, paso: 5 mm, tipo de conexión: Conexión por tornillo con estribo de protección de alambre, forma de sujeción de tornillos: H1L Philipps-Recess con ranura longitudinal, dirección de conexión conductor/placa de circuito impreso: 0 °, sistema enchufable: COMBICON PST 1,3, bloqueo: sin, tipo de sujeción: sin, tipo de embalaje: empaquetado en caja | 153.57 | 100 | AA | PCB Connectors (PCC) | AAB | AABAJB | 250 | 250 | NO | PC | F | 3,58 | G | 90 | 108 | 113 | MM | 4046356293235 | 85366990 | CN | EC002638 | Imagen | Catálogo
1987261 | PT 1,5/ 3-PVH-5,0 BK | Conector para placa de circuito impreso | Conector de placa de circuito impreso, sección nominal: 1,5 mm², color: negro, corriente nominal: 12 A, tensión nominal (III/2): 400 V, superficie de contacto: Sn, tipo de conexión del contacto: Hembra, número de potenciales: 3, número de filas: 1, número de polos: 3, número de conexiones: 3, familia de artículos: PT 1,5/..-PVH, paso: 5 mm, tipo de conexión: Conexión por tornillo con estribo de protección de alambre, forma de sujeción de tornillos: H1L Philipps-Recess con ranura longitudinal, dirección de conexión conductor/placa de circuito impreso: 0 °, sistema enchufable: COMBICON PST 1,3, bloqueo: sin, tipo de sujeción: sin, tipo de embalaje: empaquetado en caja | 135.72 | 100 | AA | PCB Connectors (PCC) | AAB | AABAJB | 250 | 250 | NO | PC |  | 3,55 | G | 90 | 108 | 113 | MM | 4017918928285 | 85366990 | CN | EC002638 | Imagen | Catálogo
1865052 | PT 1,5/ 3-PVH-5,0 BKBDWHNZ5021 | Conector para placa de circuito impreso | Conector de placa de circuito impreso, sección nominal: 1,5 mm², color: negro, corriente nominal: 12 A, tensión nominal (III/2): 400 V, superficie de contacto: Sn, tipo de conexión del contacto: Hembra, número de potenciales: 3, número de filas: 1, número de polos: 3, número de conexiones: 3, familia de artículos: PT 1,5/..-PVH, paso: 5 mm, tipo de conexión: Conexión por tornillo con estribo de protección de alambre, forma de sujeción de tornillos: H1L Philipps-Recess con ranura longitudinal, dirección de conexión conductor/placa de circuito impreso: 0 °, sistema enchufable: COMBICON PST 1,3, bloqueo: sin, tipo de sujeción: sin, tipo de embalaje: empaquetado en caja | 160.71 | 100 | AA | PCB Connectors (PCC) | AAB | AABAJB | 250 | 250 | NO | PC | F | 3,54 | G | 90 | 108 | 113 | MM | 4055626399799 | 85366990 | DE | EC002638 | Imagen | Catálogo
1701591 | PT 1,5/ 3-PVH-5,0 RD | PCB connector | PCB connector, nominal cross section: 1.5 mm², color: red, nominal current: 12 A, rated voltage (III/2): 400 V, contact surface: Sn, contact connection type: Socket, number of potentials: 3, number of rows: 1, number of positions: 3, number of connections: 3, product range: PT 1,5/..-PVH, pitch: 5 mm, connection method: Screw connection with wire protector, screw head form: H1L Slotted Phillips recess, conductor/PCB connection direction: 0 °, plug-in system: COMBICON PST 1,3, locking: without, mounting method: without, type of packaging: packed in cardboard | 135.72 | 100 | AA | PCB Connectors (PCC) | AAB | AABAJB | 250 | 1000 | NO | PC | F | 3,54 | g | 90 | 108 | 113 | MM | 4046356547321 | 85366990 | DE |  |  | Catálogo
1935022 | PT 1,5/ 3-PVH-5,0-A | Conector para placa de circuito impreso | Conector de placa de circuito impreso, sección nominal: 1,5 mm², color: verde, corriente nominal: 12 A, tensión nominal (III/2): 400 V, superficie de contacto: Sn, tipo de conexión del contacto: Hembra, número de potenciales: 3, número de filas: 1, número de polos: 3, número de conexiones: 3, familia de artículos: PT 1,5/..-PVH-A, paso: 5 mm, tipo de conexión: Conexión por tornillo con estribo de protección de alambre, forma de sujeción de tornillos: H1L Philipps-Recess con ranura longitudinal, dirección de conexión conductor/placa de circuito impreso: 0 °, sistema enchufable: COMBICON PST 1,3, bloqueo: sin, tipo de sujeción: sin, tipo de embalaje: empaquetado en caja | 135.72 | 100 | AA | PCB Connectors (PCC) | AAB | AABAJC | 250 | 250 | NO | PC |  | 3,55 | G | 51 | 217 | 113 | MM | 4017918916794 | 85366990 | CN | EC002638 | Imagen | Catálogo
1742774 | PT 1,5/ 3-PVH-5,0-A BD:1-3 | Conector para placa de circuito impreso | Conector de placa de circuito impreso, sección nominal: 1,5 mm², color: verde, corriente nominal: 12 A, tensión nominal (III/2): 400 V, superficie de contacto: Sn, tipo de conexión del contacto: Hembra, número de potenciales: 3, número de filas: 1, número de polos: 3, número de conexiones: 3, familia de artículos: PT 1,5/..-PVH-A, paso: 5 mm, tipo de conexión: Conexión por tornillo con estribo de protección de alambre, forma de sujeción de tornillos: H1L Philipps-Recess con ranura longitudinal, dirección de conexión conductor/placa de circuito impreso: 0 °, sistema enchufable: COMBICON PST 1,3, bloqueo: sin, tipo de sujeción: sin, tipo de embalaje: empaquetado en caja | 153.57 | 100 | AA | PCB Connectors (PCC) | AAB | AABAJC | 250 | 250 | NO | PC | F | 3,57 | G | 90 | 108 | 113 | MM | 4046356297967 | 85366990 | CN | EC002638 | Imagen | Catálogo
1701817 | PT 1,5/ 3-PVH-5,0-A BD:-142 | Conector para placa de circuito impreso | Conector de placa de circuito impreso, sección nominal: 1,5 mm², color: verde, corriente nominal: 12 A, tensión nominal (III/2): 400 V, superficie de contacto: Sn, tipo de conexión del contacto: Hembra, número de potenciales: 3, número de filas: 1, número de polos: 3, número de conexiones: 3, familia de artículos: PT 1,5/..-PVH-A, paso: 5 mm, tipo de conexión: Conexión por tornillo con estribo de protección de alambre, forma de sujeción de tornillos: H1L Philipps-Recess con ranura longitudinal, dirección de conexión conductor/placa de circuito impreso: 0 °, sistema enchufable: COMBICON PST 1,3, bloqueo: sin, tipo de sujeción: sin, tipo de embalaje: empaquetado en caja | 153.57 | 100 | AA | PCB Connectors (PCC) | AAB | AABAJC | 250 | 250 | NO | PC | F | 3,56 | G | 55 | 217 | 113 | MM | 4046356562621 | 85366990 | CN | EC002638 | Imagen | Catálogo
1551827 | PT 1,5/ 3-PVH-5,0-A BD:3-1 | Conector para placa de circuito impreso | Conector de placa de circuito impreso, sección nominal: 1,5 mm², color: verde, corriente nominal: 12 A, tensión nominal (III/2): 400 V, superficie de contacto: Sn, tipo de conexión del contacto: Hembra, número de filas: 1, número de polos: 3, familia de artículos: PT 1,5/..-PVH-A, paso: 5 mm, tipo de conexión: Conexión por tornillo con estribo de protección de alambre, forma de sujeción de tornillos: H1L Philipps-Recess con ranura longitudinal, dirección de conexión conductor/placa de circuito impreso: 0 °, sistema enchufable: COMBICON PST 1,3, bloqueo: sin, tipo de sujeción: sin, tipo de embalaje: empaquetado en caja | 153.57 | 100 | AA | PCB Connectors (PCC) | AAB | AABAJC | 250 | 1000 | NO | PC | F | 3,66 | G | 55 | 220 | 115 | MM | 4067923031586 | 85366990 | CN | EC002638 | Imagen | Catálogo
1746424 | PT 1,5/ 3-PVH-5,0-A BD:NZ267 | Conector para placa de circuito impreso | Conector de placa de circuito impreso, sección nominal: 1,5 mm², color: verde, corriente nominal: 12 A, tensión nominal (III/2): 400 V, superficie de contacto: Sn, tipo de conexión del contacto: Hembra, número de potenciales: 3, número de filas: 1, número de polos: 3, número de conexiones: 3, familia de artículos: PT 1,5/..-PVH-A, paso: 5 mm, tipo de conexión: Conexión por tornillo con estribo de protección de alambre, forma de sujeción de tornillos: H1L Philipps-Recess con ranura longitudinal, dirección de conexión conductor/placa de circuito impreso: 0 °, sistema enchufable: COMBICON PST 1,3, bloqueo: sin, tipo de sujeción: sin, tipo de embalaje: empaquetado en caja | 153.57 | 100 | AA | PCB Connectors (PCC) | AAB | AABAJC | 250 | 250 | NO | PC |  | 3,66 | G | 52 | 217 | 113 | MM | 4046356294669 | 85366990 | CN | EC002638 | Imagen | Catálogo
1198271 | PT 1,5/ 3-PVH-5,0-A BDWH:10-SY | Conector para placa de circuito impreso | Conector de placa de circuito impreso, sección nominal: 1,5 mm², color: verde, corriente nominal: 12 A, tensión nominal (III/2): 400 V, superficie de contacto: Sn, tipo de conexión del contacto: Hembra, número de filas: 1, número de polos: 3, familia de artículos: PT 1,5/..-PVH, paso: 5 mm, tipo de conexión: Conexión por tornillo con estribo de protección de alambre, forma de sujeción de tornillos: H1L Philipps-Recess con ranura longitudinal, dirección de conexión conductor/placa de circuito impreso: 0 °, sistema enchufable: COMBICON PST 1,3, bloqueo: sin, tipo de sujeción: sin, tipo de embalaje: empaquetado en caja | 160.71 | 100 | AA | PCB Connectors (PCC) | AAB | AABAJB | 250 | 1000 | NO | PC | F | 3,59 | G | 0 | 0 | 0 |  | 4063151256173 | 85366990 | CN | EC002638 | Imagen | Catálogo
1746301 | PT 1,5/ 3-PVH-5,0-A BKBD:NZ262 | Conector para placa de circuito impreso | Conector de placa de circuito impreso, sección nominal: 1,5 mm², color: negro, corriente nominal: 12 A, tensión nominal (III/2): 400 V, superficie de contacto: Sn, tipo de conexión del contacto: Hembra, número de potenciales: 3, número de filas: 1, número de polos: 3, número de conexiones: 3, familia de artículos: PT 1,5/..-PVH-A, paso: 5 mm, tipo de conexión: Conexión por tornillo con estribo de protección de alambre, forma de sujeción de tornillos: H1L Philipps-Recess con ranura longitudinal, dirección de conexión conductor/placa de circuito impreso: 0 °, sistema enchufable: COMBICON PST 1,3, bloqueo: sin, tipo de sujeción: sin, tipo de embalaje: empaquetado en caja | 160.71 | 100 | AA | PCB Connectors (PCC) | AAB | AABAJC | 250 | 250 | NO | PC |  | 3,67 | G | 51 | 217 | 113 | MM | 4046356294607 | 85366990 | CN | EC002638 | Imagen | Catálogo
1701816 | PT 1,5/ 3-PVH-5,0-A BKBDWH-132 | Conector para placa de circuito impreso | Conector de placa de circuito impreso, sección nominal: 1,5 mm², color: verde, corriente nominal: 12 A, tensión nominal (III/2): 400 V, superficie de contacto: Sn, tipo de conexión del contacto: Hembra, número de potenciales: 3, número de filas: 1, número de polos: 3, número de conexiones: 3, familia de artículos: PT 1,5/..-PVH-A, paso: 5 mm, tipo de conexión: Conexión por tornillo con estribo de protección de alambre, forma de sujeción de tornillos: H1L Philipps-Recess con ranura longitudinal, dirección de conexión conductor/placa de circuito impreso: 0 °, sistema enchufable: COMBICON PST 1,3, bloqueo: sin, tipo de sujeción: sin, tipo de embalaje: empaquetado en caja | 160.71 | 100 | AA | PCB Connectors (PCC) | AAB | AABAJC | 250 | 250 | NO | PC |  | 3,67 | G | 53 | 218 | 113 | MM | 4046356562638 | 85366990 | CN | EC002638 | Imagen | Catálogo
1236785 | PT 1,5/ 3-PVH-5,0-A BKBDWH-312 | Conector para placa de circuito impreso | Conector de placa de circuito impreso, sección nominal: 1,5 mm², color: negro, corriente nominal: 12 A, tensión nominal (III/2): 400 V, superficie de contacto: Sn, tipo de conexión del contacto: Hembra, número de filas: 1, número de polos: 3, familia de artículos: PT 1,5/..-PVH-A, paso: 5 mm, tipo de conexión: Conexión por tornillo con estribo de protección de alambre, forma de sujeción de tornillos: H1L Philipps-Recess con ranura longitudinal, dirección de conexión conductor/placa de circuito impreso: 0 °, sistema enchufable: COMBICON PST 1,3, bloqueo: sin, tipo de sujeción: sin, tipo de embalaje: empaquetado en caja | 160.71 | 100 | AA | PCB Connectors (PCC) | AAB | AABAJC | 250 | 1000 | NO | PC | F | 3,60 | G | 0 | 0 | 0 |  | 4063151341558 | 85366990 | CN | EC002638 | Imagen | Catálogo
1236792 | PT 1,5/ 3-PVH-5,0-A BKBDWH-315 | Conector para placa de circuito impreso | Conector de placa de circuito impreso, sección nominal: 1,5 mm², color: negro, corriente nominal: 12 A, tensión nominal (III/2): 400 V, superficie de contacto: Sn, tipo de conexión del contacto: Hembra, número de filas: 1, número de polos: 3, familia de artículos: PT 1,5/..-PVH-A, paso: 5 mm, tipo de conexión: Conexión por tornillo con estribo de protección de alambre, forma de sujeción de tornillos: H1L Philipps-Recess con ranura longitudinal, dirección de conexión conductor/placa de circuito impreso: 0 °, sistema enchufable: COMBICON PST 1,3, bloqueo: sin, tipo de sujeción: sin, tipo de embalaje: empaquetado en caja | 160.71 | 100 | AA | PCB Connectors (PCC) | AAB | AABAJC | 250 | 1000 | NO | PC | F | 3,60 | G | 0 | 0 | 0 |  | 4063151342777 | 85366990 | CN | EC002638 | Imagen | Catálogo
1236798 | PT 1,5/ 3-PVH-5,0-A BKBDWH-318 | Conector para placa de circuito impreso | Conector de placa de circuito impreso, sección nominal: 1,5 mm², color: negro, corriente nominal: 12 A, tensión nominal (III/2): 400 V, superficie de contacto: Sn, tipo de conexión del contacto: Hembra, número de filas: 1, número de polos: 3, familia de artículos: PT 1,5/..-PVH-A, paso: 5 mm, tipo de conexión: Conexión por tornillo con estribo de protección de alambre, forma de sujeción de tornillos: H1L Philipps-Recess con ranura longitudinal, dirección de conexión conductor/placa de circuito impreso: 0 °, sistema enchufable: COMBICON PST 1,3, bloqueo: sin, tipo de sujeción: sin, tipo de embalaje: empaquetado en caja | 160.71 | 100 | AA | PCB Connectors (PCC) | AAB | AABAJC | 250 | 1000 | NO | PC | F | 3,61 | G | 0 | 0 | 0 |  | 4063151342098 | 85366990 | CN | EC002638 | Imagen | Catálogo
1236801 | PT 1,5/ 3-PVH-5,0-A BKBDWH-321 | Conector para placa de circuito impreso | Conector de placa de circuito impreso, sección nominal: 1,5 mm², color: negro, corriente nominal: 12 A, tensión nominal (III/2): 400 V, superficie de contacto: Sn, tipo de conexión del contacto: Hembra, número de filas: 1, número de polos: 3, familia de artículos: PT 1,5/..-PVH-A, paso: 5 mm, tipo de conexión: Conexión por tornillo con estribo de protección de alambre, forma de sujeción de tornillos: H1L Philipps-Recess con ranura longitudinal, dirección de conexión conductor/placa de circuito impreso: 0 °, sistema enchufable: COMBICON PST 1,3, bloqueo: sin, tipo de sujeción: sin, tipo de embalaje: empaquetado en caja | 160.71 | 100 | AA | PCB Connectors (PCC) | AAB | AABAJC | 250 | 1000 | NO | PC | F | 3,61 | G | 0 | 0 | 0 |  | 4063151342784 | 85366990 | CN | EC002638 | Imagen | Catálogo
1236963 | PT 1,5/ 3-PVH-5,0-A BKBDWH-324 | Conector para placa de circuito impreso | Conector de placa de circuito impreso, sección nominal: 1,5 mm², color: negro, corriente nominal: 12 A, tensión nominal (III/2): 400 V, superficie de contacto: Sn, tipo de conexión del contacto: Hembra, número de filas: 1, número de polos: 3, familia de artículos: PT 1,5/..-PVH-A, paso: 5 mm, tipo de conexión: Conexión por tornillo con estribo de protección de alambre, forma de sujeción de tornillos: H1L Philipps-Recess con ranura longitudinal, dirección de conexión conductor/placa de circuito impreso: 0 °, sistema enchufable: COMBICON PST 1,3, bloqueo: sin, tipo de sujeción: sin, tipo de embalaje: empaquetado en caja | 160.71 | 100 | AA | PCB Connectors (PCC) | AAB | AABAJC | 250 | 1000 | NO | PC | F | 3,61 | G | 0 | 0 | 0 |  | 4063151343507 | 85366990 | CN | EC002638 | Imagen | Catálogo
1711209 | PT 1,5/ 3-PVH-5,0-A BKBDWH-NC1 | Conector para placa de circuito impreso | Conector de placa de circuito impreso, sección nominal: 1,5 mm², color: negro, corriente nominal: 12 A, tensión nominal (III/2): 400 V, superficie de contacto: Sn, tipo de conexión del contacto: Hembra, número de potenciales: 3, número de filas: 1, número de polos: 3, número de conexiones: 3, familia de artículos: PT 1,5/..-PVH-A, paso: 5 mm, tipo de conexión: Conexión por tornillo con estribo de protección de alambre, forma de sujeción de tornillos: H1L Philipps-Recess con ranura longitudinal, dirección de conexión conductor/placa de circuito impreso: 0 °, sistema enchufable: COMBICON PST 1,3, bloqueo: sin, tipo de sujeción: sin, tipo de embalaje: empaquetado en caja | 160.71 | 100 | AA | PCB Connectors (PCC) | AAB | AABAJC | 250 | 250 | NO | PC | F | 3,67 | G | 53 | 217 | 113 | MM | 4055626233758 | 85366990 | CN | EC002638 | Imagen | Catálogo
1711222 | PT 1,5/ 3-PVH-5,0-A GY BD:-O29 | Conector para placa de circuito impreso | Conector de placa de circuito impreso, sección nominal: 1,5 mm², color: gris, corriente nominal: 12 A, tensión nominal (III/2): 400 V, superficie de contacto: Sn, tipo de conexión del contacto: Hembra, número de potenciales: 3, número de filas: 1, número de polos: 3, número de conexiones: 3, familia de artículos: PT 1,5/..-PVH-A, paso: 5 mm, tipo de conexión: Conexión por tornillo con estribo de protección de alambre, forma de sujeción de tornillos: H1L Philipps-Recess con ranura longitudinal, dirección de conexión conductor/placa de circuito impreso: 0 °, sistema enchufable: COMBICON PST 1,3, bloqueo: sin, tipo de sujeción: sin, tipo de embalaje: empaquetado en caja | 153.57 | 100 | AA | PCB Connectors (PCC) | AAB | AABAJC | 250 | 250 | NO | PC | F | 3,61 | G | 90 | 108 | 113 | MM | 4055626234052 | 85366990 | CN | EC002638 | Imagen | Catálogo
1701815 | PT 1,5/ 3-PVH-5,0-A GYBD:-122 | Conector para placa de circuito impreso | Conector de placa de circuito impreso, sección nominal: 1,5 mm², color: gris, corriente nominal: 12 A, tensión nominal (III/2): 400 V, superficie de contacto: Sn, tipo de conexión del contacto: Hembra, número de potenciales: 3, número de filas: 1, número de polos: 3, número de conexiones: 3, familia de artículos: PT 1,5/..-PVH-A, paso: 5 mm, tipo de conexión: Conexión por tornillo con estribo de protección de alambre, forma de sujeción de tornillos: H1L Philipps-Recess con ranura longitudinal, dirección de conexión conductor/placa de circuito impreso: 0 °, sistema enchufable: COMBICON PST 1,3, bloqueo: sin, tipo de sujeción: sin, tipo de embalaje: empaquetado en caja | 153.57 | 100 | AA | PCB Connectors (PCC) | AAB | AABAJC | 250 | 250 | NO | PC | F | 3,56 | G | 90 | 108 | 113 | MM | 4046356562645 | 85366990 | CN | EC002638 | Imagen | Catálogo
1708014 | PT 1,5/ 3-PVH-5,0-A GYBD:35-37 | Conector para placa de circuito impreso | Conector de placa de circuito impreso, sección nominal: 1,5 mm², color: gris, corriente nominal: 12 A, tensión nominal (III/2): 400 V, superficie de contacto: Sn, tipo de conexión del contacto: Hembra, número de potenciales: 3, número de filas: 1, número de polos: 3, número de conexiones: 3, familia de artículos: PT 1,5/..-PVH-A, paso: 5 mm, tipo de conexión: Conexión por tornillo con estribo de protección de alambre, forma de sujeción de tornillos: H1L Philipps-Recess con ranura longitudinal, dirección de conexión conductor/placa de circuito impreso: 0 °, sistema enchufable: COMBICON PST 1,3, bloqueo: sin, tipo de sujeción: sin, tipo de embalaje: empaquetado en caja | 160.71 | 100 | AA | PCB Connectors (PCC) | AAB | AABAJC | 250 | 500 | NO | PC |  | 3,56 | G | 56 | 217 | 113 | MM | 4046356960267 | 85366990 | CN | EC002638 | Imagen | Catálogo
1704232 | PT 1,5/ 3-PVH-5,0-A GYBD:67-69 | Conector para placa de circuito impreso | Conector de placa de circuito impreso, sección nominal: 1,5 mm², color: gris, corriente nominal: 12 A, tensión nominal (III/2): 400 V, superficie de contacto: Sn, tipo de conexión del contacto: Hembra, número de potenciales: 3, número de filas: 1, número de polos: 3, número de conexiones: 3, familia de artículos: PT 1,5/..-PVH-A, paso: 5 mm, tipo de conexión: Conexión por tornillo con estribo de protección de alambre, forma de sujeción de tornillos: H1L Philipps-Recess con ranura longitudinal, dirección de conexión conductor/placa de circuito impreso: 0 °, sistema enchufable: COMBICON PST 1,3, bloqueo: sin, tipo de sujeción: sin, tipo de embalaje: empaquetado en caja | 153.57 | 100 | AA | PCB Connectors (PCC) | AAB | AABAJC | 250 | 250 | NO | PC | F | 3,65 | G | 90 | 108 | 113 | MM | 4046356689304 | 85366990 | CN | EC002638 | Imagen | Catálogo
1701984 | PT 1,5/ 3-PVH-5,0-A OG BD:-282 | Conector para placa de circuito impreso | Conector de placa de circuito impreso, sección nominal: 1,5 mm², color: naranja, corriente nominal: 12 A, tensión nominal (III/2): 400 V, superficie de contacto: Sn, tipo de conexión del contacto: Hembra, número de potenciales: 3, número de filas: 1, número de polos: 3, número de conexiones: 3, familia de artículos: PT 1,5/..-PVH-A, paso: 5 mm, tipo de conexión: Conexión por tornillo con estribo de protección de alambre, forma de sujeción de tornillos: H1L Philipps-Recess con ranura longitudinal, dirección de conexión conductor/placa de circuito impreso: 0 °, sistema enchufable: COMBICON PST 1,3, bloqueo: sin, tipo de sujeción: sin, tipo de embalaje: empaquetado en caja | 160.71 | 100 | AA | PCB Connectors (PCC) | AAB | AABAJC | 250 | 250 | NO | PC | F | 3,67 | G | 58 | 217 | 114 | MM | 4046356568999 | 85366990 | CN | EC002638 | Imagen | Catálogo
1014782 | PT 1,5/ 3-PVH-5,0-A OGBD:84-86 | Conector para placa de circuito impreso | Conector de placa de circuito impreso, sección nominal: 1,5 mm², color: naranja, corriente nominal: 12 A, tensión nominal (III/2): 400 V, superficie de contacto: Sn, tipo de conexión del contacto: Hembra, número de potenciales: 3, número de filas: 1, número de polos: 3, número de conexiones: 3, familia de artículos: PT 1,5/..-PVH-A, paso: 5 mm, tipo de conexión: Conexión por tornillo con estribo de protección de alambre, forma de sujeción de tornillos: H1L Philipps-Recess con ranura longitudinal, dirección de conexión conductor/placa de circuito impreso: 0 °, sistema enchufable: COMBICON PST 1,3, bloqueo: sin, tipo de sujeción: sin, tipo de embalaje: empaquetado en caja | 153.57 | 100 | AA | PCB Connectors (PCC) | AAB | AABAJC | 250 | 250 | NO | PC | F | 3,63 | G | 90 | 108 | 113 | MM | 4055626495187 | 85366990 | CN | EC002638 | Imagen | Catálogo
1746330 | PT 1,5/ 3-PVH-5,0-A OGBD:NZ266 | Conector para placa de circuito impreso | Conector de placa de circuito impreso, sección nominal: 1,5 mm², color: naranja, corriente nominal: 12 A, tensión nominal (III/2): 400 V, superficie de contacto: Sn, tipo de conexión del contacto: Hembra, número de potenciales: 3, número de filas: 1, número de polos: 3, número de conexiones: 3, familia de artículos: PT 1,5/..-PVH-A, paso: 5 mm, tipo de conexión: Conexión por tornillo con estribo de protección de alambre, forma de sujeción de tornillos: H1L Philipps-Recess con ranura longitudinal, dirección de conexión conductor/placa de circuito impreso: 0 °, sistema enchufable: COMBICON PST 1,3, bloqueo: sin, tipo de sujeción: sin, tipo de embalaje: empaquetado en caja | 160.71 | 100 | AA | PCB Connectors (PCC) | AAB | AABAJC | 250 | 250 | NO | PC |  | 3,62 | G | 54 | 217 | 113 | MM | 4046356294676 | 85366990 | CN | EC002638 | Imagen | Catálogo
1711210 | PT 1,5/ 3-PVH-5,0-A RD BD:-NC2 | Conector para placa de circuito impreso | Conector de placa de circuito impreso, sección nominal: 1,5 mm², color: rojo, corriente nominal: 12 A, tensión nominal (III/2): 400 V, superficie de contacto: Sn, tipo de conexión del contacto: Hembra, número de potenciales: 3, número de filas: 1, número de polos: 3, número de conexiones: 3, familia de artículos: PT 1,5/..-PVH-A, paso: 5 mm, tipo de conexión: Conexión por tornillo con estribo de protección de alambre, forma de sujeción de tornillos: H1L Philipps-Recess con ranura longitudinal, dirección de conexión conductor/placa de circuito impreso: 0 °, sistema enchufable: COMBICON PST 1,3, bloqueo: sin, tipo de sujeción: sin, tipo de embalaje: empaquetado en caja | 153.57 | 100 | AA | PCB Connectors (PCC) | AAB | AABAJC | 250 | 250 | NO | PC |  | 3,66 | G | 54 | 217 | 114 | MM | 4055626233765 | 85366990 | CN | EC002638 | Imagen | Catálogo
1746262 | PT 1,5/ 3-PVH-5,0-A RDBD:NZ263 | Conector para placa de circuito impreso | Conector de placa de circuito impreso, sección nominal: 1,5 mm², color: rojo, corriente nominal: 12 A, tensión nominal (III/2): 400 V, superficie de contacto: Sn, tipo de conexión del contacto: Hembra, número de potenciales: 3, número de filas: 1, número de polos: 3, número de conexiones: 3, familia de artículos: PT 1,5/..-PVH-A, paso: 5 mm, tipo de conexión: Conexión por tornillo con estribo de protección de alambre, forma de sujeción de tornillos: H1L Philipps-Recess con ranura longitudinal, dirección de conexión conductor/placa de circuito impreso: 0 °, sistema enchufable: COMBICON PST 1,3, bloqueo: sin, tipo de sujeción: sin, tipo de embalaje: empaquetado en caja | 160.71 | 100 | AA | PCB Connectors (PCC) | AAB | AABAJC | 250 | 250 | NO | PC |  | 3,67 | G | 54 | 218 | 112 | MM | 4046356294591 | 85366990 | CN | EC002638 | Imagen | Catálogo
1700461 | PT 1,5/ 3-PVH-5,0-A YE BD:-342 | Conector para placa de circuito impreso | Conector de placa de circuito impreso, sección nominal: 1,5 mm², color: amarillo, corriente nominal: 12 A, tensión nominal (III/2): 400 V, superficie de contacto: Sn, tipo de conexión del contacto: Hembra, número de potenciales: 3, número de filas: 1, número de polos: 3, número de conexiones: 3, familia de artículos: PT 1,5/..-PVH-A, paso: 5 mm, tipo de conexión: Conexión por tornillo con estribo de protección de alambre, forma de sujeción de tornillos: H1L Philipps-Recess con ranura longitudinal, dirección de conexión conductor/placa de circuito impreso: 0 °, sistema enchufable: COMBICON PST 1,3, bloqueo: sin, tipo de sujeción: sin, tipo de embalaje: empaquetado en caja | 160.71 | 100 | AA | PCB Connectors (PCC) | AAB | AABAJC | 250 | 250 | NO | PC |  | 3,66 | G | 53 | 218 | 113 | MM | 4046356484701 | 85366990 | CN | EC002638 | Imagen | Catálogo
1711219 | PT 1,5/ 3-PVH-5,0-A YE BD:-NC3 | Conector para placa de circuito impreso | Conector de placa de circuito impreso, sección nominal: 1,5 mm², color: amarillo, corriente nominal: 12 A, tensión nominal (III/2): 400 V, superficie de contacto: Sn, tipo de conexión del contacto: Hembra, número de potenciales: 3, número de filas: 1, número de polos: 3, número de conexiones: 3, familia de artículos: PT 1,5/..-PVH-A, paso: 5 mm, tipo de conexión: Conexión por tornillo con estribo de protección de alambre, forma de sujeción de tornillos: H1L Philipps-Recess con ranura longitudinal, dirección de conexión conductor/placa de circuito impreso: 0 °, sistema enchufable: COMBICON PST 1,3, bloqueo: sin, tipo de sujeción: sin, tipo de embalaje: empaquetado en caja | 153.57 | 100 | AA | PCB Connectors (PCC) | AAB | AABAJC | 250 | 250 | NO | PC |  | 3,56 | G | 53 | 217 | 113 | MM | 4055626234038 | 85366990 | CN | EC002638 | Imagen | Catálogo
1014788 | PT 1,5/ 3-PVH-5,0-A YEBD:43-45 | Conector para placa de circuito impreso | Conector de placa de circuito impreso, sección nominal: 1,5 mm², color: amarillo, corriente nominal: 12 A, tensión nominal (III/2): 400 V, superficie de contacto: Sn, tipo de conexión del contacto: Hembra, número de potenciales: 3, número de filas: 1, número de polos: 3, número de conexiones: 3, familia de artículos: PT 1,5/..-PVH-A, paso: 5 mm, tipo de conexión: Conexión por tornillo con estribo de protección de alambre, forma de sujeción de tornillos: H1L Philipps-Recess con ranura longitudinal, dirección de conexión conductor/placa de circuito impreso: 0 °, sistema enchufable: COMBICON PST 1,3, bloqueo: sin, tipo de sujeción: sin, tipo de embalaje: empaquetado en caja | 153.57 | 100 | AA | PCB Connectors (PCC) | AAB | AABAJC | 250 | 250 | NO | PC | F | 3,51 | G | 90 | 108 | 113 | MM | 4055626494746 | 85366990 | CN | EC002638 | Imagen | Catálogo
1711740 | PT 1,5/ 3-PVH-5,0-A YEBD:-GND | Conector para placa de circuito impreso | Conector de placa de circuito impreso, sección nominal: 1,5 mm², color: amarillo, corriente nominal: 12 A, tensión nominal (III/2): 400 V, superficie de contacto: Sn, tipo de conexión del contacto: Hembra, número de potenciales: 3, número de filas: 1, número de polos: 3, número de conexiones: 3, familia de artículos: PT 1,5/..-PVH-A, paso: 5 mm, tipo de conexión: Conexión por tornillo con estribo de protección de alambre, forma de sujeción de tornillos: H1L Philipps-Recess con ranura longitudinal, dirección de conexión conductor/placa de circuito impreso: 0 °, sistema enchufable: COMBICON PST 1,3, bloqueo: sin, tipo de sujeción: sin, tipo de embalaje: empaquetado en caja | 153.57 | 100 | AA | PCB Connectors (PCC) | AAB | AABAJC | 250 | 250 | NO | PC | F | 3,65 | G | 90 | 108 | 113 | MM | 4055626251677 | 85366990 | CN | EC002638 | Imagen | Catálogo
1746356 | PT 1,5/ 3-PVH-5,0-A YEBD:NZ264 | Conector para placa de circuito impreso | Conector de placa de circuito impreso, sección nominal: 1,5 mm², color: amarillo, corriente nominal: 12 A, tensión nominal (III/2): 400 V, superficie de contacto: Sn, tipo de conexión del contacto: Hembra, número de potenciales: 3, número de filas: 1, número de polos: 3, número de conexiones: 3, familia de artículos: PT 1,5/..-PVH-A, paso: 5 mm, tipo de conexión: Conexión por tornillo con estribo de protección de alambre, forma de sujeción de tornillos: H1L Philipps-Recess con ranura longitudinal, dirección de conexión conductor/placa de circuito impreso: 0 °, sistema enchufable: COMBICON PST 1,3, bloqueo: sin, tipo de sujeción: sin, tipo de embalaje: empaquetado en caja | 160.71 | 100 | AA | PCB Connectors (PCC) | AAB | AABAJC | 250 | 250 | NO | PC |  | 3,65 | G | 55 | 218 | 114 | MM | 4046356294584 | 85366990 | CN | EC002638 | Imagen | Catálogo
1984633 | PT 1,5/ 4-3,5-H | Borna para placa de circuito impreso | Terminal de tarjetas de circuitos impresos, corriente nominal: 17,5 A, tensión nominal (III/2): 200 V, sección nominal: 1,5 mm², número de potenciales: 4, número de filas: 1, número de polos por fila: 4, familia de artículos: PT 1,5/..-H, paso: 3,5 mm, tipo de conexión: Conexión por tornillo con estribo de protección de alambre, montaje: Soldadura por ola, dirección de conexión conductor/placa de circuito impreso: 0 °, color: verde, Disposición de pines: Disposición de pines lineal, Longitud del pin [P]: 4,5 mm, número de pines de soldadura por potencial: 1, tipo de embalaje: empaquetado en caja. Apropiados para CAT 5 | 115.16 | 100 | AA | PCB Connectors (PCC) | AAL | AALFMA | 250 | 250 | NO | PC |  | 2,06 | G | 46 | 136 | 108 | MM | 4017918946180 | 85369010 | CN | EC002643 | Imagen | Catálogo
1702459 | PT 1,5/ 4-3,5-H BK | Borna para placa de circuito impreso | Terminal de tarjetas de circuitos impresos, corriente nominal: 17,5 A, tensión nominal (III/2): 200 V, sección nominal: 1,5 mm², número de potenciales: 4, número de filas: 1, número de polos por fila: 4, familia de artículos: PT 1,5/..-H, paso: 3,5 mm, tipo de conexión: Conexión por tornillo con estribo de protección de alambre, montaje: Soldadura por ola, dirección de conexión conductor/placa de circuito impreso: 0 °, color: negro, Disposición de pines: Disposición de pines lineal, Longitud del pin [P]: 4,5 mm, número de pines de soldadura por potencial: 1, tipo de embalaje: empaquetado en caja | 115.16 | 100 | AA | PCB Connectors (PCC) | AAL | AALFMA | 250 | 250 | NO | PC | F | 1,99 | G | 46 | 136 | 108 | MM | 4046356587082 | 85369010 | DE | EC002643 | Imagen | Catálogo
1984785 | PT 1,5/ 4-3,5-V | Borna para placa de circuito impreso | Terminal de tarjetas de circuitos impresos, corriente nominal: 17,5 A, tensión nominal (III/2): 200 V, sección nominal: 1,5 mm², número de potenciales: 4, número de filas: 1, número de polos por fila: 4, familia de artículos: PT 1,5/..-V, paso: 3,5 mm, tipo de conexión: Conexión por tornillo con estribo de protección de alambre, montaje: Soldadura por ola, dirección de conexión conductor/placa de circuito impreso: 90 °, color: verde, Disposición de pines: Disposición de pines lineal, Longitud del pin [P]: 4,5 mm, número de pines de soldadura por potencial: 1, tipo de embalaje: empaquetado en caja | 134.92 | 100 | AA | PCB Connectors (PCC) | AAL | AALFMC | 250 | 250 | NO | PC |  | 2,06 | G | 46 | 136 | 108 | MM | 4017918946333 | 85369010 | CN | EC002643 | Imagen | Catálogo
1935187 | PT 1,5/ 4-5,0-H | Borna para placa de circuito impreso | Terminal de tarjetas de circuitos impresos, corriente nominal: 17,5 A, tensión nominal (III/2): 400 V, sección nominal: 1,5 mm², número de potenciales: 4, número de filas: 1, número de polos por fila: 4, familia de artículos: PT 1,5/..-H, paso: 5 mm, tipo de conexión: Conexión por tornillo con estribo de protección de alambre, forma de sujeción de tornillos: H1L Philipps-Recess con ranura longitudinal, montaje: Soldadura por ola, dirección de conexión conductor/placa de circuito impreso: 0 °, color: verde, Disposición de pines: Disposición de pines lineal, Longitud del pin [P]: 3,5 mm, número de pines de soldadura por potencial: 1, tipo de embalaje: empaquetado en caja | 109.45 | 100 | AA | PCB Connectors (PCC) | AAL | AALFMB | 250 | 250 | NO | PC |  | 4,05 | G | 60 | 181 | 114 | MM | 4017918916954 | 85369010 | CN | EC002643 | Imagen | Catálogo
1706338 | PT 1,5/ 4-5,0-H BD:1-4 | Borna para placa de circuito impreso | Terminal de tarjetas de circuitos impresos, corriente nominal: 17,5 A, tensión nominal (III/2): 400 V, sección nominal: 1,5 mm², número de potenciales: 4, número de filas: 1, número de polos por fila: 4, familia de artículos: PT 1,5/..-H, paso: 5 mm, tipo de conexión: Conexión por tornillo con estribo de protección de alambre, montaje: Soldadura por ola, dirección de conexión conductor/placa de circuito impreso: 0 °, color: verde, Disposición de pines: Disposición de pines lineal, Longitud del pin [P]: 3,5 mm, número de pines de soldadura por potencial: 1, tipo de embalaje: empaquetado en caja | 133.26 | 100 | AA | PCB Connectors (PCC) | AAL | AALFMB | 250 | 250 | NO | PC | F | 4,07 | G | 60 | 181 | 114 | MM | 4046356033091 | 85369010 | CN | EC002643 | Imagen | Catálogo
1989463 | PT 1,5/ 4-5,0-H BK | Borna para placa de circuito impreso | Terminal de tarjetas de circuitos impresos, corriente nominal: 17,5 A, tensión nominal (III/2): 400 V, sección nominal: 1,5 mm², número de potenciales: 4, número de filas: 1, número de polos por fila: 4, familia de artículos: PT 1,5/..-H, paso: 5 mm, tipo de conexión: Conexión por tornillo con estribo de protección de alambre, montaje: Soldadura por ola, dirección de conexión conductor/placa de circuito impreso: 0 °, color: negro, Disposición de pines: Disposición de pines lineal, Longitud del pin [P]: 3,5 mm, número de pines de soldadura por potencial: 1, tipo de embalaje: empaquetado en caja | 109.45 | 100 | AA | PCB Connectors (PCC) | AAL | AALFMB | 250 | 250 | NO | PC |  | 4,05 | G | 60 | 181 | 114 | MM | 4017918944308 | 85369010 | CN | EC002643 | Imagen | Catálogo
1289854 | PT 1,5/ 4-5,0-H GY | Borna para placa de circuito impreso | Terminal de tarjetas de circuitos impresos, corriente nominal: 17,5 A, tensión nominal (III/2): 400 V, sección nominal: 1,5 mm², número de filas: 1, número de polos por fila: 4, familia de artículos: PT 1,5/..-H, paso: 5 mm, tipo de conexión: Conexión por tornillo con estribo de protección de alambre, montaje: Soldadura por ola, dirección de conexión conductor/placa de circuito impreso: 0 °, color: gris, Disposición de pines: Disposición de pines lineal, Longitud del pin [P]: 3,5 mm, número de pines de soldadura por potencial: 1, tipo de embalaje: empaquetado en caja | 109.45 | 100 | AA | PCB Connectors (PCC) | AAL | AALFMB | 250 | 1000 | NO | PC | F | 4,04 | G | 0 | 0 | 0 |  | 4063151521233 | 85369010 | CN | EC002643 | Imagen | Catálogo
1915049 | PT 1,5/ 4-5,0-H MC BK-BU | PCB terminal block | Printed circuit board terminal, nominal current: 17.5 A, rated voltage (III/2): 400 V, nominal cross section: 1.5 mm², number of rows: 1, number of positions per row: 4, product range: PT 1,5/..-H, pitch: 5 mm, connection method: Screw connection with wire protector, screw head form: H1L Slotted Phillips recess, mounting: Wave soldering, conductor/PCB connection direction: 0 °, color: multicolored, Pin layout: Linear pinning, Solder pin [P]: 3.5 mm, number of solder pins per potential: 1, type of packaging: packed in cardboard | 127.96 | 100 | AA | PCB Connectors (PCC) | AAL | AALFMB | 250 | 1000 | NO | PC | F | 4,07 | g | 0 | 0 | 0 | 0 | 4067923625778 | 85369010 | CN |  |  | Catálogo
1935336 | PT 1,5/ 4-5,0-V | Borna para placa de circuito impreso | Terminal de tarjetas de circuitos impresos, corriente nominal: 17,5 A, tensión nominal (III/2): 400 V, sección nominal: 1,5 mm², número de potenciales: 4, número de filas: 1, número de polos por fila: 4, familia de artículos: PT 1,5/..-V, paso: 5 mm, tipo de conexión: Conexión por tornillo con estribo de protección de alambre, montaje: Soldadura por ola, dirección de conexión conductor/placa de circuito impreso: 90 °, color: verde, Disposición de pines: Disposición de pines lineal, Longitud del pin [P]: 3,5 mm, número de pines de soldadura por potencial: 1, tipo de embalaje: empaquetado en caja | 122.26 | 100 | AA | PCB Connectors (PCC) | AAL | AALFMD | 250 | 250 | NO | PC |  | 4,12 | G | 53 | 218 | 113 | MM | 4017918923921 | 85369010 | CN | EC002643 | Imagen | Catálogo
1984332 | PT 1,5/ 4-PH-3,5 | Conector para placa de circuito impreso | Conector de placa de circuito impreso, sección nominal: 1,5 mm², color: verde, corriente nominal: 8 A, tensión nominal (III/2): 200 V, superficie de contacto: Sn, tipo de conexión del contacto: Hembra, número de potenciales: 4, número de filas: 1, número de polos: 4, número de conexiones: 4, familia de artículos: PT 1,5/..-PH, paso: 3,5 mm, tipo de conexión: Conexión por tornillo con estribo de protección de alambre, forma de sujeción de tornillos: L Ranura longitudinal, dirección de conexión conductor/placa de circuito impreso: 0 °, sistema enchufable: COMBICON PST 1,0, bloqueo: sin, tipo de sujeción: sin, tipo de embalaje: empaquetado en caja | 189.3 | 100 | AA | PCB Connectors (PCC) | AAB | AABAIA | 250 | 250 | NO | PC |  | 2,83 | G | 54 | 216 | 95 | MM | 4017918935894 | 85366990 | CN | EC002638 | Imagen | Catálogo
1010001 | PT 1,5/ 4-PH-3,5 BD: D-D+C | Conector para placa de circuito impreso | Conector de placa de circuito impreso, sección nominal: 1,5 mm², color: verde, corriente nominal: 8 A, tensión nominal (III/2): 200 V, superficie de contacto: Sn, tipo de conexión del contacto: Hembra, número de potenciales: 4, número de filas: 1, número de polos: 4, número de conexiones: 4, familia de artículos: PT 1,5/..-PH, paso: 3,5 mm, tipo de conexión: Conexión por tornillo con estribo de protección de alambre, forma de sujeción de tornillos: L Ranura longitudinal, dirección de conexión conductor/placa de circuito impreso: 0 °, sistema enchufable: COMBICON PST 1,0, bloqueo: sin, tipo de sujeción: sin, tipo de embalaje: empaquetado en caja | 213.11 | 100 | AA | PCB Connectors (PCC) | AAB | AABAIA | 50 | 50 | NO | PC | F | 3,00 | G | 48 | 113 | 78 | MM | 4055626482569 | 85366990 | CN | EC002638 | Imagen | Catálogo
1702169 | PT 1,5/ 4-PH-3,5 BD:1-4 | Conector para placa de circuito impreso | Conector de placa de circuito impreso, sección nominal: 1,5 mm², color: verde, corriente nominal: 8 A, tensión nominal (III/2): 200 V, superficie de contacto: Sn, tipo de conexión del contacto: Hembra, número de potenciales: 4, número de filas: 1, número de polos: 4, número de conexiones: 4, familia de artículos: PT 1,5/..-PH, paso: 3,5 mm, tipo de conexión: Conexión por tornillo con estribo de protección de alambre, forma de sujeción de tornillos: L Ranura longitudinal, dirección de conexión conductor/placa de circuito impreso: 0 °, sistema enchufable: COMBICON PST 1,0, bloqueo: sin, tipo de sujeción: sin, tipo de embalaje: empaquetado en caja | 222.63 | 100 | AA | PCB Connectors (PCC) | AAB | AABAIA | 250 | 250 | NO | PC | F | 2,80 | G | 52 | 217 | 95 | MM | 4046356573696 | 85366990 | CN | EC002638 | Imagen | Catálogo
1860318 | PT 1,5/ 4-PH-3,5 BDWH:-ILL | PCB connector | PCB connector, nominal cross section: 1.5 mm², color: green, nominal current: 8 A, rated voltage (III/2): 200 V, contact surface: Sn, contact connection type: Socket, number of rows: 1, number of positions: 4, product range: PT 1,5/..-PH, pitch: 3.5 mm, connection method: Screw connection with wire protector, screw head form: L Slotted, conductor/PCB connection direction: 0 °, plug-in system: COMBICON PST 1,0, locking: without, mounting method: without, type of packaging: packed in cardboard | 226.09 | 100 | AA | PCB Connectors (PCC) | AAB | AABAIA | 250 | 1000 | NO | PC | F | 2,83 | g | 0 | 0 | 0 | 0 | 4067923519237 | 85366990 | CN |  |  | Catálogo
1716790 | PT 1,5/ 4-PH-3,5 BU BDWH:-V | Conector para placa de circuito impreso | Conector de placa de circuito impreso, sección nominal: 1,5 mm², color: azul, corriente nominal: 8 A, tensión nominal (III/2): 200 V, superficie de contacto: Sn, tipo de conexión del contacto: Hembra, número de potenciales: 4, número de filas: 1, número de polos: 4, número de conexiones: 4, familia de artículos: PT 1,5/..-PH, paso: 3,5 mm, tipo de conexión: Conexión por tornillo con estribo de protección de alambre, forma de sujeción de tornillos: L Ranura longitudinal, dirección de conexión conductor/placa de circuito impreso: 0 °, sistema enchufable: COMBICON PST 1,0, bloqueo: sin, tipo de sujeción: sin, tipo de embalaje: empaquetado en caja | 222.63 | 100 | AA | PCB Connectors (PCC) | AAB | AABAIA | 50 | 50 | NO | PC | F | 3,11 | G | 48 | 113 | 78 | MM | 4055626460963 | 85366990 | CN | EC002638 | Imagen | Catálogo
1769935 | PT 1,5/ 4-PH-3,5 MIX GY/BU | Conector para placa de circuito impreso | Conector de placa de circuito impreso, sección nominal: 1,5 mm², color: multicolor, corriente nominal: 8 A, tensión nominal (III/2): 200 V, superficie de contacto: Sn, tipo de conexión del contacto: Hembra, número de potenciales: 4, número de filas: 1, número de polos: 4, número de conexiones: 4, familia de artículos: PT 1,5/..-PH, paso: 3,5 mm, tipo de conexión: Conexión por tornillo con estribo de protección de alambre, forma de sujeción de tornillos: L Ranura longitudinal, dirección de conexión conductor/placa de circuito impreso: 0 °, sistema enchufable: COMBICON PST 1,0, bloqueo: sin, tipo de sujeción: sin, tipo de embalaje: empaquetado en caja | 181.57 | 100 | AA | PCB Connectors (PCC) | AAB | AABAIA | 250 | 250 | NO | PC | F | 2,78 | G | 60 | 181 | 114 | MM | 4046356450768 | 85366990 | CN | EC002638 | Imagen | Catálogo
1769948 | PT 1,5/ 4-PH-3,5 MIX RD/YE | Conector para placa de circuito impreso | Conector de placa de circuito impreso, sección nominal: 1,5 mm², color: multicolor, corriente nominal: 8 A, tensión nominal (III/2): 200 V, superficie de contacto: Sn, tipo de conexión del contacto: Hembra, número de potenciales: 4, número de filas: 1, número de polos: 4, número de conexiones: 4, familia de artículos: PT 1,5/..-PH, paso: 3,5 mm, tipo de conexión: Conexión por tornillo con estribo de protección de alambre, forma de sujeción de tornillos: L Ranura longitudinal, dirección de conexión conductor/placa de circuito impreso: 0 °, sistema enchufable: COMBICON PST 1,0, bloqueo: sin, tipo de sujeción: sin, tipo de embalaje: empaquetado en caja | 181.57 | 100 | AA | PCB Connectors (PCC) | AAB | AABAIA | 250 | 250 | NO | PC | F | 2,83 | G | 60 | 181 | 114 | MM | 4046356450751 | 85366990 | CN | EC002638 | Imagen | Catálogo
1984484 | PT 1,5/ 4-PH-3,5-A | Conector para placa de circuito impreso | Conector de placa de circuito impreso, sección nominal: 1,5 mm², color: verde, corriente nominal: 6 A, tensión nominal (III/2): 200 V, superficie de contacto: Sn, tipo de conexión del contacto: Hembra, número de potenciales: 4, número de filas: 1, número de polos: 4, número de conexiones: 4, familia de artículos: PT 1,5/..-PH-A, paso: 3,5 mm, tipo de conexión: Conexión por tornillo con estribo de protección de alambre, forma de sujeción de tornillos: H1L Philipps-Recess con ranura longitudinal, dirección de conexión conductor/placa de circuito impreso: 0 °, sistema enchufable: COMBICON PST 1,0, bloqueo: sin, tipo de sujeción: sin, tipo de embalaje: empaquetado en caja | 189.3 | 100 | AA | PCB Connectors (PCC) | AAB | AABAIB | 250 | 250 | NO | PC | F | 2,69 | G | 60 | 181 | 114 | MM | 4046356036160 | 85366990 | CN | EC002638 | Imagen | Catálogo
1703036 | PT 1,5/ 4-PH-3,5-A BD:1-4 | Conector para placa de circuito impreso | Conector de placa de circuito impreso, sección nominal: 1,5 mm², color: verde, corriente nominal: 6 A, tensión nominal (III/2): 200 V, superficie de contacto: Sn, tipo de conexión del contacto: Hembra, número de potenciales: 4, número de filas: 1, número de polos: 4, número de conexiones: 4, familia de artículos: PT 1,5/..-PH-A, paso: 3,5 mm, tipo de conexión: Conexión por tornillo con estribo de protección de alambre, forma de sujeción de tornillos: L Ranura longitudinal, dirección de conexión conductor/placa de circuito impreso: 0 °, sistema enchufable: COMBICON PST 1,0, bloqueo: sin, tipo de sujeción: sin, tipo de embalaje: empaquetado en caja | 222.63 | 100 | AA | PCB Connectors (PCC) | AAB | AABAIB | 250 | 250 | NO | PC | F | 2,82 | G | 60 | 181 | 114 | MM | 4046356633611 | 85366990 | CN | EC002638 | Imagen | Catálogo
1703606 | PT 1,5/ 4-PH-3,5-A BD:17-20 | Conector para placa de circuito impreso | Conector de placa de circuito impreso, sección nominal: 1,5 mm², color: verde, corriente nominal: 6 A, tensión nominal (III/2): 200 V, superficie de contacto: Sn, tipo de conexión del contacto: Hembra, número de potenciales: 4, número de filas: 1, número de polos: 4, número de conexiones: 4, familia de artículos: PT 1,5/..-PH-A, paso: 3,5 mm, tipo de conexión: Conexión por tornillo con estribo de protección de alambre, forma de sujeción de tornillos: L Ranura longitudinal, dirección de conexión conductor/placa de circuito impreso: 0 °, sistema enchufable: COMBICON PST 1,0, bloqueo: sin, tipo de sujeción: sin, tipo de embalaje: empaquetado en caja | 222.63 | 100 | AA | PCB Connectors (PCC) | AAB | AABAIB | 250 | 250 | NO | PC | F | 2,81 | G | 60 | 181 | 114 | MM | 4046356659246 | 85366990 | CN | EC002638 | Imagen | Catálogo
1702528 | PT 1,5/ 4-PH-3,5-A BD:29-32 | Conector para placa de circuito impreso | Conector de placa de circuito impreso, sección nominal: 1,5 mm², color: verde, corriente nominal: 8 A, tensión nominal (III/2): 200 V, superficie de contacto: Sn, tipo de conexión del contacto: Hembra, número de potenciales: 4, número de filas: 1, número de polos: 4, número de conexiones: 4, familia de artículos: PT 1,5/..-PH, paso: 3,5 mm, tipo de conexión: Conexión por tornillo con estribo de protección de alambre, forma de sujeción de tornillos: L Ranura longitudinal, dirección de conexión conductor/placa de circuito impreso: 0 °, sistema enchufable: COMBICON PST 1,0, bloqueo: sin, tipo de sujeción: sin, tipo de embalaje: empaquetado en caja | 222.63 | 100 | AA | PCB Connectors (PCC) | AAB | AABAIA | 250 | 250 | NO | PC |  | 2,85 | G | 53 | 217 | 94 | MM | 4046356589390 | 85366990 | CN | EC002638 | Imagen | Catálogo
1702516 | PT 1,5/ 4-PH-3,5-A BD:33-36 | Conector para placa de circuito impreso | Conector de placa de circuito impreso, sección nominal: 1,5 mm², color: verde, corriente nominal: 8 A, tensión nominal (III/2): 200 V, superficie de contacto: Sn, tipo de conexión del contacto: Hembra, número de potenciales: 4, número de filas: 1, número de polos: 4, número de conexiones: 4, familia de artículos: PT 1,5/..-PH, paso: 3,5 mm, tipo de conexión: Conexión por tornillo con estribo de protección de alambre, forma de sujeción de tornillos: L Ranura longitudinal, dirección de conexión conductor/placa de circuito impreso: 0 °, sistema enchufable: COMBICON PST 1,0, bloqueo: sin, tipo de sujeción: sin, tipo de embalaje: empaquetado en caja | 222.63 | 100 | AA | PCB Connectors (PCC) | AAB | AABAIA | 250 | 250 | NO | PC | F | 2,87 | G | 55 | 217 | 93 | MM | 4046356589413 | 85366990 | CN | EC002638 | Imagen | Catálogo
1702517 | PT 1,5/ 4-PH-3,5-A BD:35-38 | Conector para placa de circuito impreso | Conector de placa de circuito impreso, sección nominal: 1,5 mm², color: verde, corriente nominal: 8 A, tensión nominal (III/2): 200 V, superficie de contacto: Sn, tipo de conexión del contacto: Hembra, número de potenciales: 4, número de filas: 1, número de polos: 4, número de conexiones: 4, familia de artículos: PT 1,5/..-PH, paso: 3,5 mm, tipo de conexión: Conexión por tornillo con estribo de protección de alambre, forma de sujeción de tornillos: L Ranura longitudinal, dirección de conexión conductor/placa de circuito impreso: 0 °, sistema enchufable: COMBICON PST 1,0, bloqueo: sin, tipo de sujeción: sin, tipo de embalaje: empaquetado en caja | 222.63 | 100 | AA | PCB Connectors (PCC) | AAB | AABAIA | 250 | 250 | NO | PC |  | 2,82 | G | 55 | 216 | 93 | MM | 4046356589420 | 85366990 | CN | EC002638 | Imagen | Catálogo
1702527 | PT 1,5/ 4-PH-3,5-A BD:39-42 | Conector para placa de circuito impreso | Conector de placa de circuito impreso, sección nominal: 1,5 mm², color: verde, corriente nominal: 8 A, tensión nominal (III/2): 200 V, superficie de contacto: Sn, tipo de conexión del contacto: Hembra, número de potenciales: 4, número de filas: 1, número de polos: 4, número de conexiones: 4, familia de artículos: PT 1,5/..-PH, paso: 3,5 mm, tipo de conexión: Conexión por tornillo con estribo de protección de alambre, forma de sujeción de tornillos: L Ranura longitudinal, dirección de conexión conductor/placa de circuito impreso: 0 °, sistema enchufable: COMBICON PST 1,0, bloqueo: sin, tipo de sujeción: sin, tipo de embalaje: empaquetado en caja | 222.63 | 100 | AA | PCB Connectors (PCC) | AAB | AABAIA | 250 | 250 | NO | PC | F | 2,78 | G | 60 | 181 | 114 | MM | 4046356589406 | 85366990 | CN | EC002638 | Imagen | Catálogo
1703037 | PT 1,5/ 4-PH-3,5-A BD:43-46 | Conector para placa de circuito impreso | Conector de placa de circuito impreso, sección nominal: 1,5 mm², color: verde, corriente nominal: 6 A, tensión nominal (III/2): 200 V, superficie de contacto: Sn, tipo de conexión del contacto: Hembra, número de potenciales: 4, número de filas: 1, número de polos: 4, número de conexiones: 4, familia de artículos: PT 1,5/..-PH-A, paso: 3,5 mm, tipo de conexión: Conexión por tornillo con estribo de protección de alambre, forma de sujeción de tornillos: L Ranura longitudinal, dirección de conexión conductor/placa de circuito impreso: 0 °, sistema enchufable: COMBICON PST 1,0, bloqueo: sin, tipo de sujeción: sin, tipo de embalaje: empaquetado en caja | 222.63 | 100 | AA | PCB Connectors (PCC) | AAB | AABAIB | 250 | 250 | NO | PC | F | 2,80 | G | 60 | 181 | 114 | MM | 4046356633604 | 85366990 | CN | EC002638 | Imagen | Catálogo
1704135 | PT 1,5/ 4-PH-3,5-A BD:5-8 | Conector para placa de circuito impreso | Conector de placa de circuito impreso, sección nominal: 1,5 mm², color: verde, corriente nominal: 6 A, tensión nominal (III/2): 200 V, superficie de contacto: Sn, tipo de conexión del contacto: Hembra, número de potenciales: 4, número de filas: 1, número de polos: 4, número de conexiones: 4, familia de artículos: PT 1,5/..-PH-A, paso: 3,5 mm, tipo de conexión: Conexión por tornillo con estribo de protección de alambre, forma de sujeción de tornillos: L Ranura longitudinal, dirección de conexión conductor/placa de circuito impreso: 0 °, sistema enchufable: COMBICON PST 1,0, bloqueo: sin, tipo de sujeción: sin, tipo de embalaje: empaquetado en caja | 222.63 | 100 | AA | PCB Connectors (PCC) | AAB | AABAIB | 250 | 250 | NO | PC | F | 2,81 | G | 60 | 181 | 114 | MM | 4046356675918 | 85366990 | CN | EC002638 | Imagen | Catálogo
1755606 | PT 1,5/ 4-PH-5,0 | Conector para placa de circuito impreso | Conector de placa de circuito impreso, sección nominal: 1,5 mm², color: verde, corriente nominal: 10 A, tensión nominal (III/2): 400 V, superficie de contacto: Sn, tipo de conexión del contacto: Hembra, número de potenciales: 4, número de filas: 1, número de polos: 4, número de conexiones: 4, familia de artículos: PT 1,5/..-PH, paso: 5 mm, tipo de conexión: Conexión por tornillo con cápsula de tracción, forma de sujeción de tornillos: H1L Philipps-Recess con ranura longitudinal, dirección de conexión conductor/placa de circuito impreso: 0 °, sistema enchufable: COMBICON PST 1,3, bloqueo: sin, tipo de sujeción: sin, tipo de embalaje: empaquetado en caja | 180.97 | 100 | AA | PCB Connectors (PCC) | AAB | AABAJA | 250 | 250 | NO | PC |  | 4,81 | G | 61 | 218 | 138 | MM | 4046356334143 | 85366990 | CN | EC002638 | Imagen | Catálogo
1705255 | PT 1,5/ 4-PH-5,0 BD:13-16 | Conector para placa de circuito impreso | Conector de placa de circuito impreso, sección nominal: 1,5 mm², color: verde, corriente nominal: 10 A, tensión nominal (III/2): 400 V, superficie de contacto: Sn, tipo de conexión del contacto: Hembra, número de potenciales: 4, número de filas: 1, número de polos: 4, número de conexiones: 4, familia de artículos: PT 1,5/..-PH, paso: 5 mm, tipo de conexión: Conexión por tornillo con cápsula de tracción, forma de sujeción de tornillos: H1L Philipps-Recess con ranura longitudinal, dirección de conexión conductor/placa de circuito impreso: 0 °, sistema enchufable: COMBICON PST 1,3, bloqueo: sin, tipo de sujeción: sin, tipo de embalaje: empaquetado en caja | 214.3 | 100 | AA | PCB Connectors (PCC) | AAB | AABAJA | 250 | 250 | NO | PC | F | 4,56 | G | 91 | 136 | 114 | MM | 4046356761918 | 85366990 | CN | EC002638 | Imagen | Catálogo
1701918 | PT 1,5/ 4-PH-5,0 BD:1-4 | Conector para placa de circuito impreso | Conector de placa de circuito impreso, sección nominal: 1,5 mm², color: verde, corriente nominal: 10 A, tensión nominal (III/2): 400 V, superficie de contacto: Sn, tipo de conexión del contacto: Hembra, número de potenciales: 4, número de filas: 1, número de polos: 4, número de conexiones: 4, familia de artículos: PT 1,5/..-PH, paso: 5 mm, tipo de conexión: Conexión por tornillo con cápsula de tracción, forma de sujeción de tornillos: H1L Philipps-Recess con ranura longitudinal, dirección de conexión conductor/placa de circuito impreso: 0 °, sistema enchufable: COMBICON PST 1,3, bloqueo: sin, tipo de sujeción: sin, tipo de embalaje: empaquetado en caja | 214.3 | 100 | AA | PCB Connectors (PCC) | AAB | AABAJA | 250 | 250 | NO | PC | F | 4,74 | G | 91 | 136 | 114 | MM | 4046356566445 | 85366990 | CN | EC002638 | Imagen | Catálogo
1702513 | PT 1,5/ 4-PH-5,0 BD:25-28 | Conector para placa de circuito impreso | Conector de placa de circuito impreso, sección nominal: 1,5 mm², color: verde, corriente nominal: 10 A, tensión nominal (III/2): 400 V, superficie de contacto: Sn, tipo de conexión del contacto: Hembra, número de potenciales: 4, número de filas: 1, número de polos: 4, número de conexiones: 4, familia de artículos: PT 1,5/..-PH, paso: 5 mm, tipo de conexión: Conexión por tornillo con cápsula de tracción, forma de sujeción de tornillos: H1L Philipps-Recess con ranura longitudinal, dirección de conexión conductor/placa de circuito impreso: 0 °, sistema enchufable: COMBICON PST 1,3, bloqueo: sin, tipo de sujeción: sin, tipo de embalaje: empaquetado en caja | 214.3 | 100 | AA | PCB Connectors (PCC) | AAB | AABAJA | 250 | 1000 | NO | PC | F | 4,83 | G | 91 | 136 | 114 | MM | 4046356589024 | 85366990 | CN | EC002638 | Imagen | Catálogo
1367650 | PT 1,5/ 4-PH-5,0 BD:96-99 | Conector para placa de circuito impreso | Conector de placa de circuito impreso, sección nominal: 1,5 mm², color: verde, corriente nominal: 10 A, tensión nominal (III/2): 400 V, superficie de contacto: Sn, tipo de conexión del contacto: Hembra, número de filas: 1, número de polos: 4, familia de artículos: PT 1,5/..-PH, paso: 5 mm, tipo de conexión: Conexión por tornillo con cápsula de tracción, forma de sujeción de tornillos: H1L Philipps-Recess con ranura longitudinal, dirección de conexión conductor/placa de circuito impreso: 0 °, sistema enchufable: COMBICON PST 1,3, bloqueo: sin, tipo de sujeción: sin, tipo de embalaje: empaquetado en caja | 214.3 | 100 | AA | PCB Connectors (PCC) | AAB | AABAJA | 250 | 1000 | NO | PC | F | 4,76 | G | 62 | 219 | 137 | MM | 4063151722074 | 85369010 | CN | EC002638 | Imagen | Catálogo
1708169 | PT 1,5/ 4-PH-5,0 BK | Conector para placa de circuito impreso | Conector de placa de circuito impreso, sección nominal: 1,5 mm², color: negro, corriente nominal: 10 A, tensión nominal (III/2): 400 V, superficie de contacto: Sn, tipo de conexión del contacto: Hembra, número de potenciales: 4, número de filas: 1, número de polos: 4, número de conexiones: 4, familia de artículos: PT 1,5/..-PH, paso: 5 mm, tipo de conexión: Conexión por tornillo con cápsula de tracción, forma de sujeción de tornillos: H1L Philipps-Recess con ranura longitudinal, dirección de conexión conductor/placa de circuito impreso: 0 °, sistema enchufable: COMBICON PST 1,3, bloqueo: sin, tipo de sujeción: sin, tipo de embalaje: empaquetado en caja | 180.97 | 100 | AA | PCB Connectors (PCC) | AAB | AABAJA | 250 | 250 | NO | PC |  | 4,78 | G | 0 | 0 | 0 |  | 4046356980920 | 85366990 | CN | EC002638 | Imagen | Catálogo
1898288 | PT 1,5/ 4-PH-5,0 BK BD:34-31SO | PCB connector | PCB connector, color: black, number of positions: 4, product range: PT 1,5/..-PH, pitch: 5 mm, screw head form: H1L Slotted Phillips recess, type of packaging: packed in cardboard | 214.3 | 100 | AA | PCB Connectors (PCC) | AAB | AABAJA | 250 | 1000 | NO | PC |  | 4,78 | g | 0 | 0 | 0 | 0 | 4067923581029 | 85366990 | CN |  |  | Catálogo
1898287 | PT 1,5/ 4-PH-5,0 BK BD:38-35SO | PCB connector | PCB connector, color: black, number of positions: 4, product range: PT 1,5/..-PH, pitch: 5 mm, screw head form: H1L Slotted Phillips recess, type of packaging: packed in cardboard | 214.3 | 100 | AA | PCB Connectors (PCC) | AAB | AABAJA | 250 | 1000 | NO | PC | F | 4,78 | g | 0 | 0 | 0 | 0 | 4067923580923 | 85366990 | CN |  |  | Catálogo
1895312 | PT 1,5/ 4-PH-5,0 BK BD:4-1SO | PCB connector | PCB connector, color: black, number of positions: 4, product range: PT 1,5/..-PH, pitch: 5 mm, screw head form: H1L Slotted Phillips recess, type of packaging: packed in cardboard | 214.3 | 100 | AA | PCB Connectors (PCC) | AAB | AABAJA | 250 | 1000 | NO | PC | F | 4,78 | g | 0 | 0 | 0 | 0 | 4067923570580 | 85366990 | CN |  |  | Catálogo
1898286 | PT 1,5/ 4-PH-5,0 BK BD:42-39SO | PCB connector | PCB connector, color: black, number of positions: 4, product range: PT 1,5/..-PH, pitch: 5 mm, screw head form: H1L Slotted Phillips recess, type of packaging: packed in cardboard | 214.3 | 100 | AA | PCB Connectors (PCC) | AAB | AABAJA | 250 | 1000 | NO | PC | F | 4,78 | g | 0 | 0 | 0 | 0 | 4067923580824 | 85366990 | CN |  |  | Catálogo
1898285 | PT 1,5/ 4-PH-5,0 BK BD:46-43SO | PCB connector | PCB connector, color: black, number of positions: 4, product range: PT 1,5/..-PH, pitch: 5 mm, screw head form: H1L Slotted Phillips recess, type of packaging: packed in cardboard | 214.3 | 100 | AA | PCB Connectors (PCC) | AAB | AABAJA | 250 | 1000 | NO | PC | F | 4,78 | g | 0 | 0 | 0 | 0 | 4067923580916 | 85366990 | CN |  |  | Catálogo
1096788 | PT 1,5/ 4-PH-5,0 BU | Conector para placa de circuito impreso | Conector de placa de circuito impreso, sección nominal: 1,5 mm², color: azul, corriente nominal: 10 A, tensión nominal (III/2): 400 V, superficie de contacto: Sn, tipo de conexión del contacto: Hembra, número de filas: 1, número de polos: 4, familia de artículos: PT 1,5/..-PH, paso: 5 mm, tipo de conexión: Conexión por tornillo con cápsula de tracción, forma de sujeción de tornillos: H1L Philipps-Recess con ranura longitudinal, dirección de conexión conductor/placa de circuito impreso: 0 °, sistema enchufable: COMBICON PST 1,3, bloqueo: sin, tipo de sujeción: sin, tipo de embalaje: empaquetado en caja | 180.97 | 100 | AA | PCB Connectors (PCC) | AAB | AABAJA | 250 | 1000 | NO | PC | F | 4,70 | G | 0 | 0 | 0 |  | 4055626934778 | 85366990 | CN | EC002638 | Imagen | Catálogo
1755758 | PT 1,5/ 4-PH-5,0 CLIP | Conector para placa de circuito impreso | Conector de placa de circuito impreso, sección nominal: 1,5 mm², color: verde, corriente nominal: 10 A, tensión nominal (III/2): 400 V, superficie de contacto: Sn, tipo de conexión del contacto: Hembra, número de potenciales: 4, número de filas: 1, número de polos: 4, número de conexiones: 4, familia de artículos: PT 1,5/..-PH CLIP, paso: 5 mm, tipo de conexión: Conexión por tornillo con cápsula de tracción, forma de sujeción de tornillos: H1L Philipps-Recess con ranura longitudinal, dirección de conexión conductor/placa de circuito impreso: 0 °, sistema enchufable: COMBICON PST 1,3, bloqueo: sin, tipo de sujeción: sin, tipo de embalaje: empaquetado en caja | 162.88 | 100 | AA | PCB Connectors (PCC) | AAB | AABAJD | 250 | 250 | NO | PC |  | 4,34 | G | 60 | 219 | 139 | MM | 4046356334938 | 85366990 | CN | EC002638 | Imagen | Catálogo
1706318 | PT 1,5/ 4-PH-5,0 CLIP BD:AB-+ | Conector para placa de circuito impreso | Conector de placa de circuito impreso, sección nominal: 1,5 mm², color: verde, corriente nominal: 10 A, tensión nominal (III/2): 400 V, superficie de contacto: Sn, tipo de conexión del contacto: Hembra, número de potenciales: 4, número de filas: 1, número de polos: 4, número de conexiones: 4, familia de artículos: PT 1,5/..-PH CLIP, paso: 5 mm, tipo de conexión: Conexión por tornillo con cápsula de tracción, forma de sujeción de tornillos: H1L Philipps-Recess con ranura longitudinal, dirección de conexión conductor/placa de circuito impreso: 0 °, sistema enchufable: COMBICON PST 1,3, bloqueo: sin, tipo de sujeción: sin, tipo de embalaje: empaquetado en caja | 196.2 | 100 | AA | PCB Connectors (PCC) | AAB | AABAJD | 250 | 250 | NO | PC |  | 4,32 | G | 62 | 219 | 138 | MM | 4046356856522 | 85366990 | CN | EC002638 | Imagen | Catálogo
1261551 | PT 1,5/ 4-PH-5,0 CLIP BD:B- | Conector para placa de circuito impreso | Conector de placa de circuito impreso, sección nominal: 1,5 mm², color: verde, corriente nominal: 10 A, tensión nominal (III/2): 400 V, superficie de contacto: Sn, tipo de conexión del contacto: Hembra, número de filas: 1, número de polos: 4, familia de artículos: PT 1,5/..-PH CLIP, paso: 5 mm, tipo de conexión: Conexión por tornillo con cápsula de tracción, forma de sujeción de tornillos: H1L Philipps-Recess con ranura longitudinal, dirección de conexión conductor/placa de circuito impreso: 0 °, sistema enchufable: COMBICON PST 1,3, bloqueo: sin, tipo de sujeción: sin, tipo de embalaje: empaquetado en caja | 196.2 | 100 | AA | PCB Connectors (PCC) | AAB | AABAJD | 250 | 1000 | NO | PC | F | 4,38 | G | 65 | 220 | 140 | MM | 4063151371531 | 85366990 | CN | EC002638 | Imagen | Catálogo
1084168 | PT 1,5/ 4-PH-5,0 CLIP BD:L-N | Conector para placa de circuito impreso | Conector de placa de circuito impreso, sección nominal: 1,5 mm², color: verde, corriente nominal: 10 A, tensión nominal (III/2): 400 V, superficie de contacto: Sn, tipo de conexión del contacto: Hembra, número de filas: 1, número de polos: 4, familia de artículos: PT 1,5/..-PH CLIP, paso: 5 mm, tipo de conexión: Conexión por tornillo con cápsula de tracción, forma de sujeción de tornillos: H1L Philipps-Recess con ranura longitudinal, dirección de conexión conductor/placa de circuito impreso: 0 °, sistema enchufable: COMBICON PST 1,3, bloqueo: sin, tipo de sujeción: sin, tipo de embalaje: empaquetado en caja | 196.2 | 100 | AA | PCB Connectors (PCC) | AAB | AABAJD | 250 | 1000 | NO | PC | F | 4,31 | G | 60 | 220 | 140 | MM | 4055626821580 | 85366990 | CN | EC002638 | Imagen | Catálogo
1081309 | PT 1,5/ 4-PH-5,0 CLIP BD:R-H | Conector para placa de circuito impreso | Conector de placa de circuito impreso, sección nominal: 1,5 mm², color: verde, corriente nominal: 10 A, tensión nominal (III/2): 400 V, superficie de contacto: Sn, tipo de conexión del contacto: Hembra, número de filas: 1, número de polos: 4, familia de artículos: PT 1,5/..-PH CLIP, paso: 5 mm, tipo de conexión: Conexión por tornillo con cápsula de tracción, forma de sujeción de tornillos: H1L Philipps-Recess con ranura longitudinal, dirección de conexión conductor/placa de circuito impreso: 0 °, sistema enchufable: COMBICON PST 1,3, bloqueo: sin, tipo de sujeción: sin, tipo de embalaje: empaquetado en caja | 196.2 | 100 | AA | PCB Connectors (PCC) | AAB | AABAJD | 250 | 1000 | NO | PC | F | 4,38 | G | 61 | 219 | 137 | MM | 4055626809069 | 85366990 | CN | EC002638 | Imagen | Catálogo
1847737 | PT 1,5/ 4-PH-5,0 CLIP BK | Conector para placa de circuito impreso | Conector de placa de circuito impreso, sección nominal: 1,5 mm², color: negro, corriente nominal: 10 A, tensión nominal (III/2): 400 V, superficie de contacto: Sn, tipo de conexión del contacto: Hembra, número de potenciales: 4, número de filas: 1, número de polos: 4, número de conexiones: 4, familia de artículos: PT 1,5/..-PH CLIP, paso: 5 mm, tipo de conexión: Conexión por tornillo con cápsula de tracción, forma de sujeción de tornillos: Z1L Pozidriv con ranura longitudinal, dirección de conexión conductor/placa de circuito impreso: 0 °, sistema enchufable: COMBICON PST 1,3, bloqueo: sin, tipo de sujeción: sin, tipo de embalaje: empaquetado en caja | 162.88 | 100 | AA | PCB Connectors (PCC) | AAB | AABAJD | 250 | 250 | NO | PC | F | 4,36 | G | 0 | 0 | 0 |  | 4055626153254 | 85366990 | CN | EC002638 | Imagen | Catálogo
1705754 | PT 1,5/ 4-PH-5,0 CLIP BKBDWHA- | Conector para placa de circuito impreso | Conector de placa de circuito impreso, sección nominal: 1,5 mm², color: negro, corriente nominal: 10 A, tensión nominal (III/2): 400 V, superficie de contacto: Sn, tipo de conexión del contacto: Hembra, número de potenciales: 4, número de filas: 1, número de polos: 4, número de conexiones: 4, familia de artículos: PT 1,5/..-PH CLIP, paso: 5 mm, tipo de conexión: Conexión por tornillo con cápsula de tracción, forma de sujeción de tornillos: H1L Philipps-Recess con ranura longitudinal, dirección de conexión conductor/placa de circuito impreso: 0 °, sistema enchufable: COMBICON PST 1,3, bloqueo: sin, tipo de sujeción: sin, tipo de embalaje: empaquetado en caja | 196.2 | 100 | AA | PCB Connectors (PCC) | AAB | AABAJD | 250 | 500 | NO | PC | F | 4,45 | G | 0 | 0 | 0 |  | 4046356795746 | 85366990 | CN | EC002638 | Imagen | Catálogo
1705752 | PT 1,5/ 4-PH-5,0 CLIP BKBDWH-R | Conector para placa de circuito impreso | Conector de placa de circuito impreso, sección nominal: 1,5 mm², color: negro, corriente nominal: 10 A, tensión nominal (III/2): 400 V, superficie de contacto: Sn, tipo de conexión del contacto: Hembra, número de potenciales: 4, número de filas: 1, número de polos: 4, número de conexiones: 4, familia de artículos: PT 1,5/..-PH CLIP, paso: 5 mm, tipo de conexión: Conexión por tornillo con cápsula de tracción, forma de sujeción de tornillos: H1L Philipps-Recess con ranura longitudinal, dirección de conexión conductor/placa de circuito impreso: 0 °, sistema enchufable: COMBICON PST 1,3, bloqueo: sin, tipo de sujeción: sin, tipo de embalaje: empaquetado en caja | 196.2 | 100 | AA | PCB Connectors (PCC) | AAB | AABAJD | 250 | 500 | NO | PC | F | 4,35 | G | 0 | 0 | 0 |  | 4046356795753 | 85366990 | CN | EC002638 | Imagen | Catálogo
1318602 | PT 1,5/ 4-PH-5,0 CLIPBD12V-ERD | Conector para placa de circuito impreso | Conector de placa de circuito impreso, sección nominal: 1,5 mm², color: verde, corriente nominal: 10 A, tensión nominal (III/2): 400 V, superficie de contacto: Sn, tipo de conexión del contacto: Hembra, número de filas: 1, número de polos: 4, familia de artículos: PT 1,5/..-PH CLIP, paso: 5 mm, tipo de conexión: Conexión por tornillo con cápsula de tracción, forma de sujeción de tornillos: H1L Philipps-Recess con ranura longitudinal, dirección de conexión conductor/placa de circuito impreso: 0 °, sistema enchufable: COMBICON PST 1,3, bloqueo: sin, tipo de sujeción: sin, tipo de embalaje: empaquetado en caja | 196.2 | 100 | AA | PCB Connectors (PCC) | AAB | AABAJD | 250 | 1000 | NO | PC | F | 4,34 | G | 0 | 0 | 0 |  | 4063151601638 | 85366990 | CN | EC002638 | Imagen | Catálogo
1096794 | PT 1,5/ 4-PH-5,0 OG | Conector para placa de circuito impreso | Conector de placa de circuito impreso, sección nominal: 1,5 mm², color: naranja, corriente nominal: 10 A, tensión nominal (III/2): 400 V, superficie de contacto: Sn, tipo de conexión del contacto: Hembra, número de filas: 1, número de polos: 4, familia de artículos: PT 1,5/..-PH, paso: 5 mm, tipo de conexión: Conexión por tornillo con cápsula de tracción, forma de sujeción de tornillos: H1L Philipps-Recess con ranura longitudinal, dirección de conexión conductor/placa de circuito impreso: 0 °, sistema enchufable: COMBICON PST 1,3, bloqueo: sin, tipo de sujeción: sin, tipo de embalaje: empaquetado en caja | 180.97 | 100 | AA | PCB Connectors (PCC) | AAB | AABAJA | 250 | 1000 | NO | PC |  | 4,75 | G | 0 | 0 | 0 |  | 4055626934242 | 85366990 | CN | EC002638 | Imagen | Catálogo
1708170 | PT 1,5/ 4-PH-5,0 RD | Conector para placa de circuito impreso | Conector de placa de circuito impreso, sección nominal: 1,5 mm², color: rojo, corriente nominal: 10 A, tensión nominal (III/2): 400 V, superficie de contacto: Sn, tipo de conexión del contacto: Hembra, número de potenciales: 4, número de filas: 1, número de polos: 4, número de conexiones: 4, familia de artículos: PT 1,5/..-PH, paso: 5 mm, tipo de conexión: Conexión por tornillo con cápsula de tracción, forma de sujeción de tornillos: H1L Philipps-Recess con ranura longitudinal, dirección de conexión conductor/placa de circuito impreso: 0 °, sistema enchufable: COMBICON PST 1,3, bloqueo: sin, tipo de sujeción: sin, tipo de embalaje: empaquetado en caja | 180.97 | 100 | AA | PCB Connectors (PCC) | AAB | AABAJA | 250 | 250 | NO | PC | F | 4,85 | G | 0 | 0 | 0 |  | 4046356980968 | 85366990 | CN | EC002638 | Imagen | Catálogo
1102657 | PT 1,5/ 4-PH-5,0 WH | Conector para placa de circuito impreso | Conector de placa de circuito impreso, sección nominal: 1,5 mm², color: blanco, corriente nominal: 10 A, tensión nominal (III/2): 400 V, superficie de contacto: Sn, tipo de conexión del contacto: Hembra, número de filas: 1, número de polos: 4, familia de artículos: PT 1,5/..-PH, paso: 5 mm, tipo de conexión: Conexión por tornillo con cápsula de tracción, forma de sujeción de tornillos: H1L Philipps-Recess con ranura longitudinal, dirección de conexión conductor/placa de circuito impreso: 0 °, sistema enchufable: COMBICON PST 1,3, bloqueo: sin, tipo de sujeción: sin, tipo de embalaje: empaquetado en caja | 180.97 | 100 | AA | PCB Connectors (PCC) | AAB | AABAJA | 250 | 1000 | NO | PC | F | 4,69 | G | 0 | 0 | 0 |  | 4055626964447 | 85366990 | CN | EC002638 | Imagen | Catálogo
1984031 | PT 1,5/ 4-PVH-3,5 | Conector para placa de circuito impreso | Conector de placa de circuito impreso, sección nominal: 1,5 mm², color: verde, corriente nominal: 8 A, tensión nominal (III/2): 200 V, superficie de contacto: Sn, tipo de conexión del contacto: Hembra, número de potenciales: 4, número de filas: 1, número de polos: 4, número de conexiones: 4, familia de artículos: PT 1,5/..-PVH, paso: 3,5 mm, tipo de conexión: Conexión por tornillo con estribo de protección de alambre, forma de sujeción de tornillos: L Ranura longitudinal, dirección de conexión conductor/placa de circuito impreso: 0 °, sistema enchufable: COMBICON PST 1,0, bloqueo: sin, tipo de sujeción: sin, tipo de embalaje: empaquetado en caja | 198.77 | 100 | AA | PCB Connectors (PCC) | AAB | AABAIC | 250 | 250 | NO | PC |  | 2,92 | G | 60 | 181 | 114 | MM | 4017918946036 | 85366990 | CN | EC002638 | Imagen | Catálogo
1707591 | PT 1,5/ 4-PVH-3,5 BD:1-4 | Conector para placa de circuito impreso | Conector de placa de circuito impreso, sección nominal: 1,5 mm², color: verde, corriente nominal: 8 A, tensión nominal (III/2): 200 V, superficie de contacto: Sn, tipo de conexión del contacto: Hembra, número de potenciales: 4, número de filas: 1, número de polos: 4, número de conexiones: 4, familia de artículos: PT 1,5/..-PVH, paso: 3,5 mm, tipo de conexión: Conexión por tornillo con estribo de protección de alambre, forma de sujeción de tornillos: L Ranura longitudinal, dirección de conexión conductor/placa de circuito impreso: 0 °, sistema enchufable: COMBICON PST 1,0, bloqueo: sin, tipo de sujeción: sin, tipo de embalaje: empaquetado en caja | 232.1 | 100 | AA | PCB Connectors (PCC) | AAB | AABAIC | 50 | 50 | NO | PC | F | 3,08 | G | 37 | 91 | 108 | MM | 4046356934398 | 85366990 | CN | EC002638 | Imagen | Catálogo
1709801 | PT 1,5/ 4-PVH-3,5 BK | Conector para placa de circuito impreso | Conector de placa de circuito impreso, sección nominal: 1,5 mm², color: negro, corriente nominal: 8 A, tensión nominal (III/2): 200 V, superficie de contacto: Sn, tipo de conexión del contacto: Hembra, número de potenciales: 4, número de filas: 1, número de polos: 4, número de conexiones: 4, familia de artículos: PT 1,5/..-PVH, paso: 3,5 mm, tipo de conexión: Conexión por tornillo con estribo de protección de alambre, forma de sujeción de tornillos: L Ranura longitudinal, dirección de conexión conductor/placa de circuito impreso: 0 °, sistema enchufable: COMBICON PST 1,0, bloqueo: sin, tipo de sujeción: sin, tipo de embalaje: empaquetado en caja | 198.77 | 100 | AA | PCB Connectors (PCC) | AAB | AABAIC | 250 | 250 | NO | PC |  | 2,83 | G | 60 | 181 | 114 | MM | 4046356074261 | 85366990 | CN | EC002638 | Imagen | Catálogo
1712610 | PT 1,5/ 4-PVH-3,5 BK BD:4-1QSO | Conector para placa de circuito impreso | Conector de placa de circuito impreso, sección nominal: 1,5 mm², color: negro, corriente nominal: 8 A, tensión nominal (III/2): 200 V, superficie de contacto: Sn, tipo de conexión del contacto: Hembra, número de potenciales: 4, número de filas: 1, número de polos: 4, número de conexiones: 4, familia de artículos: PT 1,5/..-PVH, paso: 3,5 mm, tipo de conexión: Conexión por tornillo con estribo de protección de alambre, forma de sujeción de tornillos: L Ranura longitudinal, dirección de conexión conductor/placa de circuito impreso: 0 °, sistema enchufable: COMBICON PST 1,0, bloqueo: sin, tipo de sujeción: sin, tipo de embalaje: empaquetado en caja | 210.88 | 100 | AA | PCB Connectors (PCC) | AAB | AABAIC | 250 | 250 | NO | PC |  | 2,95 | G | 51 | 219 | 113 | MM | 4046356086813 | 85366990 | CN | EC002638 | Imagen | Catálogo
1984183 | PT 1,5/ 4-PVH-3,5-A | Conector para placa de circuito impreso | Conector de placa de circuito impreso, sección nominal: 1,5 mm², color: verde, corriente nominal: 8 A, tensión nominal (III/2): 200 V, superficie de contacto: Sn, tipo de conexión del contacto: Hembra, número de potenciales: 4, número de filas: 1, número de polos: 4, número de conexiones: 4, familia de artículos: PT 1,5/..-PVH-A, paso: 3,5 mm, tipo de conexión: Conexión por tornillo con estribo de protección de alambre, forma de sujeción de tornillos: H0L Philipps-Recess con ranura longitudinal, dirección de conexión conductor/placa de circuito impreso: 0 °, sistema enchufable: COMBICON PST 1,0, bloqueo: sin, tipo de sujeción: sin, tipo de embalaje: empaquetado en caja | 198.77 | 100 | AA | PCB Connectors (PCC) | AAB | AABAID | 250 | 250 | NO | PC | F | 2,98 | G | 60 | 181 | 114 | MM | 4046356036016 | 85366990 | CN | EC002638 | Imagen | Catálogo
1700964 | PT 1,5/ 4-PVH-3,5-A BKBDWH-353 | Conector para placa de circuito impreso | Conector de placa de circuito impreso, sección nominal: 1,5 mm², color: negro, corriente nominal: 8 A, tensión nominal (III/2): 200 V, superficie de contacto: Sn, tipo de conexión del contacto: Hembra, número de potenciales: 4, número de filas: 1, número de polos: 4, número de conexiones: 4, familia de artículos: PT 1,5/..-PVH-A, paso: 3,5 mm, tipo de conexión: Conexión por tornillo con estribo de protección de alambre, forma de sujeción de tornillos: L Ranura longitudinal, dirección de conexión conductor/placa de circuito impreso: 0 °, sistema enchufable: COMBICON PST 1,0, bloqueo: sin, tipo de sujeción: sin, tipo de embalaje: empaquetado en caja | 210.59 | 100 | AA | PCB Connectors (PCC) | AAB | AABAID | 250 | 250 | NO | PC | F | 2,85 | G | 60 | 181 | 114 | MM | 4046356505468 | 85366990 | CN | EC002638 | Imagen | Catálogo
1711742 | PT 1,5/ 4-PVH-3,5-A BKBDWH-I4B | Conector para placa de circuito impreso | Conector de placa de circuito impreso, sección nominal: 1,5 mm², color: negro, corriente nominal: 8 A, tensión nominal (III/2): 200 V, superficie de contacto: Sn, tipo de conexión del contacto: Hembra, número de potenciales: 4, número de filas: 1, número de polos: 4, número de conexiones: 4, familia de artículos: PT 1,5/..-PVH-A, paso: 3,5 mm, tipo de conexión: Conexión por tornillo con estribo de protección de alambre, forma de sujeción de tornillos: L Ranura longitudinal, dirección de conexión conductor/placa de circuito impreso: 0 °, sistema enchufable: COMBICON PST 1,0, bloqueo: sin, tipo de sujeción: sin, tipo de embalaje: empaquetado en caja | 220.26 | 100 | AA | PCB Connectors (PCC) | AAB | AABAID | 250 | 250 | NO | PC | F | 2,91 | G | 60 | 181 | 114 | MM | 4055626255149 | 85366990 | CN | EC002638 | Imagen | Catálogo
1708197 | PT 1,5/ 4-PVH-3,5-A GY BD:+,G | Conector para placa de circuito impreso | Conector de placa de circuito impreso, sección nominal: 1,5 mm², color: gris, corriente nominal: 8 A, tensión nominal (III/2): 200 V, superficie de contacto: Sn, tipo de conexión del contacto: Hembra, número de potenciales: 4, número de filas: 1, número de polos: 4, número de conexiones: 4, familia de artículos: PT 1,5/..-PVH-A, paso: 3,5 mm, tipo de conexión: Conexión por tornillo con estribo de protección de alambre, forma de sujeción de tornillos: L Ranura longitudinal, dirección de conexión conductor/placa de circuito impreso: 0 °, sistema enchufable: COMBICON PST 1,0, bloqueo: sin, tipo de sujeción: sin, tipo de embalaje: empaquetado en caja | 222.58 | 100 | AA | PCB Connectors (PCC) | AAB | AABAID | 250 | 250 | NO | PC |  | 2,98 | G | 52 | 217 | 112 | MM | 4046356981880 | 85366990 | CN | EC002638 | Imagen | Catálogo
1012326 | PT 1,5/ 4-PVH-3,5-A OG BD-73 | Conector para placa de circuito impreso | Conector de placa de circuito impreso, sección nominal: 1,5 mm², color: naranja, corriente nominal: 8 A, tensión nominal (III/2): 200 V, superficie de contacto: Sn, tipo de conexión del contacto: Hembra, número de potenciales: 4, número de filas: 1, número de polos: 4, número de conexiones: 4, familia de artículos: PT 1,5/..-PVH-A, paso: 3,5 mm, tipo de conexión: Conexión por tornillo con estribo de protección de alambre, forma de sujeción de tornillos: L Ranura longitudinal, dirección de conexión conductor/placa de circuito impreso: 0 °, sistema enchufable: COMBICON PST 1,0, bloqueo: sin, tipo de sujeción: sin, tipo de embalaje: empaquetado en caja | 211.39 | 100 | AA | PCB Connectors (PCC) | AAB | AABAID | 250 | 250 | NO | PC | F | 2,90 | G | 60 | 181 | 114 | MM | 4055626489513 | 85366990 | CN | EC002638 | Imagen | Catálogo
1700463 | PT 1,5/ 4-PVH-3,5-A RD BD:-393 | Conector para placa de circuito impreso | Conector de placa de circuito impreso, sección nominal: 1,5 mm², color: rojo, corriente nominal: 8 A, tensión nominal (III/2): 200 V, superficie de contacto: Sn, tipo de conexión del contacto: Hembra, número de potenciales: 4, número de filas: 1, número de polos: 4, número de conexiones: 4, familia de artículos: PT 1,5/..-PVH-A, paso: 3,5 mm, tipo de conexión: Conexión por tornillo con estribo de protección de alambre, forma de sujeción de tornillos: H0L Philipps-Recess con ranura longitudinal, dirección de conexión conductor/placa de circuito impreso: 0 °, sistema enchufable: COMBICON PST 1,0, bloqueo: sin, tipo de sujeción: sin, tipo de embalaje: empaquetado en caja | 201.16 | 100 | AA | PCB Connectors (PCC) | AAB | AABAID | 250 | 250 | NO | PC | F | 2,87 | G | 60 | 181 | 114 | MM | 4046356484695 | 85366990 | CN | EC002638 | Imagen | Catálogo
1704400 | PT 1,5/ 4-PVH-3,5-A RD BD:7-10 | Conector para placa de circuito impreso | Conector de placa de circuito impreso, sección nominal: 1,5 mm², color: rojo, corriente nominal: 8 A, tensión nominal (III/2): 200 V, superficie de contacto: Sn, tipo de conexión del contacto: Hembra, número de potenciales: 4, número de filas: 1, número de polos: 4, número de conexiones: 4, familia de artículos: PT 1,5/..-PVH-A, paso: 3,5 mm, tipo de conexión: Conexión por tornillo con estribo de protección de alambre, forma de sujeción de tornillos: L Ranura longitudinal, dirección de conexión conductor/placa de circuito impreso: 0 °, sistema enchufable: COMBICON PST 1,0, bloqueo: sin, tipo de sujeción: sin, tipo de embalaje: empaquetado en caja | 222.58 | 100 | AA | PCB Connectors (PCC) | AAB | AABAID | 250 | 250 | NO | PC | F | 2,90 | G | 60 | 181 | 114 | MM | 4046356707619 | 85366990 | CN | EC002638 | Imagen | Catálogo
5300628 | PT 1,5/ 4-PVH-3,5-M | Conector para placa de circuito impreso | Conector de placa de circuito impreso, sección nominal: 1,5 mm², color: verde, corriente nominal: 8 A, tensión nominal (III/2): 200 V, superficie de contacto: Sn, tipo de conexión del contacto: Hembra, número de potenciales: 4, número de filas: 1, número de polos: 4, número de conexiones: 4, familia de artículos: PT 1,5/..-PVH, paso: 3,5 mm, tipo de conexión: Conexión por tornillo con estribo de protección de alambre, forma de sujeción de tornillos: L Ranura longitudinal, dirección de conexión conductor/placa de circuito impreso: 0 °, sistema enchufable: COMBICON PST 1,0, bloqueo: sin, tipo de sujeción: sin, tipo de embalaje: empaquetado en caja | 222.7 | 100 | AA | PCB Connectors (PCC) | AAB | AABAIC | 250 | 250 | NO | PC | F | 2,93 | G | 93 | 135 | 113 | MM | 4046356897921 | 85366990 | CN | EC002638 | Imagen | Catálogo
1934887 | PT 1,5/ 4-PVH-5,0 | Conector para placa de circuito impreso | Conector de placa de circuito impreso, sección nominal: 1,5 mm², color: verde, corriente nominal: 12 A, tensión nominal (III/2): 400 V, superficie de contacto: Sn, tipo de conexión del contacto: Hembra, número de potenciales: 4, número de filas: 1, número de polos: 4, número de conexiones: 4, familia de artículos: PT 1,5/..-PVH, paso: 5 mm, tipo de conexión: Conexión por tornillo con estribo de protección de alambre, forma de sujeción de tornillos: H1L Philipps-Recess con ranura longitudinal, dirección de conexión conductor/placa de circuito impreso: 0 °, sistema enchufable: COMBICON PST 1,3, bloqueo: sin, tipo de sujeción: sin, tipo de embalaje: empaquetado en caja | 180.97 | 100 | AA | PCB Connectors (PCC) | AAB | AABAJB | 250 | 250 | NO | PC |  | 4,77 | G | 91 | 136 | 114 | MM | 4017918916657 | 85366990 | CN | EC002638 | Imagen | Catálogo
1715167 | PT 1,5/ 4-PVH-5,0 BD:1-4 | Conector para placa de circuito impreso | Conector de placa de circuito impreso, sección nominal: 1,5 mm², color: verde, corriente nominal: 12 A, tensión nominal (III/2): 400 V, superficie de contacto: Sn, tipo de conexión del contacto: Hembra, número de potenciales: 4, número de filas: 1, número de polos: 4, número de conexiones: 4, familia de artículos: PT 1,5/..-PVH, paso: 5 mm, tipo de conexión: Conexión por tornillo con estribo de protección de alambre, forma de sujeción de tornillos: H1L Philipps-Recess con ranura longitudinal, dirección de conexión conductor/placa de circuito impreso: 0 °, sistema enchufable: COMBICON PST 1,3, bloqueo: sin, tipo de sujeción: sin, tipo de embalaje: empaquetado en caja | 204.77 | 100 | AA | PCB Connectors (PCC) | AAB | AABAJB | 250 | 250 | NO | PC | F | 4,79 | G | 91 | 136 | 114 | MM | 4046356101547 | 85366990 | CN | EC002638 | Imagen | Catálogo
1734931 | PT 1,5/ 4-PVH-5,0 BD:51-54 | Conector para placa de circuito impreso | Conector de placa de circuito impreso, sección nominal: 1,5 mm², color: verde, corriente nominal: 12 A, tensión nominal (III/2): 400 V, superficie de contacto: Sn, tipo de conexión del contacto: Hembra, número de potenciales: 4, número de filas: 1, número de polos: 4, número de conexiones: 4, familia de artículos: PT 1,5/..-PVH, paso: 5 mm, tipo de conexión: Conexión por tornillo con estribo de protección de alambre, forma de sujeción de tornillos: H1L Philipps-Recess con ranura longitudinal, dirección de conexión conductor/placa de circuito impreso: 0 °, sistema enchufable: COMBICON PST 1,3, bloqueo: sin, tipo de sujeción: sin, tipo de embalaje: empaquetado en caja | 204.77 | 100 | AA | PCB Connectors (PCC) | AAB | AABAJB | 250 | 250 | NO | PC | F | 4,74 | G | 91 | 136 | 114 | MM | 4046356172936 | 85366990 | CN | EC002638 | Imagen | Catálogo
1987274 | PT 1,5/ 4-PVH-5,0 BK | Conector para placa de circuito impreso | Conector de placa de circuito impreso, sección nominal: 1,5 mm², color: negro, corriente nominal: 12 A, tensión nominal (III/2): 400 V, superficie de contacto: Sn, tipo de conexión del contacto: Hembra, número de potenciales: 4, número de filas: 1, número de polos: 4, número de conexiones: 4, familia de artículos: PT 1,5/..-PVH, paso: 5 mm, tipo de conexión: Conexión por tornillo con estribo de protección de alambre, forma de sujeción de tornillos: H1L Philipps-Recess con ranura longitudinal, dirección de conexión conductor/placa de circuito impreso: 0 °, sistema enchufable: COMBICON PST 1,3, bloqueo: sin, tipo de sujeción: sin, tipo de embalaje: empaquetado en caja | 180.97 | 100 | AA | PCB Connectors (PCC) | AAB | AABAJB | 250 | 250 | NO | PC | F | 4,67 | G | 91 | 136 | 114 | MM | 4017918928292 | 85366990 | CN | EC002638 | Imagen | Catálogo
1828699 | PT 1,5/ 4-PVH-5,0 OG BD:2.2-1.1 | PCB connector | PCB connector, nominal cross section: 1.5 mm², color: orange, nominal current: 12 A, rated voltage (III/2): 400 V, contact surface: Sn, contact connection type: Socket, number of rows: 1, number of positions: 4, product range: PT 1,5/..-PVH, pitch: 5 mm, connection method: Screw connection with wire protector, screw head form: H1L Slotted Phillips recess, conductor/PCB connection direction: 0 °, plug-in system: COMBICON PST 1,3, locking: without, mounting method: without, type of packaging: packed in cardboard | 212.06 | 100 | AA | PCB Connectors (PCC) | AAB | AABAJB | 250 | 1000 | NO | PC | F | 4,88 | g | 0 | 0 | 0 | 0 | 4067923465879 | 85366990 | CN |  |  | Catálogo
1935035 | PT 1,5/ 4-PVH-5,0-A | Conector para placa de circuito impreso | Conector de placa de circuito impreso, sección nominal: 1,5 mm², color: verde, corriente nominal: 12 A, tensión nominal (III/2): 400 V, superficie de contacto: Sn, tipo de conexión del contacto: Hembra, número de potenciales: 4, número de filas: 1, número de polos: 4, número de conexiones: 4, familia de artículos: PT 1,5/..-PVH-A, paso: 5 mm, tipo de conexión: Conexión por tornillo con estribo de protección de alambre, forma de sujeción de tornillos: H1L Philipps-Recess con ranura longitudinal, dirección de conexión conductor/placa de circuito impreso: 0 °, sistema enchufable: COMBICON PST 1,3, bloqueo: sin, tipo de sujeción: sin, tipo de embalaje: empaquetado en caja | 180.97 | 100 | AA | PCB Connectors (PCC) | AAB | AABAJC | 250 | 250 | NO | PC |  | 4,84 | G | 61 | 220 | 138 | MM | 4017918916800 | 85366990 | CN | EC002638 | Imagen | Catálogo
1742745 | PT 1,5/ 4-PVH-5,0-A BD:1-4 | Conector para placa de circuito impreso | Conector de placa de circuito impreso, sección nominal: 1,5 mm², color: verde, corriente nominal: 12 A, tensión nominal (III/2): 400 V, superficie de contacto: Sn, tipo de conexión del contacto: Hembra, número de potenciales: 4, número de filas: 1, número de polos: 4, número de conexiones: 4, familia de artículos: PT 1,5/..-PVH-A, paso: 5 mm, tipo de conexión: Conexión por tornillo con estribo de protección de alambre, forma de sujeción de tornillos: H1L Philipps-Recess con ranura longitudinal, dirección de conexión conductor/placa de circuito impreso: 0 °, sistema enchufable: COMBICON PST 1,3, bloqueo: sin, tipo de sujeción: sin, tipo de embalaje: empaquetado en caja | 204.77 | 100 | AA | PCB Connectors (PCC) | AAB | AABAJC | 250 | 250 | NO | PC | F | 4,71 | G | 91 | 136 | 114 | MM | 4046356297905 | 85366990 | CN | EC002638 | Imagen | Catálogo
1701788 | PT 1,5/ 4-PVH-5,0-A BD:-213 | Conector para placa de circuito impreso | Conector de placa de circuito impreso, sección nominal: 1,5 mm², color: verde, corriente nominal: 12 A, tensión nominal (III/2): 400 V, superficie de contacto: Sn, tipo de conexión del contacto: Hembra, número de potenciales: 4, número de filas: 1, número de polos: 4, número de conexiones: 4, familia de artículos: PT 1,5/..-PVH-A, paso: 5 mm, tipo de conexión: Conexión por tornillo con estribo de protección de alambre, forma de sujeción de tornillos: H1L Philipps-Recess con ranura longitudinal, dirección de conexión conductor/placa de circuito impreso: 0 °, sistema enchufable: COMBICON PST 1,3, bloqueo: sin, tipo de sujeción: sin, tipo de embalaje: empaquetado en caja | 204.77 | 100 | AA | PCB Connectors (PCC) | AAB | AABAJC | 250 | 250 | NO | PC | F | 4,73 | G | 64 | 220 | 138 | MM | 4046356561686 | 85366990 | CN | EC002638 | Imagen | Catálogo
1742787 | PT 1,5/ 4-PVH-5,0-A BD:4-7 | Conector para placa de circuito impreso | Conector de placa de circuito impreso, sección nominal: 1,5 mm², color: verde, corriente nominal: 12 A, tensión nominal (III/2): 400 V, superficie de contacto: Sn, tipo de conexión del contacto: Hembra, número de potenciales: 4, número de filas: 1, número de polos: 4, número de conexiones: 4, familia de artículos: PT 1,5/..-PVH-A, paso: 5 mm, tipo de conexión: Conexión por tornillo con estribo de protección de alambre, forma de sujeción de tornillos: H1L Philipps-Recess con ranura longitudinal, dirección de conexión conductor/placa de circuito impreso: 0 °, sistema enchufable: COMBICON PST 1,3, bloqueo: sin, tipo de sujeción: sin, tipo de embalaje: empaquetado en caja | 204.77 | 100 | AA | PCB Connectors (PCC) | AAB | AABAJC | 250 | 250 | NO | PC | F | 4,71 | G | 91 | 136 | 114 | MM | 4046356297936 | 85366990 | CN | EC002638 | Imagen | Catálogo
1742758 | PT 1,5/ 4-PVH-5,0-A BD:5-8 | Conector para placa de circuito impreso | Conector de placa de circuito impreso, sección nominal: 1,5 mm², color: verde, corriente nominal: 12 A, tensión nominal (III/2): 400 V, superficie de contacto: Sn, tipo de conexión del contacto: Hembra, número de potenciales: 4, número de filas: 1, número de polos: 4, número de conexiones: 4, familia de artículos: PT 1,5/..-PVH-A, paso: 5 mm, tipo de conexión: Conexión por tornillo con estribo de protección de alambre, forma de sujeción de tornillos: H1L Philipps-Recess con ranura longitudinal, dirección de conexión conductor/placa de circuito impreso: 0 °, sistema enchufable: COMBICON PST 1,3, bloqueo: sin, tipo de sujeción: sin, tipo de embalaje: empaquetado en caja | 204.77 | 100 | AA | PCB Connectors (PCC) | AAB | AABAJC | 250 | 250 | NO | PC | F | 4,89 | G | 91 | 136 | 114 | MM | 4046356297912 | 85366990 | CN | EC002638 | Imagen | Catálogo
1763957 | PT 1,5/ 4-PVH-5,0-A BD:72-75 | Conector para placa de circuito impreso | Conector de placa de circuito impreso, sección nominal: 1,5 mm², color: verde, corriente nominal: 12 A, tensión nominal (III/2): 400 V, superficie de contacto: Sn, tipo de conexión del contacto: Hembra, número de potenciales: 4, número de filas: 1, número de polos: 4, número de conexiones: 4, familia de artículos: PT 1,5/..-PVH-A, paso: 5 mm, tipo de conexión: Conexión por tornillo con estribo de protección de alambre, forma de sujeción de tornillos: H1L Philipps-Recess con ranura longitudinal, dirección de conexión conductor/placa de circuito impreso: 0 °, sistema enchufable: COMBICON PST 1,3, bloqueo: sin, tipo de sujeción: sin, tipo de embalaje: empaquetado en caja | 204.77 | 100 | AA | PCB Connectors (PCC) | AAB | AABAJC | 250 | 250 | NO | PC |  | 4,88 | G | 61 | 218 | 138 | MM | 4046356412643 | 85366990 | CN | EC002638 | Imagen | Catálogo
1742761 | PT 1,5/ 4-PVH-5,0-A BD:9-12 | Conector para placa de circuito impreso | Conector de placa de circuito impreso, sección nominal: 1,5 mm², color: verde, corriente nominal: 12 A, tensión nominal (III/2): 400 V, superficie de contacto: Sn, tipo de conexión del contacto: Hembra, número de potenciales: 4, número de filas: 1, número de polos: 4, número de conexiones: 4, familia de artículos: PT 1,5/..-PVH-A, paso: 5 mm, tipo de conexión: Conexión por tornillo con estribo de protección de alambre, forma de sujeción de tornillos: H1L Philipps-Recess con ranura longitudinal, dirección de conexión conductor/placa de circuito impreso: 0 °, sistema enchufable: COMBICON PST 1,3, bloqueo: sin, tipo de sujeción: sin, tipo de embalaje: empaquetado en caja | 204.77 | 100 | AA | PCB Connectors (PCC) | AAB | AABAJC | 250 | 250 | NO | PC | F | 4,75 | G | 91 | 136 | 114 | MM | 4046356297929 | 85366990 | CN | EC002638 | Imagen | Catálogo
1198268 | PT 1,5/ 4-PVH-5,0-A BDWH10-OUT | Conector para placa de circuito impreso | Conector de placa de circuito impreso, sección nominal: 1,5 mm², color: verde, corriente nominal: 12 A, tensión nominal (III/2): 400 V, superficie de contacto: Sn, tipo de conexión del contacto: Hembra, número de filas: 1, número de polos: 4, familia de artículos: PT 1,5/..-PVH, paso: 5 mm, tipo de conexión: Conexión por tornillo con estribo de protección de alambre, forma de sujeción de tornillos: H1L Philipps-Recess con ranura longitudinal, dirección de conexión conductor/placa de circuito impreso: 0 °, sistema enchufable: COMBICON PST 1,3, bloqueo: sin, tipo de sujeción: sin, tipo de embalaje: empaquetado en caja | 214.3 | 100 | AA | PCB Connectors (PCC) | AAB | AABAJB | 250 | 1000 | NO | PC | F | 4,85 | G | 0 | 0 | 0 |  | 4063151259617 | 85366990 | CN | EC002638 | Imagen | Catálogo
1987481 | PT 1,5/ 4-PVH-5,0-A BK | Conector para placa de circuito impreso | Conector de placa de circuito impreso, sección nominal: 1,5 mm², color: negro, corriente nominal: 12 A, tensión nominal (III/2): 400 V, superficie de contacto: Sn, tipo de conexión del contacto: Hembra, número de potenciales: 4, número de filas: 1, número de polos: 4, número de conexiones: 4, familia de artículos: PT 1,5/..-PVH-A, paso: 5 mm, tipo de conexión: Conexión por tornillo con estribo de protección de alambre, forma de sujeción de tornillos: H1L Philipps-Recess con ranura longitudinal, dirección de conexión conductor/placa de circuito impreso: 0 °, sistema enchufable: COMBICON PST 1,3, bloqueo: sin, tipo de sujeción: sin, tipo de embalaje: empaquetado en caja | 180.97 | 100 | AA | PCB Connectors (PCC) | AAB | AABAJC | 250 | 250 | NO | PC | F | 4,72 | G | 91 | 136 | 114 | MM | 4017918930493 | 85366990 | CN | EC002638 | Imagen | Catálogo
1746314 | PT 1,5/ 4-PVH-5,0-A BKBD:NZ265 | Conector para placa de circuito impreso | Conector de placa de circuito impreso, sección nominal: 1,5 mm², color: negro, corriente nominal: 12 A, tensión nominal (III/2): 400 V, superficie de contacto: Sn, tipo de conexión del contacto: Hembra, número de potenciales: 4, número de filas: 1, número de polos: 4, número de conexiones: 4, familia de artículos: PT 1,5/..-PVH-A, paso: 5 mm, tipo de conexión: Conexión por tornillo con estribo de protección de alambre, forma de sujeción de tornillos: H1L Philipps-Recess con ranura longitudinal, dirección de conexión conductor/placa de circuito impreso: 0 °, sistema enchufable: COMBICON PST 1,3, bloqueo: sin, tipo de sujeción: sin, tipo de embalaje: empaquetado en caja | 214.3 | 100 | AA | PCB Connectors (PCC) | AAB | AABAJC | 250 | 250 | NO | PC |  | 4,83 | G | 63 | 218 | 138 | MM | 4046356294683 | 85366990 | CN | EC002638 | Imagen | Catálogo
1711201 | PT 1,5/ 4-PVH-5,0-A BKBDWH:-E3 | Conector para placa de circuito impreso | Conector de placa de circuito impreso, sección nominal: 1,5 mm², color: negro, corriente nominal: 12 A, tensión nominal (III/2): 400 V, superficie de contacto: Sn, tipo de conexión del contacto: Hembra, número de potenciales: 4, número de filas: 1, número de polos: 4, número de conexiones: 4, familia de artículos: PT 1,5/..-PVH-A, paso: 5 mm, tipo de conexión: Conexión por tornillo con estribo de protección de alambre, forma de sujeción de tornillos: H1L Philipps-Recess con ranura longitudinal, dirección de conexión conductor/placa de circuito impreso: 0 °, sistema enchufable: COMBICON PST 1,3, bloqueo: sin, tipo de sujeción: sin, tipo de embalaje: empaquetado en caja | 214.3 | 100 | AA | PCB Connectors (PCC) | AAB | AABAJC | 250 | 250 | NO | PC |  | 4,88 | G | 66 | 219 | 139 | MM | 4055626233697 | 85366990 | CN | EC002638 | Imagen | Catálogo
1701789 | PT 1,5/ 4-PVH-5,0-A BKBDWH-223 | Conector para placa de circuito impreso | Conector de placa de circuito impreso, sección nominal: 1,5 mm², color: negro, corriente nominal: 12 A, tensión nominal (III/2): 400 V, superficie de contacto: Sn, tipo de conexión del contacto: Hembra, número de potenciales: 4, número de filas: 1, número de polos: 4, número de conexiones: 4, familia de artículos: PT 1,5/..-PVH-A, paso: 5 mm, tipo de conexión: Conexión por tornillo con estribo de protección de alambre, forma de sujeción de tornillos: H1L Philipps-Recess con ranura longitudinal, dirección de conexión conductor/placa de circuito impreso: 0 °, sistema enchufable: COMBICON PST 1,3, bloqueo: sin, tipo de sujeción: sin, tipo de embalaje: empaquetado en caja | 214.3 | 100 | AA | PCB Connectors (PCC) | AAB | AABAJC | 250 | 250 | NO | PC |  | 4,89 | G | 61 | 220 | 139 | MM | 4046356561693 | 85366990 | CN | EC002638 | Imagen | Catálogo
1704133 | PT 1,5/ 4-PVH-5,0-A BKBDWH-54 | Conector para placa de circuito impreso | Conector de placa de circuito impreso, sección nominal: 1,5 mm², color: negro, corriente nominal: 12 A, tensión nominal (III/2): 400 V, superficie de contacto: Sn, tipo de conexión del contacto: Hembra, número de potenciales: 4, número de filas: 1, número de polos: 4, número de conexiones: 4, familia de artículos: PT 1,5/..-PVH-A, paso: 5 mm, tipo de conexión: Conexión por tornillo con estribo de protección de alambre, forma de sujeción de tornillos: H1L Philipps-Recess con ranura longitudinal, dirección de conexión conductor/placa de circuito impreso: 0 °, sistema enchufable: COMBICON PST 1,3, bloqueo: sin, tipo de sujeción: sin, tipo de embalaje: empaquetado en caja | 214.3 | 100 | AA | PCB Connectors (PCC) | AAB | AABAJC | 250 | 250 | NO | PC |  | 4,76 | G | 62 | 218 | 138 | MM | 4046356675895 | 85366990 | CN | EC002638 | Imagen | Catálogo
1707578 | PT 1,5/ 4-PVH-5,0-A BU BD:L-N | Conector para placa de circuito impreso | Conector de placa de circuito impreso, sección nominal: 1,5 mm², color: azul, corriente nominal: 12 A, tensión nominal (III/2): 400 V, superficie de contacto: Sn, tipo de conexión del contacto: Hembra, número de potenciales: 4, número de filas: 1, número de polos: 4, número de conexiones: 4, familia de artículos: PT 1,5/..-PVH-A, paso: 5 mm, tipo de conexión: Conexión por tornillo con estribo de protección de alambre, forma de sujeción de tornillos: H1L Philipps-Recess con ranura longitudinal, dirección de conexión conductor/placa de circuito impreso: 0 °, sistema enchufable: COMBICON PST 1,3, bloqueo: sin, tipo de sujeción: sin, tipo de embalaje: empaquetado en caja | 204.77 | 100 | AA | PCB Connectors (PCC) | AAB | AABAJC | 250 | 250 | NO | PC |  | 4,89 | G | 61 | 218 | 138 | MM | 4046356934084 | 85366990 | CN | EC002638 | Imagen | Catálogo
1711208 | PT 1,5/ 4-PVH-5,0-A BU BD:-N1 | Conector para placa de circuito impreso | Conector de placa de circuito impreso, sección nominal: 1,5 mm², color: azul, corriente nominal: 12 A, tensión nominal (III/2): 400 V, superficie de contacto: Sn, tipo de conexión del contacto: Hembra, número de potenciales: 4, número de filas: 1, número de polos: 4, número de conexiones: 4, familia de artículos: PT 1,5/..-PVH-A, paso: 5 mm, tipo de conexión: Conexión por tornillo con estribo de protección de alambre, forma de sujeción de tornillos: H1L Philipps-Recess con ranura longitudinal, dirección de conexión conductor/placa de circuito impreso: 0 °, sistema enchufable: COMBICON PST 1,3, bloqueo: sin, tipo de sujeción: sin, tipo de embalaje: empaquetado en caja | 204.77 | 100 | AA | PCB Connectors (PCC) | AAB | AABAJC | 250 | 250 | NO | PC |  | 4,76 | G | 64 | 219 | 138 | MM | 4055626233741 | 85366990 | CN | EC002638 | Imagen | Catálogo
1704186 | PT 1,5/ 4-PVH-5,0-A GYBD:61-64 | Conector para placa de circuito impreso | Conector de placa de circuito impreso, sección nominal: 1,5 mm², color: gris, corriente nominal: 12 A, tensión nominal (III/2): 400 V, superficie de contacto: Sn, tipo de conexión del contacto: Hembra, número de potenciales: 4, número de filas: 1, número de polos: 4, número de conexiones: 4, familia de artículos: PT 1,5/..-PVH-A, paso: 5 mm, tipo de conexión: Conexión por tornillo con estribo de protección de alambre, forma de sujeción de tornillos: H1L Philipps-Recess con ranura longitudinal, dirección de conexión conductor/placa de circuito impreso: 0 °, sistema enchufable: COMBICON PST 1,3, bloqueo: sin, tipo de sujeción: sin, tipo de embalaje: empaquetado en caja | 204.77 | 100 | AA | PCB Connectors (PCC) | AAB | AABAJC | 250 | 250 | NO | PC | F | 4,90 | G | 91 | 136 | 114 | MM | 4046356680813 | 85366990 | CN | EC002638 | Imagen | Catálogo
1701988 | PT 1,5/ 4-PVH-5,0-A OG BD:-203 | Conector para placa de circuito impreso | Conector de placa de circuito impreso, sección nominal: 1,5 mm², color: naranja, corriente nominal: 12 A, tensión nominal (III/2): 400 V, superficie de contacto: Sn, tipo de conexión del contacto: Hembra, número de potenciales: 4, número de filas: 1, número de polos: 4, número de conexiones: 4, familia de artículos: PT 1,5/..-PVH-A, paso: 5 mm, tipo de conexión: Conexión por tornillo con estribo de protección de alambre, forma de sujeción de tornillos: H1L Philipps-Recess con ranura longitudinal, dirección de conexión conductor/placa de circuito impreso: 0 °, sistema enchufable: COMBICON PST 1,3, bloqueo: sin, tipo de sujeción: sin, tipo de embalaje: empaquetado en caja | 214.3 | 100 | AA | PCB Connectors (PCC) | AAB | AABAJC | 250 | 250 | NO | PC |  | 4,93 | G | 67 | 219 | 138 | MM | 4046356569002 | 85366990 | CN | EC002638 | Imagen | Catálogo
1704176 | PT 1,5/ 4-PVH-5,0-A RD | Conector para placa de circuito impreso | Conector de placa de circuito impreso, sección nominal: 1,5 mm², color: rojo, corriente nominal: 12 A, tensión nominal (III/2): 400 V, superficie de contacto: Sn, tipo de conexión del contacto: Hembra, número de potenciales: 4, número de filas: 1, número de polos: 4, número de conexiones: 4, familia de artículos: PT 1,5/..-PVH-A, paso: 5 mm, tipo de conexión: Conexión por tornillo con estribo de protección de alambre, forma de sujeción de tornillos: H1L Philipps-Recess con ranura longitudinal, dirección de conexión conductor/placa de circuito impreso: 0 °, sistema enchufable: COMBICON PST 1,3, bloqueo: sin, tipo de sujeción: sin, tipo de embalaje: empaquetado en caja | 180.97 | 100 | AA | PCB Connectors (PCC) | AAB | AABAJC | 250 | 250 | NO | PC | F | 4,76 | G | 91 | 136 | 114 | MM | 4046356680820 | 85366990 | CN | EC002638 | Imagen | Catálogo
1711206 | PT 1,5/ 4-PVH-5,0-A RD BD:-GN | Conector para placa de circuito impreso | Conector de placa de circuito impreso, sección nominal: 1,5 mm², color: rojo, corriente nominal: 12 A, tensión nominal (III/2): 400 V, superficie de contacto: Sn, tipo de conexión del contacto: Hembra, número de potenciales: 4, número de filas: 1, número de polos: 4, número de conexiones: 4, familia de artículos: PT 1,5/..-PVH-A, paso: 5 mm, tipo de conexión: Conexión por tornillo con estribo de protección de alambre, forma de sujeción de tornillos: H1L Philipps-Recess con ranura longitudinal, dirección de conexión conductor/placa de circuito impreso: 0 °, sistema enchufable: COMBICON PST 1,3, bloqueo: sin, tipo de sujeción: sin, tipo de embalaje: empaquetado en caja | 204.77 | 100 | AA | PCB Connectors (PCC) | AAB | AABAJC | 250 | 250 | NO | PC |  | 4,91 | G | 60 | 220 | 138 | MM | 4055626233727 | 85366990 | CN | EC002638 | Imagen | Catálogo
1706070 | PT 1,5/ 4-PVH-5,0-A RDBD:80-83 | Conector para placa de circuito impreso | Conector para placa de circuito impreso, sección nominal: 1,5 mm², color: rojo, corriente nominal: 12 A, tensión nominal (III/2): 400 V, superficie contactos: Estaño, tipo de contacto: Hembra, número de potenciales: 4, número de filas: 1, número de polos: 4, número de conexiones: 4, familia de artículos: PT 1,5/..-PVH, paso: 5 mm, tipo de conexión: Conexión por tornillo con estribo de protección de alambre, forma de sujeción de tornillos: H1L Philipps-Recess con ranura longitudinal, dirección deconexión conductor/placa de circuito impreso: 0 °, sistema enchufable: COMBICON PST 1,3, bloqueo: sin, tipo de fijación: sin, tipo de embalaje: empaquetado en caja | 209.42 | 100 | AA | PCB Connectors (PCC) | AAB | AABAJB | 250 | 250 | NO | PC |  | 4.852 | G | 0 | 0 | 0 |  | 4046356839631 | 85366990 | CN | EC002638 | Imagen | Catálogo
1708533 | PT 1,5/ 4-PVH-5,0-A RDBD:91-94 | Conector para placa de circuito impreso | Conector de placa de circuito impreso, sección nominal: 1,5 mm², color: rojo, corriente nominal: 12 A, tensión nominal (III/2): 400 V, superficie de contacto: Sn, tipo de conexión del contacto: Hembra, número de potenciales: 4, número de filas: 1, número de polos: 4, número de conexiones: 4, familia de artículos: PT 1,5/..-PVH-A, paso: 5 mm, tipo de conexión: Conexión por tornillo con estribo de protección de alambre, forma de sujeción de tornillos: H1L Philipps-Recess con ranura longitudinal, dirección de conexión conductor/placa de circuito impreso: 0 °, sistema enchufable: COMBICON PST 1,3, bloqueo: sin, tipo de sujeción: sin, tipo de embalaje: empaquetado en caja | 214.3 | 100 | AA | PCB Connectors (PCC) | AAB | AABAJC | 250 | 250 | NO | PC | F | 4,90 | G | 91 | 136 | 114 | MM | 4055626006017 | 85366990 | CN | EC002638 | Imagen | Catálogo
1701790 | PT 1,5/ 4-PVH-5,0-A RDBD-293 | Conector para placa de circuito impreso | Conector de placa de circuito impreso, sección nominal: 1,5 mm², color: rojo, corriente nominal: 12 A, tensión nominal (III/2): 400 V, superficie de contacto: Sn, tipo de conexión del contacto: Hembra, número de potenciales: 4, número de filas: 1, número de polos: 4, número de conexiones: 4, familia de artículos: PT 1,5/..-PVH-A, paso: 5 mm, tipo de conexión: Conexión por tornillo con estribo de protección de alambre, forma de sujeción de tornillos: H1L Philipps-Recess con ranura longitudinal, dirección de conexión conductor/placa de circuito impreso: 0 °, sistema enchufable: COMBICON PST 1,3, bloqueo: sin, tipo de sujeción: sin, tipo de embalaje: empaquetado en caja | 214.3 | 100 | AA | PCB Connectors (PCC) | AAB | AABAJC | 250 | 250 | NO | PC |  | 4,88 | G | 63 | 219 | 138 | MM | 4046356561709 | 85366990 | CN | EC002638 | Imagen | Catálogo
1700462 | PT 1,5/ 4-PVH-5,0-A YE BD:-363 | Conector para placa de circuito impreso | Conector de placa de circuito impreso, sección nominal: 1,5 mm², color: amarillo, corriente nominal: 12 A, tensión nominal (III/2): 400 V, superficie de contacto: Sn, tipo de conexión del contacto: Hembra, número de potenciales: 4, número de filas: 1, número de polos: 4, número de conexiones: 4, familia de artículos: PT 1,5/..-PVH-A, paso: 5 mm, tipo de conexión: Conexión por tornillo con estribo de protección de alambre, forma de sujeción de tornillos: H1L Philipps-Recess con ranura longitudinal, dirección de conexión conductor/placa de circuito impreso: 0 °, sistema enchufable: COMBICON PST 1,3, bloqueo: sin, tipo de sujeción: sin, tipo de embalaje: empaquetado en caja | 214.3 | 100 | AA | PCB Connectors (PCC) | AAB | AABAJC | 250 | 250 | NO | PC |  | 4,74 | G | 91 | 136 | 114 | MM | 4046356484688 | 85366990 | CN | EC002638 | Imagen | Catálogo
1711743 | PT 1,5/ 4-PVH-5,0-A YEBD:-E2 | Conector para placa de circuito impreso | Conector de placa de circuito impreso, sección nominal: 1,5 mm², color: amarillo, corriente nominal: 12 A, tensión nominal (III/2): 400 V, superficie de contacto: Sn, tipo de conexión del contacto: Hembra, número de potenciales: 4, número de filas: 1, número de polos: 4, número de conexiones: 4, familia de artículos: PT 1,5/..-PVH-A, paso: 5 mm, tipo de conexión: Conexión por tornillo con estribo de protección de alambre, forma de sujeción de tornillos: H1L Philipps-Recess con ranura longitudinal, dirección de conexión conductor/placa de circuito impreso: 0 °, sistema enchufable: COMBICON PST 1,3, bloqueo: sin, tipo de sujeción: sin, tipo de embalaje: empaquetado en caja | 204.77 | 100 | AA | PCB Connectors (PCC) | AAB | AABAJC | 250 | 250 | NO | PC | F | 4,90 | G | 91 | 136 | 114 | MM | 4055626251684 | 85366990 | CN | EC002638 | Imagen | Catálogo
1984646 | PT 1,5/ 5-3,5-H | Borna para placa de circuito impreso | Terminal de tarjetas de circuitos impresos, corriente nominal: 17,5 A, tensión nominal (III/2): 200 V, sección nominal: 1,5 mm², número de potenciales: 5, número de filas: 1, número de polos por fila: 5, familia de artículos: PT 1,5/..-H, paso: 3,5 mm, tipo de conexión: Conexión por tornillo con estribo de protección de alambre, montaje: Soldadura por ola, dirección de conexión conductor/placa de circuito impreso: 0 °, color: verde, Disposición de pines: Disposición de pines lineal, Longitud del pin [P]: 4,5 mm, número de pines de soldadura por potencial: 1, tipo de embalaje: empaquetado en caja | 143.96 | 100 | AA | PCB Connectors (PCC) | AAL | AALFMA | 100 | 100 | NO | PC |  | 2,61 | G | 49 | 114 | 87 | MM | 4017918946197 | 85369010 | CN | EC002643 | Imagen | Catálogo
1701973 | PT 1,5/ 5-3,5-H PA1,3,5 | Borna para placa de circuito impreso | Terminal de tarjetas de circuitos impresos, corriente nominal: 17,5 A, tensión nominal (III/2): 200 V, sección nominal: 1,5 mm², número de potenciales: 3, número de filas: 1, número de polos por fila: 5, familia de artículos: PT 1,5/..-H, paso: 3,5 mm, tipo de conexión: Conexión por tornillo con estribo de protección de alambre, montaje: Soldadura por ola, dirección de conexión conductor/placa de circuito impreso: 0 °, color: verde, Disposición de pines: Disposición de pines lineal, Longitud del pin [P]: 4,5 mm, número de pines de soldadura por potencial: 1, tipo de embalaje: empaquetado en caja | 115.19 | 100 | AA | PCB Connectors (PCC) | AAL | AALFMA | 100 | 100 | NO | PC |  | 1,73 | G | 48 | 113 | 78 | MM | 4046356568340 | 85369010 | CN | EC002643 | Imagen | Catálogo
1984798 | PT 1,5/ 5-3,5-V | Borna para placa de circuito impreso | Terminal de tarjetas de circuitos impresos, corriente nominal: 17,5 A, tensión nominal (III/2): 200 V, sección nominal: 1,5 mm², número de potenciales: 5, número de filas: 1, número de polos por fila: 5, familia de artículos: PT 1,5/..-V, paso: 3,5 mm, tipo de conexión: Conexión por tornillo con estribo de protección de alambre, forma de sujeción de tornillos: H0L Philipps-Recess con ranura longitudinal, montaje: Soldadura por ola, dirección de conexión conductor/placa de circuito impreso: 90 °, color: verde, Disposición de pines: Disposición de pines lineal, Longitud del pin [P]: 4,5 mm, número de pines de soldadura por potencial: 1, tipo de embalaje: empaquetado en caja | 168.66 | 100 | AA | PCB Connectors (PCC) | AAL | AALFMC | 100 | 100 | NO | PC |  | 2,66 | G | 48 | 114 | 86 | MM | 4017918946340 | 85369010 | CN | EC002643 | Imagen | Catálogo
1745322 | PT 1,5/ 5-3,5-V BK | Borna para placa de circuito impreso | Terminal de tarjetas de circuitos impresos, corriente nominal: 17,5 A, tensión nominal (III/2): 200 V, sección nominal: 1,5 mm², número de filas: 1, número de polos por fila: 5, familia de artículos: PT 1,5/..-V, paso: 3,5 mm, tipo de conexión: Conexión por tornillo con estribo de protección de alambre, forma de sujeción de tornillos: H0L Philipps-Recess con ranura longitudinal, montaje: Soldadura por ola, dirección de conexión conductor/placa de circuito impreso: 90 °, color: negro, Disposición de pines: Disposición de pines lineal, Longitud del pin [P]: 4,5 mm, número de pines de soldadura por potencial: 1, tipo de embalaje: empaquetado en caja | 168.66 | 100 | AA | PCB Connectors (PCC) | AAL | AALFMC | 100 | 100 | NO | PC | F | 2,66 | G | 0 | 0 | 0 |  | 4067923310193 | 85369010 | CN | EC002643 | Imagen | Catálogo
1935190 | PT 1,5/ 5-5,0-H | Borna para placa de circuito impreso | Terminal de tarjetas de circuitos impresos, corriente nominal: 17,5 A, tensión nominal (III/2): 400 V, sección nominal: 1,5 mm², número de potenciales: 5, número de filas: 1, número de polos por fila: 5, familia de artículos: PT 1,5/..-H, paso: 5 mm, tipo de conexión: Conexión por tornillo con estribo de protección de alambre, montaje: Soldadura por ola, dirección de conexión conductor/placa de circuito impreso: 0 °, color: verde, Disposición de pines: Disposición de pines lineal, Longitud del pin [P]: 3,5 mm, número de pines de soldadura por potencial: 1, tipo de embalaje: empaquetado en caja | 136.82 | 100 | AA | PCB Connectors (PCC) | AAL | AALFMB | 100 | 100 | NO | PC |  | 5,31 | G | 53 | 219 | 74 | MM | 4017918916961 | 85369010 | CN | EC002643 | Imagen | Catálogo
1891410 | PT 1,5/ 5-5,0-H BD:6-10 | PCB terminal block | Printed circuit board terminal, nominal current: 17.5 A, rated voltage (III/2): 400 V, nominal cross section: 1.5 mm², number of rows: 1, number of positions per row: 5, product range: PT 1,5/..-H, pitch: 5 mm, connection method: Screw connection with wire protector, screw head form: H1L Slotted Phillips recess, mounting: Wave soldering, conductor/PCB connection direction: 0 °, color: green, Pin layout: Linear pinning, Solder pin [P]: 3.5 mm, number of solder pins per potential: 1, type of packaging: packed in cardboard | 166.57 | 100 | AA | PCB Connectors (PCC) | AAL | AALFMB | 100 | 1000 | NO | PC | F | 5,31 | g | 0 | 0 | 0 | 0 | 4067923564541 | 85366990 | CN |  |  | Catálogo
1990601 | PT 1,5/ 5-5,0-H BDNZ:UHR,L | Borna para placa de circuito impreso | Terminal de tarjetas de circuitos impresos, corriente nominal: 17,5 A, tensión nominal (III/2): 400 V, sección nominal: 1,5 mm², número de potenciales: 5, número de filas: 1, número de polos por fila: 5, familia de artículos: PT 1,5/..-H, paso: 5 mm, tipo de conexión: Conexión por tornillo con estribo de protección de alambre, montaje: Soldadura por ola, dirección de conexión conductor/placa de circuito impreso: 0 °, color: verde, Disposición de pines: Disposición de pines lineal, Longitud del pin [P]: 3,5 mm, número de pines de soldadura por potencial: 1, tipo de embalaje: empaquetado en caja | 168.14 | 100 | AA | PCB Connectors (PCC) | AAL | AALFMB | 100 | 1000 | NO | PC | F | 5,11 | G | 46 | 136 | 108 | MM | 4017918955441 | 85369010 | CN | EC002643 | Imagen | Catálogo
1991228 | PT 1,5/ 5-5,0-H BDNZ:UHR,L1 | Borna para placa de circuito impreso | Terminal de tarjetas de circuitos impresos, corriente nominal: 17,5 A, tensión nominal (III/2): 400 V, sección nominal: 1,5 mm², número de potenciales: 5, número de filas: 1, número de polos por fila: 5, familia de artículos: PT 1,5/..-H, paso: 5 mm, tipo de conexión: Conexión por tornillo con estribo de protección de alambre, montaje: Soldadura por ola, dirección de conexión conductor/placa de circuito impreso: 0 °, color: verde, Disposición de pines: Disposición de pines lineal, Longitud del pin [P]: 3,5 mm, número de pines de soldadura por potencial: 1, tipo de embalaje: empaquetado en caja | 178.48 | 100 | AA | PCB Connectors (PCC) | AAL | AALFMB | 100 | 1000 | NO | PC | F | 5,11 | G | 46 | 136 | 108 | MM | 4017918955434 | 85369010 | CN | EC002643 | Imagen | Catálogo
1989476 | PT 1,5/ 5-5,0-H BK | Borna para placa de circuito impreso | Terminal de tarjetas de circuitos impresos, corriente nominal: 17,5 A, tensión nominal (III/2): 400 V, sección nominal: 1,5 mm², número de potenciales: 5, número de filas: 1, número de polos por fila: 5, familia de artículos: PT 1,5/..-H, paso: 5 mm, tipo de conexión: Conexión por tornillo con estribo de protección de alambre, montaje: Soldadura por ola, dirección de conexión conductor/placa de circuito impreso: 0 °, color: negro, Disposición de pines: Disposición de pines lineal, Longitud del pin [P]: 3,5 mm, número de pines de soldadura por potencial: 1, tipo de embalaje: empaquetado en caja | 136.82 | 100 | AA | PCB Connectors (PCC) | AAL | AALFMB | 100 | 100 | NO | PC | F | 5,14 | G | 46 | 136 | 108 | MM | 4017918944315 | 85369010 | CN | EC002643 | Imagen | Catálogo
1935349 | PT 1,5/ 5-5,0-V | Borna para placa de circuito impreso | Terminal de tarjetas de circuitos impresos, corriente nominal: 17,5 A, tensión nominal (III/2): 400 V, sección nominal: 1,5 mm², número de potenciales: 5, número de filas: 1, número de polos por fila: 5, familia de artículos: PT 1,5/..-V, paso: 5 mm, tipo de conexión: Conexión por tornillo con estribo de protección de alambre, montaje: Soldadura por ola, dirección de conexión conductor/placa de circuito impreso: 90 °, color: verde, Disposición de pines: Disposición de pines lineal, Longitud del pin [P]: 3,5 mm, número de pines de soldadura por potencial: 1, tipo de embalaje: empaquetado en caja | 152.83 | 100 | AA | PCB Connectors (PCC) | AAL | AALFMD | 100 | 100 | NO | PC |  | 5,28 | G | 46 | 136 | 108 | MM | 4017918923938 | 85369010 | CN | EC002643 | Imagen | Catálogo
1984345 | PT 1,5/ 5-PH-3,5 | Conector para placa de circuito impreso | Conector de placa de circuito impreso, sección nominal: 1,5 mm², color: verde, corriente nominal: 8 A, tensión nominal (III/2): 200 V, superficie de contacto: Sn, tipo de conexión del contacto: Hembra, número de potenciales: 5, número de filas: 1, número de polos: 5, número de conexiones: 5, familia de artículos: PT 1,5/..-PH, paso: 3,5 mm, tipo de conexión: Conexión por tornillo con estribo de protección de alambre, forma de sujeción de tornillos: L Ranura longitudinal, dirección de conexión conductor/placa de circuito impreso: 0 °, sistema enchufable: COMBICON PST 1,0, bloqueo: sin, tipo de sujeción: sin, tipo de embalaje: empaquetado en caja | 236.62 | 100 | AA | PCB Connectors (PCC) | AAB | AABAIA | 100 | 100 | NO | PC |  | 3,75 | G | 55 | 220 | 75 | MM | 4017918935900 | 85366990 | CN | EC002638 | Imagen | Catálogo
1984497 | PT 1,5/ 5-PH-3,5-A | Conector para placa de circuito impreso | Conector de placa de circuito impreso, sección nominal: 1,5 mm², color: verde, corriente nominal: 6 A, tensión nominal (III/2): 200 V, superficie de contacto: Sn, tipo de conexión del contacto: Hembra, número de potenciales: 5, número de filas: 1, número de polos: 5, número de conexiones: 5, familia de artículos: PT 1,5/..-PH-A, paso: 3,5 mm, tipo de conexión: Conexión por tornillo con estribo de protección de alambre, forma de sujeción de tornillos: H1L Philipps-Recess con ranura longitudinal, dirección de conexión conductor/placa de circuito impreso: 0 °, sistema enchufable: COMBICON PST 1,0, bloqueo: sin, tipo de sujeción: sin, tipo de embalaje: empaquetado en caja | 236.62 | 100 | AA | PCB Connectors (PCC) | AAB | AABAIB | 100 | 100 | NO | PC | F | 3,56 | G | 46 | 136 | 108 | MM | 4046356036177 | 85366990 | DE | EC002638 | Imagen | Catálogo
1755619 | PT 1,5/ 5-PH-5,0 | Conector para placa de circuito impreso | Conector de placa de circuito impreso, sección nominal: 1,5 mm², color: verde, corriente nominal: 10 A, tensión nominal (III/2): 400 V, superficie de contacto: Sn, tipo de conexión del contacto: Hembra, número de potenciales: 5, número de filas: 1, número de polos: 5, número de conexiones: 5, familia de artículos: PT 1,5/..-PH, paso: 5 mm, tipo de conexión: Conexión por tornillo con cápsula de tracción, forma de sujeción de tornillos: H1L Philipps-Recess con ranura longitudinal, dirección de conexión conductor/placa de circuito impreso: 0 °, sistema enchufable: COMBICON PST 1,3, bloqueo: sin, tipo de sujeción: sin, tipo de embalaje: empaquetado en caja | 226.21 | 100 | AA | PCB Connectors (PCC) | AAB | AABAJA | 100 | 100 | NO | PC |  | 6,02 | G | 53 | 219 | 74 | MM | 4046356334150 | 85366990 | CN | EC002638 | Imagen | Catálogo
1703792 | PT 1,5/ 5-PH-5,0 BD:1-5 | Conector para placa de circuito impreso | Conector de placa de circuito impreso, sección nominal: 1,5 mm², color: verde, corriente nominal: 10 A, tensión nominal (III/2): 400 V, superficie de contacto: Sn, tipo de conexión del contacto: Hembra, número de potenciales: 5, número de filas: 1, número de polos: 5, número de conexiones: 5, familia de artículos: PT 1,5/..-PH, paso: 5 mm, tipo de conexión: Conexión por tornillo con cápsula de tracción, forma de sujeción de tornillos: H1L Philipps-Recess con ranura longitudinal, dirección de conexión conductor/placa de circuito impreso: 0 °, sistema enchufable: COMBICON PST 1,3, bloqueo: sin, tipo de sujeción: sin, tipo de embalaje: empaquetado en caja | 267.87 | 100 | AA | PCB Connectors (PCC) | AAB | AABAJA | 100 | 100 | NO | PC | F | 6,04 | G | 46 | 181 | 108 | MM | 4046356664042 | 85366990 | CN | EC002638 | Imagen | Catálogo
1898289 | PT 1,5/ 5-PH-5,0 BK BD:48-44SO | PCB connector | PCB connector, color: black, number of positions: 5, product range: PT 1,5/..-PH, pitch: 5 mm, screw head form: H1L Slotted Phillips recess, type of packaging: packed in cardboard | 267.87 | 100 | AA | PCB Connectors (PCC) | AAB | AABAJA | 100 | 1000 | NO | PC | F | 6,02 | g | 0 | 0 | 0 | 0 | 4067923580626 | 85366990 | CN |  |  | Catálogo
1898290 | PT 1,5/ 5-PH-5,0 BK BD:53-49SO | PCB connector | PCB connector, color: black, number of positions: 5, product range: PT 1,5/..-PH, pitch: 5 mm, screw head form: H1L Slotted Phillips recess, type of packaging: packed in cardboard | 267.87 | 100 | AA | PCB Connectors (PCC) | AAB | AABAJA | 100 | 1000 | NO | PC | F | 6,02 | g | 0 | 0 | 0 | 0 | 4067923580831 | 85366990 | CN |  |  | Catálogo
1755761 | PT 1,5/ 5-PH-5,0 CLIP | Conector para placa de circuito impreso | Conector de placa de circuito impreso, sección nominal: 1,5 mm², color: verde, corriente nominal: 10 A, tensión nominal (III/2): 400 V, superficie de contacto: Sn, tipo de conexión del contacto: Hembra, número de potenciales: 5, número de filas: 1, número de polos: 5, número de conexiones: 5, familia de artículos: PT 1,5/..-PH CLIP, paso: 5 mm, tipo de conexión: Conexión por tornillo con cápsula de tracción, forma de sujeción de tornillos: H1L Philipps-Recess con ranura longitudinal, dirección de conexión conductor/placa de circuito impreso: 0 °, sistema enchufable: COMBICON PST 1,3, bloqueo: sin, tipo de sujeción: sin, tipo de embalaje: empaquetado en caja | 203.59 | 100 | AA | PCB Connectors (PCC) | AAB | AABAJD | 100 | 100 | NO | PC | F | 5,58 | G | 55 | 242 | 78 | MM | 4046356334945 | 85366990 | CN | EC002638 | Imagen | Catálogo
1055794 | PT 1,5/ 5-PH-5,0 CLIP BD:L-N | Conector para placa de circuito impreso | Conector de placa de circuito impreso, sección nominal: 1,5 mm², color: verde, corriente nominal: 10 A, tensión nominal (III/2): 400 V, superficie de contacto: Sn, tipo de conexión del contacto: Hembra, número de filas: 1, número de polos: 5, familia de artículos: PT 1,5/..-PH CLIP, paso: 5 mm, tipo de conexión: Conexión por tornillo con cápsula de tracción, forma de sujeción de tornillos: H1L Philipps-Recess con ranura longitudinal, dirección de conexión conductor/placa de circuito impreso: 0 °, sistema enchufable: COMBICON PST 1,3, bloqueo: sin, tipo de sujeción: sin, tipo de embalaje: empaquetado en caja | 245.25 | 100 | AA | PCB Connectors (PCC) | AAB | AABAJD | 100 | 1000 | NO | PC | F | 5,48 | G | 55 | 220 | 75 | MM | 4055626693040 | 85366990 | CN | EC002638 | Imagen | Catálogo
1984044 | PT 1,5/ 5-PVH-3,5 | Conector para placa de circuito impreso | Conector de placa de circuito impreso, sección nominal: 1,5 mm², color: verde, corriente nominal: 8 A, tensión nominal (III/2): 200 V, superficie de contacto: Sn, tipo de conexión del contacto: Hembra, número de potenciales: 5, número de filas: 1, número de polos: 5, número de conexiones: 5, familia de artículos: PT 1,5/..-PVH, paso: 3,5 mm, tipo de conexión: Conexión por tornillo con estribo de protección de alambre, forma de sujeción de tornillos: L Ranura longitudinal, dirección de conexión conductor/placa de circuito impreso: 0 °, sistema enchufable: COMBICON PST 1,0, bloqueo: sin, tipo de sujeción: sin, tipo de embalaje: empaquetado en caja | 248.46 | 100 | AA | PCB Connectors (PCC) | AAB | AABAIC | 100 | 100 | NO | PC |  | 3,83 | G | 53 | 221 | 76 | MM | 4017918946043 | 85366990 | CN | EC002638 | Imagen | Catálogo
1984196 | PT 1,5/ 5-PVH-3,5-A | Conector para placa de circuito impreso | Conector de placa de circuito impreso, sección nominal: 1,5 mm², color: verde, corriente nominal: 8 A, tensión nominal (III/2): 200 V, superficie de contacto: Sn, tipo de conexión del contacto: Hembra, número de potenciales: 5, número de filas: 1, número de polos: 5, número de conexiones: 5, familia de artículos: PT 1,5/..-PVH-A, paso: 3,5 mm, tipo de conexión: Conexión por tornillo con estribo de protección de alambre, forma de sujeción de tornillos: H1L Philipps-Recess con ranura longitudinal, dirección de conexión conductor/placa de circuito impreso: 0 °, sistema enchufable: COMBICON PST 1,0, bloqueo: sin, tipo de sujeción: sin, tipo de embalaje: empaquetado en caja | 248.46 | 100 | AA | PCB Connectors (PCC) | AAB | AABAID | 100 | 100 | NO | PC | F | 3,84 | G | 46 | 136 | 108 | MM | 4046356036023 | 85366990 | CN | EC002638 | Imagen | Catálogo
1934890 | PT 1,5/ 5-PVH-5,0 | Conector para placa de circuito impreso | Conector de placa de circuito impreso, sección nominal: 1,5 mm², color: verde, corriente nominal: 12 A, tensión nominal (III/2): 400 V, superficie de contacto: Sn, tipo de conexión del contacto: Hembra, número de potenciales: 5, número de filas: 1, número de polos: 5, número de conexiones: 5, familia de artículos: PT 1,5/..-PVH, paso: 5 mm, tipo de conexión: Conexión por tornillo con estribo de protección de alambre, forma de sujeción de tornillos: H1L Philipps-Recess con ranura longitudinal, dirección de conexión conductor/placa de circuito impreso: 0 °, sistema enchufable: COMBICON PST 1,3, bloqueo: sin, tipo de sujeción: sin, tipo de embalaje: empaquetado en caja | 226.21 | 100 | AA | PCB Connectors (PCC) | AAB | AABAJB | 100 | 100 | NO | PC |  | 6,20 | G | 55 | 216 | 94 | MM | 4017918916664 | 85366990 | CN | EC002638 | Imagen | Catálogo
1722350 | PT 1,5/ 5-PVH-5,0 BD:191-195SO | Conector para placa de circuito impreso | Conector de placa de circuito impreso, sección nominal: 1,5 mm², color: verde, corriente nominal: 12 A, tensión nominal (III/2): 400 V, superficie de contacto: Sn, tipo de conexión del contacto: Hembra, número de filas: 1, número de polos: 5, tipo de conexión: Conexión por tornillo con estribo de protección de alambre, forma de sujeción de tornillos: H1L Philipps-Recess con ranura longitudinal, dirección de conexión conductor/placa de circuito impreso: 0 °, sistema enchufable: COMBICON PST 1,3, bloqueo: sin, tipo de sujeción: sin, tipo de embalaje: empaquetado en caja | 255.97 | 100 | AA | PCB Connectors (PCC) | AAB | AABAJB | 100 | 1000 | NO | PC | F | 6,20 | G |  |  |  |  | 4067923371057 | 85366990 | CN | EC002638 | Imagen | Catálogo
1734957 | PT 1,5/ 5-PVH-5,0 BD:41-45 | Conector para placa de circuito impreso | Conector de placa de circuito impreso, sección nominal: 1,5 mm², color: verde, corriente nominal: 12 A, tensión nominal (III/2): 400 V, superficie de contacto: Sn, tipo de conexión del contacto: Hembra, número de potenciales: 5, número de filas: 1, número de polos: 5, número de conexiones: 5, familia de artículos: PT 1,5/..-PVH, paso: 5 mm, tipo de conexión: Conexión por tornillo con estribo de protección de alambre, forma de sujeción de tornillos: H1L Philipps-Recess con ranura longitudinal, dirección de conexión conductor/placa de circuito impreso: 0 °, sistema enchufable: COMBICON PST 1,3, bloqueo: sin, tipo de sujeción: sin, tipo de embalaje: empaquetado en caja | 255.97 | 100 | AA | PCB Connectors (PCC) | AAB | AABAJB | 100 | 100 | NO | PC | F | 6,10 | G | 46 | 181 | 108 | MM | 4046356172943 | 85366990 | CN | EC002638 | Imagen | Catálogo
1718724 | PT 1,5/ 5-PVH-5,0 BD:NZ | Conector para placa de circuito impreso | Conector de placa de circuito impreso, sección nominal: 1,5 mm², color: verde, corriente nominal: 12 A, tensión nominal (III/2): 400 V, superficie de contacto: Sn, tipo de conexión del contacto: Hembra, número de potenciales: 5, número de filas: 1, número de polos: 5, número de conexiones: 5, familia de artículos: PT 1,5/..-PVH, paso: 5 mm, tipo de conexión: Conexión por tornillo con estribo de protección de alambre, forma de sujeción de tornillos: H1L Philipps-Recess con ranura longitudinal, dirección de conexión conductor/placa de circuito impreso: 0 °, sistema enchufable: COMBICON PST 1,3, bloqueo: sin, tipo de sujeción: sin, tipo de embalaje: empaquetado en caja | 250.42 | 100 | AA | PCB Connectors (PCC) | AAB | AABAJB | 100 | 100 | NO | PC | F | 6,06 | G | 46 | 181 | 108 | MM | 4046356140706 | 85366990 | CN | EC002638 | Imagen | Catálogo
1989670 | PT 1,5/ 5-PVH-5,0 BDWH:10-NC | Conector para placa de circuito impreso | Conector de placa de circuito impreso, sección nominal: 1,5 mm², color: verde, corriente nominal: 12 A, tensión nominal (III/2): 400 V, superficie de contacto: Sn, tipo de conexión del contacto: Hembra, número de potenciales: 5, número de filas: 1, número de polos: 5, número de conexiones: 5, familia de artículos: PT 1,5/..-PVH, paso: 5 mm, tipo de conexión: Conexión por tornillo con estribo de protección de alambre, forma de sujeción de tornillos: H1L Philipps-Recess con ranura longitudinal, dirección de conexión conductor/placa de circuito impreso: 0 °, sistema enchufable: COMBICON PST 1,3, bloqueo: sin, tipo de sujeción: sin, tipo de embalaje: empaquetado en caja | 267.87 | 100 | AA | PCB Connectors (PCC) | AAB | AABAJB | 100 | 100 | NO | PC |  | 6,13 | G | 55 | 219 | 93 | MM | 4017918944599 | 85366990 | CN | EC002638 | Imagen | Catálogo
1987287 | PT 1,5/ 5-PVH-5,0 BK | Conector para placa de circuito impreso | Conector de placa de circuito impreso, sección nominal: 1,5 mm², color: negro, corriente nominal: 12 A, tensión nominal (III/2): 400 V, superficie de contacto: Sn, tipo de conexión del contacto: Hembra, número de potenciales: 5, número de filas: 1, número de polos: 5, número de conexiones: 5, familia de artículos: PT 1,5/..-PVH, paso: 5 mm, tipo de conexión: Conexión por tornillo con estribo de protección de alambre, forma de sujeción de tornillos: H1L Philipps-Recess con ranura longitudinal, dirección de conexión conductor/placa de circuito impreso: 0 °, sistema enchufable: COMBICON PST 1,3, bloqueo: sin, tipo de sujeción: sin, tipo de embalaje: empaquetado en caja | 226.21 | 100 | AA | PCB Connectors (PCC) | AAB | AABAJB | 100 | 100 | NO | PC |  | 6,08 | G | 54 | 216 | 95 | MM | 4017918928308 | 85366990 | CN | EC002638 | Imagen | Catálogo
1713849 | PT 1,5/ 5-PVH-5,0 BK BDWH:-3SO | Conector para placa de circuito impreso | Conector de placa de circuito impreso, sección nominal: 1,5 mm², color: negro, corriente nominal: 12 A, tensión nominal (III/2): 400 V, superficie de contacto: Sn, tipo de conexión del contacto: Hembra, número de filas: 1, número de polos: 5, familia de artículos: PT 1,5/..-PVH, paso: 5 mm, tipo de conexión: Conexión por tornillo con estribo de protección de alambre, forma de sujeción de tornillos: H1L Philipps-Recess con ranura longitudinal, dirección de conexión conductor/placa de circuito impreso: 0 °, sistema enchufable: COMBICON PST 1,3, bloqueo: sin, tipo de sujeción: sin, tipo de embalaje: empaquetado en caja | 267.87 | 100 | AA | PCB Connectors (PCC) | AAB | AABAJB | 100 | 1000 | NO | PC | F | 6,15 | G | 0 | 0 | 0 |  | 4063151148966 | 85366990 | CN | EC002638 | Imagen | Catálogo
1865065 | PT 1,5/ 5-PVH-5,0 BKBDWHNZ5022 | Conector para placa de circuito impreso | Conector de placa de circuito impreso, sección nominal: 1,5 mm², color: negro, corriente nominal: 12 A, tensión nominal (III/2): 400 V, superficie de contacto: Sn, tipo de conexión del contacto: Hembra, número de potenciales: 5, número de filas: 1, número de polos: 5, número de conexiones: 5, familia de artículos: PT 1,5/..-PVH, paso: 5 mm, tipo de conexión: Conexión por tornillo con estribo de protección de alambre, forma de sujeción de tornillos: H1L Philipps-Recess con ranura longitudinal, dirección de conexión conductor/placa de circuito impreso: 0 °, sistema enchufable: COMBICON PST 1,3, bloqueo: sin, tipo de sujeción: sin, tipo de embalaje: empaquetado en caja | 267.87 | 100 | AA | PCB Connectors (PCC) | AAB | AABAJB | 250 | 250 | NO | PC | F | 5,86 | G | 91 | 181 | 114 | MM | 4055626400105 | 85366990 | DE | EC002638 | Imagen | Catálogo
1935048 | PT 1,5/ 5-PVH-5,0-A | Conector para placa de circuito impreso | Conector de placa de circuito impreso, sección nominal: 1,5 mm², color: verde, corriente nominal: 12 A, tensión nominal (III/2): 400 V, superficie de contacto: Sn, tipo de conexión del contacto: Hembra, número de potenciales: 5, número de filas: 1, número de polos: 5, número de conexiones: 5, familia de artículos: PT 1,5/..-PVH-A, paso: 5 mm, tipo de conexión: Conexión por tornillo con estribo de protección de alambre, forma de sujeción de tornillos: H1L Philipps-Recess con ranura longitudinal, dirección de conexión conductor/placa de circuito impreso: 0 °, sistema enchufable: COMBICON PST 1,3, bloqueo: sin, tipo de sujeción: sin, tipo de embalaje: empaquetado en caja | 226.21 | 100 | AA | PCB Connectors (PCC) | AAB | AABAJC | 100 | 100 | NO | PC |  | 6,21 | G | 53 | 216 | 95 | MM | 4017918916817 | 85366990 | CN | EC002638 | Imagen | Catálogo
1634755 | PT 1,5/ 5-PVH-5,0-A GY BD:-SH | Conector para placa de circuito impreso | Conector de placa de circuito impreso, sección nominal: 1,5 mm², color: gris, corriente nominal: 12 A, tensión nominal (III/2): 400 V, superficie de contacto: Sn, tipo de conexión del contacto: Hembra, número de filas: 1, número de polos: 5, familia de artículos: PT 1,5/..-PVH-A, paso: 5 mm, tipo de conexión: Conexión por tornillo con estribo de protección de alambre, forma de sujeción de tornillos: H1L Philipps-Recess con ranura longitudinal, dirección de conexión conductor/placa de circuito impreso: 0 °, sistema enchufable: COMBICON PST 1,3, bloqueo: sin, tipo de sujeción: sin, tipo de embalaje: empaquetado en caja | 242.87 | 100 | AA | PCB Connectors (PCC) | AAB | AABAJC | 100 | 1000 | NO | PC | F | 6,20 | G | 0 | 0 | 0 |  | 4067923156081 | 85366990 | CN | EC002638 | Imagen | Catálogo
1701800 | PT 1,5/ 5-PVH-5,0-A RDBD:-234 | Conector para placa de circuito impreso | Conector de placa de circuito impreso, sección nominal: 1,5 mm², color: rojo, corriente nominal: 12 A, tensión nominal (III/2): 400 V, superficie de contacto: Sn, tipo de conexión del contacto: Hembra, número de potenciales: 5, número de filas: 1, número de polos: 5, número de conexiones: 5, familia de artículos: PT 1,5/..-PVH-A, paso: 5 mm, tipo de conexión: Conexión por tornillo con estribo de protección de alambre, forma de sujeción de tornillos: H1L Philipps-Recess con ranura longitudinal, dirección de conexión conductor/placa de circuito impreso: 0 °, sistema enchufable: COMBICON PST 1,3, bloqueo: sin, tipo de sujeción: sin, tipo de embalaje: empaquetado en caja | 267.87 | 100 | AA | PCB Connectors (PCC) | AAB | AABAJC | 100 | 100 | NO | PC |  | 6,27 | G | 54 | 217 | 95 | MM | 4046356561723 | 85366990 | CN | EC002638 | Imagen | Catálogo
1711207 | PT 1,5/ 5-PVH-5,0-A YE BD:-24V | Conector para placa de circuito impreso | Conector de placa de circuito impreso, sección nominal: 1,5 mm², color: amarillo, corriente nominal: 12 A, tensión nominal (III/2): 400 V, superficie de contacto: Sn, tipo de conexión del contacto: Hembra, número de potenciales: 5, número de filas: 1, número de polos: 5, número de conexiones: 5, familia de artículos: PT 1,5/..-PVH-A, paso: 5 mm, tipo de conexión: Conexión por tornillo con estribo de protección de alambre, forma de sujeción de tornillos: H1L Philipps-Recess con ranura longitudinal, dirección de conexión conductor/placa de circuito impreso: 0 °, sistema enchufable: COMBICON PST 1,3, bloqueo: sin, tipo de sujeción: sin, tipo de embalaje: empaquetado en caja | 255.97 | 100 | AA | PCB Connectors (PCC) | AAB | AABAJC | 100 | 100 | NO | PC |  | 6,14 | G | 54 | 217 | 94 | MM | 4055626233734 | 85366990 | CN | EC002638 | Imagen | Catálogo
1704134 | PT 1,5/ 5-PVH-5,0-A YE BD41-45 | Conector para placa de circuito impreso | Conector de placa de circuito impreso, sección nominal: 1,5 mm², color: amarillo, corriente nominal: 12 A, tensión nominal (III/2): 400 V, superficie de contacto: Sn, tipo de conexión del contacto: Hembra, número de potenciales: 5, número de filas: 1, número de polos: 5, número de conexiones: 5, familia de artículos: PT 1,5/..-PVH-A, paso: 5 mm, tipo de conexión: Conexión por tornillo con estribo de protección de alambre, forma de sujeción de tornillos: H1L Philipps-Recess con ranura longitudinal, dirección de conexión conductor/placa de circuito impreso: 0 °, sistema enchufable: COMBICON PST 1,3, bloqueo: sin, tipo de sujeción: sin, tipo de embalaje: empaquetado en caja | 267.87 | 100 | AA | PCB Connectors (PCC) | AAB | AABAJC | 100 | 100 | NO | PC |  | 6,10 | G | 53 | 217 | 93 | MM | 4046356675901 | 85366990 | CN | EC002638 | Imagen | Catálogo
1297637 | PT 1,5/ 5-PVH-5,0MCYE/BK BD-12 | Conector para placa de circuito impreso | Conector de placa de circuito impreso, sección nominal: 1,5 mm², color: multicolor, corriente nominal: 12 A, tensión nominal (III/2): 400 V, superficie de contacto: Sn, tipo de conexión del contacto: Hembra, número de filas: 1, número de polos: 5, familia de artículos: PT 1,5/..-PVH, paso: 5 mm, tipo de conexión: Conexión por tornillo con estribo de protección de alambre, forma de sujeción de tornillos: H1L Philipps-Recess con ranura longitudinal, dirección de conexión conductor/placa de circuito impreso: 0 °, sistema enchufable: COMBICON PST 1,3, bloqueo: sin, tipo de sujeción: sin, tipo de embalaje: empaquetado en caja | 349.86 | 100 | AA | PCB Connectors (PCC) | AAB | AABAJB | 250 | 1000 | NO | PC | F | 5,86 | G | 0 | 0 | 0 |  | 4063151535179 | 85366990 | CN | EC002638 | Imagen | Catálogo
1984659 | PT 1,5/ 6-3,5-H | Borna para placa de circuito impreso | Terminal de tarjetas de circuitos impresos, corriente nominal: 17,5 A, tensión nominal (III/2): 200 V, sección nominal: 1,5 mm², número de potenciales: 6, número de filas: 1, número de polos por fila: 6, familia de artículos: PT 1,5/..-H, paso: 3,5 mm, tipo de conexión: Conexión por tornillo con estribo de protección de alambre, forma de sujeción de tornillos: H1L Philipps-Recess con ranura longitudinal, montaje: Soldadura por ola, dirección de conexión conductor/placa de circuito impreso: 0 °, color: verde, Disposición de pines: Disposición de pines lineal, Longitud del pin [P]: 4,5 mm, número de pines de soldadura por potencial: 1, tipo de embalaje: empaquetado en caja | 172.75 | 100 | AA | PCB Connectors (PCC) | AAL | AALFMA | 100 | 100 | NO | PC |  | 3,08 | G | 47 | 108 | 113 | MM | 4017918946203 | 85369010 | DE | EC002643 | Imagen | Catálogo
1984808 | PT 1,5/ 6-3,5-V | Borna para placa de circuito impreso | Terminal de tarjetas de circuitos impresos, corriente nominal: 17,5 A, tensión nominal (III/2): 200 V, sección nominal: 1,5 mm², número de potenciales: 6, número de filas: 1, número de polos por fila: 6, familia de artículos: PT 1,5/..-V, paso: 3,5 mm, tipo de conexión: Conexión por tornillo con estribo de protección de alambre, montaje: Soldadura por ola, dirección de conexión conductor/placa de circuito impreso: 90 °, color: verde, Disposición de pines: Disposición de pines lineal, Longitud del pin [P]: 4,5 mm, número de pines de soldadura por potencial: 1, tipo de embalaje: empaquetado en caja | 202.39 | 100 | AA | PCB Connectors (PCC) | AAL | AALFMC | 100 | 100 | NO | PC |  | 3,24 | G | 49 | 110 | 114 | MM | 4017918946357 | 85369010 | CN | EC002643 | Imagen | Catálogo
1935200 | PT 1,5/ 6-5,0-H | Borna para placa de circuito impreso | Terminal de tarjetas de circuitos impresos, corriente nominal: 17,5 A, tensión nominal (III/2): 400 V, sección nominal: 1,5 mm², número de potenciales: 6, número de filas: 1, número de polos por fila: 6, familia de artículos: PT 1,5/..-H, paso: 5 mm, tipo de conexión: Conexión por tornillo con estribo de protección de alambre, montaje: Soldadura por ola, dirección de conexión conductor/placa de circuito impreso: 0 °, color: verde, Disposición de pines: Disposición de pines lineal, Longitud del pin [P]: 3,5 mm, número de pines de soldadura por potencial: 1, tipo de embalaje: empaquetado en caja | 164.18 | 100 | AA | PCB Connectors (PCC) | AAL | AALFMB | 100 | 100 | NO | PC |  | 6,23 | G | 54 | 221 | 74 | MM | 4017918916978 | 85369010 | CN | EC002643 | Imagen | Catálogo
1991354 | PT 1,5/ 6-5,0-H (VPE500) | Borna para placa de circuito impreso | Terminal de tarjetas de circuitos impresos, corriente nominal: 17,5 A, tensión nominal (III/2): 400 V, sección nominal: 1,5 mm², número de potenciales: 6, número de filas: 1, número de polos por fila: 6, familia de artículos: PT 1,5/..-H, paso: 5 mm, tipo de conexión: Conexión por tornillo con estribo de protección de alambre, montaje: Soldadura por ola, dirección de conexión conductor/placa de circuito impreso: 0 °, color: verde, Disposición de pines: Disposición de pines lineal, Longitud del pin [P]: 3,5 mm, número de pines de soldadura por potencial: 1, tipo de embalaje: empaquetado en caja | 164.18 | 100 | AA | PCB Connectors (PCC) | AAL | AALFMB | 500 | 500 | NO | PC | F | 6,01 | G | 93 | 275 | 175 | MM | 4017918958404 | 85369010 | CN | EC002643 | Imagen | Catálogo
1989489 | PT 1,5/ 6-5,0-H BK | Borna para placa de circuito impreso | Terminal de tarjetas de circuitos impresos, corriente nominal: 17,5 A, tensión nominal (III/2): 400 V, sección nominal: 1,5 mm², número de potenciales: 6, número de filas: 1, número de polos por fila: 6, familia de artículos: PT 1,5/..-H, paso: 5 mm, tipo de conexión: Conexión por tornillo con estribo de protección de alambre, montaje: Soldadura por ola, dirección de conexión conductor/placa de circuito impreso: 0 °, color: negro, Disposición de pines: Disposición de pines lineal, Longitud del pin [P]: 3,5 mm, número de pines de soldadura por potencial: 1, tipo de embalaje: empaquetado en caja | 164.18 | 100 | AA | PCB Connectors (PCC) | AAL | AALFMB | 100 | 100 | NO | PC | F | 6,33 | G | 46 | 136 | 108 | MM | 4017918944322 | 85369010 | CN | EC002643 | Imagen | Catálogo
1737938 | PT 1,5/ 6-5,0-H BK BD:1-6 | Borna para placa de circuito impreso | Terminal de tarjetas de circuitos impresos, corriente nominal: 17,5 A, tensión nominal (III/2): 400 V, sección nominal: 1,5 mm², número de potenciales: 6, número de filas: 1, número de polos por fila: 6, familia de artículos: PT 1,5/..-H, paso: 5 mm, tipo de conexión: Conexión por tornillo con estribo de protección de alambre, montaje: Soldadura por ola, dirección de conexión conductor/placa de circuito impreso: 0 °, color: negro, Disposición de pines: Disposición de pines lineal, Longitud del pin [P]: 3,5 mm, número de pines de soldadura por potencial: 1, tipo de embalaje: empaquetado en caja | 214.17 | 100 | AA | PCB Connectors (PCC) | AAL | AALFMB | 100 | 1000 | NO | PC |  | 6,31 | G | 46 | 136 | 108 | MM | 4046356280839 | 85369010 | CN | EC002643 | Imagen | Catálogo
1737941 | PT 1,5/ 6-5,0-H BK BD:7-12 | Borna para placa de circuito impreso | Terminal de tarjetas de circuitos impresos, corriente nominal: 17,5 A, tensión nominal (III/2): 400 V, sección nominal: 1,5 mm², número de potenciales: 6, número de filas: 1, número de polos por fila: 6, familia de artículos: PT 1,5/..-H, paso: 5 mm, tipo de conexión: Conexión por tornillo con estribo de protección de alambre, montaje: Soldadura por ola, dirección de conexión conductor/placa de circuito impreso: 0 °, color: negro, Disposición de pines: Disposición de pines lineal, Longitud del pin [P]: 3,5 mm, número de pines de soldadura por potencial: 1, tipo de embalaje: empaquetado en caja | 214.17 | 100 | AA | PCB Connectors (PCC) | AAL | AALFMB | 100 | 100 | NO | PC | F | 6,06 | G | 46 | 136 | 108 | MM | 4046356280846 | 85369010 | CN | EC002643 | Imagen | Catálogo
1935352 | PT 1,5/ 6-5,0-V | Borna para placa de circuito impreso | Terminal de tarjetas de circuitos impresos, corriente nominal: 17,5 A, tensión nominal (III/2): 400 V, sección nominal: 1,5 mm², número de potenciales: 6, número de filas: 1, número de polos por fila: 6, familia de artículos: PT 1,5/..-V, paso: 5 mm, tipo de conexión: Conexión por tornillo con estribo de protección de alambre, montaje: Soldadura por ola, dirección de conexión conductor/placa de circuito impreso: 90 °, color: verde, Disposición de pines: Disposición de pines lineal, Longitud del pin [P]: 3,5 mm, número de pines de soldadura por potencial: 1, tipo de embalaje: empaquetado en caja | 183.39 | 100 | AA | PCB Connectors (PCC) | AAL | AALFMD | 100 | 100 | NO | PC |  | 6,27 | G | 54 | 219 | 75 | MM | 4017918924362 | 85369010 | CN | EC002643 | Imagen | Catálogo
1984358 | PT 1,5/ 6-PH-3,5 | Conector para placa de circuito impreso | Conector de placa de circuito impreso, sección nominal: 1,5 mm², color: verde, corriente nominal: 8 A, tensión nominal (III/2): 200 V, superficie de contacto: Sn, tipo de conexión del contacto: Hembra, número de potenciales: 6, número de filas: 1, número de polos: 6, número de conexiones: 6, familia de artículos: PT 1,5/..-PH, paso: 3,5 mm, tipo de conexión: Conexión por tornillo con estribo de protección de alambre, forma de sujeción de tornillos: L Ranura longitudinal, dirección de conexión conductor/placa de circuito impreso: 0 °, sistema enchufable: COMBICON PST 1,0, bloqueo: sin, tipo de sujeción: sin, tipo de embalaje: empaquetado en caja | 283.94 | 100 | AA | PCB Connectors (PCC) | AAB | AABAIA | 100 | 100 | NO | PC |  | 4,51 | G | 54 | 220 | 74 | MM | 4017918935917 | 85366990 | CN | EC002638 | Imagen | Catálogo
1900788 | PT 1,5/ 6-PH-3,5 BDWH:PA-SE2 | PCB connector | PCB connector, nominal cross section: 1.5 mm², color: green, nominal current: 8 A, rated voltage (III/2): 200 V, contact surface: Sn, contact connection type: Socket, number of rows: 1, number of positions: 6, product range: PT 1,5/..-PH, pitch: 3.5 mm, connection method: Screw connection with wire protector, screw head form: H1L Slotted Phillips recess, conductor/PCB connection direction: 0 °, plug-in system: COMBICON PST 1,0, locking: without, mounting method: without, type of packaging: packed in cardboard | 322.64 | 100 | AA | PCB Connectors (PCC) | AAB | AABAIA | 100 | 1000 | NO | PC | F | 4,51 | g | 0 | 0 | 0 | 0 | 4067923602861 | 85366990 | CN |  |  | Catálogo
1708171 | PT 1,5/ 6-PH-3,5 RD | Conector para placa de circuito impreso | Conector de placa de circuito impreso, sección nominal: 1,5 mm², color: rojo, corriente nominal: 8 A, tensión nominal (III/2): 200 V, superficie de contacto: Sn, tipo de conexión del contacto: Hembra, número de potenciales: 6, número de filas: 1, número de polos: 6, número de conexiones: 6, familia de artículos: PT 1,5/..-PH, paso: 3,5 mm, tipo de conexión: Conexión por tornillo con estribo de protección de alambre, forma de sujeción de tornillos: L Ranura longitudinal, dirección de conexión conductor/placa de circuito impreso: 0 °, sistema enchufable: COMBICON PST 1,0, bloqueo: sin, tipo de sujeción: sin, tipo de embalaje: empaquetado en caja | 283.94 | 100 | AA | PCB Connectors (PCC) | AAB | AABAIA | 100 | 100 | NO | PC | F | 4,34 | G | 39 | 181 | 108 | MM | 4046356980944 | 85366990 | CN | EC002638 | Imagen | Catálogo
1984507 | PT 1,5/ 6-PH-3,5-A | Conector para placa de circuito impreso | Conector de placa de circuito impreso, sección nominal: 1,5 mm², color: verde, corriente nominal: 6 A, tensión nominal (III/2): 200 V, superficie de contacto: Sn, tipo de conexión del contacto: Hembra, número de potenciales: 6, número de filas: 1, número de polos: 6, número de conexiones: 6, familia de artículos: PT 1,5/..-PH-A, paso: 3,5 mm, tipo de conexión: Conexión por tornillo con estribo de protección de alambre, forma de sujeción de tornillos: H1L Philipps-Recess con ranura longitudinal, dirección de conexión conductor/placa de circuito impreso: 0 °, sistema enchufable: COMBICON PST 1,0, bloqueo: sin, tipo de sujeción: sin, tipo de embalaje: empaquetado en caja | 283.94 | 100 | AA | PCB Connectors (PCC) | AAB | AABAIB | 100 | 100 | NO | PC | F | 4,20 | G | 39 | 181 | 108 | MM | 4046356036184 | 85366990 | DE | EC002638 | Imagen | Catálogo
1755622 | PT 1,5/ 6-PH-5,0 | Conector para placa de circuito impreso | Conector de placa de circuito impreso, sección nominal: 1,5 mm², color: verde, corriente nominal: 10 A, tensión nominal (III/2): 400 V, superficie de contacto: Sn, tipo de conexión del contacto: Hembra, número de potenciales: 6, número de filas: 1, número de polos: 6, número de conexiones: 6, familia de artículos: PT 1,5/..-PH, paso: 5 mm, tipo de conexión: Conexión por tornillo con cápsula de tracción, forma de sujeción de tornillos: H1L Philipps-Recess con ranura longitudinal, dirección de conexión conductor/placa de circuito impreso: 0 °, sistema enchufable: COMBICON PST 1,3, bloqueo: sin, tipo de sujeción: sin, tipo de embalaje: empaquetado en caja | 271.45 | 100 | AA | PCB Connectors (PCC) | AAB | AABAJA | 100 | 100 | NO | PC |  | 7,21 | G | 56 | 217 | 93 | MM | 4046356334167 | 85366990 | CN | EC002638 | Imagen | Catálogo
1096789 | PT 1,5/ 6-PH-5,0 BK | Conector para placa de circuito impreso | Conector de placa de circuito impreso, sección nominal: 1,5 mm², color: negro, corriente nominal: 10 A, tensión nominal (III/2): 400 V, superficie de contacto: Sn, tipo de conexión del contacto: Hembra, número de filas: 1, número de polos: 6, familia de artículos: PT 1,5/..-PH, paso: 5 mm, tipo de conexión: Conexión por tornillo con cápsula de tracción, forma de sujeción de tornillos: H1L Philipps-Recess con ranura longitudinal, dirección de conexión conductor/placa de circuito impreso: 0 °, sistema enchufable: COMBICON PST 1,3, bloqueo: sin, tipo de sujeción: sin, tipo de embalaje: empaquetado en caja | 271.45 | 100 | AA | PCB Connectors (PCC) | AAB | AABAJA | 100 | 1000 | NO | PC | F | 7,16 | G | 0 | 0 | 0 |  | 4055626934174 | 85366990 | CN | EC002638 | Imagen | Catálogo
1898293 | PT 1,5/ 6-PH-5,0 BK BD:00-95SO | PCB connector | PCB connector, color: black, number of positions: 6, product range: PT 1,5/..-PH, pitch: 5 mm, screw head form: H1L Slotted Phillips recess, type of packaging: packed in cardboard | 321.44 | 100 | AA | PCB Connectors (PCC) | AAB | AABAJA | 100 | 1000 | NO | PC | F | 7,21 | g | 0 | 0 | 0 | 0 | 4067923580848 | 85366990 | CN |  |  | Catálogo
1898291 | PT 1,5/ 6-PH-5,0 BK BD:24-19SO | PCB connector | PCB connector, color: black, number of positions: 6, product range: PT 1,5/..-PH, pitch: 5 mm, screw head form: H1L Slotted Phillips recess, type of packaging: packed in cardboard | 321.44 | 100 | AA | PCB Connectors (PCC) | AAB | AABAJA | 100 | 1000 | NO | PC | F | 7,21 | g | 0 | 0 | 0 | 0 | 4067923580756 | 85366990 | CN |  |  | Catálogo
1898294 | PT 1,5/ 6-PH-5,0 BK BD:28-23SO | PCB connector | PCB connector, color: black, number of positions: 6, product range: PT 1,5/..-PH, pitch: 5 mm, screw head form: H1L Slotted Phillips recess, type of packaging: packed in cardboard | 321.44 | 100 | AA | PCB Connectors (PCC) | AAB | AABAJA | 100 | 1000 | NO | PC | F | 7,21 | g | 0 | 0 | 0 | 0 | 4067923581203 | 85366990 | CN |  |  | Catálogo
1898292 | PT 1,5/ 6-PH-5,0 BK BD:59-54SO | PCB connector | PCB connector, color: black, number of positions: 6, product range: PT 1,5/..-PH, pitch: 5 mm, screw head form: H1L Slotted Phillips recess, type of packaging: packed in cardboard | 321.44 | 100 | AA | PCB Connectors (PCC) | AAB | AABAJA | 100 | 1000 | NO | PC | F | 7,21 | g | 0 | 0 | 0 | 0 | 4067923580633 | 85366990 | CN |  |  | Catálogo
1454035 | PT 1,5/ 6-PH-5,0 BU | Conector para placa de circuito impreso | Conector de placa de circuito impreso, sección nominal: 1,5 mm², color: azul, corriente nominal: 10 A, tensión nominal (III/2): 400 V, superficie de contacto: Sn, tipo de conexión del contacto: Hembra, número de filas: 1, número de polos: 6, familia de artículos: PT 1,5/..-PH, paso: 5 mm, tipo de conexión: Conexión por tornillo con cápsula de tracción, forma de sujeción de tornillos: H1L Philipps-Recess con ranura longitudinal, dirección de conexión conductor/placa de circuito impreso: 0 °, sistema enchufable: COMBICON PST 1,3, bloqueo: sin, tipo de sujeción: sin, tipo de embalaje: empaquetado en caja | 271.45 | 100 | AA | PCB Connectors (PCC) | AAB | AABAJA | 100 | 100 | NO | PC | F | 7,21 | G | 0 | 0 | 0 |  | 4063151842857 | 85366990 | CN | EC002638 | Imagen | Catálogo
1755774 | PT 1,5/ 6-PH-5,0 CLIP | Conector para placa de circuito impreso | Conector de placa de circuito impreso, sección nominal: 1,5 mm², color: verde, corriente nominal: 10 A, tensión nominal (III/2): 400 V, superficie de contacto: Sn, tipo de conexión del contacto: Hembra, número de potenciales: 6, número de filas: 1, número de polos: 6, número de conexiones: 6, familia de artículos: PT 1,5/..-PH CLIP, paso: 5 mm, tipo de conexión: Conexión por tornillo con cápsula de tracción, forma de sujeción de tornillos: H1L Philipps-Recess con ranura longitudinal, dirección de conexión conductor/placa de circuito impreso: 0 °, sistema enchufable: COMBICON PST 1,3, bloqueo: sin, tipo de sujeción: sin, tipo de embalaje: empaquetado en caja | 244.31 | 100 | AA | PCB Connectors (PCC) | AAB | AABAJD | 100 | 100 | NO | PC |  | 6,66 | G | 54 | 216 | 93 | MM | 4046356334952 | 85366990 | CN | EC002638 | Imagen | Catálogo
1705163 | PT 1,5/ 6-PH-5,0 CLIP BK | Conector para placa de circuito impreso | Conector de placa de circuito impreso, sección nominal: 1,5 mm², color: negro, corriente nominal: 10 A, tensión nominal (III/2): 400 V, superficie de contacto: Sn, tipo de conexión del contacto: Hembra, número de potenciales: 6, número de filas: 1, número de polos: 6, número de conexiones: 6, familia de artículos: PT 1,5/..-PH CLIP, paso: 5 mm, tipo de conexión: Conexión por tornillo con cápsula de tracción, forma de sujeción de tornillos: H1L Philipps-Recess con ranura longitudinal, dirección de conexión conductor/placa de circuito impreso: 0 °, sistema enchufable: COMBICON PST 1,3, bloqueo: sin, tipo de sujeción: sin, tipo de embalaje: empaquetado en caja | 244.31 | 100 | AA | PCB Connectors (PCC) | AAB | AABAJD | 100 | 100 | NO | PC | F | 6,51 | G | 51 | 215 | 94 | MM | 4046356756129 | 85366990 | CN | EC002638 | Imagen | Catálogo
1096790 | PT 1,5/ 6-PH-5,0 WH | Conector para placa de circuito impreso | Conector de placa de circuito impreso, sección nominal: 1,5 mm², color: blanco, corriente nominal: 10 A, tensión nominal (III/2): 400 V, superficie de contacto: Sn, tipo de conexión del contacto: Hembra, número de filas: 1, número de polos: 6, familia de artículos: PT 1,5/..-PH, paso: 5 mm, tipo de conexión: Conexión por tornillo con cápsula de tracción, forma de sujeción de tornillos: H1L Philipps-Recess con ranura longitudinal, dirección de conexión conductor/placa de circuito impreso: 0 °, sistema enchufable: COMBICON PST 1,3, bloqueo: sin, tipo de sujeción: sin, tipo de embalaje: empaquetado en caja | 271.45 | 100 | AA | PCB Connectors (PCC) | AAB | AABAJA | 100 | 1000 | NO | PC | F | 7,15 | G | 0 | 0 | 0 |  | 4055626934235 | 85366990 | CN | EC002638 | Imagen | Catálogo
1984057 | PT 1,5/ 6-PVH-3,5 | Conector para placa de circuito impreso | Conector de placa de circuito impreso, sección nominal: 1,5 mm², color: verde, corriente nominal: 8 A, tensión nominal (III/2): 200 V, superficie de contacto: Sn, tipo de conexión del contacto: Hembra, número de potenciales: 6, número de filas: 1, número de polos: 6, número de conexiones: 6, familia de artículos: PT 1,5/..-PVH, paso: 3,5 mm, tipo de conexión: Conexión por tornillo con estribo de protección de alambre, forma de sujeción de tornillos: L Ranura longitudinal, dirección de conexión conductor/placa de circuito impreso: 0 °, sistema enchufable: COMBICON PST 1,0, bloqueo: sin, tipo de sujeción: sin, tipo de embalaje: empaquetado en caja | 298.16 | 100 | AA | PCB Connectors (PCC) | AAB | AABAIC | 100 | 100 | NO | PC |  | 4,50 | G | 39 | 181 | 108 | MM | 4017918946050 | 85366990 | CN | EC002638 | Imagen | Catálogo
1708664 | PT 1,5/ 6-PVH-3,5 BD:XXTT | Conector para placa de circuito impreso | Conector de placa de circuito impreso, sección nominal: 1,5 mm², color: verde, corriente nominal: 8 A, tensión nominal (III/2): 200 V, superficie de contacto: Sn, tipo de conexión del contacto: Hembra, número de potenciales: 6, número de filas: 1, número de polos: 6, número de conexiones: 6, familia de artículos: PT 1,5/..-PVH, paso: 3,5 mm, tipo de conexión: Conexión por tornillo con estribo de protección de alambre, forma de sujeción de tornillos: L Ranura longitudinal, dirección de conexión conductor/placa de circuito impreso: 0 °, sistema enchufable: COMBICON PST 1,0, bloqueo: sin, tipo de sujeción: sin, tipo de embalaje: empaquetado en caja | 316.55 | 100 | AA | PCB Connectors (PCC) | AAB | AABAIC | 100 | 100 | NO | PC | F | 4,41 | G | 39 | 181 | 108 | MM | 4055626014616 | 85366990 | CN | EC002638 | Imagen | Catálogo
1871100 | PT 1,5/ 6-PVH-3,5 GY BD:RH-G | PCB connector | PCB connector, nominal cross section: 1.5 mm², color: gray, nominal current: 8 A, rated voltage (III/2): 200 V, contact surface: Sn, contact connection type: Socket, number of rows: 1, number of positions: 6, product range: PT 1,5/..-PVH, pitch: 3.5 mm, connection method: Screw connection with wire protector, screw head form: H1L Slotted Phillips recess, conductor/PCB connection direction: 0 °, plug-in system: COMBICON PST 1,0, locking: without, mounting method: without, type of packaging: packed in cardboard | 336.73 | 100 | AA | PCB Connectors (PCC) | AAB | AABAIC | 100 | 1000 | NO | PC | F | 4,51 | g | 0 | 0 | 0 | 0 | 4067923533349 | 85366990 | CN |  |  | Catálogo
1984206 | PT 1,5/ 6-PVH-3,5-A | Conector para placa de circuito impreso | Conector de placa de circuito impreso, sección nominal: 1,5 mm², color: verde, corriente nominal: 8 A, tensión nominal (III/2): 200 V, superficie de contacto: Sn, tipo de conexión del contacto: Hembra, número de potenciales: 6, número de filas: 1, número de polos: 6, número de conexiones: 6, familia de artículos: PT 1,5/..-PVH-A, paso: 3,5 mm, tipo de conexión: Conexión por tornillo con estribo de protección de alambre, forma de sujeción de tornillos: H0L Philipps-Recess con ranura longitudinal, dirección de conexión conductor/placa de circuito impreso: 0 °, sistema enchufable: COMBICON PST 1,0, bloqueo: sin, tipo de sujeción: sin, tipo de embalaje: empaquetado en caja | 298.16 | 100 | AA | PCB Connectors (PCC) | AAB | AABAID | 100 | 100 | NO | PC | F | 4,33 | G | 46 | 136 | 108 | MM | 4046356036030 | 85366990 | DE | EC002638 | Imagen | Catálogo
1700465 | PT 1,5/ 6-PVH-3,5-A RD BD:-385 | Conector para placa de circuito impreso | Conector de placa de circuito impreso, sección nominal: 1,5 mm², color: rojo, corriente nominal: 8 A, tensión nominal (III/2): 200 V, superficie de contacto: Sn, tipo de conexión del contacto: Hembra, número de potenciales: 6, número de filas: 1, número de polos: 6, número de conexiones: 6, familia de artículos: PT 1,5/..-PVH-A, paso: 3,5 mm, tipo de conexión: Conexión por tornillo con estribo de protección de alambre, forma de sujeción de tornillos: H0L Philipps-Recess con ranura longitudinal, dirección de conexión conductor/placa de circuito impreso: 0 °, sistema enchufable: COMBICON PST 1,0, bloqueo: sin, tipo de sujeción: sin, tipo de embalaje: empaquetado en caja | 300.75 | 100 | AA | PCB Connectors (PCC) | AAB | AABAID | 100 | 100 | NO | PC | F | 4,38 | G | 46 | 136 | 108 | MM | 4046356484671 | 85366990 | CN | EC002638 | Imagen | Catálogo
1711745 | PT 1,5/ 6-PVH-3,5-A RDBD:-24V | Conector para placa de circuito impreso | Conector de placa de circuito impreso, sección nominal: 1,5 mm², color: rojo, corriente nominal: 8 A, tensión nominal (III/2): 200 V, superficie de contacto: Sn, tipo de conexión del contacto: Hembra, número de potenciales: 6, número de filas: 1, número de polos: 6, número de conexiones: 6, familia de artículos: PT 1,5/..-PVH-A, paso: 3,5 mm, tipo de conexión: Conexión por tornillo con estribo de protección de alambre, forma de sujeción de tornillos: H0L Philipps-Recess con ranura longitudinal, dirección de conexión conductor/placa de circuito impreso: 0 °, sistema enchufable: COMBICON PST 1,0, bloqueo: sin, tipo de sujeción: sin, tipo de embalaje: empaquetado en caja | 317.08 | 100 | AA | PCB Connectors (PCC) | AAB | AABAID | 100 | 100 | NO | PC | F | 4,37 | G | 46 | 136 | 108 | MM | 4055626255163 | 85366990 | CN | EC002638 | Imagen | Catálogo
1934900 | PT 1,5/ 6-PVH-5,0 | Conector para placa de circuito impreso | Conector de placa de circuito impreso, sección nominal: 1,5 mm², color: verde, corriente nominal: 12 A, tensión nominal (III/2): 400 V, superficie de contacto: Sn, tipo de conexión del contacto: Hembra, número de potenciales: 6, número de filas: 1, número de polos: 6, número de conexiones: 6, familia de artículos: PT 1,5/..-PVH, paso: 5 mm, tipo de conexión: Conexión por tornillo con estribo de protección de alambre, forma de sujeción de tornillos: H1L Philipps-Recess con ranura longitudinal, dirección de conexión conductor/placa de circuito impreso: 0 °, sistema enchufable: COMBICON PST 1,3, bloqueo: sin, tipo de sujeción: sin, tipo de embalaje: empaquetado en caja | 271.45 | 100 | AA | PCB Connectors (PCC) | AAB | AABAJB | 100 | 100 | NO | PC |  | 7,18 | G | 90 | 108 | 113 | MM | 4017918916671 | 85366990 | CN | EC002638 | Imagen | Catálogo
1700124 | PT 1,5/ 6-PVH-5,0 BD:1-6 | Parte enchufable | Conector de placa de circuito impreso, sección nominal: 1,5 mm², color: verde, corriente nominal: 12 A, tensión nominal (III/2): 400 V, superficie de contacto: Sn, tipo de conexión del contacto: Hembra, número de potenciales: 6, número de filas: 1, número de polos: 6, número de conexiones: 6, familia de artículos: PT 1,5/..-PVH, paso: 5 mm, tipo de conexión: Conexión por tornillo con estribo de protección de alambre, forma de sujeción de tornillos: H1L Philipps-Recess con ranura longitudinal, dirección de conexión conductor/placa de circuito impreso: 0 °, sistema enchufable: COMBICON PST 1,3, bloqueo: sin, tipo de sujeción: sin, tipo de embalaje: empaquetado en caja | 307.16 | 100 | AA | PCB Connectors (PCC) | AAB | AABAJB | 100 | 100 | NO | PC |  | 7,38 | G | 53 | 216 | 94 | MM | 4046356567657 | 85366990 | CN | EC002638 | Imagen | Catálogo
1734960 | PT 1,5/ 6-PVH-5,0 BD:31-36 | Conector para placa de circuito impreso | Conector de placa de circuito impreso, sección nominal: 1,5 mm², color: verde, corriente nominal: 12 A, tensión nominal (III/2): 400 V, superficie de contacto: Sn, tipo de conexión del contacto: Hembra, número de potenciales: 6, número de filas: 1, número de polos: 6, número de conexiones: 6, familia de artículos: PT 1,5/..-PVH, paso: 5 mm, tipo de conexión: Conexión por tornillo con estribo de protección de alambre, forma de sujeción de tornillos: H1L Philipps-Recess con ranura longitudinal, dirección de conexión conductor/placa de circuito impreso: 0 °, sistema enchufable: COMBICON PST 1,3, bloqueo: sin, tipo de sujeción: sin, tipo de embalaje: empaquetado en caja | 307.16 | 100 | AA | PCB Connectors (PCC) | AAB | AABAJB | 100 | 100 | NO | PC | F | 7,44 | G | 90 | 108 | 113 | MM | 4046356174084 | 85366990 | CN | EC002638 | Imagen | Catálogo
1734973 | PT 1,5/ 6-PVH-5,0 BD:61-66 | Conector para placa de circuito impreso | Conector de placa de circuito impreso, sección nominal: 1,5 mm², color: verde, corriente nominal: 12 A, tensión nominal (III/2): 400 V, superficie de contacto: Sn, tipo de conexión del contacto: Hembra, número de potenciales: 6, número de filas: 1, número de polos: 6, número de conexiones: 6, familia de artículos: PT 1,5/..-PVH, paso: 5 mm, tipo de conexión: Conexión por tornillo con estribo de protección de alambre, forma de sujeción de tornillos: H1L Philipps-Recess con ranura longitudinal, dirección de conexión conductor/placa de circuito impreso: 0 °, sistema enchufable: COMBICON PST 1,3, bloqueo: sin, tipo de sujeción: sin, tipo de embalaje: empaquetado en caja | 307.16 | 100 | AA | PCB Connectors (PCC) | AAB | AABAJB | 100 | 100 | NO | PC | F | 7,20 | G | 90 | 108 | 113 | MM | 4046356174077 | 85366990 | CN | EC002638 | Imagen | Catálogo
1734944 | PT 1,5/ 6-PVH-5,0 BD:71-76 | Conector para placa de circuito impreso | Conector de placa de circuito impreso, sección nominal: 1,5 mm², color: verde, corriente nominal: 12 A, tensión nominal (III/2): 400 V, superficie de contacto: Sn, tipo de conexión del contacto: Hembra, número de potenciales: 6, número de filas: 1, número de polos: 6, número de conexiones: 6, familia de artículos: PT 1,5/..-PVH, paso: 5 mm, tipo de conexión: Conexión por tornillo con estribo de protección de alambre, forma de sujeción de tornillos: H1L Philipps-Recess con ranura longitudinal, dirección de conexión conductor/placa de circuito impreso: 0 °, sistema enchufable: COMBICON PST 1,3, bloqueo: sin, tipo de sujeción: sin, tipo de embalaje: empaquetado en caja | 307.16 | 100 | AA | PCB Connectors (PCC) | AAB | AABAJB | 100 | 100 | NO | PC |  | 7,43 | G | 54 | 217 | 94 | MM | 4046356172967 | 85366990 | CN | EC002638 | Imagen | Catálogo
1734928 | PT 1,5/ 6-PVH-5,0 BD:81-86 | Conector para placa de circuito impreso | Conector de placa de circuito impreso, sección nominal: 1,5 mm², color: verde, corriente nominal: 12 A, tensión nominal (III/2): 400 V, superficie de contacto: Sn, tipo de conexión del contacto: Hembra, número de potenciales: 6, número de filas: 1, número de polos: 6, número de conexiones: 6, familia de artículos: PT 1,5/..-PVH, paso: 5 mm, tipo de conexión: Conexión por tornillo con estribo de protección de alambre, forma de sujeción de tornillos: H1L Philipps-Recess con ranura longitudinal, dirección de conexión conductor/placa de circuito impreso: 0 °, sistema enchufable: COMBICON PST 1,3, bloqueo: sin, tipo de sujeción: sin, tipo de embalaje: empaquetado en caja | 307.16 | 100 | AA | PCB Connectors (PCC) | AAB | AABAJB | 100 | 100 | NO | PC | F | 7,20 | G | 90 | 108 | 113 | MM | 4046356172950 | 85366990 | CN | EC002638 | Imagen | Catálogo
1718737 | PT 1,5/ 6-PVH-5,0 BD:NZ | Conector para placa de circuito impreso | Conector de placa de circuito impreso, sección nominal: 1,5 mm², color: verde, corriente nominal: 12 A, tensión nominal (III/2): 400 V, superficie de contacto: Sn, tipo de conexión del contacto: Hembra, número de potenciales: 6, número de filas: 1, número de polos: 6, número de conexiones: 6, familia de artículos: PT 1,5/..-PVH, paso: 5 mm, tipo de conexión: Conexión por tornillo con estribo de protección de alambre, forma de sujeción de tornillos: H1L Philipps-Recess con ranura longitudinal, dirección de conexión conductor/placa de circuito impreso: 0 °, sistema enchufable: COMBICON PST 1,3, bloqueo: sin, tipo de sujeción: sin, tipo de embalaje: empaquetado en caja | 298.73 | 100 | AA | PCB Connectors (PCC) | AAB | AABAJB | 100 | 100 | NO | PC | F | 7,23 | G | 90 | 108 | 113 | MM | 4046356140713 | 85366990 | CN | EC002638 | Imagen | Catálogo
1987290 | PT 1,5/ 6-PVH-5,0 BK | Conector para placa de circuito impreso | Conector de placa de circuito impreso, sección nominal: 1,5 mm², color: negro, corriente nominal: 12 A, tensión nominal (III/2): 400 V, superficie de contacto: Sn, tipo de conexión del contacto: Hembra, número de potenciales: 6, número de filas: 1, número de polos: 6, número de conexiones: 6, familia de artículos: PT 1,5/..-PVH, paso: 5 mm, tipo de conexión: Conexión por tornillo con estribo de protección de alambre, forma de sujeción de tornillos: H1L Philipps-Recess con ranura longitudinal, dirección de conexión conductor/placa de circuito impreso: 0 °, sistema enchufable: COMBICON PST 1,3, bloqueo: sin, tipo de sujeción: sin, tipo de embalaje: empaquetado en caja | 271.45 | 100 | AA | PCB Connectors (PCC) | AAB | AABAJB | 100 | 100 | NO | PC |  | 7,16 | G | 90 | 108 | 113 | MM | 4017918928315 | 85366990 | CN | EC002638 | Imagen | Catálogo
1713850 | PT 1,5/ 6-PVH-5,0 BK BDWH:8-13 | Conector para placa de circuito impreso | Conector de placa de circuito impreso, sección nominal: 1,5 mm², color: negro, corriente nominal: 12 A, tensión nominal (III/2): 400 V, superficie de contacto: Sn, tipo de conexión del contacto: Hembra, número de filas: 1, número de polos: 6, familia de artículos: PT 1,5/..-PVH, paso: 5 mm, tipo de conexión: Conexión por tornillo con estribo de protección de alambre, forma de sujeción de tornillos: H1L Philipps-Recess con ranura longitudinal, dirección de conexión conductor/placa de circuito impreso: 0 °, sistema enchufable: COMBICON PST 1,3, bloqueo: sin, tipo de sujeción: sin, tipo de embalaje: empaquetado en caja | 321.44 | 100 | AA | PCB Connectors (PCC) | AAB | AABAJB | 100 | 1000 | NO | PC | F | 7,29 | G | 0 | 0 | 0 |  | 4063151148980 | 85366990 | CN | EC002638 | Imagen | Catálogo
1713851 | PT 1,5/ 6-PVH-5,0 BK BDWH14-19 | Conector para placa de circuito impreso | Conector de placa de circuito impreso, sección nominal: 1,5 mm², color: negro, corriente nominal: 12 A, tensión nominal (III/2): 400 V, superficie de contacto: Sn, tipo de conexión del contacto: Hembra, número de filas: 1, número de polos: 6, familia de artículos: PT 1,5/..-PVH, paso: 5 mm, tipo de conexión: Conexión por tornillo con estribo de protección de alambre, forma de sujeción de tornillos: H1L Philipps-Recess con ranura longitudinal, dirección de conexión conductor/placa de circuito impreso: 0 °, sistema enchufable: COMBICON PST 1,3, bloqueo: sin, tipo de sujeción: sin, tipo de embalaje: empaquetado en caja | 321.44 | 100 | AA | PCB Connectors (PCC) | AAB | AABAJB | 100 | 1000 | NO | PC | F | 7,31 | G | 0 | 0 | 0 |  | 4063151148973 | 85366990 | CN | EC002638 | Imagen | Catálogo
1935051 | PT 1,5/ 6-PVH-5,0-A | Conector para placa de circuito impreso | Conector de placa de circuito impreso, sección nominal: 1,5 mm², color: verde, corriente nominal: 12 A, tensión nominal (III/2): 400 V, superficie de contacto: Sn, tipo de conexión del contacto: Hembra, número de potenciales: 6, número de filas: 1, número de polos: 6, número de conexiones: 6, familia de artículos: PT 1,5/..-PVH-A, paso: 5 mm, tipo de conexión: Conexión por tornillo con estribo de protección de alambre, forma de sujeción de tornillos: H1L Philipps-Recess con ranura longitudinal, dirección de conexión conductor/placa de circuito impreso: 0 °, sistema enchufable: COMBICON PST 1,3, bloqueo: sin, tipo de sujeción: sin, tipo de embalaje: empaquetado en caja | 271.45 | 100 | AA | PCB Connectors (PCC) | AAB | AABAJC | 100 | 100 | NO | PC |  | 7,17 | G | 54 | 216 | 93 | MM | 4017918916824 | 85366990 | CN | EC002638 | Imagen | Catálogo
1551825 | PT 1,5/ 6-PVH-5,0-A BD:6-1 | Conector para placa de circuito impreso | Conector de placa de circuito impreso, sección nominal: 1,5 mm², color: verde, corriente nominal: 12 A, tensión nominal (III/2): 400 V, superficie de contacto: Sn, tipo de conexión del contacto: Hembra, número de filas: 1, número de polos: 6, familia de artículos: PT 1,5/..-PVH-A, paso: 5 mm, tipo de conexión: Conexión por tornillo con estribo de protección de alambre, forma de sujeción de tornillos: H1L Philipps-Recess con ranura longitudinal, dirección de conexión conductor/placa de circuito impreso: 0 °, sistema enchufable: COMBICON PST 1,3, bloqueo: sin, tipo de sujeción: sin, tipo de embalaje: empaquetado en caja | 307.16 | 100 | AA | PCB Connectors (PCC) | AAB | AABAJC | 100 | 1000 | NO | PC | F | 7,39 | G | 55 | 220 | 96 | MM | 4067923032217 | 85366990 | CN | EC002638 | Imagen | Catálogo
1711203 | PT 1,5/ 6-PVH-5,0-A BD:GND-T2 | Conector para placa de circuito impreso | Conector de placa de circuito impreso, sección nominal: 1,5 mm², color: verde, corriente nominal: 12 A, tensión nominal (III/2): 400 V, superficie de contacto: Sn, tipo de conexión del contacto: Hembra, número de potenciales: 6, número de filas: 1, número de polos: 6, número de conexiones: 6, familia de artículos: PT 1,5/..-PVH-A, paso: 5 mm, tipo de conexión: Conexión por tornillo con estribo de protección de alambre, forma de sujeción de tornillos: H1L Philipps-Recess con ranura longitudinal, dirección de conexión conductor/placa de circuito impreso: 0 °, sistema enchufable: COMBICON PST 1,3, bloqueo: sin, tipo de sujeción: sin, tipo de embalaje: empaquetado en caja | 307.16 | 100 | AA | PCB Connectors (PCC) | AAB | AABAJC | 100 | 100 | NO | PC | F | 7,39 | G | 55 | 217 | 94 | MM | 4055626233703 | 85366990 | CN | EC002638 | Imagen | Catálogo
1830113 | PT 1,5/ 6-PVH-5,0-A BU BD:-325 | Conector para placa de circuito impreso | Conector de placa de circuito impreso, sección nominal: 1,5 mm², color: verde, corriente nominal: 12 A, tensión nominal (III/2): 400 V, superficie de contacto: Sn, tipo de conexión del contacto: Hembra, número de potenciales: 6, número de filas: 1, número de polos: 6, número de conexiones: 6, familia de artículos: PT 1,5/..-PVH-A, paso: 5 mm, tipo de conexión: Conexión por tornillo con estribo de protección de alambre, forma de sujeción de tornillos: H1L Philipps-Recess con ranura longitudinal, dirección de conexión conductor/placa de circuito impreso: 0 °, sistema enchufable: COMBICON PST 1,3, bloqueo: sin, tipo de sujeción: sin, tipo de embalaje: empaquetado en caja | 307.16 | 100 | AA | PCB Connectors (PCC) | AAB | AABAJC | 100 | 100 | NO | PC | F | 7,17 | G | 90 | 108 | 113 | MM | 4046356883351 | 85366990 | CN | EC002638 | Imagen | Catálogo
1711737 | PT 1,5/ 6-PVH-5,0-A BUBD:-NC0 | Conector para placa de circuito impreso | Conector de placa de circuito impreso, sección nominal: 1,5 mm², color: azul, corriente nominal: 12 A, tensión nominal (III/2): 400 V, superficie de contacto: Sn, tipo de conexión del contacto: Hembra, número de potenciales: 6, número de filas: 1, número de polos: 6, número de conexiones: 6, familia de artículos: PT 1,5/..-PVH-A, paso: 5 mm, tipo de conexión: Conexión por tornillo con estribo de protección de alambre, forma de sujeción de tornillos: H1L Philipps-Recess con ranura longitudinal, dirección de conexión conductor/placa de circuito impreso: 0 °, sistema enchufable: COMBICON PST 1,3, bloqueo: sin, tipo de sujeción: sin, tipo de embalaje: empaquetado en caja | 307.16 | 100 | AA | PCB Connectors (PCC) | AAB | AABAJC | 100 | 100 | NO | PC |  | 7,20 | G | 55 | 216 | 95 | MM | 4055626251653 | 85366990 | CN | EC002638 | Imagen | Catálogo
1711202 | PT 1,5/ 6-PVH-5,0-A GY BD:-T1 | Conector para placa de circuito impreso | Conector de placa de circuito impreso, sección nominal: 1,5 mm², color: gris, corriente nominal: 12 A, tensión nominal (III/2): 400 V, superficie de contacto: Sn, tipo de conexión del contacto: Hembra, número de potenciales: 6, número de filas: 1, número de polos: 6, número de conexiones: 6, familia de artículos: PT 1,5/..-PVH-A, paso: 5 mm, tipo de conexión: Conexión por tornillo con estribo de protección de alambre, forma de sujeción de tornillos: H1L Philipps-Recess con ranura longitudinal, dirección de conexión conductor/placa de circuito impreso: 0 °, sistema enchufable: COMBICON PST 1,3, bloqueo: sin, tipo de sujeción: sin, tipo de embalaje: empaquetado en caja | 307.16 | 100 | AA | PCB Connectors (PCC) | AAB | AABAJC | 100 | 100 | NO | PC |  | 7,39 | G | 57 | 218 | 94 | MM | 4055626234021 | 85366990 | CN | EC002638 | Imagen | Catálogo
1704132 | PT 1,5/ 6-PVH-5,0-A GYBD:61-66 | Conector para placa de circuito impreso | Conector de placa de circuito impreso, sección nominal: 1,5 mm², color: gris, corriente nominal: 12 A, tensión nominal (III/2): 400 V, superficie de contacto: Sn, tipo de conexión del contacto: Hembra, número de potenciales: 6, número de filas: 1, número de polos: 6, número de conexiones: 6, familia de artículos: PT 1,5/..-PVH-A, paso: 5 mm, tipo de conexión: Conexión por tornillo con estribo de protección de alambre, forma de sujeción de tornillos: H1L Philipps-Recess con ranura longitudinal, dirección de conexión conductor/placa de circuito impreso: 0 °, sistema enchufable: COMBICON PST 1,3, bloqueo: sin, tipo de sujeción: sin, tipo de embalaje: empaquetado en caja | 307.16 | 100 | AA | PCB Connectors (PCC) | AAB | AABAJC | 100 | 100 | NO | PC |  | 7,38 | G | 56 | 216 | 92 | MM | 4046356675888 | 85366990 | CN | EC002638 | Imagen | Catálogo
1711205 | PT 1,5/ 6-PVH-5,0-A OG BD:-T3 | Conector para placa de circuito impreso | Conector de placa de circuito impreso, sección nominal: 1,5 mm², color: naranja, corriente nominal: 12 A, tensión nominal (III/2): 400 V, superficie de contacto: Sn, tipo de conexión del contacto: Hembra, número de potenciales: 6, número de filas: 1, número de polos: 6, número de conexiones: 6, familia de artículos: PT 1,5/..-PVH-A, paso: 5 mm, tipo de conexión: Conexión por tornillo con estribo de protección de alambre, forma de sujeción de tornillos: H1L Philipps-Recess con ranura longitudinal, dirección de conexión conductor/placa de circuito impreso: 0 °, sistema enchufable: COMBICON PST 1,3, bloqueo: sin, tipo de sujeción: sin, tipo de embalaje: empaquetado en caja | 307.16 | 100 | AA | PCB Connectors (PCC) | AAB | AABAJC | 100 | 100 | NO | PC |  | 7,38 | G | 54 | 217 | 95 | MM | 4055626233710 | 85366990 | CN | EC002638 | Imagen | Catálogo
1704131 | PT 1,5/ 6-PVH-5,0-A OGBD:81-86 | Conector para placa de circuito impreso | Conector de placa de circuito impreso, sección nominal: 1,5 mm², color: naranja, corriente nominal: 12 A, tensión nominal (III/2): 400 V, superficie de contacto: Sn, tipo de conexión del contacto: Hembra, número de potenciales: 6, número de filas: 1, número de polos: 6, número de conexiones: 6, familia de artículos: PT 1,5/..-PVH-A, paso: 5 mm, tipo de conexión: Conexión por tornillo con estribo de protección de alambre, forma de sujeción de tornillos: H1L Philipps-Recess con ranura longitudinal, dirección de conexión conductor/placa de circuito impreso: 0 °, sistema enchufable: COMBICON PST 1,3, bloqueo: sin, tipo de sujeción: sin, tipo de embalaje: empaquetado en caja | 307.16 | 100 | AA | PCB Connectors (PCC) | AAB | AABAJC | 100 | 100 | NO | PC |  | 7,35 | G | 55 | 217 | 94 | MM | 4046356675871 | 85366990 | CN | EC002638 | Imagen | Catálogo
1707325 | PT 1,5/ 6-PVH-5,0-A RD BD:-36 | Conector para placa de circuito impreso | Conector de placa de circuito impreso, sección nominal: 1,5 mm², color: rojo, corriente nominal: 12 A, tensión nominal (III/2): 400 V, superficie de contacto: Sn, tipo de conexión del contacto: Hembra, número de potenciales: 6, número de filas: 1, número de polos: 6, número de conexiones: 6, familia de artículos: PT 1,5/..-PVH-A, paso: 5 mm, tipo de conexión: Conexión por tornillo con estribo de protección de alambre, forma de sujeción de tornillos: H1L Philipps-Recess con ranura longitudinal, dirección de conexión conductor/placa de circuito impreso: 0 °, sistema enchufable: COMBICON PST 1,3, bloqueo: sin, tipo de sujeción: sin, tipo de embalaje: empaquetado en caja | 307.16 | 100 | AA | PCB Connectors (PCC) | AAB | AABAJC | 100 | 100 | NO | PC |  | 7,32 | G | 54 | 217 | 94 | MM | 4046356916929 | 85366990 | CN | EC002638 | Imagen | Catálogo
1711223 | PT 1,5/ 6-PVH-5,0-A RD BD:-GND | Conector para placa de circuito impreso | Conector de placa de circuito impreso, sección nominal: 1,5 mm², color: rojo, corriente nominal: 12 A, tensión nominal (III/2): 400 V, superficie de contacto: Sn, tipo de conexión del contacto: Hembra, número de potenciales: 6, número de filas: 1, número de polos: 6, número de conexiones: 6, familia de artículos: PT 1,5/..-PVH-A, paso: 5 mm, tipo de conexión: Conexión por tornillo con estribo de protección de alambre, forma de sujeción de tornillos: H1L Philipps-Recess con ranura longitudinal, dirección de conexión conductor/placa de circuito impreso: 0 °, sistema enchufable: COMBICON PST 1,3, bloqueo: sin, tipo de sujeción: sin, tipo de embalaje: empaquetado en caja | 307.16 | 100 | AA | PCB Connectors (PCC) | AAB | AABAJC | 100 | 100 | NO | PC |  | 7,31 | G | 55 | 216 | 93 | MM | 4055626234069 | 85366990 | CN | EC002638 | Imagen | Catálogo
1763960 | PT 1,5/ 6-PVH-5,0-A RDBD:60-83 | Conector para placa de circuito impreso | Conector de placa de circuito impreso, sección nominal: 1,5 mm², color: rojo, corriente nominal: 12 A, tensión nominal (III/2): 400 V, superficie de contacto: Sn, tipo de conexión del contacto: Hembra, número de potenciales: 6, número de filas: 1, número de polos: 6, número de conexiones: 6, familia de artículos: PT 1,5/..-PVH-A, paso: 5 mm, tipo de conexión: Conexión por tornillo con estribo de protección de alambre, forma de sujeción de tornillos: H1L Philipps-Recess con ranura longitudinal, dirección de conexión conductor/placa de circuito impreso: 0 °, sistema enchufable: COMBICON PST 1,3, bloqueo: sin, tipo de sujeción: sin, tipo de embalaje: empaquetado en caja | 307.16 | 100 | AA | PCB Connectors (PCC) | AAB | AABAJC | 100 | 100 | NO | PC |  | 7,39 | G | 56 | 218 | 93 | MM | 4046356412650 | 85366990 | CN | EC002638 | Imagen | Catálogo
1700467 | PT 1,5/ 6-PVH-5,0-A YE BD:-335 | Conector para placa de circuito impreso | Conector de placa de circuito impreso, sección nominal: 1,5 mm², color: amarillo, corriente nominal: 12 A, tensión nominal (III/2): 400 V, superficie de contacto: Sn, tipo de conexión del contacto: Hembra, número de potenciales: 6, número de filas: 1, número de polos: 6, número de conexiones: 6, familia de artículos: PT 1,5/..-PVH-A, paso: 5 mm, tipo de conexión: Conexión por tornillo con estribo de protección de alambre, forma de sujeción de tornillos: H1L Philipps-Recess con ranura longitudinal, dirección de conexión conductor/placa de circuito impreso: 0 °, sistema enchufable: COMBICON PST 1,3, bloqueo: sin, tipo de sujeción: sin, tipo de embalaje: empaquetado en caja | 321.44 | 100 | AA | PCB Connectors (PCC) | AAB | AABAJC | 100 | 100 | NO | PC | F | 7,37 | G | 90 | 108 | 113 | MM | 4046356484459 | 85366990 | CN | EC002638 | Imagen | Catálogo
1711739 | PT 1,5/ 6-PVH-5,0-A YEBD:-GND | Conector para placa de circuito impreso | Conector de placa de circuito impreso, sección nominal: 1,5 mm², color: amarillo, corriente nominal: 12 A, tensión nominal (III/2): 400 V, superficie de contacto: Sn, tipo de conexión del contacto: Hembra, número de potenciales: 6, número de filas: 1, número de polos: 6, número de conexiones: 6, familia de artículos: PT 1,5/..-PVH-A, paso: 5 mm, tipo de conexión: Conexión por tornillo con estribo de protección de alambre, forma de sujeción de tornillos: H1L Philipps-Recess con ranura longitudinal, dirección de conexión conductor/placa de circuito impreso: 0 °, sistema enchufable: COMBICON PST 1,3, bloqueo: sin, tipo de sujeción: sin, tipo de embalaje: empaquetado en caja | 307.16 | 100 | AA | PCB Connectors (PCC) | AAB | AABAJC | 100 | 100 | NO | PC |  | 7,21 | G | 90 | 108 | 113 | MM | 4055626251660 | 85366990 | CN | EC002638 | Imagen | Catálogo
1750546 | PT 1,5/ 6-PVH-5,0BD:NTC2-NTC1 | Conector para placa de circuito impreso | Conector de placa de circuito impreso, sección nominal: 1,5 mm², color: verde, corriente nominal: 12 A, tensión nominal (III/2): 400 V, superficie de contacto: Sn, tipo de conexión del contacto: Hembra, número de potenciales: 6, número de filas: 1, número de polos: 6, número de conexiones: 6, familia de artículos: PT 1,5/..-PVH, paso: 5 mm, tipo de conexión: Conexión por tornillo con estribo de protección de alambre, forma de sujeción de tornillos: H1L Philipps-Recess con ranura longitudinal, dirección de conexión conductor/placa de circuito impreso: 0 °, sistema enchufable: COMBICON PST 1,3, bloqueo: sin, tipo de sujeción: sin, tipo de embalaje: empaquetado en caja | 307.16 | 100 | AA | PCB Connectors (PCC) | AAB | AABAJB | 100 | 100 | NO | PC | F | 7,21 | G | 90 | 108 | 113 | MM | 4046356312462 | 85366990 | CN | EC002638 | Imagen | Catálogo
1750533 | PT 1,5/ 6-PVH-5,0BD:NTC3-NTC1 | Conector para placa de circuito impreso | Conector de placa de circuito impreso, sección nominal: 1,5 mm², color: verde, corriente nominal: 12 A, tensión nominal (III/2): 400 V, superficie de contacto: Sn, tipo de conexión del contacto: Hembra, número de potenciales: 6, número de filas: 1, número de polos: 6, número de conexiones: 6, familia de artículos: PT 1,5/..-PVH, paso: 5 mm, tipo de conexión: Conexión por tornillo con estribo de protección de alambre, forma de sujeción de tornillos: H1L Philipps-Recess con ranura longitudinal, dirección de conexión conductor/placa de circuito impreso: 0 °, sistema enchufable: COMBICON PST 1,3, bloqueo: sin, tipo de sujeción: sin, tipo de embalaje: empaquetado en caja | 289.45 | 100 | AA | PCB Connectors (PCC) | AAB | AABAJB | 100 | 100 | NO | PC | F | 7,39 | G | 90 | 108 | 113 | MM | 4046356313476 | 85366990 | CN | EC002638 | Imagen | Catálogo
1984662 | PT 1,5/ 7-3,5-H | Borna para placa de circuito impreso | Terminal de tarjetas de circuitos impresos, corriente nominal: 17,5 A, tensión nominal (III/2): 200 V, sección nominal: 1,5 mm², número de potenciales: 7, número de filas: 1, número de polos por fila: 7, familia de artículos: PT 1,5/..-H, paso: 3,5 mm, tipo de conexión: Conexión por tornillo con estribo de protección de alambre, montaje: Soldadura por ola, dirección de conexión conductor/placa de circuito impreso: 0 °, color: verde, Disposición de pines: Disposición de pines lineal, Longitud del pin [P]: 4,5 mm, número de pines de soldadura por potencial: 1, tipo de embalaje: empaquetado en caja | 201.55 | 100 | AA | PCB Connectors (PCC) | AAL | AALFMA | 100 | 100 | NO | PC |  | 3,78 | G | 46 | 109 | 108 | MM | 4017918946210 | 85369010 | CN | EC002643 | Imagen | Catálogo
1701933 | PT 1,5/ 7-3,5-H BD:1-7 | Borna para placa de circuito impreso | Terminal de tarjetas de circuitos impresos, corriente nominal: 17,5 A, tensión nominal (III/2): 200 V, sección nominal: 1,5 mm², número de potenciales: 7, número de filas: 1, número de polos por fila: 7, familia de artículos: PT 1,5/..-H, paso: 3,5 mm, tipo de conexión: Conexión por tornillo con estribo de protección de alambre, montaje: Soldadura por ola, dirección de conexión conductor/placa de circuito impreso: 0 °, color: verde, Disposición de pines: Disposición de pines lineal, Longitud del pin [P]: 4,5 mm, número de pines de soldadura por potencial: 1, tipo de embalaje: empaquetado en caja | 243.2 | 100 | AA | PCB Connectors (PCC) | AAL | AALFMA | 100 | 100 | NO | PC |  | 3,75 | G | 55 | 220 | 75 | MM | 4046356567084 | 85369010 | CN | EC002643 | Imagen | Catálogo
1701932 | PT 1,5/ 7-3,5-H PA1,3,5,7 | Borna para placa de circuito impreso | Terminal de tarjetas de circuitos impresos, corriente nominal: 17,5 A, tensión nominal (III/2): 200 V, sección nominal: 1,5 mm², número de potenciales: 4, número de filas: 1, número de polos por fila: 7, familia de artículos: PT 1,5/..-H, paso: 3,5 mm, tipo de conexión: Conexión por tornillo con estribo de protección de alambre, montaje: Soldadura por ola, dirección de conexión conductor/placa de circuito impreso: 0 °, color: verde, Disposición de pines: Disposición de pines lineal, Longitud del pin [P]: 4,5 mm, número de pines de soldadura por potencial: 1, tipo de embalaje: empaquetado en caja | 158.54 | 100 | AA | PCB Connectors (PCC) | AAL | AALFMA | 100 | 100 | NO | PC |  | 2,70 | G | 53 | 220 | 74 | MM | 4046356567077 | 85369010 | CN | EC002643 | Imagen | Catálogo
1984811 | PT 1,5/ 7-3,5-V | Borna para placa de circuito impreso | Terminal de tarjetas de circuitos impresos, corriente nominal: 17,5 A, tensión nominal (III/2): 200 V, sección nominal: 1,5 mm², número de potenciales: 7, número de filas: 1, número de polos por fila: 7, familia de artículos: PT 1,5/..-V, paso: 3,5 mm, tipo de conexión: Conexión por tornillo con estribo de protección de alambre, montaje: Soldadura por ola, dirección de conexión conductor/placa de circuito impreso: 90 °, color: verde, Disposición de pines: Disposición de pines lineal, Longitud del pin [P]: 4,5 mm, número de pines de soldadura por potencial: 1, tipo de embalaje: empaquetado en caja | 236.12 | 100 | AA | PCB Connectors (PCC) | AAL | AALFMC | 100 | 100 | NO | PC |  | 3,79 | G | 46 | 109 | 108 | MM | 4017918946364 | 85369010 | CN | EC002643 | Imagen | Catálogo
1935213 | PT 1,5/ 7-5,0-H | Borna para placa de circuito impreso | Terminal de tarjetas de circuitos impresos, corriente nominal: 17,5 A, tensión nominal (III/2): 400 V, sección nominal: 1,5 mm², número de potenciales: 7, número de filas: 1, número de polos por fila: 7, familia de artículos: PT 1,5/..-H, paso: 5 mm, tipo de conexión: Conexión por tornillo con estribo de protección de alambre, montaje: Soldadura por ola, dirección de conexión conductor/placa de circuito impreso: 0 °, color: verde, Disposición de pines: Disposición de pines lineal, Longitud del pin [P]: 3,5 mm, número de pines de soldadura por potencial: 1, tipo de embalaje: empaquetado en caja | 191.55 | 100 | AA | PCB Connectors (PCC) | AAL | AALFMB | 100 | 100 | NO | PC |  | 7,32 | G | 54 | 216 | 93 | MM | 4017918916985 | 85369010 | CN | EC002643 | Imagen | Catálogo
1989492 | PT 1,5/ 7-5,0-H BK | Borna para placa de circuito impreso | Terminal de tarjetas de circuitos impresos, corriente nominal: 17,5 A, tensión nominal (III/2): 400 V, sección nominal: 1,5 mm², número de potenciales: 7, número de filas: 1, número de polos por fila: 7, familia de artículos: PT 1,5/..-H, paso: 5 mm, tipo de conexión: Conexión por tornillo con estribo de protección de alambre, montaje: Soldadura por ola, dirección de conexión conductor/placa de circuito impreso: 0 °, color: negro, Disposición de pines: Disposición de pines lineal, Longitud del pin [P]: 3,5 mm, número de pines de soldadura por potencial: 1, tipo de embalaje: empaquetado en caja | 191.55 | 100 | AA | PCB Connectors (PCC) | AAL | AALFMB | 100 | 100 | NO | PC | F | 7,44 | G | 46 | 181 | 108 | MM | 4017918944339 | 85369010 | CN | EC002643 | Imagen | Catálogo
1935365 | PT 1,5/ 7-5,0-V | Borna para placa de circuito impreso | Terminal de tarjetas de circuitos impresos, corriente nominal: 17,5 A, tensión nominal (III/2): 400 V, sección nominal: 1,5 mm², número de potenciales: 7, número de filas: 1, número de polos por fila: 7, familia de artículos: PT 1,5/..-V, paso: 5 mm, tipo de conexión: Conexión por tornillo con estribo de protección de alambre, montaje: Soldadura por ola, dirección de conexión conductor/placa de circuito impreso: 90 °, color: verde, Disposición de pines: Disposición de pines lineal, Longitud del pin [P]: 3,5 mm, número de pines de soldadura por potencial: 1, tipo de embalaje: empaquetado en caja | 213.96 | 100 | AA | PCB Connectors (PCC) | AAL | AALFMD | 100 | 100 | NO | PC | F | 7,14 | G | 53 | 217 | 93 | MM | 4017918923945 | 85369010 | CN | EC002643 | Imagen | Catálogo
1984361 | PT 1,5/ 7-PH-3,5 | Conector para placa de circuito impreso | Conector de placa de circuito impreso, sección nominal: 1,5 mm², color: verde, corriente nominal: 8 A, tensión nominal (III/2): 200 V, superficie de contacto: Sn, tipo de conexión del contacto: Hembra, número de potenciales: 7, número de filas: 1, número de polos: 7, número de conexiones: 7, familia de artículos: PT 1,5/..-PH, paso: 3,5 mm, tipo de conexión: Conexión por tornillo con estribo de protección de alambre, forma de sujeción de tornillos: L Ranura longitudinal, dirección de conexión conductor/placa de circuito impreso: 0 °, sistema enchufable: COMBICON PST 1,0, bloqueo: sin, tipo de sujeción: sin, tipo de embalaje: empaquetado en caja | 331.27 | 100 | AA | PCB Connectors (PCC) | AAB | AABAIA | 100 | 100 | NO | PC |  | 5,29 | G | 53 | 217 | 95 | MM | 4017918935924 | 85366990 | CN | EC002638 | Imagen | Catálogo
1711664 | PT 1,5/ 7-PH-3,5 BD:13-9 SO | Conector para placa de circuito impreso | Conector de placa de circuito impreso, sección nominal: 1,5 mm², color: verde, corriente nominal: 8 A, tensión nominal (III/2): 200 V, superficie de contacto: Sn, tipo de conexión del contacto: Hembra, número de potenciales: 7, número de filas: 1, número de polos: 7, número de conexiones: 7, familia de artículos: PT 1,5/..-PH, paso: 3,5 mm, tipo de conexión: Conexión por tornillo con estribo de protección de alambre, forma de sujeción de tornillos: L Ranura longitudinal, dirección de conexión conductor/placa de circuito impreso: 0 °, sistema enchufable: COMBICON PST 1,0, bloqueo: sin, tipo de sujeción: sin, tipo de embalaje: empaquetado en caja | 372.93 | 100 | AA | PCB Connectors (PCC) | AAB | AABAIA | 50 | 50 | NO | PC | F | 5,25 | G | 46 | 91 | 108 | MM | 4055626248011 | 85366990 | CN | EC002638 | Imagen | Catálogo
1711667 | PT 1,5/ 7-PH-3,5 BD:1-5 | Conector para placa de circuito impreso | Conector de placa de circuito impreso, sección nominal: 1,5 mm², color: verde, corriente nominal: 8 A, tensión nominal (III/2): 200 V, superficie de contacto: Sn, tipo de conexión del contacto: Hembra, número de potenciales: 7, número de filas: 1, número de polos: 7, número de conexiones: 7, familia de artículos: PT 1,5/..-PH, paso: 3,5 mm, tipo de conexión: Conexión por tornillo con estribo de protección de alambre, forma de sujeción de tornillos: L Ranura longitudinal, dirección de conexión conductor/placa de circuito impreso: 0 °, sistema enchufable: COMBICON PST 1,0, bloqueo: sin, tipo de sujeción: sin, tipo de embalaje: empaquetado en caja | 372.93 | 100 | AA | PCB Connectors (PCC) | AAB | AABAIA | 50 | 50 | NO | PC | F | 5,28 | G | 46 | 91 | 108 | MM | 4055626248035 | 85366990 | CN | EC002638 | Imagen | Catálogo
1711663 | PT 1,5/ 7-PH-3,5 BD:2-14SO | Conector para placa de circuito impreso | Conector de placa de circuito impreso, sección nominal: 1,5 mm², color: verde, corriente nominal: 8 A, tensión nominal (III/2): 200 V, superficie de contacto: Sn, tipo de conexión del contacto: Hembra, número de potenciales: 7, número de filas: 1, número de polos: 7, número de conexiones: 7, familia de artículos: PT 1,5/..-PH, paso: 3,5 mm, tipo de conexión: Conexión por tornillo con estribo de protección de alambre, forma de sujeción de tornillos: L Ranura longitudinal, dirección de conexión conductor/placa de circuito impreso: 0 °, sistema enchufable: COMBICON PST 1,0, bloqueo: sin, tipo de sujeción: sin, tipo de embalaje: empaquetado en caja | 372.93 | 100 | AA | PCB Connectors (PCC) | AAB | AABAIA | 50 | 50 | NO | PC | F | 5,25 | G | 46 | 91 | 108 | MM | 4055626248004 | 85366990 | CN | EC002638 | Imagen | Catálogo
1711665 | PT 1,5/ 7-PH-3,5 BD:6-1 | Conector para placa de circuito impreso | Conector de placa de circuito impreso, sección nominal: 1,5 mm², color: verde, corriente nominal: 8 A, tensión nominal (III/2): 200 V, superficie de contacto: Sn, tipo de conexión del contacto: Hembra, número de potenciales: 7, número de filas: 1, número de polos: 7, número de conexiones: 7, familia de artículos: PT 1,5/..-PH, paso: 3,5 mm, tipo de conexión: Conexión por tornillo con estribo de protección de alambre, forma de sujeción de tornillos: L Ranura longitudinal, dirección de conexión conductor/placa de circuito impreso: 0 °, sistema enchufable: COMBICON PST 1,0, bloqueo: sin, tipo de sujeción: sin, tipo de embalaje: empaquetado en caja | 372.93 | 100 | AA | PCB Connectors (PCC) | AAB | AABAIA | 50 | 50 | NO | PC | F | 5,30 | G | 46 | 91 | 108 | MM | 4055626248028 | 85366990 | CN | EC002638 | Imagen | Catálogo
1984510 | PT 1,5/ 7-PH-3,5-A | Conector para placa de circuito impreso | Conector de placa de circuito impreso, sección nominal: 1,5 mm², color: verde, corriente nominal: 6 A, tensión nominal (III/2): 200 V, superficie de contacto: Sn, tipo de conexión del contacto: Hembra, número de potenciales: 7, número de filas: 1, número de polos: 7, número de conexiones: 7, familia de artículos: PT 1,5/..-PH-A, paso: 3,5 mm, tipo de conexión: Conexión por tornillo con estribo de protección de alambre, forma de sujeción de tornillos: H1L Philipps-Recess con ranura longitudinal, dirección de conexión conductor/placa de circuito impreso: 0 °, sistema enchufable: COMBICON PST 1,0, bloqueo: sin, tipo de sujeción: sin, tipo de embalaje: empaquetado en caja | 331.27 | 100 | AA | PCB Connectors (PCC) | AAB | AABAIB | 100 | 100 | NO | PC | F | 4,90 | G | 39 | 181 | 108 | MM | 4046356036191 | 85366990 | DE | EC002638 | Imagen | Catálogo
1755635 | PT 1,5/ 7-PH-5,0 | Conector para placa de circuito impreso | Conector de placa de circuito impreso, sección nominal: 1,5 mm², color: verde, corriente nominal: 10 A, tensión nominal (III/2): 400 V, superficie de contacto: Sn, tipo de conexión del contacto: Hembra, número de potenciales: 7, número de filas: 1, número de polos: 7, número de conexiones: 7, familia de artículos: PT 1,5/..-PH, paso: 5 mm, tipo de conexión: Conexión por tornillo con cápsula de tracción, forma de sujeción de tornillos: H1L Philipps-Recess con ranura longitudinal, dirección de conexión conductor/placa de circuito impreso: 0 °, sistema enchufable: COMBICON PST 1,3, bloqueo: sin, tipo de sujeción: sin, tipo de embalaje: empaquetado en caja | 316.69 | 100 | AA | PCB Connectors (PCC) | AAB | AABAJA | 100 | 100 | NO | PC |  | 8,32 | G | 51 | 217 | 112 | MM | 4046356334976 | 85366990 | CN | EC002638 | Imagen | Catálogo
1755787 | PT 1,5/ 7-PH-5,0 CLIP | Conector para placa de circuito impreso | Conector de placa de circuito impreso, sección nominal: 1,5 mm², color: verde, corriente nominal: 10 A, tensión nominal (III/2): 400 V, superficie de contacto: Sn, tipo de conexión del contacto: Hembra, número de potenciales: 7, número de filas: 1, número de polos: 7, número de conexiones: 7, familia de artículos: PT 1,5/..-PH CLIP, paso: 5 mm, tipo de conexión: Conexión por tornillo con cápsula de tracción, forma de sujeción de tornillos: H1L Philipps-Recess con ranura longitudinal, dirección de conexión conductor/placa de circuito impreso: 0 °, sistema enchufable: COMBICON PST 1,3, bloqueo: sin, tipo de sujeción: sin, tipo de embalaje: empaquetado en caja | 285.03 | 100 | AA | PCB Connectors (PCC) | AAB | AABAJD | 100 | 100 | NO | PC |  | 7,70 | G | 53 | 219 | 112 | MM | 4046356334969 | 85366990 | CN | EC002638 | Imagen | Catálogo
1702145 | PT 1,5/ 7-PH-5,0 GY NZ 404430 | Conector para placa de circuito impreso | Conector de placa de circuito impreso, sección nominal: 1,5 mm², color: gris, corriente nominal: 10 A, tensión nominal (III/2): 400 V, superficie de contacto: Sn, tipo de conexión del contacto: Hembra, número de potenciales: 7, número de filas: 1, número de polos: 7, número de conexiones: 7, familia de artículos: PT 1,5/..-PH, paso: 5 mm, tipo de conexión: Conexión por tornillo con cápsula de tracción, forma de sujeción de tornillos: H1L Philipps-Recess con ranura longitudinal, dirección de conexión conductor/placa de circuito impreso: 0 °, sistema enchufable: COMBICON PST 1,3, bloqueo: sin, tipo de sujeción: sin, tipo de embalaje: empaquetado en caja | 572.22 | 100 | AA | PCB Connectors (PCC) | AAB | AABAJA | 50 | 50 | NO | PC |  | 9,50 | G | 28 | 253 | 174 | MM | 4046356572811 | 85366990 | CN | EC002638 | Imagen | Catálogo
1096791 | PT 1,5/ 7-PH-5,0 WH | Conector para placa de circuito impreso | Conector de placa de circuito impreso, sección nominal: 1,5 mm², color: blanco, corriente nominal: 10 A, tensión nominal (III/2): 400 V, superficie de contacto: Sn, tipo de conexión del contacto: Hembra, número de filas: 1, número de polos: 7, familia de artículos: PT 1,5/..-PH, paso: 5 mm, tipo de conexión: Conexión por tornillo con cápsula de tracción, forma de sujeción de tornillos: H1L Philipps-Recess con ranura longitudinal, dirección de conexión conductor/placa de circuito impreso: 0 °, sistema enchufable: COMBICON PST 1,3, bloqueo: sin, tipo de sujeción: sin, tipo de embalaje: empaquetado en caja | 316.69 | 100 | AA | PCB Connectors (PCC) | AAB | AABAJA | 100 | 1000 | NO | PC | F | 8,28 | G | 54 | 218 | 113 | MM | 4055626934815 | 85366990 | CN | EC002638 | Imagen | Catálogo
1984060 | PT 1,5/ 7-PVH-3,5 | Conector para placa de circuito impreso | Conector de placa de circuito impreso, sección nominal: 1,5 mm², color: verde, corriente nominal: 8 A, tensión nominal (III/2): 200 V, superficie de contacto: Sn, tipo de conexión del contacto: Hembra, número de potenciales: 7, número de filas: 1, número de polos: 7, número de conexiones: 7, familia de artículos: PT 1,5/..-PVH, paso: 3,5 mm, tipo de conexión: Conexión por tornillo con estribo de protección de alambre, forma de sujeción de tornillos: L Ranura longitudinal, dirección de conexión conductor/placa de circuito impreso: 0 °, sistema enchufable: COMBICON PST 1,0, bloqueo: sin, tipo de sujeción: sin, tipo de embalaje: empaquetado en caja | 347.85 | 100 | AA | PCB Connectors (PCC) | AAB | AABAIC | 100 | 100 | NO | PC |  | 5,27 | G | 46 | 181 | 108 | MM | 4017918946067 | 85366990 | CN | EC002638 | Imagen | Catálogo
1709814 | PT 1,5/ 7-PVH-3,5 BK | Conector para placa de circuito impreso | Conector de placa de circuito impreso, sección nominal: 1,5 mm², color: negro, corriente nominal: 8 A, tensión nominal (III/2): 200 V, superficie de contacto: Sn, tipo de conexión del contacto: Hembra, número de potenciales: 7, número de filas: 1, número de polos: 7, número de conexiones: 7, familia de artículos: PT 1,5/..-PVH, paso: 3,5 mm, tipo de conexión: Conexión por tornillo con estribo de protección de alambre, forma de sujeción de tornillos: L Ranura longitudinal, dirección de conexión conductor/placa de circuito impreso: 0 °, sistema enchufable: COMBICON PST 1,0, bloqueo: sin, tipo de sujeción: sin, tipo de embalaje: empaquetado en caja | 347.85 | 100 | AA | PCB Connectors (PCC) | AAB | AABAIC | 100 | 100 | NO | PC | F | 5,27 | G | 46 | 181 | 108 | MM | 4046356074674 | 85366990 | CN | EC002638 | Imagen | Catálogo
1984219 | PT 1,5/ 7-PVH-3,5-A | Conector para placa de circuito impreso | Conector de placa de circuito impreso, sección nominal: 1,5 mm², color: verde, corriente nominal: 8 A, tensión nominal (III/2): 200 V, superficie de contacto: Sn, tipo de conexión del contacto: Hembra, número de potenciales: 7, número de filas: 1, número de polos: 7, número de conexiones: 7, familia de artículos: PT 1,5/..-PVH-A, paso: 3,5 mm, tipo de conexión: Conexión por tornillo con estribo de protección de alambre, forma de sujeción de tornillos: H1L Philipps-Recess con ranura longitudinal, dirección de conexión conductor/placa de circuito impreso: 0 °, sistema enchufable: COMBICON PST 1,0, bloqueo: sin, tipo de sujeción: sin, tipo de embalaje: empaquetado en caja | 347.85 | 100 | AA | PCB Connectors (PCC) | AAB | AABAID | 100 | 100 | NO | PC | F | 5,09 | G | 46 | 181 | 108 | MM | 4046356036047 | 85366990 | DE | EC002638 | Imagen | Catálogo
1934913 | PT 1,5/ 7-PVH-5,0 | Conector para placa de circuito impreso | Conector de placa de circuito impreso, sección nominal: 1,5 mm², color: verde, corriente nominal: 12 A, tensión nominal (III/2): 400 V, superficie de contacto: Sn, tipo de conexión del contacto: Hembra, número de potenciales: 7, número de filas: 1, número de polos: 7, número de conexiones: 7, familia de artículos: PT 1,5/..-PVH, paso: 5 mm, tipo de conexión: Conexión por tornillo con estribo de protección de alambre, forma de sujeción de tornillos: H1L Philipps-Recess con ranura longitudinal, dirección de conexión conductor/placa de circuito impreso: 0 °, sistema enchufable: COMBICON PST 1,3, bloqueo: sin, tipo de sujeción: sin, tipo de embalaje: empaquetado en caja | 316.69 | 100 | AA | PCB Connectors (PCC) | AAB | AABAJB | 100 | 100 | NO | PC |  | 8,44 | G | 55 | 218 | 93 | MM | 4017918916688 | 85366990 | CN | EC002638 | Imagen | Catálogo
1719820 | PT 1,5/ 7-PVH-5,0 2CH NZ404396 | Conector para placa de circuito impreso | Conector de placa de circuito impreso, sección nominal: 1,5 mm², color: verde, corriente nominal: 12 A, tensión nominal (III/2): 400 V, superficie de contacto: Sn, tipo de conexión del contacto: Hembra, número de potenciales: 7, número de filas: 1, número de polos: 7, número de conexiones: 7, familia de artículos: PT 1,5/..-PVH, paso: 5 mm, tipo de conexión: Conexión por tornillo con estribo de protección de alambre, forma de sujeción de tornillos: H1L Philipps-Recess con ranura longitudinal, dirección de conexión conductor/placa de circuito impreso: 0 °, sistema enchufable: COMBICON PST 1,3, bloqueo: sin, tipo de sujeción: sin, tipo de embalaje: empaquetado en caja | 431.08 | 100 | AA | PCB Connectors (PCC) | AAB | AABAJB | 112 | 112 | NO | PC | F | 10,07 | G | 66 | 282 | 180 | MM | 4046356141659 | 85366990 | CN | EC002638 | Imagen | Catálogo
1733961 | PT 1,5/ 7-PVH-5,0 BD:1-7 | Conector para placa de circuito impreso | Conector de placa de circuito impreso, sección nominal: 1,5 mm², color: verde, corriente nominal: 12 A, tensión nominal (III/2): 400 V, superficie de contacto: Sn, tipo de conexión del contacto: Hembra, número de potenciales: 7, número de filas: 1, número de polos: 7, número de conexiones: 7, familia de artículos: PT 1,5/..-PVH, paso: 5 mm, tipo de conexión: Conexión por tornillo con estribo de protección de alambre, forma de sujeción de tornillos: H1L Philipps-Recess con ranura longitudinal, dirección de conexión conductor/placa de circuito impreso: 0 °, sistema enchufable: COMBICON PST 1,3, bloqueo: sin, tipo de sujeción: sin, tipo de embalaje: empaquetado en caja | 358.35 | 100 | AA | PCB Connectors (PCC) | AAB | AABAJB | 100 | 100 | NO | PC |  | 8,41 | G | 53 | 218 | 94 | MM | 4046356183024 | 85366990 | CN | EC002638 | Imagen | Catálogo
1935064 | PT 1,5/ 7-PVH-5,0-A | Conector para placa de circuito impreso | Conector de placa de circuito impreso, sección nominal: 1,5 mm², color: verde, corriente nominal: 12 A, tensión nominal (III/2): 400 V, superficie de contacto: Sn, tipo de conexión del contacto: Hembra, número de potenciales: 7, número de filas: 1, número de polos: 7, número de conexiones: 7, familia de artículos: PT 1,5/..-PVH-A, paso: 5 mm, tipo de conexión: Conexión por tornillo con estribo de protección de alambre, forma de sujeción de tornillos: H1L Philipps-Recess con ranura longitudinal, dirección de conexión conductor/placa de circuito impreso: 0 °, sistema enchufable: COMBICON PST 1,3, bloqueo: sin, tipo de sujeción: sin, tipo de embalaje: empaquetado en caja | 316.69 | 100 | AA | PCB Connectors (PCC) | AAB | AABAJC | 100 | 100 | NO | PC | F | 8,64 | G | 60 | 181 | 114 | MM | 4017918916831 | 85366990 | CN | EC002638 | Imagen | Catálogo
1820735 | PT 1,5/ 7-PVH-5,0-A BD:991-997 | Conector para placa de circuito impreso | Conector de placa de circuito impreso, sección nominal: 1,5 mm², color: verde, corriente nominal: 12 A, tensión nominal (III/2): 400 V, superficie de contacto: Sn, tipo de conexión del contacto: Hembra, número de filas: 1, número de polos: 7, familia de artículos: PT 1,5/..-PVH-A, paso: 5 mm, tipo de conexión: Conexión por tornillo con estribo de protección de alambre, forma de sujeción de tornillos: H1L Philipps-Recess con ranura longitudinal, dirección de conexión conductor/placa de circuito impreso: 0 °, sistema enchufable: COMBICON PST 1,3, bloqueo: sin, tipo de sujeción: sin, tipo de embalaje: empaquetado en caja | 358.35 | 100 | AA | PCB Connectors (PCC) | AAB | AABAJC | 100 | 1000 | NO | PC | F | 8,46 | G |  |  |  |  | 4067923452459 | 85366990 | CN | EC002638 | Imagen | Catálogo
1984675 | PT 1,5/ 8-3,5-H | Borna para placa de circuito impreso | Terminal de tarjetas de circuitos impresos, corriente nominal: 17,5 A, tensión nominal (III/2): 200 V, sección nominal: 1,5 mm², número de potenciales: 8, número de filas: 1, número de polos por fila: 8, familia de artículos: PT 1,5/..-H, paso: 3,5 mm, tipo de conexión: Conexión por tornillo con estribo de protección de alambre, montaje: Soldadura por ola, dirección de conexión conductor/placa de circuito impreso: 0 °, color: verde, Disposición de pines: Disposición de pines lineal, Longitud del pin [P]: 4,5 mm, número de pines de soldadura por potencial: 1, tipo de embalaje: empaquetado en caja | 230.34 | 100 | AA | PCB Connectors (PCC) | AAL | AALFMA | 100 | 100 | NO | PC |  | 4,21 | G | 52 | 220 | 74 | MM | 4017918946227 | 85369010 | CN | EC002643 | Imagen | Catálogo
1984824 | PT 1,5/ 8-3,5-V | Borna para placa de circuito impreso | Terminal de tarjetas de circuitos impresos, corriente nominal: 17,5 A, tensión nominal (III/2): 200 V, sección nominal: 1,5 mm², número de potenciales: 8, número de filas: 1, número de polos por fila: 8, familia de artículos: PT 1,5/..-V, paso: 3,5 mm, tipo de conexión: Conexión por tornillo con estribo de protección de alambre, montaje: Soldadura por ola, dirección de conexión conductor/placa de circuito impreso: 90 °, color: verde, Disposición de pines: Disposición de pines lineal, Longitud del pin [P]: 4,5 mm, número de pines de soldadura por potencial: 1, tipo de embalaje: empaquetado en caja | 269.86 | 100 | AA | PCB Connectors (PCC) | AAL | AALFMC | 100 | 100 | NO | PC |  | 4,32 | G | 46 | 109 | 108 | MM | 4017918946371 | 85369010 | CN | EC002643 | Imagen | Catálogo
1935226 | PT 1,5/ 8-5,0-H | Borna para placa de circuito impreso | Terminal de tarjetas de circuitos impresos, corriente nominal: 17,5 A, tensión nominal (III/2): 400 V, sección nominal: 1,5 mm², número de potenciales: 8, número de filas: 1, número de polos por fila: 8, familia de artículos: PT 1,5/..-H, paso: 5 mm, tipo de conexión: Conexión por tornillo con estribo de protección de alambre, montaje: Soldadura por ola, dirección de conexión conductor/placa de circuito impreso: 0 °, color: verde, Disposición de pines: Disposición de pines lineal, Longitud del pin [P]: 3,5 mm, número de pines de soldadura por potencial: 1, tipo de embalaje: empaquetado en caja | 218.91 | 100 | AA | PCB Connectors (PCC) | AAL | AALFMB | 100 | 100 | NO | PC |  | 8,25 | G | 53 | 215 | 93 | MM | 4017918916992 | 85369010 | CN | EC002643 | Imagen | Catálogo
1989502 | PT 1,5/ 8-5,0-H BK | Borna para placa de circuito impreso | Terminal de tarjetas de circuitos impresos, corriente nominal: 17,5 A, tensión nominal (III/2): 400 V, sección nominal: 1,5 mm², número de potenciales: 8, número de filas: 1, número de polos por fila: 8, familia de artículos: PT 1,5/..-H, paso: 5 mm, tipo de conexión: Conexión por tornillo con estribo de protección de alambre, montaje: Soldadura por ola, dirección de conexión conductor/placa de circuito impreso: 0 °, color: negro, Disposición de pines: Disposición de pines lineal, Longitud del pin [P]: 3,5 mm, número de pines de soldadura por potencial: 1, tipo de embalaje: empaquetado en caja | 218.91 | 100 | AA | PCB Connectors (PCC) | AAL | AALFMB | 100 | 100 | NO | PC | F | 8,37 | G | 46 | 181 | 108 | MM | 4017918944346 | 85369010 | CN | EC002643 | Imagen | Catálogo
1935378 | PT 1,5/ 8-5,0-V | Borna para placa de circuito impreso | Terminal de tarjetas de circuitos impresos, corriente nominal: 17,5 A, tensión nominal (III/2): 400 V, sección nominal: 1,5 mm², número de potenciales: 8, número de filas: 1, número de polos por fila: 8, familia de artículos: PT 1,5/..-V, paso: 5 mm, tipo de conexión: Conexión por tornillo con estribo de protección de alambre, montaje: Soldadura por ola, dirección de conexión conductor/placa de circuito impreso: 90 °, color: verde, Disposición de pines: Disposición de pines lineal, Longitud del pin [P]: 3,5 mm, número de pines de soldadura por potencial: 1, tipo de embalaje: empaquetado en caja | 244.53 | 100 | AA | PCB Connectors (PCC) | AAL | AALFMD | 100 | 100 | NO | PC |  | 8,43 | G | 53 | 216 | 94 | MM | 4017918923952 | 85369010 | CN | EC002643 | Imagen | Catálogo
1984374 | PT 1,5/ 8-PH-3,5 | Conector para placa de circuito impreso | Conector de placa de circuito impreso, sección nominal: 1,5 mm², color: verde, corriente nominal: 8 A, tensión nominal (III/2): 200 V, superficie de contacto: Sn, tipo de conexión del contacto: Hembra, número de potenciales: 8, número de filas: 1, número de polos: 8, número de conexiones: 8, familia de artículos: PT 1,5/..-PH, paso: 3,5 mm, tipo de conexión: Conexión por tornillo con estribo de protección de alambre, forma de sujeción de tornillos: L Ranura longitudinal, dirección de conexión conductor/placa de circuito impreso: 0 °, sistema enchufable: COMBICON PST 1,0, bloqueo: sin, tipo de sujeción: sin, tipo de embalaje: empaquetado en caja | 378.59 | 100 | AA | PCB Connectors (PCC) | AAB | AABAIA | 100 | 100 | NO | PC |  | 6,10 | G | 53 | 216 | 94 | MM | 4017918935931 | 85366990 | CN | EC002638 | Imagen | Catálogo
1711659 | PT 1,5/ 8-PH-3,5 BD:1-1 | Conector para placa de circuito impreso | Conector de placa de circuito impreso, sección nominal: 1,5 mm², color: verde, corriente nominal: 8 A, tensión nominal (III/2): 200 V, superficie de contacto: Sn, tipo de conexión del contacto: Hembra, número de potenciales: 8, número de filas: 1, número de polos: 8, número de conexiones: 8, familia de artículos: PT 1,5/..-PH, paso: 3,5 mm, tipo de conexión: Conexión por tornillo con estribo de protección de alambre, forma de sujeción de tornillos: L Ranura longitudinal, dirección de conexión conductor/placa de circuito impreso: 0 °, sistema enchufable: COMBICON PST 1,0, bloqueo: sin, tipo de sujeción: sin, tipo de embalaje: empaquetado en caja | 426.2 | 100 | AA | PCB Connectors (PCC) | AAB | AABAIA | 50 | 50 | NO | PC | F | 6,08 | G | 46 | 91 | 108 | MM | 4055626247878 | 85366990 | CN | EC002638 | Imagen | Catálogo
1702359 | PT 1,5/ 8-PH-3,5 BD:1-8 | Conector para placa de circuito impreso | Conector de placa de circuito impreso, sección nominal: 1,5 mm², color: verde, corriente nominal: 8 A, tensión nominal (III/2): 200 V, superficie de contacto: Sn, tipo de conexión del contacto: Hembra, número de potenciales: 8, número de filas: 1, número de polos: 8, número de conexiones: 8, familia de artículos: PT 1,5/..-PH, paso: 3,5 mm, tipo de conexión: Conexión por tornillo con estribo de protección de alambre, forma de sujeción de tornillos: L Ranura longitudinal, dirección de conexión conductor/placa de circuito impreso: 0 °, sistema enchufable: COMBICON PST 1,0, bloqueo: sin, tipo de sujeción: sin, tipo de embalaje: empaquetado en caja | 445.25 | 100 | AA | PCB Connectors (PCC) | AAB | AABAIA | 100 | 100 | NO | PC | F | 6,22 | G | 46 | 181 | 108 | MM | 4046356583831 | 85366990 | CN | EC002638 | Imagen | Catálogo
1984523 | PT 1,5/ 8-PH-3,5-A | Conector para placa de circuito impreso | Conector de placa de circuito impreso, sección nominal: 1,5 mm², color: verde, corriente nominal: 6 A, tensión nominal (III/2): 200 V, superficie de contacto: Sn, tipo de conexión del contacto: Hembra, número de potenciales: 8, número de filas: 1, número de polos: 8, número de conexiones: 8, familia de artículos: PT 1,5/..-PH-A, paso: 3,5 mm, tipo de conexión: Conexión por tornillo con estribo de protección de alambre, forma de sujeción de tornillos: H1L Philipps-Recess con ranura longitudinal, dirección de conexión conductor/placa de circuito impreso: 0 °, sistema enchufable: COMBICON PST 1,0, bloqueo: sin, tipo de sujeción: sin, tipo de embalaje: empaquetado en caja | 378.59 | 100 | AA | PCB Connectors (PCC) | AAB | AABAIB | 100 | 100 | NO | PC | F | 5,61 | G | 46 | 181 | 108 | MM | 4046356036207 | 85366990 | DE | EC002638 | Imagen | Catálogo
1755648 | PT 1,5/ 8-PH-5,0 | Conector para placa de circuito impreso | Conector de placa de circuito impreso, sección nominal: 1,5 mm², color: verde, corriente nominal: 10 A, tensión nominal (III/2): 400 V, superficie de contacto: Sn, tipo de conexión del contacto: Hembra, número de potenciales: 8, número de filas: 1, número de polos: 8, número de conexiones: 8, familia de artículos: PT 1,5/..-PH, paso: 5 mm, tipo de conexión: Conexión por tornillo con cápsula de tracción, forma de sujeción de tornillos: H1L Philipps-Recess con ranura longitudinal, dirección de conexión conductor/placa de circuito impreso: 0 °, sistema enchufable: COMBICON PST 1,3, bloqueo: sin, tipo de sujeción: sin, tipo de embalaje: empaquetado en caja | 361.93 | 100 | AA | PCB Connectors (PCC) | AAB | AABAJA | 100 | 100 | NO | PC |  | 9,63 | G | 54 | 218 | 113 | MM | 4046356334983 | 85366990 | CN | EC002638 | Imagen | Catálogo
1702511 | PT 1,5/ 8-PH-5,0 BD:17-24 | Conector para placa de circuito impreso | Conector de placa de circuito impreso, sección nominal: 1,5 mm², color: verde, corriente nominal: 10 A, tensión nominal (III/2): 400 V, superficie de contacto: Sn, tipo de conexión del contacto: Hembra, número de potenciales: 8, número de filas: 1, número de polos: 8, número de conexiones: 8, familia de artículos: PT 1,5/..-PH, paso: 5 mm, tipo de conexión: Conexión por tornillo con cápsula de tracción, forma de sujeción de tornillos: H1L Philipps-Recess con ranura longitudinal, dirección de conexión conductor/placa de circuito impreso: 0 °, sistema enchufable: COMBICON PST 1,3, bloqueo: sin, tipo de sujeción: sin, tipo de embalaje: empaquetado en caja | 428.58 | 100 | AA | PCB Connectors (PCC) | AAB | AABAJA | 100 | 1000 | NO | PC | F | 9,63 | G | 60 | 181 | 114 | MM | 4046356589000 | 85366990 | CN | EC002638 | Imagen | Catálogo
1702512 | PT 1,5/ 8-PH-5,0 BD:1-8 | Conector para placa de circuito impreso | Conector de placa de circuito impreso, sección nominal: 1,5 mm², color: verde, corriente nominal: 10 A, tensión nominal (III/2): 400 V, superficie de contacto: Sn, tipo de conexión del contacto: Hembra, número de potenciales: 8, número de filas: 1, número de polos: 8, número de conexiones: 8, familia de artículos: PT 1,5/..-PH, paso: 5 mm, tipo de conexión: Conexión por tornillo con cápsula de tracción, forma de sujeción de tornillos: H1L Philipps-Recess con ranura longitudinal, dirección de conexión conductor/placa de circuito impreso: 0 °, sistema enchufable: COMBICON PST 1,3, bloqueo: sin, tipo de sujeción: sin, tipo de embalaje: empaquetado en caja | 428.58 | 100 | AA | PCB Connectors (PCC) | AAB | AABAJA | 100 | 100 | NO | PC | F | 9,54 | G | 60 | 181 | 114 | MM | 4046356589017 | 85366990 | CN | EC002638 | Imagen | Catálogo
1702509 | PT 1,5/ 8-PH-5,0 BD:9-16 | Conector para placa de circuito impreso | Conector de placa de circuito impreso, sección nominal: 1,5 mm², color: verde, corriente nominal: 10 A, tensión nominal (III/2): 400 V, superficie de contacto: Sn, tipo de conexión del contacto: Hembra, número de potenciales: 8, número de filas: 1, número de polos: 8, número de conexiones: 8, familia de artículos: PT 1,5/..-PH, paso: 5 mm, tipo de conexión: Conexión por tornillo con cápsula de tracción, forma de sujeción de tornillos: H1L Philipps-Recess con ranura longitudinal, dirección de conexión conductor/placa de circuito impreso: 0 °, sistema enchufable: COMBICON PST 1,3, bloqueo: sin, tipo de sujeción: sin, tipo de embalaje: empaquetado en caja | 428.58 | 100 | AA | PCB Connectors (PCC) | AAB | AABAJA | 100 | 1000 | NO | PC | F | 9,63 | G | 60 | 181 | 114 | MM | 4046356588997 | 85366990 | CN | EC002638 | Imagen | Catálogo
1096793 | PT 1,5/ 8-PH-5,0 BK | Conector para placa de circuito impreso | Conector de placa de circuito impreso, sección nominal: 1,5 mm², color: negro, corriente nominal: 10 A, tensión nominal (III/2): 400 V, superficie de contacto: Sn, tipo de conexión del contacto: Hembra, número de filas: 1, número de polos: 8, familia de artículos: PT 1,5/..-PH, paso: 5 mm, tipo de conexión: Conexión por tornillo con cápsula de tracción, forma de sujeción de tornillos: H1L Philipps-Recess con ranura longitudinal, dirección de conexión conductor/placa de circuito impreso: 0 °, sistema enchufable: COMBICON PST 1,3, bloqueo: sin, tipo de sujeción: sin, tipo de embalaje: empaquetado en caja | 361.93 | 100 | AA | PCB Connectors (PCC) | AAB | AABAJA | 100 | 1000 | NO | PC | F | 9,38 | G | 0 | 0 | 0 |  | 4055626934563 | 85366990 | CN | EC002638 | Imagen | Catálogo
1898296 | PT 1,5/ 8-PH-5,0 BK BD:36-29SO | PCB connector | PCB connector, color: black, number of positions: 8, product range: PT 1,5/..-PH, pitch: 5 mm, screw head form: H1L Slotted Phillips recess, type of packaging: packed in cardboard | 428.58 | 100 | AA | PCB Connectors (PCC) | AAB | AABAJA | 100 | 1000 | NO | PC | F | 9,63 | g | 0 | 0 | 0 | 0 | 4067923581036 | 85366990 | CN |  |  | Catálogo
1898297 | PT 1,5/ 8-PH-5,0 BK BD:54-47SO | PCB connector | PCB connector, color: black, number of positions: 8, product range: PT 1,5/..-PH, pitch: 5 mm, screw head form: H1L Slotted Phillips recess, type of packaging: packed in cardboard | 428.58 | 100 | AA | PCB Connectors (PCC) | AAB | AABAJA | 100 | 1000 | NO | PC | F | 9,63 | g | 0 | 0 | 0 | 0 | 4067923580855 | 85366990 | CN |  |  | Catálogo
1898298 | PT 1,5/ 8-PH-5,0 BK BD:70-63SO | PCB connector | PCB connector, color: black, number of positions: 8, product range: PT 1,5/..-PH, pitch: 5 mm, screw head form: H1L Slotted Phillips recess, type of packaging: packed in cardboard | 428.58 | 100 | AA | PCB Connectors (PCC) | AAB | AABAJA | 100 | 1000 | NO | PC | F | 9,63 | g | 0 | 0 | 0 | 0 | 4067923580374 | 85366990 | CN |  |  | Catálogo
1898299 | PT 1,5/ 8-PH-5,0 BK BD:86-79SO | PCB connector | PCB connector, color: black, number of positions: 8, product range: PT 1,5/..-PH, pitch: 5 mm, screw head form: H1L Slotted Phillips recess, type of packaging: packed in cardboard | 428.58 | 100 | AA | PCB Connectors (PCC) | AAB | AABAJA | 100 | 1000 | NO | PC | F | 9,63 | g | 0 | 0 | 0 | 0 | 4067923580930 | 85366990 | CN |  |  | Catálogo
1898300 | PT 1,5/ 8-PH-5,0 BK BD:94-87SO | PCB connector | PCB connector, color: black, number of positions: 8, product range: PT 1,5/..-PH, pitch: 5 mm, screw head form: H1L Slotted Phillips recess, type of packaging: packed in cardboard | 428.58 | 100 | AA | PCB Connectors (PCC) | AAB | AABAJA | 100 | 1000 | NO | PC | F | 9,63 | g | 0 | 0 | 0 | 0 | 4067923579088 | 85366990 | CN |  |  | Catálogo
1755790 | PT 1,5/ 8-PH-5,0 CLIP | Conector para placa de circuito impreso | Conector de placa de circuito impreso, sección nominal: 1,5 mm², color: verde, corriente nominal: 10 A, tensión nominal (III/2): 400 V, superficie de contacto: Sn, tipo de conexión del contacto: Hembra, número de potenciales: 8, número de filas: 1, número de polos: 8, número de conexiones: 8, familia de artículos: PT 1,5/..-PH CLIP, paso: 5 mm, tipo de conexión: Conexión por tornillo con cápsula de tracción, forma de sujeción de tornillos: H1L Philipps-Recess con ranura longitudinal, dirección de conexión conductor/placa de circuito impreso: 0 °, sistema enchufable: COMBICON PST 1,3, bloqueo: sin, tipo de sujeción: sin, tipo de embalaje: empaquetado en caja | 325.75 | 100 | AA | PCB Connectors (PCC) | AAB | AABAJD | 100 | 100 | NO | PC |  | 8,76 | G | 53 | 218 | 113 | MM | 4046356335270 | 85366990 | CN | EC002638 | Imagen | Catálogo
1708969 | PT 1,5/ 8-PH-5,0 CLIP BK | Conector para placa de circuito impreso | Conector de placa de circuito impreso, sección nominal: 1,5 mm², color: negro, corriente nominal: 10 A, tensión nominal (III/2): 400 V, superficie de contacto: Sn, tipo de conexión del contacto: Hembra, número de filas: 1, número de polos: 8, familia de artículos: PT 1,5/..-PH CLIP, paso: 5 mm, tipo de conexión: Conexión por tornillo con cápsula de tracción, forma de sujeción de tornillos: H1L Philipps-Recess con ranura longitudinal, dirección de conexión conductor/placa de circuito impreso: 0 °, sistema enchufable: COMBICON PST 1,3, bloqueo: sin, tipo de sujeción: sin, tipo de embalaje: empaquetado en caja | 325.75 | 100 | AA | PCB Connectors (PCC) | AAB | AABAJD | 100 | 100 | NO | PC | F | 8,64 | G | 0 | 0 | 0 |  | 4063151000059 | 85366990 | CN | EC002638 | Imagen | Catálogo
1096792 | PT 1,5/ 8-PH-5,0 WH | Conector para placa de circuito impreso | Conector de placa de circuito impreso, sección nominal: 1,5 mm², color: blanco, corriente nominal: 10 A, tensión nominal (III/2): 400 V, superficie de contacto: Sn, tipo de conexión del contacto: Hembra, número de filas: 1, número de polos: 8, familia de artículos: PT 1,5/..-PH, paso: 5 mm, tipo de conexión: Conexión por tornillo con cápsula de tracción, forma de sujeción de tornillos: H1L Philipps-Recess con ranura longitudinal, dirección de conexión conductor/placa de circuito impreso: 0 °, sistema enchufable: COMBICON PST 1,3, bloqueo: sin, tipo de sujeción: sin, tipo de embalaje: empaquetado en caja | 361.93 | 100 | AA | PCB Connectors (PCC) | AAB | AABAJA | 100 | 1000 | NO | PC | F | 9,39 | G | 0 | 0 | 0 |  | 4055626934044 | 85366990 | CN | EC002638 | Imagen | Catálogo
1984073 | PT 1,5/ 8-PVH-3,5 | Conector para placa de circuito impreso | Conector de placa de circuito impreso, sección nominal: 1,5 mm², color: verde, corriente nominal: 8 A, tensión nominal (III/2): 200 V, superficie de contacto: Sn, tipo de conexión del contacto: Hembra, número de potenciales: 8, número de filas: 1, número de polos: 8, número de conexiones: 8, familia de artículos: PT 1,5/..-PVH, paso: 3,5 mm, tipo de conexión: Conexión por tornillo con estribo de protección de alambre, forma de sujeción de tornillos: L Ranura longitudinal, dirección de conexión conductor/placa de circuito impreso: 0 °, sistema enchufable: COMBICON PST 1,0, bloqueo: sin, tipo de sujeción: sin, tipo de embalaje: empaquetado en caja | 397.54 | 100 | AA | PCB Connectors (PCC) | AAB | AABAIC | 100 | 100 | NO | PC |  | 6,00 | G | 56 | 216 | 94 | MM | 4017918946074 | 85366990 | CN | EC002638 | Imagen | Catálogo
1984222 | PT 1,5/ 8-PVH-3,5-A | Conector para placa de circuito impreso | Conector de placa de circuito impreso, sección nominal: 1,5 mm², color: verde, corriente nominal: 8 A, tensión nominal (III/2): 200 V, superficie de contacto: Sn, tipo de conexión del contacto: Hembra, número de potenciales: 8, número de filas: 1, número de polos: 8, número de conexiones: 8, familia de artículos: PT 1,5/..-PVH-A, paso: 3,5 mm, tipo de conexión: Conexión por tornillo con estribo de protección de alambre, forma de sujeción de tornillos: H1L Philipps-Recess con ranura longitudinal, dirección de conexión conductor/placa de circuito impreso: 0 °, sistema enchufable: COMBICON PST 1,0, bloqueo: sin, tipo de sujeción: sin, tipo de embalaje: empaquetado en caja | 397.54 | 100 | AA | PCB Connectors (PCC) | AAB | AABAID | 100 | 100 | NO | PC | F | 5,76 | G | 46 | 181 | 108 | MM | 4046356036054 | 85366990 | CN | EC002638 | Imagen | Catálogo
1934926 | PT 1,5/ 8-PVH-5,0 | Conector para placa de circuito impreso | Conector de placa de circuito impreso, sección nominal: 1,5 mm², color: verde, corriente nominal: 12 A, tensión nominal (III/2): 400 V, superficie de contacto: Sn, tipo de conexión del contacto: Hembra, número de potenciales: 8, número de filas: 1, número de polos: 8, número de conexiones: 8, familia de artículos: PT 1,5/..-PVH, paso: 5 mm, tipo de conexión: Conexión por tornillo con estribo de protección de alambre, forma de sujeción de tornillos: H1L Philipps-Recess con ranura longitudinal, dirección de conexión conductor/placa de circuito impreso: 0 °, sistema enchufable: COMBICON PST 1,3, bloqueo: sin, tipo de sujeción: sin, tipo de embalaje: empaquetado en caja | 361.93 | 100 | AA | PCB Connectors (PCC) | AAB | AABAJB | 100 | 100 | NO | PC |  | 9,54 | G | 52 | 216 | 96 | MM | 4017918916695 | 85366990 | CN | EC002638 | Imagen | Catálogo
1700133 | PT 1,5/ 8-PVH-5,0 BD:1-8 | Conector para placa de circuito impreso | Conector para placa de circuito impreso, color: verde, número de polos: 8, familia de artículos: PT 1,5/..-PVH, paso: 5 mm | 483.73 | 100 | AA | PCB Connectors (PCC) | AAB | AABAJB | 250 | 500 | NO | PC | F | 2,22 | G | 92 | 115 | 106 | MM | 4055626090733 | 85366990 | US | EC002638 |  | Catálogo
1704470 | PT 1,5/ 8-PVH-5,0 BD:V+ | Conector para placa de circuito impreso | Conector de placa de circuito impreso, sección nominal: 1,5 mm², color: verde, corriente nominal: 12 A, tensión nominal (III/2): 400 V, superficie de contacto: Sn, tipo de conexión del contacto: Hembra, número de potenciales: 8, número de filas: 1, número de polos: 8, número de conexiones: 8, familia de artículos: PT 1,5/..-PVH, paso: 5 mm, tipo de conexión: Conexión por tornillo con estribo de protección de alambre, forma de sujeción de tornillos: H1L Philipps-Recess con ranura longitudinal, dirección de conexión conductor/placa de circuito impreso: 0 °, sistema enchufable: COMBICON PST 1,3, bloqueo: sin, tipo de sujeción: sin, tipo de embalaje: empaquetado en caja | 428.58 | 100 | AA | PCB Connectors (PCC) | AAB | AABAJB | 100 | 100 | NO | PC | F | 9,76 | G | 60 | 181 | 114 | MM | 4046356721530 | 85366990 | CN | EC002638 | Imagen | Catálogo
1987300 | PT 1,5/ 8-PVH-5,0 BK | Conector para placa de circuito impreso | Conector de placa de circuito impreso, sección nominal: 1,5 mm², color: negro, corriente nominal: 12 A, tensión nominal (III/2): 400 V, superficie de contacto: Sn, tipo de conexión del contacto: Hembra, número de potenciales: 8, número de filas: 1, número de polos: 8, número de conexiones: 8, familia de artículos: PT 1,5/..-PVH, paso: 5 mm, tipo de conexión: Conexión por tornillo con estribo de protección de alambre, forma de sujeción de tornillos: H1L Philipps-Recess con ranura longitudinal, dirección de conexión conductor/placa de circuito impreso: 0 °, sistema enchufable: COMBICON PST 1,3, bloqueo: sin, tipo de sujeción: sin, tipo de embalaje: empaquetado en caja | 361.93 | 100 | AA | PCB Connectors (PCC) | AAB | AABAJB | 100 | 100 | NO | PC | F | 9,48 | G | 60 | 181 | 114 | MM | 4017918928322 | 85366990 | CN | EC002638 | Imagen | Catálogo
1297665 | PT 1,5/ 8-PVH-5,0 BKBDWH:13-55 | Conector para placa de circuito impreso | Conector de placa de circuito impreso, sección nominal: 1,5 mm², color: negro, corriente nominal: 12 A, tensión nominal (III/2): 400 V, superficie de contacto: Sn, tipo de conexión del contacto: Hembra, número de filas: 1, número de polos: 8, familia de artículos: PT 1,5/..-PVH, paso: 5 mm, tipo de conexión: Conexión por tornillo con estribo de protección de alambre, forma de sujeción de tornillos: H1L Philipps-Recess con ranura longitudinal, dirección de conexión conductor/placa de circuito impreso: 0 °, sistema enchufable: COMBICON PST 1,3, bloqueo: sin, tipo de sujeción: sin, tipo de embalaje: empaquetado en caja | 428.58 | 100 | AA | PCB Connectors (PCC) | AAB | AABAJB | 100 | 1000 | NO | PC | F | 9,51 | G | 0 | 0 | 0 |  | 4063151535711 | 85366990 | CN | EC002638 | Imagen | Catálogo
1935077 | PT 1,5/ 8-PVH-5,0-A | Conector para placa de circuito impreso | Conector de placa de circuito impreso, sección nominal: 1,5 mm², color: verde, corriente nominal: 12 A, tensión nominal (III/2): 400 V, superficie de contacto: Sn, tipo de conexión del contacto: Hembra, número de potenciales: 8, número de filas: 1, número de polos: 8, número de conexiones: 8, familia de artículos: PT 1,5/..-PVH-A, paso: 5 mm, tipo de conexión: Conexión por tornillo con estribo de protección de alambre, forma de sujeción de tornillos: H1L Philipps-Recess con ranura longitudinal, dirección de conexión conductor/placa de circuito impreso: 0 °, sistema enchufable: COMBICON PST 1,3, bloqueo: sin, tipo de sujeción: sin, tipo de embalaje: empaquetado en caja | 361.93 | 100 | AA | PCB Connectors (PCC) | AAB | AABAJC | 100 | 100 | NO | PC |  | 9,49 | G | 54 | 216 | 93 | MM | 4017918916848 | 85366990 | CN | EC002638 | Imagen | Catálogo
1086746 | PT 1,5/ 8-PVH-5,0-A RD | Conector para placa de circuito impreso | Conector de placa de circuito impreso, sección nominal: 1,5 mm², color: rojo, corriente nominal: 12 A, tensión nominal (III/2): 400 V, superficie de contacto: Sn, tipo de conexión del contacto: Hembra, número de filas: 1, número de polos: 8, familia de artículos: PT 1,5/..-PVH-A, paso: 5 mm, tipo de conexión: Conexión por tornillo con estribo de protección de alambre, forma de sujeción de tornillos: H1L Philipps-Recess con ranura longitudinal, dirección de conexión conductor/placa de circuito impreso: 0 °, sistema enchufable: COMBICON PST 1,3, bloqueo: sin, tipo de sujeción: sin, tipo de embalaje: empaquetado en caja | 361.93 | 100 | AA | PCB Connectors (PCC) | AAB | AABAJC | 100 | 100 | NO | PC | F | 9,51 | G | 60 | 181 | 114 | MM | 4055626880822 | 85366990 | CN | EC002638 | Imagen | Catálogo
1701795 | PT 1,5/ 8-PVH-5,0-A RD BD-277 | Conector para placa de circuito impreso | Conector de placa de circuito impreso, sección nominal: 1,5 mm², color: rojo, corriente nominal: 12 A, tensión nominal (III/2): 400 V, superficie de contacto: Sn, tipo de conexión del contacto: Hembra, número de potenciales: 8, número de filas: 1, número de polos: 8, número de conexiones: 8, familia de artículos: PT 1,5/..-PVH-A, paso: 5 mm, tipo de conexión: Conexión por tornillo con estribo de protección de alambre, forma de sujeción de tornillos: H1L Philipps-Recess con ranura longitudinal, dirección de conexión conductor/placa de circuito impreso: 0 °, sistema enchufable: COMBICON PST 1,3, bloqueo: sin, tipo de sujeción: sin, tipo de embalaje: empaquetado en caja | 428.58 | 100 | AA | PCB Connectors (PCC) | AAB | AABAJC | 100 | 100 | NO | PC |  | 9,82 | G | 53 | 216 | 94 | MM | 4046356561747 | 85366990 | CN | EC002638 | Imagen | Catálogo
5300656 | PT 1,5/ 8-PVH-5,0-M | Conector para placa de circuito impreso | Conector de placa de circuito impreso, sección nominal: 1,5 mm², color: verde, corriente nominal: 12 A, tensión nominal (III/2): 400 V, superficie de contacto: Sn, tipo de conexión del contacto: Hembra, número de potenciales: 8, número de filas: 1, número de polos: 8, número de conexiones: 8, familia de artículos: PT 1,5/..-PVH, paso: 5 mm, tipo de conexión: Conexión por tornillo con estribo de protección de alambre, forma de sujeción de tornillos: H1L Philipps-Recess con ranura longitudinal, dirección de conexión conductor/placa de circuito impreso: 0 °, sistema enchufable: COMBICON PST 1,3, bloqueo: sin, tipo de sujeción: sin, tipo de embalaje: empaquetado en caja | 411.45 | 100 | AA | PCB Connectors (PCC) | AAB | AABAJB | 100 | 100 | NO | PC | F | 9,54 | G | 94 | 135 | 113 | MM | 4046356897945 | 85366990 | PL | EC002638 | Imagen | Catálogo
1984688 | PT 1,5/ 9-3,5-H | Borna para placa de circuito impreso | Terminal de tarjetas de circuitos impresos, corriente nominal: 17,5 A, tensión nominal (III/2): 200 V, sección nominal: 1,5 mm², número de potenciales: 9, número de filas: 1, número de polos por fila: 9, familia de artículos: PT 1,5/..-H, paso: 3,5 mm, tipo de conexión: Conexión por tornillo con estribo de protección de alambre, montaje: Soldadura por ola, dirección de conexión conductor/placa de circuito impreso: 0 °, color: verde, Disposición de pines: Disposición de pines lineal, Longitud del pin [P]: 4,5 mm, número de pines de soldadura por potencial: 1, tipo de embalaje: empaquetado en caja | 259.13 | 100 | AA | PCB Connectors (PCC) | AAL | AALFMA | 100 | 100 | NO | PC |  | 4,71 | G | 55 | 220 | 75 | MM | 4017918946234 | 85369010 | CN | EC002643 | Imagen | Catálogo
1702258 | PT 1,5/ 9-3,5-H PA 1,3,5,7,9 | Borna para placa de circuito impreso | Terminal de tarjetas de circuitos impresos, corriente nominal: 17,5 A, tensión nominal (III/2): 200 V, sección nominal: 1,5 mm², número de potenciales: 5, número de filas: 1, número de polos por fila: 9, familia de artículos: PT 1,5/..-H, paso: 3,5 mm, tipo de conexión: Conexión por tornillo con estribo de protección de alambre, montaje: Soldadura por ola, dirección de conexión conductor/placa de circuito impreso: 0 °, color: verde, Disposición de pines: Disposición de pines lineal, Longitud del pin [P]: 4,5 mm, número de pines de soldadura por potencial: 1, tipo de embalaje: empaquetado en caja | 201.55 | 100 | AA | PCB Connectors (PCC) | AAL | AALFMA | 100 | 100 | NO | PC |  | 3,26 | G | 46 | 136 | 108 | MM | 4046356578981 | 85369010 | CN | EC002643 | Imagen | Catálogo
1984837 | PT 1,5/ 9-3,5-V | Borna para placa de circuito impreso | Terminal de tarjetas de circuitos impresos, corriente nominal: 17,5 A, tensión nominal (III/2): 200 V, sección nominal: 1,5 mm², número de potenciales: 9, número de filas: 1, número de polos por fila: 9, familia de artículos: PT 1,5/..-V, paso: 3,5 mm, tipo de conexión: Conexión por tornillo con estribo de protección de alambre, montaje: Soldadura por ola, dirección de conexión conductor/placa de circuito impreso: 90 °, color: verde, Disposición de pines: Disposición de pines lineal, Longitud del pin [P]: 4,5 mm, número de pines de soldadura por potencial: 1, tipo de embalaje: empaquetado en caja | 303.59 | 100 | AA | PCB Connectors (PCC) | AAL | AALFMC | 100 | 100 | NO | PC |  | 4,81 | G | 46 | 136 | 108 | MM | 4017918946388 | 85369010 | CN | EC002643 | Imagen | Catálogo
1935239 | PT 1,5/ 9-5,0-H | Borna para placa de circuito impreso | Terminal de tarjetas de circuitos impresos, corriente nominal: 17,5 A, tensión nominal (III/2): 400 V, sección nominal: 1,5 mm², número de potenciales: 9, número de filas: 1, número de polos por fila: 9, familia de artículos: PT 1,5/..-H, paso: 5 mm, tipo de conexión: Conexión por tornillo con estribo de protección de alambre, montaje: Soldadura por ola, dirección de conexión conductor/placa de circuito impreso: 0 °, color: verde, Disposición de pines: Disposición de pines lineal, Longitud del pin [P]: 3,5 mm, número de pines de soldadura por potencial: 1, tipo de embalaje: empaquetado en caja | 246.28 | 100 | AA | PCB Connectors (PCC) | AAL | AALFMB | 100 | 100 | NO | PC | F | 9,33 | G | 46 | 181 | 108 | MM | 4017918917005 | 85369010 | CN | EC002643 | Imagen | Catálogo
1989515 | PT 1,5/ 9-5,0-H BK | Borna para placa de circuito impreso | Terminal de tarjetas de circuitos impresos, corriente nominal: 17,5 A, tensión nominal (III/2): 400 V, sección nominal: 1,5 mm², número de potenciales: 9, número de filas: 1, número de polos por fila: 9, familia de artículos: PT 1,5/..-H, paso: 5 mm, tipo de conexión: Conexión por tornillo con estribo de protección de alambre, montaje: Soldadura por ola, dirección de conexión conductor/placa de circuito impreso: 0 °, color: negro, Disposición de pines: Disposición de pines lineal, Longitud del pin [P]: 3,5 mm, número de pines de soldadura por potencial: 1, tipo de embalaje: empaquetado en caja | 246.28 | 100 | AA | PCB Connectors (PCC) | AAL | AALFMB | 100 | 100 | NO | PC | F | 9,02 | G | 51 | 217 | 113 | MM | 4017918944353 | 85369010 | CN | EC002643 | Imagen | Catálogo
1989971 | PT 1,5/ 9-5,0-H GY | Borna para placa de circuito impreso | Terminal de tarjetas de circuitos impresos, corriente nominal: 17,5 A, tensión nominal (III/2): 400 V, sección nominal: 1,5 mm², número de potenciales: 9, número de filas: 1, número de polos por fila: 9, familia de artículos: PT 1,5/..-H, paso: 5 mm, tipo de conexión: Conexión por tornillo con estribo de protección de alambre, montaje: Soldadura por ola, dirección de conexión conductor/placa de circuito impreso: 0 °, color: gris, Disposición de pines: Disposición de pines lineal, Longitud del pin [P]: 3,5 mm, número de pines de soldadura por potencial: 1, tipo de embalaje: empaquetado en caja | 246.28 | 100 | AA | PCB Connectors (PCC) | AAL | AALFMB | 100 | 100 | NO | PC | F | 9,00 | G | 46 | 181 | 108 | MM | 4017918945916 | 85369010 | CN | EC002643 | Imagen | Catálogo
1935381 | PT 1,5/ 9-5,0-V | Borna para placa de circuito impreso | Terminal de tarjetas de circuitos impresos, corriente nominal: 17,5 A, tensión nominal (III/2): 400 V, sección nominal: 1,5 mm², número de potenciales: 9, número de filas: 1, número de polos por fila: 9, familia de artículos: PT 1,5/..-V, paso: 5 mm, tipo de conexión: Conexión por tornillo con estribo de protección de alambre, montaje: Soldadura por ola, dirección de conexión conductor/placa de circuito impreso: 90 °, color: verde, Disposición de pines: Disposición de pines lineal, Longitud del pin [P]: 3,5 mm, número de pines de soldadura por potencial: 1, tipo de embalaje: empaquetado en caja | 275.09 | 100 | AA | PCB Connectors (PCC) | AAL | AALFMD | 100 | 100 | NO | PC |  | 9,11 | G | 51 | 218 | 115 | MM | 4017918923969 | 85369010 | CN | EC002643 | Imagen | Catálogo
1984387 | PT 1,5/ 9-PH-3,5 | Conector para placa de circuito impreso | Conector de placa de circuito impreso, sección nominal: 1,5 mm², color: verde, corriente nominal: 8 A, tensión nominal (III/2): 200 V, superficie de contacto: Sn, tipo de conexión del contacto: Hembra, número de potenciales: 9, número de filas: 1, número de polos: 9, número de conexiones: 9, familia de artículos: PT 1,5/..-PH, paso: 3,5 mm, tipo de conexión: Conexión por tornillo con estribo de protección de alambre, forma de sujeción de tornillos: H1L Philipps-Recess con ranura longitudinal, dirección de conexión conductor/placa de circuito impreso: 0 °, sistema enchufable: COMBICON PST 1,0, bloqueo: sin, tipo de sujeción: sin, tipo de embalaje: empaquetado en caja | 425.92 | 100 | AA | PCB Connectors (PCC) | AAB | AABAIA | 100 | 100 | NO | PC |  | 6,83 | G | 60 | 181 | 114 | MM | 4017918935948 | 85366990 | CN | EC002638 | Imagen | Catálogo
1701069 | PT 1,5/ 9-PH-3,5 BDWH:SP-ILA | Conector para placa de circuito impreso | Conector de placa de circuito impreso, sección nominal: 1,5 mm², color: verde, corriente nominal: 8 A, tensión nominal (III/2): 200 V, superficie de contacto: Sn, tipo de conexión del contacto: Hembra, número de potenciales: 9, número de filas: 1, número de polos: 9, número de conexiones: 9, familia de artículos: PT 1,5/..-PH, paso: 3,5 mm, tipo de conexión: Conexión por tornillo con estribo de protección de alambre, forma de sujeción de tornillos: L Ranura longitudinal, dirección de conexión conductor/placa de circuito impreso: 0 °, sistema enchufable: COMBICON PST 1,0, bloqueo: sin, tipo de sujeción: sin, tipo de embalaje: empaquetado en caja | 473.11 | 100 | AA | PCB Connectors (PCC) | AAB | AABAIA | 100 | 100 | NO | PC | F | 6,47 | G | 60 | 181 | 114 | MM | 4046356514729 | 85366990 | CN | EC002638 | Imagen | Catálogo
1716792 | PT 1,5/ 9-PH-3,5 GY BDWH:NO-PA | Conector para placa de circuito impreso | Conector de placa de circuito impreso, sección nominal: 1,5 mm², color: gris, corriente nominal: 8 A, tensión nominal (III/2): 200 V, superficie de contacto: Sn, tipo de conexión del contacto: Hembra, número de potenciales: 9, número de filas: 1, número de polos: 9, número de conexiones: 9, familia de artículos: PT 1,5/..-PH, paso: 3,5 mm, tipo de conexión: Conexión por tornillo con estribo de protección de alambre, forma de sujeción de tornillos: L Ranura longitudinal, dirección de conexión conductor/placa de circuito impreso: 0 °, sistema enchufable: COMBICON PST 1,0, bloqueo: sin, tipo de sujeción: sin, tipo de embalaje: empaquetado en caja | 500.91 | 100 | AA | PCB Connectors (PCC) | AAB | AABAIA | 50 | 50 | NO | PC | F | 6,55 | G | 46 | 109 | 108 | MM | 4055626460970 | 85366990 | CN | EC002638 | Imagen | Catálogo
1984536 | PT 1,5/ 9-PH-3,5-A | Conector para placa de circuito impreso | Conector de placa de circuito impreso, sección nominal: 1,5 mm², color: verde, corriente nominal: 6 A, tensión nominal (III/2): 200 V, superficie de contacto: Sn, tipo de conexión del contacto: Hembra, número de potenciales: 9, número de filas: 1, número de polos: 9, número de conexiones: 9, familia de artículos: PT 1,5/..-PH-A, paso: 3,5 mm, tipo de conexión: Conexión por tornillo con estribo de protección de alambre, forma de sujeción de tornillos: H1L Philipps-Recess con ranura longitudinal, dirección de conexión conductor/placa de circuito impreso: 0 °, sistema enchufable: COMBICON PST 1,0, bloqueo: sin, tipo de sujeción: sin, tipo de embalaje: empaquetado en caja | 425.92 | 100 | AA | PCB Connectors (PCC) | AAB | AABAIB | 100 | 100 | NO | PC | F | 6,18 | G | 60 | 181 | 114 | MM | 4046356036214 | 85366990 | DE | EC002638 | Imagen | Catálogo
1755651 | PT 1,5/ 9-PH-5,0 | Conector para placa de circuito impreso | Conector de placa de circuito impreso, sección nominal: 1,5 mm², color: verde, corriente nominal: 10 A, tensión nominal (III/2): 400 V, superficie de contacto: Sn, tipo de conexión del contacto: Hembra, número de potenciales: 9, número de filas: 1, número de polos: 9, número de conexiones: 9, familia de artículos: PT 1,5/..-PH, paso: 5 mm, tipo de conexión: Conexión por tornillo con cápsula de tracción, forma de sujeción de tornillos: H1L Philipps-Recess con ranura longitudinal, dirección de conexión conductor/placa de circuito impreso: 0 °, sistema enchufable: COMBICON PST 1,3, bloqueo: sin, tipo de sujeción: sin, tipo de embalaje: empaquetado en caja | 407.17 | 100 | AA | PCB Connectors (PCC) | AAB | AABAJA | 100 | 100 | NO | PC |  | 10,83 | G | 90 | 180 | 111 | MM | 4046356334990 | 85366990 | CN | EC002638 | Imagen | Catálogo
1721586 | PT 1,5/ 9-PH-5,0 BD:B-SP | Conector para placa de circuito impreso | Conector de placa de circuito impreso, sección nominal: 1,5 mm², color: verde, corriente nominal: 10 A, tensión nominal (III/2): 400 V, superficie de contacto: Sn, tipo de conexión del contacto: Hembra, número de filas: 1, número de polos: 9, familia de artículos: PT 1,5/..-PH, paso: 5 mm, tipo de conexión: Conexión por tornillo con cápsula de tracción, forma de sujeción de tornillos: H1L Philipps-Recess con ranura longitudinal, dirección de conexión conductor/placa de circuito impreso: 0 °, sistema enchufable: COMBICON PST 1,3, bloqueo: sin, tipo de sujeción: sin, tipo de embalaje: empaquetado en caja | 482.15 | 100 | AA | PCB Connectors (PCC) | AAB | AABAJA | 100 | 1000 | NO | PC | F | 10,83 | G | 0 | 0 | 0 |  | 4067923274723 | 85366990 | CN | EC002638 | Imagen | Catálogo
1898301 | PT 1,5/ 9-PH-5,0 BK BD:13-5SO | PCB connector | PCB connector, color: black, number of positions: 9, product range: PT 1,5/..-PH, pitch: 5 mm, screw head form: H1L Slotted Phillips recess, type of packaging: packed in cardboard | 482.15 | 100 | AA | PCB Connectors (PCC) | AAB | AABAJA | 100 | 1000 | NO | PC | F | 10,83 | g | 0 | 0 | 0 | 0 | 4067923581043 | 85366990 | CN |  |  | Catálogo
1898302 | PT 1,5/ 9-PH-5,0 BK BD:18-10SO | PCB connector | PCB connector, color: black, number of positions: 9, product range: PT 1,5/..-PH, pitch: 5 mm, screw head form: H1L Slotted Phillips recess, type of packaging: packed in cardboard | 482.15 | 100 | AA | PCB Connectors (PCC) | AAB | AABAJA | 100 | 1000 | NO | PC | F | 10,83 | g | 0 | 0 | 0 | 0 | 4067923580947 | 85366990 | CN |  |  | Catálogo
1898303 | PT 1,5/ 9-PH-5,0 BK BD:22-14SO | PCB connector | PCB connector, color: black, number of positions: 9, product range: PT 1,5/..-PH, pitch: 5 mm, screw head form: H1L Slotted Phillips recess, type of packaging: packed in cardboard | 482.15 | 100 | AA | PCB Connectors (PCC) | AAB | AABAJA | 100 | 1000 | NO | PC | F | 10,83 | g | 0 | 0 | 0 | 0 | 4067923580381 | 85366990 | CN |  |  | Catálogo
1755800 | PT 1,5/ 9-PH-5,0 CLIP | Conector para placa de circuito impreso | Conector de placa de circuito impreso, sección nominal: 1,5 mm², color: verde, corriente nominal: 10 A, tensión nominal (III/2): 400 V, superficie de contacto: Sn, tipo de conexión del contacto: Hembra, número de potenciales: 9, número de filas: 1, número de polos: 9, número de conexiones: 9, familia de artículos: PT 1,5/..-PH CLIP, paso: 5 mm, tipo de conexión: Conexión por tornillo con cápsula de tracción, forma de sujeción de tornillos: H1L Philipps-Recess con ranura longitudinal, dirección de conexión conductor/placa de circuito impreso: 0 °, sistema enchufable: COMBICON PST 1,3, bloqueo: sin, tipo de sujeción: sin, tipo de embalaje: empaquetado en caja | 366.46 | 100 | AA | PCB Connectors (PCC) | AAB | AABAJD | 100 | 100 | NO | PC |  | 9,95 | G | 61 | 219 | 138 | MM | 4046356335287 | 85366990 | CN | EC002638 | Imagen | Catálogo
1708968 | PT 1,5/ 9-PH-5,0 CLIP BK | Conector para placa de circuito impreso | Conector de placa de circuito impreso, sección nominal: 1,5 mm², color: negro, corriente nominal: 10 A, tensión nominal (III/2): 400 V, superficie de contacto: Sn, tipo de conexión del contacto: Hembra, número de filas: 1, número de polos: 9, familia de artículos: PT 1,5/..-PH CLIP, paso: 5 mm, tipo de conexión: Conexión por tornillo con cápsula de tracción, forma de sujeción de tornillos: H1L Philipps-Recess con ranura longitudinal, dirección de conexión conductor/placa de circuito impreso: 0 °, sistema enchufable: COMBICON PST 1,3, bloqueo: sin, tipo de sujeción: sin, tipo de embalaje: empaquetado en caja | 366.46 | 100 | AA | PCB Connectors (PCC) | AAB | AABAJD | 100 | 1000 | NO | PC | F | 9,85 | G | 0 | 0 | 0 |  | 4067923076327 | 85366990 | CN | EC002638 | Imagen | Catálogo
1709522 | PT 1,5/ 9-PH-5,0 CLIP BKBDV001 | Conector para placa de circuito impreso | Conector de placa de circuito impreso, sección nominal: 1,5 mm², color: negro, corriente nominal: 10 A, tensión nominal (III/2): 400 V, superficie de contacto: Sn, tipo de conexión del contacto: Hembra, número de potenciales: 9, número de filas: 1, número de polos: 9, número de conexiones: 9, familia de artículos: PT 1,5/..-PH CLIP, paso: 5 mm, tipo de conexión: Conexión por tornillo con cápsula de tracción, forma de sujeción de tornillos: H1L Philipps-Recess con ranura longitudinal, dirección de conexión conductor/placa de circuito impreso: 0 °, sistema enchufable: COMBICON PST 1,3, bloqueo: sin, tipo de sujeción: sin, tipo de embalaje: empaquetado en caja | 441.45 | 100 | AA | PCB Connectors (PCC) | AAB | AABAJD | 100 | 100 | NO | PC |  | 9,85 | G | 60 | 218 | 136 | MM | 4055626116372 | 85366990 | CN | EC002638 | Imagen | Catálogo
1085249 | PT 1,5/ 9-PH-5,0 GY | Conector para placa de circuito impreso | Conector de placa de circuito impreso, sección nominal: 1,5 mm², color: gris, corriente nominal: 10 A, tensión nominal (III/2): 400 V, superficie de contacto: Sn, tipo de conexión del contacto: Hembra, número de filas: 1, número de polos: 9, familia de artículos: PT 1,5/..-PH, paso: 5 mm, tipo de conexión: Conexión por tornillo con cápsula de tracción, forma de sujeción de tornillos: H1L Philipps-Recess con ranura longitudinal, dirección de conexión conductor/placa de circuito impreso: 0 °, sistema enchufable: COMBICON PST 1,3, bloqueo: sin, tipo de sujeción: sin, tipo de embalaje: empaquetado en caja | 407.17 | 100 | AA | PCB Connectors (PCC) | AAB | AABAJA | 100 | 1000 | NO | PC | F | 10,48 | G | 0 | 0 | 0 |  | 4055626834559 | 85366990 | CN | EC002638 | Imagen | Catálogo
1984086 | PT 1,5/ 9-PVH-3,5 | Conector para placa de circuito impreso | Conector de placa de circuito impreso, sección nominal: 1,5 mm², color: verde, corriente nominal: 8 A, tensión nominal (III/2): 200 V, superficie de contacto: Sn, tipo de conexión del contacto: Hembra, número de potenciales: 9, número de filas: 1, número de polos: 9, número de conexiones: 9, familia de artículos: PT 1,5/..-PVH, paso: 3,5 mm, tipo de conexión: Conexión por tornillo con estribo de protección de alambre, forma de sujeción de tornillos: L Ranura longitudinal, dirección de conexión conductor/placa de circuito impreso: 0 °, sistema enchufable: COMBICON PST 1,0, bloqueo: sin, tipo de sujeción: sin, tipo de embalaje: empaquetado en caja | 447.23 | 100 | AA | PCB Connectors (PCC) | AAB | AABAIC | 100 | 100 | NO | PC |  | 6,70 | G | 52 | 218 | 112 | MM | 4017918946081 | 85366990 | CN | EC002638 | Imagen | Catálogo
1709827 | PT 1,5/ 9-PVH-3,5 BK | Conector para placa de circuito impreso | Conector de placa de circuito impreso, sección nominal: 1,5 mm², color: negro, corriente nominal: 8 A, tensión nominal (III/2): 200 V, superficie de contacto: Sn, tipo de conexión del contacto: Hembra, número de potenciales: 9, número de filas: 1, número de polos: 9, número de conexiones: 9, familia de artículos: PT 1,5/..-PVH, paso: 3,5 mm, tipo de conexión: Conexión por tornillo con estribo de protección de alambre, forma de sujeción de tornillos: L Ranura longitudinal, dirección de conexión conductor/placa de circuito impreso: 0 °, sistema enchufable: COMBICON PST 1,0, bloqueo: sin, tipo de sujeción: sin, tipo de embalaje: empaquetado en caja | 447.23 | 100 | AA | PCB Connectors (PCC) | AAB | AABAIC | 100 | 100 | NO | PC | F | 6,59 | G | 60 | 181 | 114 | MM | 4046356074254 | 85366990 | CN | EC002638 | Imagen | Catálogo
1712636 | PT 1,5/ 9-PVH-3,5 BK BD:9-1QSO | Conector para placa de circuito impreso | Conector de placa de circuito impreso, sección nominal: 1,5 mm², color: negro, corriente nominal: 8 A, tensión nominal (III/2): 200 V, superficie de contacto: Sn, tipo de conexión del contacto: Hembra, número de potenciales: 9, número de filas: 1, número de polos: 9, número de conexiones: 9, familia de artículos: PT 1,5/..-PVH, paso: 3,5 mm, tipo de conexión: Conexión por tornillo con estribo de protección de alambre, forma de sujeción de tornillos: L Ranura longitudinal, dirección de conexión conductor/placa de circuito impreso: 0 °, sistema enchufable: COMBICON PST 1,0, bloqueo: sin, tipo de sujeción: sin, tipo de embalaje: empaquetado en caja | 522.22 | 100 | AA | PCB Connectors (PCC) | AAB | AABAIC | 100 | 100 | NO | PC |  | 6,69 | G | 54 | 218 | 114 | MM | 4046356086790 | 85366990 | CN | EC002638 | Imagen | Catálogo
1984235 | PT 1,5/ 9-PVH-3,5-A | Conector para placa de circuito impreso | Conector de placa de circuito impreso, sección nominal: 1,5 mm², color: verde, corriente nominal: 8 A, tensión nominal (III/2): 200 V, superficie de contacto: Sn, tipo de conexión del contacto: Hembra, número de potenciales: 9, número de filas: 1, número de polos: 9, número de conexiones: 9, familia de artículos: PT 1,5/..-PVH-A, paso: 3,5 mm, tipo de conexión: Conexión por tornillo con estribo de protección de alambre, forma de sujeción de tornillos: H1L Philipps-Recess con ranura longitudinal, dirección de conexión conductor/placa de circuito impreso: 0 °, sistema enchufable: COMBICON PST 1,0, bloqueo: sin, tipo de sujeción: sin, tipo de embalaje: empaquetado en caja | 447.23 | 100 | AA | PCB Connectors (PCC) | AAB | AABAID | 100 | 100 | NO | PC | F | 6,33 | G | 60 | 181 | 114 | MM | 4046356036061 | 85366990 | DE | EC002638 | Imagen | Catálogo
1934939 | PT 1,5/ 9-PVH-5,0 | Conector para placa de circuito impreso | Conector de placa de circuito impreso, sección nominal: 1,5 mm², color: verde, corriente nominal: 12 A, tensión nominal (III/2): 400 V, superficie de contacto: Sn, tipo de conexión del contacto: Hembra, número de potenciales: 9, número de filas: 1, número de polos: 9, número de conexiones: 9, familia de artículos: PT 1,5/..-PVH, paso: 5 mm, tipo de conexión: Conexión por tornillo con estribo de protección de alambre, forma de sujeción de tornillos: H1L Philipps-Recess con ranura longitudinal, dirección de conexión conductor/placa de circuito impreso: 0 °, sistema enchufable: COMBICON PST 1,3, bloqueo: sin, tipo de sujeción: sin, tipo de embalaje: empaquetado en caja | 407.17 | 100 | AA | PCB Connectors (PCC) | AAB | AABAJB | 100 | 100 | NO | PC |  | 10,65 | G | 52 | 217 | 113 | MM | 4017918916701 | 85366990 | CN | EC002638 | Imagen | Catálogo
1991367 | PT 1,5/ 9-PVH-5,0 BK | Conector para placa de circuito impreso | Conector de placa de circuito impreso, sección nominal: 1,5 mm², color: negro, corriente nominal: 12 A, tensión nominal (III/2): 400 V, superficie de contacto: Sn, tipo de conexión del contacto: Hembra, número de potenciales: 9, número de filas: 1, número de polos: 9, número de conexiones: 9, familia de artículos: PT 1,5/..-PVH, paso: 5 mm, tipo de conexión: Conexión por tornillo con estribo de protección de alambre, forma de sujeción de tornillos: H1L Philipps-Recess con ranura longitudinal, dirección de conexión conductor/placa de circuito impreso: 0 °, sistema enchufable: COMBICON PST 1,3, bloqueo: sin, tipo de sujeción: sin, tipo de embalaje: empaquetado en caja | 407.17 | 100 | AA | PCB Connectors (PCC) | AAB | AABAJB | 100 | 100 | NO | PC | F | 10,66 | G | 91 | 136 | 114 | MM | 4017918958374 | 85366990 | CN | EC002638 | Imagen | Catálogo
1935080 | PT 1,5/ 9-PVH-5,0-A | Conector para placa de circuito impreso | Conector de placa de circuito impreso, sección nominal: 1,5 mm², color: verde, corriente nominal: 12 A, tensión nominal (III/2): 400 V, superficie de contacto: Sn, tipo de conexión del contacto: Hembra, número de potenciales: 9, número de filas: 1, número de polos: 9, número de conexiones: 9, familia de artículos: PT 1,5/..-PVH-A, paso: 5 mm, tipo de conexión: Conexión por tornillo con estribo de protección de alambre, forma de sujeción de tornillos: H1L Philipps-Recess con ranura longitudinal, dirección de conexión conductor/placa de circuito impreso: 0 °, sistema enchufable: COMBICON PST 1,3, bloqueo: sin, tipo de sujeción: sin, tipo de embalaje: empaquetado en caja | 407.17 | 100 | AA | PCB Connectors (PCC) | AAB | AABAJC | 100 | 100 | NO | PC | F | 11,00 | G | 91 | 136 | 114 | MM | 4017918916855 | 85366990 | DE | EC002638 | Imagen | Catálogo
1580331 | PT 1,5/ 9-PVH-5,0-A BD:B-SP | Conector para placa de circuito impreso | Conector de placa de circuito impreso, sección nominal: 1,5 mm², color: verde, corriente nominal: 12 A, tensión nominal (III/2): 400 V, superficie de contacto: Sn, tipo de conexión del contacto: Hembra, número de filas: 1, número de polos: 9, familia de artículos: PT 1,5/..-PVH-A, paso: 5 mm, tipo de conexión: Conexión por tornillo con estribo de protección de alambre, forma de sujeción de tornillos: H1L Philipps-Recess con ranura longitudinal, dirección de conexión conductor/placa de circuito impreso: 0 °, sistema enchufable: COMBICON PST 1,3, bloqueo: sin, tipo de sujeción: sin, tipo de embalaje: empaquetado en caja | 460.73 | 100 | AA | PCB Connectors (PCC) | AAB | AABAJC | 100 | 1000 | NO | PC | F | 10,82 | G | 0 | 0 | 0 |  | 4067923077713 | 85366990 | CN | EC002638 | Imagen | Catálogo
1984691 | PT 1,5/10-3,5-H | Borna para placa de circuito impreso | Terminal de tarjetas de circuitos impresos, corriente nominal: 17,5 A, tensión nominal (III/2): 200 V, sección nominal: 1,5 mm², número de potenciales: 10, número de filas: 1, número de polos por fila: 10, familia de artículos: PT 1,5/..-H, paso: 3,5 mm, tipo de conexión: Conexión por tornillo con estribo de protección de alambre, montaje: Soldadura por ola, dirección de conexión conductor/placa de circuito impreso: 0 °, color: verde, Disposición de pines: Disposición de pines lineal, Longitud del pin [P]: 4,5 mm, número de pines de soldadura por potencial: 1, tipo de embalaje: empaquetado en caja | 287.93 | 100 | AA | PCB Connectors (PCC) | AAL | AALFMA | 100 | 100 | NO | PC |  | 5,23 | G | 54 | 219 | 74 | MM | 4017918946241 | 85369010 | CN | EC002643 | Imagen | Catálogo
1984840 | PT 1,5/10-3,5-V | Borna para placa de circuito impreso | Terminal de tarjetas de circuitos impresos, corriente nominal: 17,5 A, tensión nominal (III/2): 200 V, sección nominal: 1,5 mm², número de potenciales: 10, número de filas: 1, número de polos por fila: 10, familia de artículos: PT 1,5/..-V, paso: 3,5 mm, tipo de conexión: Conexión por tornillo con estribo de protección de alambre, montaje: Soldadura por ola, dirección de conexión conductor/placa de circuito impreso: 90 °, color: verde, Disposición de pines: Disposición de pines lineal, Longitud del pin [P]: 4,5 mm, número de pines de soldadura por potencial: 1, tipo de embalaje: empaquetado en caja | 337.32 | 100 | AA | PCB Connectors (PCC) | AAL | AALFMC | 100 | 100 | NO | PC | F | 5,08 | G | 39 | 181 | 108 | MM | 4017918946395 | 85369010 | CN | EC002643 | Imagen | Catálogo
1935242 | PT 1,5/10-5,0-H | Borna para placa de circuito impreso | Terminal de tarjetas de circuitos impresos, corriente nominal: 17,5 A, tensión nominal (III/2): 400 V, sección nominal: 1,5 mm², número de potenciales: 10, número de filas: 1, número de polos por fila: 10, familia de artículos: PT 1,5/..-H, paso: 5 mm, tipo de conexión: Conexión por tornillo con estribo de protección de alambre, montaje: Soldadura por ola, dirección de conexión conductor/placa de circuito impreso: 0 °, color: verde, Disposición de pines: Disposición de pines lineal, Longitud del pin [P]: 3,5 mm, número de pines de soldadura por potencial: 1, tipo de embalaje: empaquetado en caja | 273.64 | 100 | AA | PCB Connectors (PCC) | AAL | AALFMB | 100 | 100 | NO | PC |  | 9,99 | G | 48 | 181 | 115 | MM | 4017918917012 | 85369010 | CN | EC002643 | Imagen | Catálogo
1989528 | PT 1,5/10-5,0-H BK | Borna para placa de circuito impreso | Terminal de tarjetas de circuitos impresos, corriente nominal: 17,5 A, tensión nominal (III/2): 400 V, sección nominal: 1,5 mm², número de potenciales: 10, número de filas: 1, número de polos por fila: 10, familia de artículos: PT 1,5/..-H, paso: 5 mm, tipo de conexión: Conexión por tornillo con estribo de protección de alambre, montaje: Soldadura por ola, dirección de conexión conductor/placa de circuito impreso: 0 °, color: negro, Disposición de pines: Disposición de pines lineal, Longitud del pin [P]: 3,5 mm, número de pines de soldadura por potencial: 1, tipo de embalaje: empaquetado en caja | 273.64 | 100 | AA | PCB Connectors (PCC) | AAL | AALFMB | 100 | 100 | NO | PC | F | 9,88 | G | 46 | 181 | 108 | MM | 4017918944360 | 85369010 | CN | EC002643 | Imagen | Catálogo
1935394 | PT 1,5/10-5,0-V | Borna para placa de circuito impreso | Terminal de tarjetas de circuitos impresos, corriente nominal: 17,5 A, tensión nominal (III/2): 400 V, sección nominal: 1,5 mm², número de potenciales: 10, número de filas: 1, número de polos por fila: 10, familia de artículos: PT 1,5/..-V, paso: 5 mm, tipo de conexión: Conexión por tornillo con estribo de protección de alambre, montaje: Soldadura por ola, dirección de conexión conductor/placa de circuito impreso: 90 °, color: verde, Disposición de pines: Disposición de pines lineal, Longitud del pin [P]: 3,5 mm, número de pines de soldadura por potencial: 1, tipo de embalaje: empaquetado en caja | 305.66 | 100 | AA | PCB Connectors (PCC) | AAL | AALFMD | 100 | 100 | NO | PC | F | 9,90 | G | 91 | 78 | 114 | MM | 4017918923976 | 85369010 | CN | EC002643 | Imagen | Catálogo
1984390 | PT 1,5/10-PH-3,5 | Conector para placa de circuito impreso | Conector de placa de circuito impreso, sección nominal: 1,5 mm², color: verde, corriente nominal: 8 A, tensión nominal (III/2): 200 V, superficie de contacto: Sn, tipo de conexión del contacto: Hembra, número de potenciales: 10, número de filas: 1, número de polos: 10, número de conexiones: 10, familia de artículos: PT 1,5/..-PH, paso: 3,5 mm, tipo de conexión: Conexión por tornillo con estribo de protección de alambre, forma de sujeción de tornillos: L Ranura longitudinal, dirección de conexión conductor/placa de circuito impreso: 0 °, sistema enchufable: COMBICON PST 1,0, bloqueo: sin, tipo de sujeción: sin, tipo de embalaje: empaquetado en caja | 473.24 | 100 | AA | PCB Connectors (PCC) | AAB | AABAIA | 100 | 100 | NO | PC |  | 7,37 | G | 60 | 181 | 114 | MM | 4017918935955 | 85366990 | CN | EC002638 | Imagen | Catálogo
1703790 | PT 1,5/10-PH-3,5 BD:1-10 | Conector para placa de circuito impreso | Conector de placa de circuito impreso, sección nominal: 1,5 mm², color: verde, corriente nominal: 8 A, tensión nominal (III/2): 200 V, superficie de contacto: Sn, tipo de conexión del contacto: Hembra, número de potenciales: 10, número de filas: 1, número de polos: 10, número de conexiones: 10, familia de artículos: PT 1,5/..-PH, paso: 3,5 mm, tipo de conexión: Conexión por tornillo con estribo de protección de alambre, forma de sujeción de tornillos: L Ranura longitudinal, dirección de conexión conductor/placa de circuito impreso: 0 °, sistema enchufable: COMBICON PST 1,0, bloqueo: sin, tipo de sujeción: sin, tipo de embalaje: empaquetado en caja | 556.56 | 100 | AA | PCB Connectors (PCC) | AAB | AABAIA | 100 | 100 | NO | PC | F | 7,27 | G | 51 | 219 | 116 | MM | 4046356664059 | 85366990 | CN | EC002638 | Imagen | Catálogo
1773837 | PT 1,5/10-PH-3,5 BDWH:V+-AD | Conector para placa de circuito impreso | Conector de placa de circuito impreso, sección nominal: 1,5 mm², color: verde, corriente nominal: 8 A, tensión nominal (III/2): 200 V, superficie de contacto: Sn, tipo de conexión del contacto: Hembra, número de potenciales: 10, número de filas: 1, número de polos: 10, número de conexiones: 10, familia de artículos: PT 1,5/..-PH, paso: 3,5 mm, tipo de conexión: Conexión por tornillo con estribo de protección de alambre, forma de sujeción de tornillos: L Ranura longitudinal, dirección de conexión conductor/placa de circuito impreso: 0 °, sistema enchufable: COMBICON PST 1,0, bloqueo: sin, tipo de sujeción: sin, tipo de embalaje: empaquetado en caja | 556.56 | 100 | AA | PCB Connectors (PCC) | AAB | AABAIA | 100 | 100 | NO | PC | F | 7,08 | G | 60 | 181 | 114 | MM | 4046356476423 | 85366990 | CN | EC002638 | Imagen | Catálogo
1984549 | PT 1,5/10-PH-3,5-A | Conector para placa de circuito impreso | Conector de placa de circuito impreso, sección nominal: 1,5 mm², color: verde, corriente nominal: 6 A, tensión nominal (III/2): 200 V, superficie de contacto: Sn, tipo de conexión del contacto: Hembra, número de potenciales: 10, número de filas: 1, número de polos: 10, número de conexiones: 10, familia de artículos: PT 1,5/..-PH-A, paso: 3,5 mm, tipo de conexión: Conexión por tornillo con estribo de protección de alambre, forma de sujeción de tornillos: H1L Philipps-Recess con ranura longitudinal, dirección de conexión conductor/placa de circuito impreso: 0 °, sistema enchufable: COMBICON PST 1,0, bloqueo: sin, tipo de sujeción: sin, tipo de embalaje: empaquetado en caja | 473.24 | 100 | AA | PCB Connectors (PCC) | AAB | AABAIB | 100 | 100 | NO | PC | F | 6,70 | G | 60 | 181 | 114 | MM | 4046356036221 | 85366990 | DE | EC002638 | Imagen | Catálogo
1755664 | PT 1,5/10-PH-5,0 | Conector para placa de circuito impreso | Conector de placa de circuito impreso, sección nominal: 1,5 mm², color: verde, corriente nominal: 10 A, tensión nominal (III/2): 400 V, superficie de contacto: Sn, tipo de conexión del contacto: Hembra, número de potenciales: 10, número de filas: 1, número de polos: 10, número de conexiones: 10, familia de artículos: PT 1,5/..-PH, paso: 5 mm, tipo de conexión: Conexión por tornillo con cápsula de tracción, forma de sujeción de tornillos: H1L Philipps-Recess con ranura longitudinal, dirección de conexión conductor/placa de circuito impreso: 0 °, sistema enchufable: COMBICON PST 1,3, bloqueo: sin, tipo de sujeción: sin, tipo de embalaje: empaquetado en caja | 452.42 | 100 | AA | PCB Connectors (PCC) | AAB | AABAJA | 100 | 100 | NO | PC |  | 11,93 | G | 63 | 220 | 139 | MM | 4046356335003 | 85366990 | CN | EC002638 | Imagen | Catálogo
1755813 | PT 1,5/10-PH-5,0 CLIP | Conector para placa de circuito impreso | Conector de placa de circuito impreso, sección nominal: 1,5 mm², color: verde, corriente nominal: 10 A, tensión nominal (III/2): 400 V, superficie de contacto: Sn, tipo de conexión del contacto: Hembra, número de potenciales: 10, número de filas: 1, número de polos: 10, número de conexiones: 10, familia de artículos: PT 1,5/..-PH CLIP, paso: 5 mm, tipo de conexión: Conexión por tornillo con cápsula de tracción, forma de sujeción de tornillos: H1L Philipps-Recess con ranura longitudinal, dirección de conexión conductor/placa de circuito impreso: 0 °, sistema enchufable: COMBICON PST 1,3, bloqueo: sin, tipo de sujeción: sin, tipo de embalaje: empaquetado en caja | 407.19 | 100 | AA | PCB Connectors (PCC) | AAB | AABAJD | 100 | 100 | NO | PC | F | 10,79 | G | 61 | 220 | 138 | MM | 4046356335294 | 85366990 | CN | EC002638 | Imagen | Catálogo
1223127 | PT 1,5/10-PH-5,0 WH | Conector para placa de circuito impreso | Conector de placa de circuito impreso, sección nominal: 1,5 mm², color: blanco, corriente nominal: 10 A, tensión nominal (III/2): 400 V, superficie de contacto: Sn, tipo de conexión del contacto: Hembra, número de filas: 1, número de polos: 10, familia de artículos: PT 1,5/..-PH, paso: 5 mm, tipo de conexión: Conexión por tornillo con cápsula de tracción, forma de sujeción de tornillos: H1L Philipps-Recess con ranura longitudinal, dirección de conexión conductor/placa de circuito impreso: 0 °, sistema enchufable: COMBICON PST 1,3, bloqueo: sin, tipo de sujeción: sin, tipo de embalaje: empaquetado en caja | 452.42 | 100 | AA | PCB Connectors (PCC) | AAB | AABAJA | 100 | 1000 | NO | PC | F | 11,89 | G | 0 | 0 | 0 |  | 4063151312596 | 85366990 | CN | EC002638 | Imagen | Catálogo
1984099 | PT 1,5/10-PVH-3,5 | Conector para placa de circuito impreso | Conector de placa de circuito impreso, sección nominal: 1,5 mm², color: verde, corriente nominal: 8 A, tensión nominal (III/2): 200 V, superficie de contacto: Sn, tipo de conexión del contacto: Hembra, número de potenciales: 10, número de filas: 1, número de polos: 10, número de conexiones: 10, familia de artículos: PT 1,5/..-PVH, paso: 3,5 mm, tipo de conexión: Conexión por tornillo con estribo de protección de alambre, forma de sujeción de tornillos: L Ranura longitudinal, dirección de conexión conductor/placa de circuito impreso: 0 °, sistema enchufable: COMBICON PST 1,0, bloqueo: sin, tipo de sujeción: sin, tipo de embalaje: empaquetado en caja | 496.93 | 100 | AA | PCB Connectors (PCC) | AAB | AABAIC | 100 | 100 | NO | PC | F | 7,45 | G | 60 | 181 | 114 | MM | 4017918946098 | 85366990 | CN | EC002638 | Imagen | Catálogo
1984248 | PT 1,5/10-PVH-3,5-A | Conector para placa de circuito impreso | Conector de placa de circuito impreso, sección nominal: 1,5 mm², color: verde, corriente nominal: 8 A, tensión nominal (III/2): 200 V, superficie de contacto: Sn, tipo de conexión del contacto: Hembra, número de potenciales: 10, número de filas: 1, número de polos: 10, número de conexiones: 10, familia de artículos: PT 1,5/..-PVH-A, paso: 3,5 mm, tipo de conexión: Conexión por tornillo con estribo de protección de alambre, forma de sujeción de tornillos: H1L Philipps-Recess con ranura longitudinal, dirección de conexión conductor/placa de circuito impreso: 0 °, sistema enchufable: COMBICON PST 1,0, bloqueo: sin, tipo de sujeción: sin, tipo de embalaje: empaquetado en caja | 496.93 | 100 | AA | PCB Connectors (PCC) | AAB | AABAID | 100 | 100 | NO | PC | F | 7,17 | G | 60 | 181 | 114 | MM | 4046356036078 | 85366990 | DE | EC002638 | Imagen | Catálogo
1934942 | PT 1,5/10-PVH-5,0 | Conector para placa de circuito impreso | Conector de placa de circuito impreso, sección nominal: 1,5 mm², color: verde, corriente nominal: 12 A, tensión nominal (III/2): 400 V, superficie de contacto: Sn, tipo de conexión del contacto: Hembra, número de potenciales: 10, número de filas: 1, número de polos: 10, número de conexiones: 10, familia de artículos: PT 1,5/..-PVH, paso: 5 mm, tipo de conexión: Conexión por tornillo con estribo de protección de alambre, forma de sujeción de tornillos: H1L Philipps-Recess con ranura longitudinal, dirección de conexión conductor/placa de circuito impreso: 0 °, sistema enchufable: COMBICON PST 1,3, bloqueo: sin, tipo de sujeción: sin, tipo de embalaje: empaquetado en caja | 452.42 | 100 | AA | PCB Connectors (PCC) | AAB | AABAJB | 100 | 100 | NO | PC |  | 11,88 | G | 54 | 217 | 113 | MM | 4017918916718 | 85366990 | CN | EC002638 | Imagen | Catálogo
1705273 | PT 1,5/10-PVH-5,0 BD:10-1 SO | Conector para placa de circuito impreso | Conector de placa de circuito impreso, sección nominal: 1,5 mm², color: verde, corriente nominal: 12 A, tensión nominal (III/2): 400 V, superficie de contacto: Sn, tipo de conexión del contacto: Hembra, número de potenciales: 10, número de filas: 1, número de polos: 10, número de conexiones: 10, familia de artículos: PT 1,5/..-PVH, paso: 5 mm, tipo de conexión: Conexión por tornillo con estribo de protección de alambre, forma de sujeción de tornillos: H1L Philipps-Recess con ranura longitudinal, dirección de conexión conductor/placa de circuito impreso: 0 °, sistema enchufable: COMBICON PST 1,3, bloqueo: sin, tipo de sujeción: sin, tipo de embalaje: empaquetado en caja | 535.74 | 100 | AA | PCB Connectors (PCC) | AAB | AABAJB | 100 | 100 | NO | PC | F | 11,86 | G | 60 | 181 | 114 | MM | 4046356762946 | 85366990 | CN | EC002638 | Imagen | Catálogo
1710971 | PT 1,5/10-PVH-5,0 BD:1-10 | Conector para placa de circuito impreso | Conector de placa de circuito impreso, sección nominal: 1,5 mm², color: verde, corriente nominal: 12 A, tensión nominal (III/2): 400 V, superficie de contacto: Sn, tipo de conexión del contacto: Hembra, número de potenciales: 10, número de filas: 1, número de polos: 10, número de conexiones: 10, familia de artículos: PT 1,5/..-PVH, paso: 5 mm, tipo de conexión: Conexión por tornillo con estribo de protección de alambre, forma de sujeción de tornillos: H1L Philipps-Recess con ranura longitudinal, dirección de conexión conductor/placa de circuito impreso: 0 °, sistema enchufable: COMBICON PST 1,3, bloqueo: sin, tipo de sujeción: sin, tipo de embalaje: empaquetado en caja | 511.93 | 100 | AA | PCB Connectors (PCC) | AAB | AABAJB | 100 | 100 | NO | PC | F | 11,96 | G | 60 | 181 | 114 | MM | 4046356079426 | 85366990 | CN | EC002638 | Imagen | Catálogo
1865078 | PT 1,5/10-PVH-5,0 BKBDMCNZ5020 | Conector para placa de circuito impreso | Conector de placa de circuito impreso, sección nominal: 1,5 mm², color: negro, corriente nominal: 12 A, tensión nominal (III/2): 400 V, superficie de contacto: Sn, tipo de conexión del contacto: Hembra, número de filas: 1, número de polos: 10, familia de artículos: PT 1,5/..-PVH, paso: 5 mm, tipo de conexión: Conexión por tornillo con estribo de protección de alambre, forma de sujeción de tornillos: H1L Philipps-Recess con ranura longitudinal, dirección de conexión conductor/placa de circuito impreso: 0 °, sistema enchufable: COMBICON PST 1,3, bloqueo: sin, tipo de sujeción: sin, tipo de embalaje: empaquetado en caja | 619.05 | 100 | AA | PCB Connectors (PCC) | AAB | AABAJB | 250 | 250 | NO | PC | F | 11,46 | G | 60 | 181 | 114 | MM | 4055626400112 | 85366990 | DE | EC002638 | Imagen | Catálogo
1935093 | PT 1,5/10-PVH-5,0-A | Conector para placa de circuito impreso | Conector de placa de circuito impreso, sección nominal: 1,5 mm², color: verde, corriente nominal: 12 A, tensión nominal (III/2): 400 V, superficie de contacto: Sn, tipo de conexión del contacto: Hembra, número de potenciales: 10, número de filas: 1, número de polos: 10, número de conexiones: 10, familia de artículos: PT 1,5/..-PVH-A, paso: 5 mm, tipo de conexión: Conexión por tornillo con estribo de protección de alambre, forma de sujeción de tornillos: H1L Philipps-Recess con ranura longitudinal, dirección de conexión conductor/placa de circuito impreso: 0 °, sistema enchufable: COMBICON PST 1,3, bloqueo: sin, tipo de sujeción: sin, tipo de embalaje: empaquetado en caja | 452.42 | 100 | AA | PCB Connectors (PCC) | AAB | AABAJC | 100 | 100 | NO | PC | F | 11,82 | G | 60 | 181 | 114 | MM | 4017918916862 | 85366990 | CN | EC002638 | Imagen | Catálogo
1763944 | PT 1,5/10-PVH-5,0-A BKBD:50-59 | Conector para placa de circuito impreso | Conector de placa de circuito impreso, sección nominal: 1,5 mm², color: negro, corriente nominal: 12 A, tensión nominal (III/2): 400 V, superficie de contacto: Sn, tipo de conexión del contacto: Hembra, número de potenciales: 10, número de filas: 1, número de polos: 10, número de conexiones: 10, familia de artículos: PT 1,5/..-PVH-A, paso: 5 mm, tipo de conexión: Conexión por tornillo con estribo de protección de alambre, forma de sujeción de tornillos: H1L Philipps-Recess con ranura longitudinal, dirección de conexión conductor/placa de circuito impreso: 0 °, sistema enchufable: COMBICON PST 1,3, bloqueo: sin, tipo de sujeción: sin, tipo de embalaje: empaquetado en caja | 535.74 | 100 | AA | PCB Connectors (PCC) | AAB | AABAJC | 100 | 100 | NO | PC |  | 12,26 | G | 52 | 218 | 114 | MM | 4046356412667 | 85366990 | CN | EC002638 | Imagen | Catálogo
1700468 | PT 1,5/10-PVH-5,0-A GY BD:-319 | Conector para placa de circuito impreso | Conector de placa de circuito impreso, sección nominal: 1,5 mm², color: gris, corriente nominal: 12 A, tensión nominal (III/2): 400 V, superficie de contacto: Sn, tipo de conexión del contacto: Hembra, número de potenciales: 10, número de filas: 1, número de polos: 10, número de conexiones: 10, familia de artículos: PT 1,5/..-PVH-A, paso: 5 mm, tipo de conexión: Conexión por tornillo con estribo de protección de alambre, forma de sujeción de tornillos: H1L Philipps-Recess con ranura longitudinal, dirección de conexión conductor/placa de circuito impreso: 0 °, sistema enchufable: COMBICON PST 1,3, bloqueo: sin, tipo de sujeción: sin, tipo de embalaje: empaquetado en caja | 535.74 | 100 | AA | PCB Connectors (PCC) | AAB | AABAJC | 100 | 100 | NO | PC | F | 11,85 | G | 60 | 181 | 114 | MM | 4046356484442 | 85366990 | CN | EC002638 | Imagen | Catálogo
1711735 | PT 1,5/10-PVH-5,0-A GY BD:-K8 | Conector para placa de circuito impreso | Conector de placa de circuito impreso, sección nominal: 1,5 mm², color: gris, corriente nominal: 12 A, tensión nominal (III/2): 400 V, superficie de contacto: Sn, tipo de conexión del contacto: Hembra, número de potenciales: 10, número de filas: 1, número de polos: 10, número de conexiones: 10, familia de artículos: PT 1,5/..-PVH-A, paso: 5 mm, tipo de conexión: Conexión por tornillo con estribo de protección de alambre, forma de sujeción de tornillos: H1L Philipps-Recess con ranura longitudinal, dirección de conexión conductor/placa de circuito impreso: 0 °, sistema enchufable: COMBICON PST 1,3, bloqueo: sin, tipo de sujeción: sin, tipo de embalaje: empaquetado en caja | 511.93 | 100 | AA | PCB Connectors (PCC) | AAB | AABAJC | 100 | 100 | NO | PC | F | 11,90 | G | 60 | 181 | 114 | MM | 4055626251646 | 85366990 | CN | EC002638 | Imagen | Catálogo
1495120 | PT 1,5/10-PVH-5,0-A GYBD:-K8 | Conector para placa de circuito impreso | Conector de placa de circuito impreso, sección nominal: 1,5 mm², color: gris, corriente nominal: 12 A, tensión nominal (III/2): 400 V, superficie de contacto: Sn, tipo de conexión del contacto: Hembra, número de filas: 1, número de polos: 10, familia de artículos: PT 1,5/..-PVH-A, paso: 5 mm, tipo de conexión: Conexión por tornillo con estribo de protección de alambre, forma de sujeción de tornillos: H1L Philipps-Recess con ranura longitudinal, dirección de conexión conductor/placa de circuito impreso: 0 °, sistema enchufable: COMBICON PST 1,3, bloqueo: sin, tipo de sujeción: sin, tipo de embalaje: empaquetado en caja | 535.74 | 100 | AA | PCB Connectors (PCC) | AAB | AABAJC | 100 | 1000 | NO | PC | F | 11,92 | G | 0 | 0 | 0 |  | 4063151943288 | 85366990 | CN | EC002638 | Imagen | Catálogo
5300627 | PT 1,5/10-PVH-5,0-M | Conector para placa de circuito impreso | Conector de placa de circuito impreso, sección nominal: 1,5 mm², color: verde, corriente nominal: 12 A, tensión nominal (III/2): 400 V, superficie de contacto: Sn, tipo de conexión del contacto: Hembra, número de potenciales: 10, número de filas: 1, número de polos: 10, número de conexiones: 10, familia de artículos: PT 1,5/..-PVH, paso: 5 mm, tipo de conexión: Conexión por tornillo con estribo de protección de alambre, forma de sujeción de tornillos: H1L Philipps-Recess con ranura longitudinal, dirección de conexión conductor/placa de circuito impreso: 0 °, sistema enchufable: COMBICON PST 1,3, bloqueo: sin, tipo de sujeción: sin, tipo de embalaje: empaquetado en caja | 526.73 | 100 | AA | PCB Connectors (PCC) | AAB | AABAJB | 100 | 100 | NO | PC | F | 11,94 | G | 93 | 136 | 113 | MM | 4046356897914 | 85366990 | PL | EC002638 | Imagen | Catálogo
1984701 | PT 1,5/11-3,5-H | Borna para placa de circuito impreso | Terminal de tarjetas de circuitos impresos, corriente nominal: 17,5 A, tensión nominal (III/2): 200 V, sección nominal: 1,5 mm², número de potenciales: 11, número de filas: 1, número de polos por fila: 11, familia de artículos: PT 1,5/..-H, paso: 3,5 mm, tipo de conexión: Conexión por tornillo con estribo de protección de alambre, montaje: Soldadura por ola, dirección de conexión conductor/placa de circuito impreso: 0 °, color: verde, Disposición de pines: Disposición de pines lineal, Longitud del pin [P]: 4,5 mm, número de pines de soldadura por potencial: 1, tipo de embalaje: empaquetado en caja | 316.71 | 100 | AA | PCB Connectors (PCC) | AAL | AALFMA | 50 | 50 | NO | PC |  | 5,72 | G | 41 | 147 | 74 | MM | 4017918946258 | 85369010 | CN | EC002643 | Imagen | Catálogo
1984853 | PT 1,5/11-3,5-V | Borna para placa de circuito impreso | Terminal de tarjetas de circuitos impresos, corriente nominal: 17,5 A, tensión nominal (III/2): 200 V, sección nominal: 1,5 mm², número de potenciales: 11, número de filas: 1, número de polos por fila: 11, familia de artículos: PT 1,5/..-V, paso: 3,5 mm, tipo de conexión: Conexión por tornillo con estribo de protección de alambre, montaje: Soldadura por ola, dirección de conexión conductor/placa de circuito impreso: 90 °, color: verde, Disposición de pines: Disposición de pines lineal, Longitud del pin [P]: 4,5 mm, número de pines de soldadura por potencial: 1, tipo de embalaje: empaquetado en caja | 371.05 | 100 | AA | PCB Connectors (PCC) | AAL | AALFMC | 50 | 50 | NO | PC |  | 5,52 | G | 37 | 91 | 108 | MM | 4017918946401 | 85369010 | DE | EC002643 | Imagen | Catálogo
1935255 | PT 1,5/11-5,0-H | Borna para placa de circuito impreso | Terminal de tarjetas de circuitos impresos, corriente nominal: 17,5 A, tensión nominal (III/2): 400 V, sección nominal: 1,5 mm², número de potenciales: 11, número de filas: 1, número de polos por fila: 11, familia de artículos: PT 1,5/..-H, paso: 5 mm, tipo de conexión: Conexión por tornillo con estribo de protección de alambre, montaje: Soldadura por ola, dirección de conexión conductor/placa de circuito impreso: 0 °, color: verde, Disposición de pines: Disposición de pines lineal, Longitud del pin [P]: 3,5 mm, número de pines de soldadura por potencial: 1, tipo de embalaje: empaquetado en caja | 301 | 100 | AA | PCB Connectors (PCC) | AAL | AALFMB | 50 | 50 | NO | PC | F | 11,46 | G | 63 | 114 | 76 | MM | 4017918917029 | 85369010 | CN | EC002643 | Imagen | Catálogo
1935404 | PT 1,5/11-5,0-V | Borna para placa de circuito impreso | Terminal de tarjetas de circuitos impresos, corriente nominal: 17,5 A, tensión nominal (III/2): 400 V, sección nominal: 1,5 mm², número de potenciales: 11, número de filas: 1, número de polos por fila: 11, familia de artículos: PT 1,5/..-V, paso: 5 mm, tipo de conexión: Conexión por tornillo con estribo de protección de alambre, montaje: Soldadura por ola, dirección de conexión conductor/placa de circuito impreso: 90 °, color: verde, Disposición de pines: Disposición de pines lineal, Longitud del pin [P]: 3,5 mm, número de pines de soldadura por potencial: 1, tipo de embalaje: empaquetado en caja | 336.22 | 100 | AA | PCB Connectors (PCC) | AAL | AALFMD | 50 | 50 | NO | PC | F | 11,43 | G | 63 | 114 | 76 | MM | 4017918923983 | 85369010 | CN | EC002643 | Imagen | Catálogo
1984400 | PT 1,5/11-PH-3,5 | Conector para placa de circuito impreso | Conector de placa de circuito impreso, sección nominal: 1,5 mm², color: verde, corriente nominal: 8 A, tensión nominal (III/2): 200 V, superficie de contacto: Sn, tipo de conexión del contacto: Hembra, número de potenciales: 11, número de filas: 1, número de polos: 11, número de conexiones: 11, familia de artículos: PT 1,5/..-PH, paso: 3,5 mm, tipo de conexión: Conexión por tornillo con estribo de protección de alambre, forma de sujeción de tornillos: L Ranura longitudinal, dirección de conexión conductor/placa de circuito impreso: 0 °, sistema enchufable: COMBICON PST 1,0, bloqueo: sin, tipo de sujeción: sin, tipo de embalaje: empaquetado en caja | 520.56 | 100 | AA | PCB Connectors (PCC) | AAB | AABAIA | 50 | 50 | NO | PC | F | 7,66 | G | 46 | 109 | 108 | MM | 4017918935962 | 85366990 | DE | EC002638 | Imagen | Catálogo
1984552 | PT 1,5/11-PH-3,5-A | Conector para placa de circuito impreso | Conector de placa de circuito impreso, sección nominal: 1,5 mm², color: verde, corriente nominal: 6 A, tensión nominal (III/2): 200 V, superficie de contacto: Sn, tipo de conexión del contacto: Hembra, número de potenciales: 11, número de filas: 1, número de polos: 11, número de conexiones: 11, familia de artículos: PT 1,5/..-PH-A, paso: 3,5 mm, tipo de conexión: Conexión por tornillo con estribo de protección de alambre, forma de sujeción de tornillos: H1L Philipps-Recess con ranura longitudinal, dirección de conexión conductor/placa de circuito impreso: 0 °, sistema enchufable: COMBICON PST 1,0, bloqueo: sin, tipo de sujeción: sin, tipo de embalaje: empaquetado en caja | 520.56 | 100 | AA | PCB Connectors (PCC) | AAB | AABAIB | 50 | 50 | NO | PC | F | 7,60 | G | 46 | 109 | 108 | MM | 4046356036238 | 85366990 | DE | EC002638 | Imagen | Catálogo
1755677 | PT 1,5/11-PH-5,0 | Conector para placa de circuito impreso | Conector de placa de circuito impreso, sección nominal: 1,5 mm², color: verde, corriente nominal: 10 A, tensión nominal (III/2): 400 V, superficie de contacto: Sn, tipo de conexión del contacto: Hembra, número de potenciales: 11, número de filas: 1, número de polos: 11, número de conexiones: 11, familia de artículos: PT 1,5/..-PH, paso: 5 mm, tipo de conexión: Conexión por tornillo con cápsula de tracción, forma de sujeción de tornillos: H1L Philipps-Recess con ranura longitudinal, dirección de conexión conductor/placa de circuito impreso: 0 °, sistema enchufable: COMBICON PST 1,3, bloqueo: sin, tipo de sujeción: sin, tipo de embalaje: empaquetado en caja | 497.66 | 100 | AA | PCB Connectors (PCC) | AAB | AABAJA | 50 | 50 | NO | PC | F | 13,02 | G | 52 | 217 | 92 | MM | 4046356335010 | 85366990 | CN | EC002638 | Imagen | Catálogo
1755826 | PT 1,5/11-PH-5,0 CLIP | Conector para placa de circuito impreso | Conector de placa de circuito impreso, sección nominal: 1,5 mm², color: verde, corriente nominal: 10 A, tensión nominal (III/2): 400 V, superficie de contacto: Sn, tipo de conexión del contacto: Hembra, número de potenciales: 11, número de filas: 1, número de polos: 11, número de conexiones: 11, familia de artículos: PT 1,5/..-PH CLIP, paso: 5 mm, tipo de conexión: Conexión por tornillo con cápsula de tracción, forma de sujeción de tornillos: H1L Philipps-Recess con ranura longitudinal, dirección de conexión conductor/placa de circuito impreso: 0 °, sistema enchufable: COMBICON PST 1,3, bloqueo: sin, tipo de sujeción: sin, tipo de embalaje: empaquetado en caja | 447.91 | 100 | AA | PCB Connectors (PCC) | AAB | AABAJD | 50 | 50 | NO | PC | F | 12,29 | G | 51 | 216 | 92 | MM | 4046356335300 | 85366990 | CN | EC002638 | Imagen | Catálogo
1984109 | PT 1,5/11-PVH-3,5 | Conector para placa de circuito impreso | Conector de placa de circuito impreso, sección nominal: 1,5 mm², color: verde, corriente nominal: 8 A, tensión nominal (III/2): 200 V, superficie de contacto: Sn, tipo de conexión del contacto: Hembra, número de potenciales: 11, número de filas: 1, número de polos: 11, número de conexiones: 11, familia de artículos: PT 1,5/..-PVH, paso: 3,5 mm, tipo de conexión: Conexión por tornillo con estribo de protección de alambre, forma de sujeción de tornillos: L Ranura longitudinal, dirección de conexión conductor/placa de circuito impreso: 0 °, sistema enchufable: COMBICON PST 1,0, bloqueo: sin, tipo de sujeción: sin, tipo de embalaje: empaquetado en caja | 546.62 | 100 | AA | PCB Connectors (PCC) | AAB | AABAIC | 50 | 50 | NO | PC | F | 8,95 | G | 46 | 109 | 108 | MM | 4017918946104 | 85366990 | CN | EC002638 | Imagen | Catálogo
1984251 | PT 1,5/11-PVH-3,5-A | Conector para placa de circuito impreso | Conector de placa de circuito impreso, sección nominal: 1,5 mm², color: verde, corriente nominal: 8 A, tensión nominal (III/2): 200 V, superficie de contacto: Sn, tipo de conexión del contacto: Hembra, número de potenciales: 11, número de filas: 1, número de polos: 11, número de conexiones: 11, familia de artículos: PT 1,5/..-PVH-A, paso: 3,5 mm, tipo de conexión: Conexión por tornillo con estribo de protección de alambre, forma de sujeción de tornillos: H1L Philipps-Recess con ranura longitudinal, dirección de conexión conductor/placa de circuito impreso: 0 °, sistema enchufable: COMBICON PST 1,0, bloqueo: sin, tipo de sujeción: sin, tipo de embalaje: empaquetado en caja | 546.62 | 100 | AA | PCB Connectors (PCC) | AAB | AABAID | 50 | 50 | NO | PC | F | 7,92 | G | 46 | 109 | 108 | MM | 4046356036085 | 85366990 | DE | EC002638 | Imagen | Catálogo
1934955 | PT 1,5/11-PVH-5,0 | Conector para placa de circuito impreso | Conector de placa de circuito impreso, sección nominal: 1,5 mm², color: verde, corriente nominal: 12 A, tensión nominal (III/2): 400 V, superficie de contacto: Sn, tipo de conexión del contacto: Hembra, número de potenciales: 11, número de filas: 1, número de polos: 11, número de conexiones: 11, familia de artículos: PT 1,5/..-PVH, paso: 5 mm, tipo de conexión: Conexión por tornillo con estribo de protección de alambre, forma de sujeción de tornillos: H1L Philipps-Recess con ranura longitudinal, dirección de conexión conductor/placa de circuito impreso: 0 °, sistema enchufable: COMBICON PST 1,3, bloqueo: sin, tipo de sujeción: sin, tipo de embalaje: empaquetado en caja | 497.66 | 100 | AA | PCB Connectors (PCC) | AAB | AABAJB | 50 | 50 | NO | PC | F | 13,59 | G | 39 | 181 | 108 | MM | 4017918916725 | 85366990 | CN | EC002638 | Imagen | Catálogo
1935103 | PT 1,5/11-PVH-5,0-A | Conector para placa de circuito impreso | Conector de placa de circuito impreso, sección nominal: 1,5 mm², color: verde, corriente nominal: 12 A, tensión nominal (III/2): 400 V, superficie de contacto: Sn, tipo de conexión del contacto: Hembra, número de potenciales: 11, número de filas: 1, número de polos: 11, número de conexiones: 11, familia de artículos: PT 1,5/..-PVH-A, paso: 5 mm, tipo de conexión: Conexión por tornillo con estribo de protección de alambre, forma de sujeción de tornillos: H1L Philipps-Recess con ranura longitudinal, dirección de conexión conductor/placa de circuito impreso: 0 °, sistema enchufable: COMBICON PST 1,3, bloqueo: sin, tipo de sujeción: sin, tipo de embalaje: empaquetado en caja | 497.66 | 100 | AA | PCB Connectors (PCC) | AAB | AABAJC | 50 | 50 | NO | PC | F | 13,21 | G | 39 | 181 | 108 | MM | 4017918916879 | 85366990 | DE | EC002638 | Imagen | Catálogo
1984714 | PT 1,5/12-3,5-H | Borna para placa de circuito impreso | Terminal de tarjetas de circuitos impresos, corriente nominal: 17,5 A, tensión nominal (III/2): 200 V, sección nominal: 1,5 mm², número de potenciales: 12, número de filas: 1, número de polos por fila: 12, familia de artículos: PT 1,5/..-H, paso: 3,5 mm, tipo de conexión: Conexión por tornillo con estribo de protección de alambre, montaje: Soldadura por ola, dirección de conexión conductor/placa de circuito impreso: 0 °, color: verde, Disposición de pines: Disposición de pines lineal, Longitud del pin [P]: 4,5 mm, número de pines de soldadura por potencial: 1, tipo de embalaje: empaquetado en caja | 345.5 | 100 | AA | PCB Connectors (PCC) | AAL | AALFMA | 50 | 50 | NO | PC |  | 6,31 | G | 50 | 115 | 86 | MM | 4017918946265 | 85369010 | CN | EC002643 | Imagen | Catálogo
1984866 | PT 1,5/12-3,5-V | Borna para placa de circuito impreso | Terminal de tarjetas de circuitos impresos, corriente nominal: 17,5 A, tensión nominal (III/2): 200 V, sección nominal: 1,5 mm², número de potenciales: 12, número de filas: 1, número de polos por fila: 12, familia de artículos: PT 1,5/..-V, paso: 3,5 mm, tipo de conexión: Conexión por tornillo con estribo de protección de alambre, montaje: Soldadura por ola, dirección de conexión conductor/placa de circuito impreso: 90 °, color: verde, Disposición de pines: Disposición de pines lineal, Longitud del pin [P]: 4,5 mm, número de pines de soldadura por potencial: 1, tipo de embalaje: empaquetado en caja | 404.78 | 100 | AA | PCB Connectors (PCC) | AAL | AALFMC | 50 | 50 | NO | PC | F | 6,40 | G | 37 | 91 | 108 | MM | 4017918946418 | 85369010 | CN | EC002643 | Imagen | Catálogo
1935268 | PT 1,5/12-5,0-H | Borna para placa de circuito impreso | Terminal de tarjetas de circuitos impresos, corriente nominal: 17,5 A, tensión nominal (III/2): 400 V, sección nominal: 1,5 mm², número de potenciales: 12, número de filas: 1, número de polos por fila: 12, familia de artículos: PT 1,5/..-H, paso: 5 mm, tipo de conexión: Conexión por tornillo con estribo de protección de alambre, montaje: Soldadura por ola, dirección de conexión conductor/placa de circuito impreso: 0 °, color: verde, Disposición de pines: Disposición de pines lineal, Longitud del pin [P]: 3,5 mm, número de pines de soldadura por potencial: 1, tipo de embalaje: empaquetado en caja | 328.36 | 100 | AA | PCB Connectors (PCC) | AAL | AALFMB | 50 | 50 | NO | PC |  | 12,41 | G | 53 | 219 | 74 | MM | 4017918917036 | 85369010 | CN | EC002643 | Imagen | Catálogo
1989544 | PT 1,5/12-5,0-H BK | Borna para placa de circuito impreso | Terminal de tarjetas de circuitos impresos, corriente nominal: 17,5 A, tensión nominal (III/2): 400 V, sección nominal: 1,5 mm², número de potenciales: 12, número de filas: 1, número de polos por fila: 12, familia de artículos: PT 1,5/..-H, paso: 5 mm, tipo de conexión: Conexión por tornillo con estribo de protección de alambre, montaje: Soldadura por ola, dirección de conexión conductor/placa de circuito impreso: 0 °, color: negro, Disposición de pines: Disposición de pines lineal, Longitud del pin [P]: 3,5 mm, número de pines de soldadura por potencial: 1, tipo de embalaje: empaquetado en caja | 328.36 | 100 | AA | PCB Connectors (PCC) | AAL | AALFMB | 50 | 50 | NO | PC | F | 12,43 | G | 63 | 114 | 76 | MM | 4017918944384 | 85369010 | CN | EC002643 | Imagen | Catálogo
1935417 | PT 1,5/12-5,0-V | Borna para placa de circuito impreso | Terminal de tarjetas de circuitos impresos, corriente nominal: 17,5 A, tensión nominal (III/2): 400 V, sección nominal: 1,5 mm², número de potenciales: 12, número de filas: 1, número de polos por fila: 12, familia de artículos: PT 1,5/..-V, paso: 5 mm, tipo de conexión: Conexión por tornillo con estribo de protección de alambre, montaje: Soldadura por ola, dirección de conexión conductor/placa de circuito impreso: 90 °, color: verde, Disposición de pines: Disposición de pines lineal, Longitud del pin [P]: 3,5 mm, número de pines de soldadura por potencial: 1, tipo de embalaje: empaquetado en caja | 366.78 | 100 | AA | PCB Connectors (PCC) | AAL | AALFMD | 50 | 50 | NO | PC | F | 12,61 | G | 53 | 220 | 74 | MM | 4017918923990 | 85369010 | CN | EC002643 | Imagen | Catálogo
1984413 | PT 1,5/12-PH-3,5 | Conector para placa de circuito impreso | Conector de placa de circuito impreso, sección nominal: 1,5 mm², color: verde, corriente nominal: 8 A, tensión nominal (III/2): 200 V, superficie de contacto: Sn, tipo de conexión del contacto: Hembra, número de potenciales: 12, número de filas: 1, número de polos: 12, número de conexiones: 12, familia de artículos: PT 1,5/..-PH, paso: 3,5 mm, tipo de conexión: Conexión por tornillo con estribo de protección de alambre, forma de sujeción de tornillos: L Ranura longitudinal, dirección de conexión conductor/placa de circuito impreso: 0 °, sistema enchufable: COMBICON PST 1,0, bloqueo: sin, tipo de sujeción: sin, tipo de embalaje: empaquetado en caja | 567.89 | 100 | AA | PCB Connectors (PCC) | AAB | AABAIA | 50 | 50 | NO | PC |  | 9,27 | G | 46 | 109 | 108 | MM | 4017918935979 | 85366990 | CN | EC002638 | Imagen | Catálogo
1706935 | PT 1,5/12-PH-3,5 BD:34-44 | Conector para placa de circuito impreso | Conector de placa de circuito impreso, sección nominal: 1,5 mm², color: verde, corriente nominal: 8 A, tensión nominal (III/2): 200 V, superficie de contacto: Sn, tipo de conexión del contacto: Hembra, número de potenciales: 12, número de filas: 1, número de polos: 12, número de conexiones: 12, familia de artículos: PT 1,5/..-PH, paso: 3,5 mm, tipo de conexión: Conexión por tornillo con estribo de protección de alambre, forma de sujeción de tornillos: L Ranura longitudinal, dirección de conexión conductor/placa de circuito impreso: 0 °, sistema enchufable: COMBICON PST 1,0, bloqueo: sin, tipo de sujeción: sin, tipo de embalaje: empaquetado en caja | 639.31 | 100 | AA | PCB Connectors (PCC) | AAB | AABAIA | 50 | 50 | NO | PC | F | 9,30 | G | 46 | 109 | 108 | MM | 4046356890816 | 85366990 | CN | EC002638 | Imagen | Catálogo
1701975 | PT 1,5/12-PH-3,5 BDWH:ILA | Conector para placa de circuito impreso | Conector de placa de circuito impreso, sección nominal: 1,5 mm², color: verde, corriente nominal: 8 A, tensión nominal (III/2): 200 V, superficie de contacto: Sn, tipo de conexión del contacto: Hembra, número de potenciales: 12, número de filas: 1, número de polos: 12, número de conexiones: 12, familia de artículos: PT 1,5/..-PH, paso: 3,5 mm, tipo de conexión: Conexión por tornillo con estribo de protección de alambre, forma de sujeción de tornillos: L Ranura longitudinal, dirección de conexión conductor/placa de circuito impreso: 0 °, sistema enchufable: COMBICON PST 1,0, bloqueo: sin, tipo de sujeción: sin, tipo de embalaje: empaquetado en caja | 630.84 | 100 | AA | PCB Connectors (PCC) | AAB | AABAIA | 50 | 50 | NO | PC | F | 8,63 | G | 46 | 109 | 108 | MM | 4046356570503 | 85366990 | CN | EC002638 | Imagen | Catálogo
1984565 | PT 1,5/12-PH-3,5-A | Conector para placa de circuito impreso | Conector de placa de circuito impreso, sección nominal: 1,5 mm², color: verde, corriente nominal: 6 A, tensión nominal (III/2): 200 V, superficie de contacto: Sn, tipo de conexión del contacto: Hembra, número de potenciales: 12, número de filas: 1, número de polos: 12, número de conexiones: 12, familia de artículos: PT 1,5/..-PH-A, paso: 3,5 mm, tipo de conexión: Conexión por tornillo con estribo de protección de alambre, forma de sujeción de tornillos: H1L Philipps-Recess con ranura longitudinal, dirección de conexión conductor/placa de circuito impreso: 0 °, sistema enchufable: COMBICON PST 1,0, bloqueo: sin, tipo de sujeción: sin, tipo de embalaje: empaquetado en caja | 567.89 | 100 | AA | PCB Connectors (PCC) | AAB | AABAIB | 50 | 50 | NO | PC | F | 8,40 | G | 46 | 109 | 108 | MM | 4046356036245 | 85366990 | DE | EC002638 | Imagen | Catálogo
1701300 | PT 1,5/12-PH-3,5-M YE BD:1-12 | Conector para placa de circuito impreso | Conector de placa de circuito impreso, sección nominal: 1,5 mm², color: amarillo, corriente nominal: 8 A, tensión nominal (III/2): 200 V, superficie de contacto: Sn, tipo de conexión del contacto: Hembra, número de potenciales: 12, número de filas: 1, número de polos: 12, número de conexiones: 12, familia de artículos: PT 1,5/..-PH, paso: 3,5 mm, tipo de conexión: Conexión por tornillo con estribo de protección de alambre, forma de sujeción de tornillos: L Ranura longitudinal, dirección de conexión conductor/placa de circuito impreso: 0 °, sistema enchufable: COMBICON PST 1,0, bloqueo: sin, tipo de sujeción: sin, tipo de embalaje: empaquetado en caja | 962.28 | 100 | AA | PCB Connectors (PCC) | AAB | AABAIA | 50 | 50 | NO | PC | F | 8,38 | G | 92 | 77 | 114 | MM | 4046356523738 | 85366990 | PL | EC002638 | Imagen | Catálogo
1755680 | PT 1,5/12-PH-5,0 | Conector para placa de circuito impreso | Conector de placa de circuito impreso, sección nominal: 1,5 mm², color: verde, corriente nominal: 10 A, tensión nominal (III/2): 400 V, superficie de contacto: Sn, tipo de conexión del contacto: Hembra, número de potenciales: 12, número de filas: 1, número de polos: 12, número de conexiones: 12, familia de artículos: PT 1,5/..-PH, paso: 5 mm, tipo de conexión: Conexión por tornillo con cápsula de tracción, forma de sujeción de tornillos: H1L Philipps-Recess con ranura longitudinal, dirección de conexión conductor/placa de circuito impreso: 0 °, sistema enchufable: COMBICON PST 1,3, bloqueo: sin, tipo de sujeción: sin, tipo de embalaje: empaquetado en caja | 542.9 | 100 | AA | PCB Connectors (PCC) | AAB | AABAJA | 50 | 50 | NO | PC | F | 14,36 | G | 54 | 217 | 94 | MM | 4046356335027 | 85366990 | CN | EC002638 | Imagen | Catálogo
1755839 | PT 1,5/12-PH-5,0 CLIP | Conector para placa de circuito impreso | Conector de placa de circuito impreso, sección nominal: 1,5 mm², color: verde, corriente nominal: 10 A, tensión nominal (III/2): 400 V, superficie de contacto: Sn, tipo de conexión del contacto: Hembra, número de potenciales: 12, número de filas: 1, número de polos: 12, número de conexiones: 12, familia de artículos: PT 1,5/..-PH CLIP, paso: 5 mm, tipo de conexión: Conexión por tornillo con cápsula de tracción, forma de sujeción de tornillos: H1L Philipps-Recess con ranura longitudinal, dirección de conexión conductor/placa de circuito impreso: 0 °, sistema enchufable: COMBICON PST 1,3, bloqueo: sin, tipo de sujeción: sin, tipo de embalaje: empaquetado en caja | 488.62 | 100 | AA | PCB Connectors (PCC) | AAB | AABAJD | 50 | 50 | NO | PC |  | 13,24 | G | 52 | 216 | 94 | MM | 4046356335317 | 85366990 | CN | EC002638 | Imagen | Catálogo
1984112 | PT 1,5/12-PVH-3,5 | Conector para placa de circuito impreso | Conector de placa de circuito impreso, sección nominal: 1,5 mm², color: verde, corriente nominal: 8 A, tensión nominal (III/2): 200 V, superficie de contacto: Sn, tipo de conexión del contacto: Hembra, número de potenciales: 12, número de filas: 1, número de polos: 12, número de conexiones: 12, familia de artículos: PT 1,5/..-PVH, paso: 3,5 mm, tipo de conexión: Conexión por tornillo con estribo de protección de alambre, forma de sujeción de tornillos: L Ranura longitudinal, dirección de conexión conductor/placa de circuito impreso: 0 °, sistema enchufable: COMBICON PST 1,0, bloqueo: sin, tipo de sujeción: sin, tipo de embalaje: empaquetado en caja | 596.32 | 100 | AA | PCB Connectors (PCC) | AAB | AABAIC | 50 | 50 | NO | PC |  | 9,65 | G | 53 | 220 | 74 | MM | 4017918946111 | 85366990 | CN | EC002638 | Imagen | Catálogo
1984264 | PT 1,5/12-PVH-3,5-A | Conector para placa de circuito impreso | Conector de placa de circuito impreso, sección nominal: 1,5 mm², color: verde, corriente nominal: 8 A, tensión nominal (III/2): 200 V, superficie de contacto: Sn, tipo de conexión del contacto: Hembra, número de potenciales: 12, número de filas: 1, número de polos: 12, número de conexiones: 12, familia de artículos: PT 1,5/..-PVH-A, paso: 3,5 mm, tipo de conexión: Conexión por tornillo con estribo de protección de alambre, forma de sujeción de tornillos: H1L Philipps-Recess con ranura longitudinal, dirección de conexión conductor/placa de circuito impreso: 0 °, sistema enchufable: COMBICON PST 1,0, bloqueo: sin, tipo de sujeción: sin, tipo de embalaje: empaquetado en caja | 596.32 | 100 | AA | PCB Connectors (PCC) | AAB | AABAID | 50 | 50 | NO | PC | F | 8,77 | G | 46 | 109 | 108 | MM | 4046356036092 | 85366990 | DE | EC002638 | Imagen | Catálogo
1934968 | PT 1,5/12-PVH-5,0 | Conector para placa de circuito impreso | Conector de placa de circuito impreso, sección nominal: 1,5 mm², color: verde, corriente nominal: 12 A, tensión nominal (III/2): 400 V, superficie de contacto: Sn, tipo de conexión del contacto: Hembra, número de potenciales: 12, número de filas: 1, número de polos: 12, número de conexiones: 12, familia de artículos: PT 1,5/..-PVH, paso: 5 mm, tipo de conexión: Conexión por tornillo con estribo de protección de alambre, forma de sujeción de tornillos: H1L Philipps-Recess con ranura longitudinal, dirección de conexión conductor/placa de circuito impreso: 0 °, sistema enchufable: COMBICON PST 1,3, bloqueo: sin, tipo de sujeción: sin, tipo de embalaje: empaquetado en caja | 542.9 | 100 | AA | PCB Connectors (PCC) | AAB | AABAJB | 50 | 50 | NO | PC |  | 14,88 | G | 54 | 219 | 74 | MM | 4017918916732 | 85366990 | CN | EC002638 | Imagen | Catálogo
1935116 | PT 1,5/12-PVH-5,0-A | Conector para placa de circuito impreso | Conector de placa de circuito impreso, sección nominal: 1,5 mm², color: verde, corriente nominal: 12 A, tensión nominal (III/2): 400 V, superficie de contacto: Sn, tipo de conexión del contacto: Hembra, número de potenciales: 12, número de filas: 1, número de polos: 12, número de conexiones: 12, familia de artículos: PT 1,5/..-PVH-A, paso: 5 mm, tipo de conexión: Conexión por tornillo con estribo de protección de alambre, forma de sujeción de tornillos: H1L Philipps-Recess con ranura longitudinal, dirección de conexión conductor/placa de circuito impreso: 0 °, sistema enchufable: COMBICON PST 1,3, bloqueo: sin, tipo de sujeción: sin, tipo de embalaje: empaquetado en caja | 542.9 | 100 | AA | PCB Connectors (PCC) | AAB | AABAJC | 50 | 50 | NO | PC | F | 14,58 | G | 46 | 181 | 108 | MM | 4017918916886 | 85366990 | DE | EC002638 | Imagen | Catálogo
5300657 | PT 1,5/12-PVH-5,0-M | Conector para placa de circuito impreso | Conector de placa de circuito impreso, sección nominal: 1,5 mm², color: verde, corriente nominal: 12 A, tensión nominal (III/2): 400 V, superficie de contacto: Sn, tipo de conexión del contacto: Hembra, número de potenciales: 12, número de filas: 1, número de polos: 12, número de conexiones: 12, familia de artículos: PT 1,5/..-PVH, paso: 5 mm, tipo de conexión: Conexión por tornillo con estribo de protección de alambre, forma de sujeción de tornillos: H1L Philipps-Recess con ranura longitudinal, dirección de conexión conductor/placa de circuito impreso: 0 °, sistema enchufable: COMBICON PST 1,3, bloqueo: sin, tipo de sujeción: sin, tipo de embalaje: empaquetado en caja | 617.23 | 100 | AA | PCB Connectors (PCC) | AAB | AABAJB | 50 | 50 | NO | PC | F | 14,65 | G | 94 | 136 | 113 | MM | 4046356897952 | 85366990 | PL | EC002638 | Imagen | Catálogo
1984727 | PT 1,5/13-3,5-H | Borna para placa de circuito impreso | Terminal de tarjetas de circuitos impresos, corriente nominal: 17,5 A, tensión nominal (III/2): 200 V, sección nominal: 1,5 mm², número de potenciales: 13, número de filas: 1, número de polos por fila: 13, familia de artículos: PT 1,5/..-H, paso: 3,5 mm, tipo de conexión: Conexión por tornillo con estribo de protección de alambre, montaje: Soldadura por ola, dirección de conexión conductor/placa de circuito impreso: 0 °, color: verde, Disposición de pines: Disposición de pines lineal, Longitud del pin [P]: 4,5 mm, número de pines de soldadura por potencial: 1, tipo de embalaje: empaquetado en caja | 374.3 | 100 | AA | PCB Connectors (PCC) | AAL | AALFMA | 50 | 50 | NO | PC | F | 6,67 | G | 37 | 91 | 108 | MM | 4017918946272 | 85369010 | CN | EC002643 | Imagen | Catálogo
1984879 | PT 1,5/13-3,5-V | Borna para placa de circuito impreso | Terminal de tarjetas de circuitos impresos, corriente nominal: 17,5 A, tensión nominal (III/2): 200 V, sección nominal: 1,5 mm², número de potenciales: 13, número de filas: 1, número de polos por fila: 13, familia de artículos: PT 1,5/..-V, paso: 3,5 mm, tipo de conexión: Conexión por tornillo con estribo de protección de alambre, montaje: Soldadura por ola, dirección de conexión conductor/placa de circuito impreso: 90 °, color: verde, Disposición de pines: Disposición de pines lineal, Longitud del pin [P]: 4,5 mm, número de pines de soldadura por potencial: 1, tipo de embalaje: empaquetado en caja | 438.51 | 100 | AA | PCB Connectors (PCC) | AAL | AALFMC | 50 | 50 | NO | PC | F | 6,89 | G | 37 | 91 | 108 | MM | 4017918946425 | 85369010 | CN | EC002643 | Imagen | Catálogo
1935271 | PT 1,5/13-5,0-H | Borna para placa de circuito impreso | Terminal de tarjetas de circuitos impresos, corriente nominal: 17,5 A, tensión nominal (III/2): 400 V, sección nominal: 1,5 mm², número de potenciales: 13, número de filas: 1, número de polos por fila: 13, familia de artículos: PT 1,5/..-H, paso: 5 mm, tipo de conexión: Conexión por tornillo con estribo de protección de alambre, montaje: Soldadura por ola, dirección de conexión conductor/placa de circuito impreso: 0 °, color: verde, Disposición de pines: Disposición de pines lineal, Longitud del pin [P]: 3,5 mm, número de pines de soldadura por potencial: 1, tipo de embalaje: empaquetado en caja | 355.73 | 100 | AA | PCB Connectors (PCC) | AAL | AALFMB | 50 | 50 | NO | PC | F | 13,07 | G | 46 | 136 | 108 | MM | 4017918917043 | 85369010 | CN | EC002643 | Imagen | Catálogo
1935420 | PT 1,5/13-5,0-V | Borna para placa de circuito impreso | Terminal de tarjetas de circuitos impresos, corriente nominal: 17,5 A, tensión nominal (III/2): 400 V, sección nominal: 1,5 mm², número de potenciales: 13, número de filas: 1, número de polos por fila: 13, familia de artículos: PT 1,5/..-V, paso: 5 mm, tipo de conexión: Conexión por tornillo con estribo de protección de alambre, montaje: Soldadura por ola, dirección de conexión conductor/placa de circuito impreso: 90 °, color: verde, Disposición de pines: Disposición de pines lineal, Longitud del pin [P]: 3,5 mm, número de pines de soldadura por potencial: 1, tipo de embalaje: empaquetado en caja | 397.36 | 100 | AA | PCB Connectors (PCC) | AAL | AALFMD | 50 | 50 | NO | PC | F | 13,21 | G | 46 | 136 | 108 | MM | 4017918924003 | 85369010 | CN | EC002643 | Imagen | Catálogo
1984426 | PT 1,5/13-PH-3,5 | Conector para placa de circuito impreso | Conector de placa de circuito impreso, sección nominal: 1,5 mm², color: verde, corriente nominal: 8 A, tensión nominal (III/2): 200 V, superficie de contacto: Sn, tipo de conexión del contacto: Hembra, número de potenciales: 13, número de filas: 1, número de polos: 13, número de conexiones: 13, familia de artículos: PT 1,5/..-PH, paso: 3,5 mm, tipo de conexión: Conexión por tornillo con estribo de protección de alambre, forma de sujeción de tornillos: L Ranura longitudinal, dirección de conexión conductor/placa de circuito impreso: 0 °, sistema enchufable: COMBICON PST 1,0, bloqueo: sin, tipo de sujeción: sin, tipo de embalaje: empaquetado en caja | 615.21 | 100 | AA | PCB Connectors (PCC) | AAB | AABAIA | 50 | 50 | NO | PC | F | 9,10 | G | 46 | 136 | 108 | MM | 4017918935986 | 85366990 | DE | EC002638 | Imagen | Catálogo
1984578 | PT 1,5/13-PH-3,5-A | Conector para placa de circuito impreso | Conector de placa de circuito impreso, sección nominal: 1,5 mm², color: verde, corriente nominal: 6 A, tensión nominal (III/2): 200 V, superficie de contacto: Sn, tipo de conexión del contacto: Hembra, número de potenciales: 13, número de filas: 1, número de polos: 13, número de conexiones: 13, familia de artículos: PT 1,5/..-PH-A, paso: 3,5 mm, tipo de conexión: Conexión por tornillo con estribo de protección de alambre, forma de sujeción de tornillos: H1L Philipps-Recess con ranura longitudinal, dirección de conexión conductor/placa de circuito impreso: 0 °, sistema enchufable: COMBICON PST 1,0, bloqueo: sin, tipo de sujeción: sin, tipo de embalaje: empaquetado en caja | 615.21 | 100 | AA | PCB Connectors (PCC) | AAB | AABAIB | 50 | 50 | NO | PC | F | 9,10 | G | 46 | 136 | 108 | MM | 4046356036252 | 85366990 | DE | EC002638 | Imagen | Catálogo
1755693 | PT 1,5/13-PH-5,0 | Conector para placa de circuito impreso | Conector de placa de circuito impreso, sección nominal: 1,5 mm², color: verde, corriente nominal: 10 A, tensión nominal (III/2): 400 V, superficie de contacto: Sn, tipo de conexión del contacto: Hembra, número de potenciales: 13, número de filas: 1, número de polos: 13, número de conexiones: 13, familia de artículos: PT 1,5/..-PH, paso: 5 mm, tipo de conexión: Conexión por tornillo con cápsula de tracción, forma de sujeción de tornillos: H1L Philipps-Recess con ranura longitudinal, dirección de conexión conductor/placa de circuito impreso: 0 °, sistema enchufable: COMBICON PST 1,3, bloqueo: sin, tipo de sujeción: sin, tipo de embalaje: empaquetado en caja | 588.14 | 100 | AA | PCB Connectors (PCC) | AAB | AABAJA | 50 | 50 | NO | PC | F | 15,19 | G | 56 | 212 | 95 | MM | 4046356335034 | 85366990 | CN | EC002638 | Imagen | Catálogo
1755842 | PT 1,5/13-PH-5,0 CLIP | Conector para placa de circuito impreso | Conector de placa de circuito impreso, sección nominal: 1,5 mm², color: verde, corriente nominal: 10 A, tensión nominal (III/2): 400 V, superficie de contacto: Sn, tipo de conexión del contacto: Hembra, número de potenciales: 13, número de filas: 1, número de polos: 13, número de conexiones: 13, familia de artículos: PT 1,5/..-PH CLIP, paso: 5 mm, tipo de conexión: Conexión por tornillo con cápsula de tracción, forma de sujeción de tornillos: H1L Philipps-Recess con ranura longitudinal, dirección de conexión conductor/placa de circuito impreso: 0 °, sistema enchufable: COMBICON PST 1,3, bloqueo: sin, tipo de sujeción: sin, tipo de embalaje: empaquetado en caja | 529.34 | 100 | AA | PCB Connectors (PCC) | AAB | AABAJD | 50 | 50 | NO | PC | F | 14,48 | G | 0 | 0 | 0 |  | 4046356335324 | 85366990 | CN | EC002638 | Imagen | Catálogo
1984125 | PT 1,5/13-PVH-3,5 | Conector para placa de circuito impreso | Conector de placa de circuito impreso, sección nominal: 1,5 mm², color: verde, corriente nominal: 8 A, tensión nominal (III/2): 200 V, superficie de contacto: Sn, tipo de conexión del contacto: Hembra, número de potenciales: 13, número de filas: 1, número de polos: 13, número de conexiones: 13, familia de artículos: PT 1,5/..-PVH, paso: 3,5 mm, tipo de conexión: Conexión por tornillo con estribo de protección de alambre, forma de sujeción de tornillos: L Ranura longitudinal, dirección de conexión conductor/placa de circuito impreso: 0 °, sistema enchufable: COMBICON PST 1,0, bloqueo: sin, tipo de sujeción: sin, tipo de embalaje: empaquetado en caja | 646.01 | 100 | AA | PCB Connectors (PCC) | AAB | AABAIC | 50 | 50 | NO | PC | F | 9,30 | G | 46 | 136 | 108 | MM | 4017918946128 | 85366990 | CN | EC002638 | Imagen | Catálogo
1984277 | PT 1,5/13-PVH-3,5-A | Conector para placa de circuito impreso | Conector de placa de circuito impreso, sección nominal: 1,5 mm², color: verde, corriente nominal: 8 A, tensión nominal (III/2): 200 V, superficie de contacto: Sn, tipo de conexión del contacto: Hembra, número de potenciales: 13, número de filas: 1, número de polos: 13, número de conexiones: 13, familia de artículos: PT 1,5/..-PVH-A, paso: 3,5 mm, tipo de conexión: Conexión por tornillo con estribo de protección de alambre, forma de sujeción de tornillos: H1L Philipps-Recess con ranura longitudinal, dirección de conexión conductor/placa de circuito impreso: 0 °, sistema enchufable: COMBICON PST 1,0, bloqueo: sin, tipo de sujeción: sin, tipo de embalaje: empaquetado en caja | 646.01 | 100 | AA | PCB Connectors (PCC) | AAB | AABAID | 50 | 50 | NO | PC | F | 9,30 | G | 46 | 136 | 108 | MM | 4046356036108 | 85366990 | DE | EC002638 | Imagen | Catálogo
1934971 | PT 1,5/13-PVH-5,0 | Conector para placa de circuito impreso | Conector de placa de circuito impreso, sección nominal: 1,5 mm², color: verde, corriente nominal: 12 A, tensión nominal (III/2): 400 V, superficie de contacto: Sn, tipo de conexión del contacto: Hembra, número de potenciales: 13, número de filas: 1, número de polos: 13, número de conexiones: 13, familia de artículos: PT 1,5/..-PVH, paso: 5 mm, tipo de conexión: Conexión por tornillo con estribo de protección de alambre, forma de sujeción de tornillos: H1L Philipps-Recess con ranura longitudinal, dirección de conexión conductor/placa de circuito impreso: 0 °, sistema enchufable: COMBICON PST 1,3, bloqueo: sin, tipo de sujeción: sin, tipo de embalaje: empaquetado en caja | 588.14 | 100 | AA | PCB Connectors (PCC) | AAB | AABAJB | 50 | 50 | NO | PC | F | 15,21 | G | 46 | 181 | 108 | MM | 4017918916749 | 85366990 | CN | EC002638 | Imagen | Catálogo
1935129 | PT 1,5/13-PVH-5,0-A | Conector para placa de circuito impreso | Conector de placa de circuito impreso, sección nominal: 1,5 mm², color: verde, corriente nominal: 12 A, tensión nominal (III/2): 400 V, superficie de contacto: Sn, tipo de conexión del contacto: Hembra, número de potenciales: 13, número de filas: 1, número de polos: 13, número de conexiones: 13, familia de artículos: PT 1,5/..-PVH-A, paso: 5 mm, tipo de conexión: Conexión por tornillo con estribo de protección de alambre, forma de sujeción de tornillos: H1L Philipps-Recess con ranura longitudinal, dirección de conexión conductor/placa de circuito impreso: 0 °, sistema enchufable: COMBICON PST 1,3, bloqueo: sin, tipo de sujeción: sin, tipo de embalaje: empaquetado en caja | 588.14 | 100 | AA | PCB Connectors (PCC) | AAB | AABAJC | 50 | 50 | NO | PC | F | 31,51 | G | 46 | 181 | 108 | MM | 4017918916893 | 85366990 | DE | EC002638 | Imagen | Catálogo
1984730 | PT 1,5/14-3,5-H | Borna para placa de circuito impreso | Terminal de tarjetas de circuitos impresos, corriente nominal: 17,5 A, tensión nominal (III/2): 200 V, sección nominal: 1,5 mm², número de potenciales: 14, número de filas: 1, número de polos por fila: 14, familia de artículos: PT 1,5/..-H, paso: 3,5 mm, tipo de conexión: Conexión por tornillo con estribo de protección de alambre, montaje: Soldadura por ola, dirección de conexión conductor/placa de circuito impreso: 0 °, color: verde, Disposición de pines: Disposición de pines lineal, Longitud del pin [P]: 4,5 mm, número de pines de soldadura por potencial: 1, tipo de embalaje: empaquetado en caja | 403.09 | 100 | AA | PCB Connectors (PCC) | AAL | AALFMA | 50 | 50 | NO | PC |  | 6,91 | G | 48 | 114 | 86 | MM | 4017918946289 | 85369010 | CN | EC002643 | Imagen | Catálogo
1984882 | PT 1,5/14-3,5-V | Borna para placa de circuito impreso | Terminal de tarjetas de circuitos impresos, corriente nominal: 17,5 A, tensión nominal (III/2): 200 V, sección nominal: 1,5 mm², número de potenciales: 14, número de filas: 1, número de polos por fila: 14, familia de artículos: PT 1,5/..-V, paso: 3,5 mm, tipo de conexión: Conexión por tornillo con estribo de protección de alambre, montaje: Soldadura por ola, dirección de conexión conductor/placa de circuito impreso: 90 °, color: verde, Disposición de pines: Disposición de pines lineal, Longitud del pin [P]: 4,5 mm, número de pines de soldadura por potencial: 1, tipo de embalaje: empaquetado en caja | 472.24 | 100 | AA | PCB Connectors (PCC) | AAL | AALFMC | 50 | 50 | NO | PC | F | 6,86 | G | 48 | 113 | 78 | MM | 4017918946432 | 85369010 | CN | EC002643 | Imagen | Catálogo
1935284 | PT 1,5/14-5,0-H | Borna para placa de circuito impreso | Terminal de tarjetas de circuitos impresos, corriente nominal: 17,5 A, tensión nominal (III/2): 400 V, sección nominal: 1,5 mm², número de potenciales: 14, número de filas: 1, número de polos por fila: 14, familia de artículos: PT 1,5/..-H, paso: 5 mm, tipo de conexión: Conexión por tornillo con estribo de protección de alambre, montaje: Soldadura por ola, dirección de conexión conductor/placa de circuito impreso: 0 °, color: verde, Disposición de pines: Disposición de pines lineal, Longitud del pin [P]: 3,5 mm, número de pines de soldadura por potencial: 1, tipo de embalaje: empaquetado en caja | 383.09 | 100 | AA | PCB Connectors (PCC) | AAL | AALFMB | 50 | 50 | NO | PC | F | 14,81 | G | 53 | 217 | 95 | MM | 4017918917050 | 85369010 | CN | EC002643 | Imagen | Catálogo
1935433 | PT 1,5/14-5,0-V | Borna para placa de circuito impreso | Terminal de tarjetas de circuitos impresos, corriente nominal: 17,5 A, tensión nominal (III/2): 400 V, sección nominal: 1,5 mm², número de potenciales: 14, número de filas: 1, número de polos por fila: 14, familia de artículos: PT 1,5/..-V, paso: 5 mm, tipo de conexión: Conexión por tornillo con estribo de protección de alambre, montaje: Soldadura por ola, dirección de conexión conductor/placa de circuito impreso: 90 °, color: verde, Disposición de pines: Disposición de pines lineal, Longitud del pin [P]: 3,5 mm, número de pines de soldadura por potencial: 1, tipo de embalaje: empaquetado en caja | 427.92 | 100 | AA | PCB Connectors (PCC) | AAL | AALFMD | 50 | 50 | NO | PC | F | 14,86 | G | 63 | 114 | 76 | MM | 4017918924010 | 85369010 | CN | EC002643 | Imagen | Catálogo
1984439 | PT 1,5/14-PH-3,5 | Conector para placa de circuito impreso | Conector de placa de circuito impreso, sección nominal: 1,5 mm², color: verde, corriente nominal: 8 A, tensión nominal (III/2): 200 V, superficie de contacto: Sn, tipo de conexión del contacto: Hembra, número de potenciales: 14, número de filas: 1, número de polos: 14, número de conexiones: 14, familia de artículos: PT 1,5/..-PH, paso: 3,5 mm, tipo de conexión: Conexión por tornillo con estribo de protección de alambre, forma de sujeción de tornillos: L Ranura longitudinal, dirección de conexión conductor/placa de circuito impreso: 0 °, sistema enchufable: COMBICON PST 1,0, bloqueo: sin, tipo de sujeción: sin, tipo de embalaje: empaquetado en caja | 662.54 | 100 | AA | PCB Connectors (PCC) | AAB | AABAIA | 50 | 50 | NO | PC | F | 10,99 | G | 46 | 136 | 108 | MM | 4017918935993 | 85366990 | CN | EC002638 | Imagen | Catálogo
1719817 | PT 1,5/14-PH-3,5 BD:1-14 | Conector para placa de circuito impreso | Conector de placa de circuito impreso, sección nominal: 1,5 mm², color: verde, corriente nominal: 8 A, tensión nominal (III/2): 200 V, superficie de contacto: Sn, tipo de conexión del contacto: Hembra, número de potenciales: 14, número de filas: 1, número de polos: 14, número de conexiones: 14, familia de artículos: PT 1,5/..-PH, paso: 3,5 mm, tipo de conexión: Conexión por tornillo con estribo de protección de alambre, forma de sujeción de tornillos: L Ranura longitudinal, dirección de conexión conductor/placa de circuito impreso: 0 °, sistema enchufable: COMBICON PST 1,0, bloqueo: sin, tipo de sujeción: sin, tipo de embalaje: empaquetado en caja | 745.86 | 100 | AA | PCB Connectors (PCC) | AAB | AABAIA | 50 | 50 | NO | PC | F | 10,00 | G | 46 | 136 | 108 | MM | 4046356142731 | 85366990 | CN | EC002638 | Imagen | Catálogo
1707333 | PT 1,5/14-PH-3,5 BD:13-0 | Conector para placa de circuito impreso | Conector de placa de circuito impreso, sección nominal: 1,5 mm², color: verde, corriente nominal: 8 A, tensión nominal (III/2): 200 V, superficie de contacto: Sn, tipo de conexión del contacto: Hembra, número de potenciales: 14, número de filas: 1, número de polos: 14, número de conexiones: 14, familia de artículos: PT 1,5/..-PH, paso: 3,5 mm, tipo de conexión: Conexión por tornillo con estribo de protección de alambre, forma de sujeción de tornillos: L Ranura longitudinal, dirección de conexión conductor/placa de circuito impreso: 0 °, sistema enchufable: COMBICON PST 1,0, bloqueo: sin, tipo de sujeción: sin, tipo de embalaje: empaquetado en caja | 745.86 | 100 | AA | PCB Connectors (PCC) | AAB | AABAIA | 50 | 50 | NO | PC |  | 10,74 | G | 52 | 216 | 94 | MM | 4046356917414 | 85366990 | CN | EC002638 | Imagen | Catálogo
1984581 | PT 1,5/14-PH-3,5-A | Conector para placa de circuito impreso | Conector de placa de circuito impreso, sección nominal: 1,5 mm², color: verde, corriente nominal: 6 A, tensión nominal (III/2): 200 V, superficie de contacto: Sn, tipo de conexión del contacto: Hembra, número de potenciales: 14, número de filas: 1, número de polos: 14, número de conexiones: 14, familia de artículos: PT 1,5/..-PH-A, paso: 3,5 mm, tipo de conexión: Conexión por tornillo con estribo de protección de alambre, forma de sujeción de tornillos: H1L Philipps-Recess con ranura longitudinal, dirección de conexión conductor/placa de circuito impreso: 0 °, sistema enchufable: COMBICON PST 1,0, bloqueo: sin, tipo de sujeción: sin, tipo de embalaje: empaquetado en caja | 662.54 | 100 | AA | PCB Connectors (PCC) | AAB | AABAIB | 50 | 50 | NO | PC | F | 8,79 | G | 46 | 136 | 108 | MM | 4046356036269 | 85366990 | DE | EC002638 | Imagen | Catálogo
1755703 | PT 1,5/14-PH-5,0 | Conector para placa de circuito impreso | Conector de placa de circuito impreso, sección nominal: 1,5 mm², color: verde, corriente nominal: 10 A, tensión nominal (III/2): 400 V, superficie de contacto: Sn, tipo de conexión del contacto: Hembra, número de potenciales: 14, número de filas: 1, número de polos: 14, número de conexiones: 14, familia de artículos: PT 1,5/..-PH, paso: 5 mm, tipo de conexión: Conexión por tornillo con cápsula de tracción, forma de sujeción de tornillos: H1L Philipps-Recess con ranura longitudinal, dirección de conexión conductor/placa de circuito impreso: 0 °, sistema enchufable: COMBICON PST 1,3, bloqueo: sin, tipo de sujeción: sin, tipo de embalaje: empaquetado en caja | 633.38 | 100 | AA | PCB Connectors (PCC) | AAB | AABAJA | 50 | 50 | NO | PC | F | 16,78 | G | 52 | 216 | 95 | MM | 4046356335041 | 85366990 | CN | EC002638 | Imagen | Catálogo
1755855 | PT 1,5/14-PH-5,0 CLIP | Conector para placa de circuito impreso | Conector de placa de circuito impreso, sección nominal: 1,5 mm², color: verde, corriente nominal: 10 A, tensión nominal (III/2): 400 V, superficie de contacto: Sn, tipo de conexión del contacto: Hembra, número de potenciales: 14, número de filas: 1, número de polos: 14, número de conexiones: 14, familia de artículos: PT 1,5/..-PH CLIP, paso: 5 mm, tipo de conexión: Conexión por tornillo con cápsula de tracción, forma de sujeción de tornillos: H1L Philipps-Recess con ranura longitudinal, dirección de conexión conductor/placa de circuito impreso: 0 °, sistema enchufable: COMBICON PST 1,3, bloqueo: sin, tipo de sujeción: sin, tipo de embalaje: empaquetado en caja | 570.06 | 100 | AA | PCB Connectors (PCC) | AAB | AABAJD | 50 | 50 | NO | PC | F | 15,34 | G | 52 | 217 | 94 | MM | 4046356335331 | 85366990 | CN | EC002638 | Imagen | Catálogo
1984138 | PT 1,5/14-PVH-3,5 | Conector para placa de circuito impreso | Conector de placa de circuito impreso, sección nominal: 1,5 mm², color: verde, corriente nominal: 8 A, tensión nominal (III/2): 200 V, superficie de contacto: Sn, tipo de conexión del contacto: Hembra, número de potenciales: 14, número de filas: 1, número de polos: 14, número de conexiones: 14, familia de artículos: PT 1,5/..-PVH, paso: 3,5 mm, tipo de conexión: Conexión por tornillo con estribo de protección de alambre, forma de sujeción de tornillos: L Ranura longitudinal, dirección de conexión conductor/placa de circuito impreso: 0 °, sistema enchufable: COMBICON PST 1,0, bloqueo: sin, tipo de sujeción: sin, tipo de embalaje: empaquetado en caja | 695.71 | 100 | AA | PCB Connectors (PCC) | AAB | AABAIC | 50 | 50 | NO | PC | F | 11,38 | G | 46 | 136 | 108 | MM | 4017918946135 | 85366990 | CN | EC002638 | Imagen | Catálogo
1984280 | PT 1,5/14-PVH-3,5-A | Conector para placa de circuito impreso | Conector de placa de circuito impreso, sección nominal: 1,5 mm², color: verde, corriente nominal: 8 A, tensión nominal (III/2): 200 V, superficie de contacto: Sn, tipo de conexión del contacto: Hembra, número de potenciales: 14, número de filas: 1, número de polos: 14, número de conexiones: 14, familia de artículos: PT 1,5/..-PVH-A, paso: 3,5 mm, tipo de conexión: Conexión por tornillo con estribo de protección de alambre, forma de sujeción de tornillos: H1L Philipps-Recess con ranura longitudinal, dirección de conexión conductor/placa de circuito impreso: 0 °, sistema enchufable: COMBICON PST 1,0, bloqueo: sin, tipo de sujeción: sin, tipo de embalaje: empaquetado en caja | 695.71 | 100 | AA | PCB Connectors (PCC) | AAB | AABAID | 50 | 50 | NO | PC | F | 10,12 | G | 46 | 136 | 108 | MM | 4046356036115 | 85366990 | DE | EC002638 | Imagen | Catálogo
1934984 | PT 1,5/14-PVH-5,0 | Conector para placa de circuito impreso | Conector de placa de circuito impreso, sección nominal: 1,5 mm², color: verde, corriente nominal: 12 A, tensión nominal (III/2): 400 V, superficie de contacto: Sn, tipo de conexión del contacto: Hembra, número de potenciales: 14, número de filas: 1, número de polos: 14, número de conexiones: 14, familia de artículos: PT 1,5/..-PVH, paso: 5 mm, tipo de conexión: Conexión por tornillo con estribo de protección de alambre, forma de sujeción de tornillos: H1L Philipps-Recess con ranura longitudinal, dirección de conexión conductor/placa de circuito impreso: 0 °, sistema enchufable: COMBICON PST 1,3, bloqueo: sin, tipo de sujeción: sin, tipo de embalaje: empaquetado en caja | 633.38 | 100 | AA | PCB Connectors (PCC) | AAB | AABAJB | 50 | 50 | NO | PC |  | 17,52 | G | 51 | 217 | 95 | MM | 4017918916756 | 85366990 | CN | EC002638 | Imagen | Catálogo
1935132 | PT 1,5/14-PVH-5,0-A | Conector para placa de circuito impreso | Conector de placa de circuito impreso, sección nominal: 1,5 mm², color: verde, corriente nominal: 12 A, tensión nominal (III/2): 400 V, superficie de contacto: Sn, tipo de conexión del contacto: Hembra, número de potenciales: 14, número de filas: 1, número de polos: 14, número de conexiones: 14, familia de artículos: PT 1,5/..-PVH-A, paso: 5 mm, tipo de conexión: Conexión por tornillo con estribo de protección de alambre, forma de sujeción de tornillos: H1L Philipps-Recess con ranura longitudinal, dirección de conexión conductor/placa de circuito impreso: 0 °, sistema enchufable: COMBICON PST 1,3, bloqueo: sin, tipo de sujeción: sin, tipo de embalaje: empaquetado en caja | 633.38 | 100 | AA | PCB Connectors (PCC) | AAB | AABAJC | 50 | 50 | NO | PC | F | 17,00 | G | 46 | 181 | 108 | MM | 4017918916909 | 85366990 | DE | EC002638 | Imagen | Catálogo
1984743 | PT 1,5/15-3,5-H | Borna para placa de circuito impreso | Terminal de tarjetas de circuitos impresos, corriente nominal: 17,5 A, tensión nominal (III/2): 200 V, sección nominal: 1,5 mm², número de potenciales: 15, número de filas: 1, número de polos por fila: 15, familia de artículos: PT 1,5/..-H, paso: 3,5 mm, tipo de conexión: Conexión por tornillo con estribo de protección de alambre, montaje: Soldadura por ola, dirección de conexión conductor/placa de circuito impreso: 0 °, color: verde, Disposición de pines: Disposición de pines lineal, Longitud del pin [P]: 4,5 mm, número de pines de soldadura por potencial: 1, tipo de embalaje: empaquetado en caja | 431.88 | 100 | AA | PCB Connectors (PCC) | AAL | AALFMA | 50 | 50 | NO | PC |  | 7,62 | G | 48 | 113 | 78 | MM | 4017918946296 | 85369010 | CN | EC002643 | Imagen | Catálogo
1984895 | PT 1,5/15-3,5-V | Borna para placa de circuito impreso | Terminal de tarjetas de circuitos impresos, corriente nominal: 17,5 A, tensión nominal (III/2): 200 V, sección nominal: 1,5 mm², número de potenciales: 15, número de filas: 1, número de polos por fila: 15, familia de artículos: PT 1,5/..-V, paso: 3,5 mm, tipo de conexión: Conexión por tornillo con estribo de protección de alambre, montaje: Soldadura por ola, dirección de conexión conductor/placa de circuito impreso: 90 °, color: verde, Disposición de pines: Disposición de pines lineal, Longitud del pin [P]: 4,5 mm, número de pines de soldadura por potencial: 1, tipo de embalaje: empaquetado en caja | 505.98 | 100 | AA | PCB Connectors (PCC) | AAL | AALFMC | 50 | 50 | NO | PC | F | 7,71 | G | 48 | 113 | 78 | MM | 4017918946449 | 85369010 | CN | EC002643 | Imagen | Catálogo
1935297 | PT 1,5/15-5,0-H | Borna para placa de circuito impreso | Terminal de tarjetas de circuitos impresos, corriente nominal: 17,5 A, tensión nominal (III/2): 400 V, sección nominal: 1,5 mm², número de potenciales: 15, número de filas: 1, número de polos por fila: 15, familia de artículos: PT 1,5/..-H, paso: 5 mm, tipo de conexión: Conexión por tornillo con estribo de protección de alambre, montaje: Soldadura por ola, dirección de conexión conductor/placa de circuito impreso: 0 °, color: verde, Disposición de pines: Disposición de pines lineal, Longitud del pin [P]: 3,5 mm, número de pines de soldadura por potencial: 1, tipo de embalaje: empaquetado en caja | 410.46 | 100 | AA | PCB Connectors (PCC) | AAL | AALFMB | 50 | 50 | NO | PC | F | 15,60 | G | 39 | 181 | 108 | MM | 4017918917067 | 85369010 | CN | EC002643 | Imagen | Catálogo
1935446 | PT 1,5/15-5,0-V | Borna para placa de circuito impreso | Terminal de tarjetas de circuitos impresos, corriente nominal: 17,5 A, tensión nominal (III/2): 400 V, sección nominal: 1,5 mm², número de potenciales: 15, número de filas: 1, número de polos por fila: 15, familia de artículos: PT 1,5/..-V, paso: 5 mm, tipo de conexión: Conexión por tornillo con estribo de protección de alambre, montaje: Soldadura por ola, dirección de conexión conductor/placa de circuito impreso: 90 °, color: verde, Disposición de pines: Disposición de pines lineal, Longitud del pin [P]: 3,5 mm, número de pines de soldadura por potencial: 1, tipo de embalaje: empaquetado en caja | 458.48 | 100 | AA | PCB Connectors (PCC) | AAL | AALFMD | 50 | 50 | NO | PC | F | 15,30 | G | 39 | 181 | 108 | MM | 4017918924027 | 85369010 | CN | EC002643 | Imagen | Catálogo
1984442 | PT 1,5/15-PH-3,5 | Conector para placa de circuito impreso | Conector de placa de circuito impreso, sección nominal: 1,5 mm², color: verde, corriente nominal: 8 A, tensión nominal (III/2): 200 V, superficie de contacto: Sn, tipo de conexión del contacto: Hembra, número de potenciales: 15, número de filas: 1, número de polos: 15, número de conexiones: 15, familia de artículos: PT 1,5/..-PH, paso: 3,5 mm, tipo de conexión: Conexión por tornillo con estribo de protección de alambre, forma de sujeción de tornillos: L Ranura longitudinal, dirección de conexión conductor/placa de circuito impreso: 0 °, sistema enchufable: COMBICON PST 1,0, bloqueo: sin, tipo de sujeción: sin, tipo de embalaje: empaquetado en caja | 709.87 | 100 | AA | PCB Connectors (PCC) | AAB | AABAIA | 50 | 50 | NO | PC | F | 10,49 | G | 46 | 181 | 108 | MM | 4017918936006 | 85366990 | CN | EC002638 | Imagen | Catálogo
1702645 | PT 1,5/15-PH-3,5 BDWH:AD-C | Conector para placa de circuito impreso | Conector de placa de circuito impreso, sección nominal: 1,5 mm², color: verde, corriente nominal: 8 A, tensión nominal (III/2): 200 V, superficie de contacto: Sn, tipo de conexión del contacto: Hembra, número de potenciales: 15, número de filas: 1, número de polos: 15, número de conexiones: 15, familia de artículos: PT 1,5/..-PH, paso: 3,5 mm, tipo de conexión: Conexión por tornillo con estribo de protección de alambre, forma de sujeción de tornillos: L Ranura longitudinal, dirección de conexión conductor/placa de circuito impreso: 0 °, sistema enchufable: COMBICON PST 1,0, bloqueo: sin, tipo de sujeción: sin, tipo de embalaje: empaquetado en caja | 834.84 | 100 | AA | PCB Connectors (PCC) | AAB | AABAIA | 50 | 50 | NO | PC | F | 10,97 | G | 46 | 181 | 108 | MM | 4046356606301 | 85366990 | CN | EC002638 | Imagen | Catálogo
1984594 | PT 1,5/15-PH-3,5-A | Conector para placa de circuito impreso | Conector de placa de circuito impreso, sección nominal: 1,5 mm², color: verde, corriente nominal: 6 A, tensión nominal (III/2): 200 V, superficie de contacto: Sn, tipo de conexión del contacto: Hembra, número de potenciales: 15, número de filas: 1, número de polos: 15, número de conexiones: 15, familia de artículos: PT 1,5/..-PH-A, paso: 3,5 mm, tipo de conexión: Conexión por tornillo con estribo de protección de alambre, forma de sujeción de tornillos: H1L Philipps-Recess con ranura longitudinal, dirección de conexión conductor/placa de circuito impreso: 0 °, sistema enchufable: COMBICON PST 1,0, bloqueo: sin, tipo de sujeción: sin, tipo de embalaje: empaquetado en caja | 709.87 | 100 | AA | PCB Connectors (PCC) | AAB | AABAIB | 50 | 50 | NO | PC | F | 10,49 | G | 46 | 181 | 108 | MM | 4046356036276 | 85366990 | DE | EC002638 | Imagen | Catálogo
1755716 | PT 1,5/15-PH-5,0 | Conector para placa de circuito impreso | Conector de placa de circuito impreso, sección nominal: 1,5 mm², color: verde, corriente nominal: 10 A, tensión nominal (III/2): 400 V, superficie de contacto: Sn, tipo de conexión del contacto: Hembra, número de potenciales: 15, número de filas: 1, número de polos: 15, número de conexiones: 15, familia de artículos: PT 1,5/..-PH, paso: 5 mm, tipo de conexión: Conexión por tornillo con cápsula de tracción, forma de sujeción de tornillos: H1L Philipps-Recess con ranura longitudinal, dirección de conexión conductor/placa de circuito impreso: 0 °, sistema enchufable: COMBICON PST 1,3, bloqueo: sin, tipo de sujeción: sin, tipo de embalaje: empaquetado en caja | 678.62 | 100 | AA | PCB Connectors (PCC) | AAB | AABAJA | 50 | 50 | NO | PC | F | 18,08 | G | 52 | 214 | 96 | MM | 4046356335058 | 85366990 | CN | EC002638 | Imagen | Catálogo
1755868 | PT 1,5/15-PH-5,0 CLIP | Conector para placa de circuito impreso | Conector de placa de circuito impreso, sección nominal: 1,5 mm², color: verde, corriente nominal: 10 A, tensión nominal (III/2): 400 V, superficie de contacto: Sn, tipo de conexión del contacto: Hembra, número de potenciales: 15, número de filas: 1, número de polos: 15, número de conexiones: 15, familia de artículos: PT 1,5/..-PH CLIP, paso: 5 mm, tipo de conexión: Conexión por tornillo con cápsula de tracción, forma de sujeción de tornillos: H1L Philipps-Recess con ranura longitudinal, dirección de conexión conductor/placa de circuito impreso: 0 °, sistema enchufable: COMBICON PST 1,3, bloqueo: sin, tipo de sujeción: sin, tipo de embalaje: empaquetado en caja | 610.77 | 100 | AA | PCB Connectors (PCC) | AAB | AABAJD | 50 | 50 | NO | PC | F | 16,49 | G | 51 | 217 | 95 | MM | 4046356335348 | 85366990 | CN | EC002638 | Imagen | Catálogo
1984141 | PT 1,5/15-PVH-3,5 | Conector para placa de circuito impreso | Conector de placa de circuito impreso, sección nominal: 1,5 mm², color: verde, corriente nominal: 8 A, tensión nominal (III/2): 200 V, superficie de contacto: Sn, tipo de conexión del contacto: Hembra, número de potenciales: 15, número de filas: 1, número de polos: 15, número de conexiones: 15, familia de artículos: PT 1,5/..-PVH, paso: 3,5 mm, tipo de conexión: Conexión por tornillo con estribo de protección de alambre, forma de sujeción de tornillos: L Ranura longitudinal, dirección de conexión conductor/placa de circuito impreso: 0 °, sistema enchufable: COMBICON PST 1,0, bloqueo: sin, tipo de sujeción: sin, tipo de embalaje: empaquetado en caja | 745.4 | 100 | AA | PCB Connectors (PCC) | AAB | AABAIC | 50 | 50 | NO | PC | F | 11,86 | G | 46 | 181 | 108 | MM | 4017918946142 | 85366990 | CN | EC002638 | Imagen | Catálogo
1984293 | PT 1,5/15-PVH-3,5-A | Conector para placa de circuito impreso | Conector de placa de circuito impreso, sección nominal: 1,5 mm², color: verde, corriente nominal: 8 A, tensión nominal (III/2): 200 V, superficie de contacto: Sn, tipo de conexión del contacto: Hembra, número de potenciales: 15, número de filas: 1, número de polos: 15, número de conexiones: 15, familia de artículos: PT 1,5/..-PVH-A, paso: 3,5 mm, tipo de conexión: Conexión por tornillo con estribo de protección de alambre, forma de sujeción de tornillos: H1L Philipps-Recess con ranura longitudinal, dirección de conexión conductor/placa de circuito impreso: 0 °, sistema enchufable: COMBICON PST 1,0, bloqueo: sin, tipo de sujeción: sin, tipo de embalaje: empaquetado en caja | 745.4 | 100 | AA | PCB Connectors (PCC) | AAB | AABAID | 50 | 50 | NO | PC | F | 10,78 | G | 46 | 181 | 108 | MM | 4046356036122 | 85366990 | DE | EC002638 | Imagen | Catálogo
5300629 | PT 1,5/15-PVH-3,5-M | Conector para placa de circuito impreso | Conector de placa de circuito impreso, sección nominal: 1,5 mm², color: verde, corriente nominal: 8 A, tensión nominal (III/2): 200 V, superficie de contacto: Sn, tipo de conexión del contacto: Hembra, número de potenciales: 15, número de filas: 1, número de polos: 15, número de conexiones: 15, familia de artículos: PT 1,5/..-PVH, paso: 3,5 mm, tipo de conexión: Conexión por tornillo con estribo de protección de alambre, forma de sujeción de tornillos: L Ranura longitudinal, dirección de conexión conductor/placa de circuito impreso: 0 °, sistema enchufable: COMBICON PST 1,0, bloqueo: sin, tipo de sujeción: sin, tipo de embalaje: empaquetado en caja | 839.43 | 100 | AA | PCB Connectors (PCC) | AAB | AABAIC | 50 | 50 | NO | PC | F | 11,09 | G | 93 | 135 | 112 | MM | 4046356897938 | 85366990 | PL | EC002638 | Imagen | Catálogo
1934997 | PT 1,5/15-PVH-5,0 | Conector para placa de circuito impreso | Conector de placa de circuito impreso, sección nominal: 1,5 mm², color: verde, corriente nominal: 12 A, tensión nominal (III/2): 400 V, superficie de contacto: Sn, tipo de conexión del contacto: Hembra, número de potenciales: 15, número de filas: 1, número de polos: 15, número de conexiones: 15, familia de artículos: PT 1,5/..-PVH, paso: 5 mm, tipo de conexión: Conexión por tornillo con estribo de protección de alambre, forma de sujeción de tornillos: H1L Philipps-Recess con ranura longitudinal, dirección de conexión conductor/placa de circuito impreso: 0 °, sistema enchufable: COMBICON PST 1,3, bloqueo: sin, tipo de sujeción: sin, tipo de embalaje: empaquetado en caja | 678.62 | 100 | AA | PCB Connectors (PCC) | AAB | AABAJB | 50 | 50 | NO | PC | F | 17,71 | G | 46 | 181 | 108 | MM | 4017918916763 | 85366990 | CN | EC002638 | Imagen | Catálogo
1935145 | PT 1,5/15-PVH-5,0-A | Conector para placa de circuito impreso | Conector de placa de circuito impreso, sección nominal: 1,5 mm², color: verde, corriente nominal: 12 A, tensión nominal (III/2): 400 V, superficie de contacto: Sn, tipo de conexión del contacto: Hembra, número de potenciales: 15, número de filas: 1, número de polos: 15, número de conexiones: 15, familia de artículos: PT 1,5/..-PVH-A, paso: 5 mm, tipo de conexión: Conexión por tornillo con estribo de protección de alambre, forma de sujeción de tornillos: H1L Philipps-Recess con ranura longitudinal, dirección de conexión conductor/placa de circuito impreso: 0 °, sistema enchufable: COMBICON PST 1,3, bloqueo: sin, tipo de sujeción: sin, tipo de embalaje: empaquetado en caja | 678.62 | 100 | AA | PCB Connectors (PCC) | AAB | AABAJC | 50 | 50 | NO | PC | F | 17,00 | G | 46 | 181 | 108 | MM | 4017918916916 | 85366990 | DE | EC002638 | Imagen | Catálogo
1984756 | PT 1,5/16-3,5-H | Borna para placa de circuito impreso | Terminal de tarjetas de circuitos impresos, corriente nominal: 17,5 A, tensión nominal (III/2): 200 V, sección nominal: 1,5 mm², número de potenciales: 16, número de filas: 1, número de polos por fila: 16, familia de artículos: PT 1,5/..-H, paso: 3,5 mm, tipo de conexión: Conexión por tornillo con estribo de protección de alambre, montaje: Soldadura por ola, dirección de conexión conductor/placa de circuito impreso: 0 °, color: verde, Disposición de pines: Disposición de pines lineal, Longitud del pin [P]: 4,5 mm, número de pines de soldadura por potencial: 1, tipo de embalaje: empaquetado en caja | 460.68 | 100 | AA | PCB Connectors (PCC) | AAL | AALFMA | 50 | 50 | NO | PC | F | 8,60 | G | 48 | 113 | 78 | MM | 4017918946302 | 85369010 | CN | EC002643 | Imagen | Catálogo
1984905 | PT 1,5/16-3,5-V | Borna para placa de circuito impreso | Terminal de tarjetas de circuitos impresos, corriente nominal: 17,5 A, tensión nominal (III/2): 200 V, sección nominal: 1,5 mm², número de potenciales: 16, número de filas: 1, número de polos por fila: 16, familia de artículos: PT 1,5/..-V, paso: 3,5 mm, tipo de conexión: Conexión por tornillo con estribo de protección de alambre, forma de sujeción de tornillos: H1L Philipps-Recess con ranura longitudinal, montaje: Soldadura por ola, dirección de conexión conductor/placa de circuito impreso: 90 °, color: verde, Disposición de pines: Disposición de pines lineal, Longitud del pin [P]: 4,5 mm, número de pines de soldadura por potencial: 1, tipo de embalaje: empaquetado en caja | 539.71 | 100 | AA | PCB Connectors (PCC) | AAL | AALFMC | 50 | 50 | NO | PC | F | 8,75 | G | 48 | 113 | 78 | MM | 4017918946456 | 85369010 | CN | EC002643 | Imagen | Catálogo
1935307 | PT 1,5/16-5,0-H | Borna para placa de circuito impreso | Terminal de tarjetas de circuitos impresos, corriente nominal: 17,5 A, tensión nominal (III/2): 400 V, sección nominal: 1,5 mm², número de potenciales: 16, número de filas: 1, número de polos por fila: 16, familia de artículos: PT 1,5/..-H, paso: 5 mm, tipo de conexión: Conexión por tornillo con estribo de protección de alambre, montaje: Soldadura por ola, dirección de conexión conductor/placa de circuito impreso: 0 °, color: verde, Disposición de pines: Disposición de pines lineal, Longitud del pin [P]: 3,5 mm, número de pines de soldadura por potencial: 1, tipo de embalaje: empaquetado en caja | 437.83 | 100 | AA | PCB Connectors (PCC) | AAL | AALFMB | 50 | 50 | NO | PC | F | 16,63 | G | 53 | 216 | 93 | MM | 4017918917074 | 85369010 | CN | EC002643 | Imagen | Catálogo
1935459 | PT 1,5/16-5,0-V | Borna para placa de circuito impreso | Terminal de tarjetas de circuitos impresos, corriente nominal: 17,5 A, tensión nominal (III/2): 400 V, sección nominal: 1,5 mm², número de potenciales: 16, número de filas: 1, número de polos por fila: 16, familia de artículos: PT 1,5/..-V, paso: 5 mm, tipo de conexión: Conexión por tornillo con estribo de protección de alambre, montaje: Soldadura por ola, dirección de conexión conductor/placa de circuito impreso: 90 °, color: verde, Disposición de pines: Disposición de pines lineal, Longitud del pin [P]: 3,5 mm, número de pines de soldadura por potencial: 1, tipo de embalaje: empaquetado en caja | 489.05 | 100 | AA | PCB Connectors (PCC) | AAL | AALFMD | 50 | 50 | NO | PC | F | 16,10 | G | 39 | 181 | 108 | MM | 4017918924034 | 85369010 | CN | EC002643 | Imagen | Catálogo
1984455 | PT 1,5/16-PH-3,5 | Conector para placa de circuito impreso | Conector de placa de circuito impreso, sección nominal: 1,5 mm², color: verde, corriente nominal: 8 A, tensión nominal (III/2): 200 V, superficie de contacto: Sn, tipo de conexión del contacto: Hembra, número de potenciales: 16, número de filas: 1, número de polos: 16, número de conexiones: 16, familia de artículos: PT 1,5/..-PH, paso: 3,5 mm, tipo de conexión: Conexión por tornillo con estribo de protección de alambre, forma de sujeción de tornillos: L Ranura longitudinal, dirección de conexión conductor/placa de circuito impreso: 0 °, sistema enchufable: COMBICON PST 1,0, bloqueo: sin, tipo de sujeción: sin, tipo de embalaje: empaquetado en caja | 757.19 | 100 | AA | PCB Connectors (PCC) | AAB | AABAIA | 50 | 50 | NO | PC | F | 11,09 | G | 46 | 181 | 108 | MM | 4017918936013 | 85366990 | CN | EC002638 | Imagen | Catálogo
1984604 | PT 1,5/16-PH-3,5-A | Conector para placa de circuito impreso | Conector de placa de circuito impreso, sección nominal: 1,5 mm², color: verde, corriente nominal: 6 A, tensión nominal (III/2): 200 V, superficie de contacto: Sn, tipo de conexión del contacto: Hembra, número de potenciales: 16, número de filas: 1, número de polos: 16, número de conexiones: 16, familia de artículos: PT 1,5/..-PH-A, paso: 3,5 mm, tipo de conexión: Conexión por tornillo con estribo de protección de alambre, forma de sujeción de tornillos: H1L Philipps-Recess con ranura longitudinal, dirección de conexión conductor/placa de circuito impreso: 0 °, sistema enchufable: COMBICON PST 1,0, bloqueo: sin, tipo de sujeción: sin, tipo de embalaje: empaquetado en caja | 757.19 | 100 | AA | PCB Connectors (PCC) | AAB | AABAIB | 50 | 50 | NO | PC | F | 11,09 | G | 46 | 181 | 108 | MM | 4046356036283 | 85366990 | DE | EC002638 | Imagen | Catálogo
1755729 | PT 1,5/16-PH-5,0 | Conector para placa de circuito impreso | Conector de placa de circuito impreso, sección nominal: 1,5 mm², color: verde, corriente nominal: 10 A, tensión nominal (III/2): 400 V, superficie de contacto: Sn, tipo de conexión del contacto: Hembra, número de potenciales: 16, número de filas: 1, número de polos: 16, número de conexiones: 16, familia de artículos: PT 1,5/..-PH, paso: 5 mm, tipo de conexión: Conexión por tornillo con cápsula de tracción, forma de sujeción de tornillos: H1L Philipps-Recess con ranura longitudinal, dirección de conexión conductor/placa de circuito impreso: 0 °, sistema enchufable: COMBICON PST 1,3, bloqueo: sin, tipo de sujeción: sin, tipo de embalaje: empaquetado en caja | 723.86 | 100 | AA | PCB Connectors (PCC) | AAB | AABAJA | 50 | 50 | NO | PC | F | 19,11 | G | 53 | 217 | 95 | MM | 4046356335065 | 85366990 | CN | EC002638 | Imagen | Catálogo
1755871 | PT 1,5/16-PH-5,0 CLIP | Conector para placa de circuito impreso | Conector de placa de circuito impreso, sección nominal: 1,5 mm², color: verde, corriente nominal: 10 A, tensión nominal (III/2): 400 V, superficie de contacto: Sn, tipo de conexión del contacto: Hembra, número de potenciales: 16, número de filas: 1, número de polos: 16, número de conexiones: 16, familia de artículos: PT 1,5/..-PH CLIP, paso: 5 mm, tipo de conexión: Conexión por tornillo con cápsula de tracción, forma de sujeción de tornillos: H1L Philipps-Recess con ranura longitudinal, dirección de conexión conductor/placa de circuito impreso: 0 °, sistema enchufable: COMBICON PST 1,3, bloqueo: sin, tipo de sujeción: sin, tipo de embalaje: empaquetado en caja | 651.49 | 100 | AA | PCB Connectors (PCC) | AAB | AABAJD | 50 | 50 | NO | PC | F | 17,39 | G | 52 | 217 | 93 | MM | 4046356335355 | 85366990 | CN | EC002638 | Imagen | Catálogo
1984154 | PT 1,5/16-PVH-3,5 | Conector para placa de circuito impreso | Conector de placa de circuito impreso, sección nominal: 1,5 mm², color: verde, corriente nominal: 8 A, tensión nominal (III/2): 200 V, superficie de contacto: Sn, tipo de conexión del contacto: Hembra, número de potenciales: 16, número de filas: 1, número de polos: 16, número de conexiones: 16, familia de artículos: PT 1,5/..-PVH, paso: 3,5 mm, tipo de conexión: Conexión por tornillo con estribo de protección de alambre, forma de sujeción de tornillos: L Ranura longitudinal, dirección de conexión conductor/placa de circuito impreso: 0 °, sistema enchufable: COMBICON PST 1,0, bloqueo: sin, tipo de sujeción: sin, tipo de embalaje: empaquetado en caja | 795.09 | 100 | AA | PCB Connectors (PCC) | AAB | AABAIC | 50 | 50 | NO | PC | F | 12,30 | G | 46 | 181 | 108 | MM | 4017918946159 | 85366990 | CN | EC002638 | Imagen | Catálogo
1984303 | PT 1,5/16-PVH-3,5-A | Conector para placa de circuito impreso | Conector de placa de circuito impreso, sección nominal: 1,5 mm², color: verde, corriente nominal: 8 A, tensión nominal (III/2): 200 V, superficie de contacto: Sn, tipo de conexión del contacto: Hembra, número de potenciales: 16, número de filas: 1, número de polos: 16, número de conexiones: 16, familia de artículos: PT 1,5/..-PVH-A, paso: 3,5 mm, tipo de conexión: Conexión por tornillo con estribo de protección de alambre, forma de sujeción de tornillos: H1L Philipps-Recess con ranura longitudinal, dirección de conexión conductor/placa de circuito impreso: 0 °, sistema enchufable: COMBICON PST 1,0, bloqueo: sin, tipo de sujeción: sin, tipo de embalaje: empaquetado en caja | 795.09 | 100 | AA | PCB Connectors (PCC) | AAB | AABAID | 50 | 50 | NO | PC | F | 11,47 | G | 46 | 181 | 108 | MM | 4046356036139 | 85366990 | DE | EC002638 | Imagen | Catálogo
1935006 | PT 1,5/16-PVH-5,0 | Conector para placa de circuito impreso | Conector de placa de circuito impreso, sección nominal: 1,5 mm², color: verde, corriente nominal: 12 A, tensión nominal (III/2): 400 V, superficie de contacto: Sn, tipo de conexión del contacto: Hembra, número de potenciales: 16, número de filas: 1, número de polos: 16, número de conexiones: 16, familia de artículos: PT 1,5/..-PVH, paso: 5 mm, tipo de conexión: Conexión por tornillo con estribo de protección de alambre, forma de sujeción de tornillos: H1L Philipps-Recess con ranura longitudinal, dirección de conexión conductor/placa de circuito impreso: 0 °, sistema enchufable: COMBICON PST 1,3, bloqueo: sin, tipo de sujeción: sin, tipo de embalaje: empaquetado en caja | 723.86 | 100 | AA | PCB Connectors (PCC) | AAB | AABAJB | 50 | 50 | NO | PC | F | 18,89 | G | 60 | 181 | 114 | MM | 4017918916770 | 85366990 | CN | EC002638 | Imagen | Catálogo
1935158 | PT 1,5/16-PVH-5,0-A | Conector para placa de circuito impreso | Conector de placa de circuito impreso, sección nominal: 1,5 mm², color: verde, corriente nominal: 12 A, tensión nominal (III/2): 400 V, superficie de contacto: Sn, tipo de conexión del contacto: Hembra, número de potenciales: 16, número de filas: 1, número de polos: 16, número de conexiones: 16, familia de artículos: PT 1,5/..-PVH-A, paso: 5 mm, tipo de conexión: Conexión por tornillo con estribo de protección de alambre, forma de sujeción de tornillos: H1L Philipps-Recess con ranura longitudinal, dirección de conexión conductor/placa de circuito impreso: 0 °, sistema enchufable: COMBICON PST 1,3, bloqueo: sin, tipo de sujeción: sin, tipo de embalaje: empaquetado en caja | 723.86 | 100 | AA | PCB Connectors (PCC) | AAB | AABAJC | 50 | 50 | NO | PC | F | 19,15 | G | 60 | 181 | 114 | MM | 4017918916923 | 85366990 | DE | EC002638 | Imagen | Catálogo
1109638 | PT 1,5/17-3,5-V | Borna para placa de circuito impreso | Terminal de tarjetas de circuitos impresos, corriente nominal: 17,5 A, tensión nominal (III/2): 200 V, sección nominal: 1,5 mm², número de filas: 1, número de polos por fila: 17, familia de artículos: PT 1,5/..-V, paso: 3,5 mm, tipo de conexión: Conexión por tornillo con estribo de protección de alambre, forma de sujeción de tornillos: H1L Philipps-Recess con ranura longitudinal, montaje: Soldadura por ola, dirección de conexión conductor/placa de circuito impreso: 90 °, color: verde, Disposición de pines: Disposición de pines lineal, Longitud del pin [P]: 4,5 mm, número de pines de soldadura por potencial: 1, tipo de embalaje: empaquetado en caja | 573.44 | 100 | AA | PCB Connectors (PCC) | AAL | AALFMC | 50 | 50 | NO | PC | F | 8,99 | G | 48 | 113 | 78 | MM | 4063151021764 | 85369010 | CN | EC002643 | Imagen | Catálogo
1709678 | PT 1,5/20-3,5-H | Borna para placa de circuito impreso | Terminal de tarjetas de circuitos impresos, corriente nominal: 17,5 A, tensión nominal (III/2): 200 V, sección nominal: 1,5 mm², número de potenciales: 20, número de filas: 1, número de polos por fila: 20, familia de artículos: PT 1,5/..-H, paso: 3,5 mm, tipo de conexión: Conexión por tornillo con estribo de protección de alambre, montaje: Soldadura por ola, dirección de conexión conductor/placa de circuito impreso: 0 °, color: verde, Disposición de pines: Disposición de pines lineal, Longitud del pin [P]: 4,5 mm, número de pines de soldadura por potencial: 1, tipo de embalaje: empaquetado en caja | 575.84 | 100 | AA | PCB Connectors (PCC) | AAL | AALFMA | 50 | 50 | NO | PC |  | 10,60 | G | 54 | 218 | 95 | MM | 4046356073332 | 85369010 | CN | EC002643 | Imagen | Catálogo
3208100 | PT 1,5/S | Borne de paso | Borne de paso, tensión nominal: 500 V, corriente nominal: 17,5 A, número de conexiones: 2, tipo de conexión: Conexión push-in, Sección de dimensionamiento: 1,5 mm², 1er piso, sección: 0,14 mm² - 1,5 mm², clase de montaje: NS 35/7,5, NS 35/15, color: gris | 110.31 | 100 | BE | Industrial Cabinet Connectivity (ICC) | BE2 | BE2211 | 50 | 50 | NO | PC |  | 3,60 | G | 40 | 185 | 70 | MM | 4046356564410 | 85369010 | DE | EC000897 | Imagen | Catálogo
3208128 | PT 1,5/S BK | Borne de paso | Borne de paso, tensión nominal: 500 V, corriente nominal: 17,5 A, número de conexiones: 2, tipo de conexión: Conexión push-in, Sección de dimensionamiento: 1,5 mm², 1er piso, sección: 0,14 mm² - 1,5 mm², clase de montaje: NS 35/7,5, NS 35/15, color: negro | 116.94 | 100 | BE | Industrial Cabinet Connectivity (ICC) | BE2 | BE2211 | 50 | 50 | NO | PC |  | 3,63 | G | 40 | 185 | 70 | MM | 4046356870030 | 85369010 | DE | EC000897 | Imagen | Catálogo
1176488 | PT 1,5/S BN | Borne de paso | Borne de paso, tensión nominal: 500 V, corriente nominal: 17,5 A, número de conexiones: 2, tipo de conexión: Conexión push-in, Sección de dimensionamiento: 1,5 mm², 1er piso, sección: 0,14 mm² - 1,5 mm², clase de montaje: NS 35/7,5, NS 35/15, color: marrón | 116.94 | 100 | BE | Industrial Cabinet Connectivity (ICC) | BE2 | BE2211 | 50 | 50 | NO | PC |  | 3,80 | G | 42 | 185 | 76 | MM | 4063151207663 | 85369010 | DE | EC000897 | Imagen | Catálogo
3208126 | PT 1,5/S BU | Borne de paso | Borne de paso, tensión nominal: 500 V, corriente nominal: 17,5 A, número de conexiones: 2, tipo de conexión: Conexión push-in, Sección de dimensionamiento: 1,5 mm², 1er piso, sección: 0,14 mm² - 1,5 mm², clase de montaje: NS 35/7,5, NS 35/15, color: azul | 110.31 | 100 | BE | Industrial Cabinet Connectivity (ICC) | BE2 | BE2211 | 50 | 50 | NO | PC |  | 3,66 | G | 40 | 185 | 70 | MM | 4046356564427 | 85369010 | DE | EC000897 | Imagen | Catálogo
3208129 | PT 1,5/S GN | Borne de paso | Borne de paso, tensión nominal: 500 V, corriente nominal: 17,5 A, número de conexiones: 2, tipo de conexión: Conexión push-in, Sección de dimensionamiento: 1,5 mm², 1er piso, sección: 0,14 mm² - 1,5 mm², clase de montaje: NS 35/7,5, NS 35/15, color: verde | 116.94 | 100 | BE | Industrial Cabinet Connectivity (ICC) | BE2 | BE2211 | 50 | 50 | NO | PC |  | 3,61 | G | 40 | 184 | 75 | MM | 4046356870047 | 85369010 | DE | EC000897 | Imagen | Catálogo
3208127 | PT 1,5/S RD | Borne de paso | Borne de paso, tensión nominal: 500 V, corriente nominal: 17,5 A, número de conexiones: 2, tipo de conexión: Conexión push-in, Sección de dimensionamiento: 1,5 mm², 1er piso, sección: 0,14 mm² - 1,5 mm², clase de montaje: NS 35/7,5, NS 35/15, color: rojo | 116.94 | 100 | BE | Industrial Cabinet Connectivity (ICC) | BE2 | BE2211 | 50 | 50 | NO | PC |  | 3,60 | G | 40 | 185 | 70 | MM | 4046356870023 | 85369010 | DE | EC000897 | Imagen | Catálogo
1230474 | PT 1,5/S WH | Borne de paso | Borne de paso, tensión nominal: 500 V, corriente nominal: 17,5 A, número de conexiones: 2, tipo de conexión: Conexión push-in, Sección de dimensionamiento: 1,5 mm², 1er piso, sección: 0,14 mm² - 1,5 mm², clase de montaje: NS 35/7,5, NS 35/15, color: blanco | 116.94 | 100 | BE | Industrial Cabinet Connectivity (ICC) | BE2 | BE2211 | 50 | 50 | NO | PC |  | 3,65 | G | 41 | 185 | 77 | MM | 4063151328740 | 85369010 | DE | EC000897 | Imagen | Catálogo
3208130 | PT 1,5/S YE | Borne de paso | Borne de paso, tensión nominal: 500 V, corriente nominal: 17,5 A, número de conexiones: 2, tipo de conexión: Conexión push-in, Sección de dimensionamiento: 1,5 mm², 1er piso, sección: 0,14 mm² - 1,5 mm², clase de montaje: NS 35/7,5, NS 35/15, color: amarillo | 116.94 | 100 | BE | Industrial Cabinet Connectivity (ICC) | BE2 | BE2211 | 50 | 50 | NO | PC |  | 3,62 | G | 40 | 185 | 70 | MM | 4046356870054 | 85369010 | DE | EC000897 | Imagen | Catálogo
3208582 | PT 1,5/S/1P | Borne de paso | Borne de paso, tensión nominal: 500 V, corriente nominal: 17,5 A, número de conexiones: 2, tipo de conexión: Conexión push-in / conexión enchufable, Sección de dimensionamiento: 1,5 mm², 1er piso, sección: 0,14 mm² - 1,5 mm², clase de montaje: NS 35/7,5, NS 35/15, color: gris | 119.01 | 100 | BE | Industrial Cabinet Connectivity (ICC) | BE2 | BE2241 | 50 | 50 | NO | PC |  | 3,22 | G | 41 | 185 | 75 | MM | 4046356565257 | 85369010 | DE | EC000897 | Imagen | Catálogo
3208595 | PT 1,5/S/1P BU | Borne de paso | Borne de paso, tensión nominal: 500 V, corriente nominal: 17,5 A, número de conexiones: 2, tipo de conexión: Conexión push-in / conexión enchufable, Sección de dimensionamiento: 1,5 mm², 1er piso, sección: 0,14 mm² - 1,5 mm², clase de montaje: NS 35/7,5, NS 35/15, color: azul | 119.01 | 100 | BE | Industrial Cabinet Connectivity (ICC) | BE2 | BE2241 | 50 | 50 | NO | PC |  | 3,21 | G | 42 | 185 | 74 | MM | 4046356565264 | 85369010 | DE | EC000897 | Imagen | Catálogo
3212332 | PT 1,5/S/1P-PE | Borna de tierra | Borna de tierra, número de conexiones: 2, tipo de conexión: Conexión push-in / conexión enchufable, 1er piso, sección: 0,14 mm² - 1,5 mm², clase de montaje: NS 35/7,5, NS 35/15, color: amarillo-verde | 409.58 | 100 | BE | Industrial Cabinet Connectivity (ICC) | BE2 | BE2242 | 50 | 50 | NO | PC |  | 4,95 | G | 40 | 185 | 70 | MM | 4046356565370 | 85369010 | DE | EC000901 | Imagen | Catálogo
3213784 | PT 1,5/S/2P | Borne de paso | Borne de paso, tensión nominal: 500 V, corriente nominal: 17,5 A, número de conexiones: 2, tipo de conexión: Conexión enchufable, Sección de dimensionamiento: 1,5 mm², 1er piso, sección: 0,14 mm² - 1,5 mm², clase de montaje: NS 35/7,5, NS 35/15, color: gris | 105.88 | 100 | BE | Industrial Cabinet Connectivity (ICC) | BE2 | BE2241 | 50 | 50 | NO | PC |  | 2,91 | G | 49 | 147 | 74 | MM | 4046356575690 | 85369010 | PL | EC000897 | Imagen | Catálogo
3213797 | PT 1,5/S/2P BU | Borne de paso | Borne de paso, tensión nominal: 500 V, corriente nominal: 17,5 A, número de conexiones: 2, tipo de conexión: Conexión enchufable, Sección de dimensionamiento: 1,5 mm², 1er piso, sección: 0,14 mm² - 1,5 mm², clase de montaje: NS 35/7,5, NS 35/15, color: azul | 105.88 | 100 | BE | Industrial Cabinet Connectivity (ICC) | BE2 | BE2241 | 50 | 50 | NO | PC |  | 2,95 | G | 52 | 148 | 76 | MM | 4046356575706 | 85369010 | PL | EC000897 | Imagen | Catálogo
3213810 | PT 1,5/S/2P-PE | Borna de tierra | Borna de tierra, número de conexiones: 2, tipo de conexión: Conexión enchufable, 1er piso, sección: 0,14 mm² - 1,5 mm², clase de montaje: NS 35/7,5, NS 35/15, color: amarillo-verde | 394.65 | 100 | BE | Industrial Cabinet Connectivity (ICC) | BE2 | BE2242 | 50 | 50 | NO | PC |  | 4,75 | G | 52 | 148 | 76 | MM | 4046356575676 | 85369010 | PL | EC000901 | Imagen | Catálogo
3213713 | PT 1,5/S-3L | Borne multipiso | Borne multipiso, tensión nominal: 500 V, corriente nominal: 15 A, tipo de conexión: Conexión push-in, 1er piso, Sección de dimensionamiento: 1,5 mm², sección: 0,14 mm² - 1,5 mm², clase de montaje: NS 35/7,5, NS 35/15, color: gris | 413.75 | 100 | BE | Industrial Cabinet Connectivity (ICC) | BE2 | BE2215 | 50 | 50 | NO | PC |  | 12,02 | G | 59 | 185 | 116 | MM | 4046356572484 | 85369010 | PL | EC000897 | Imagen | Catálogo
3213726 | PT 1,5/S-3L BU | Borne multipiso | Borne multipiso, tensión nominal: 500 V, corriente nominal: 15 A, tipo de conexión: Conexión push-in, 1er piso, Sección de dimensionamiento: 1,5 mm², sección: 0,14 mm² - 1,5 mm², clase de montaje: NS 35/7,5, NS 35/15, color: azul | 413.75 | 100 | BE | Industrial Cabinet Connectivity (ICC) | BE2 | BE2215 | 50 | 50 | NO | PC |  | 12,17 | G | 60 | 189 | 118 | MM | 4046356572491 | 85369010 | PL | EC000897 | Imagen | Catálogo
3213739 | PT 1,5/S-3PE | Borna de tierra | Borna de tierra, tensión nominal: 500 V, corriente nominal: 15 A, tipo de conexión: Conexión push-in, 1er piso, Sección de dimensionamiento: 1,5 mm², sección: 0,14 mm² - 1,5 mm², clase de montaje: NS 35/7,5, NS 35/15, color: amarillo-verde | 985.08 | 100 | BE | Industrial Cabinet Connectivity (ICC) | BE2 | BE2225 | 50 | 50 | NO | PC |  | 14,60 | G | 60 | 185 | 116 | MM | 4046356572507 | 85369010 | PL | EC000901 | Imagen | Catálogo
3213742 | PT 1,5/S-3PV | Borne multipiso | Borne multipiso, con empalmadores de potencial, tensión nominal: 500 V, corriente nominal: 15 A, tipo de conexión: Conexión push-in, 1er piso, Sección de dimensionamiento: 1,5 mm², sección: 0,14 mm² - 1,5 mm², clase de montaje: NS 35/7,5, NS 35/15, color: gris | 713.47 | 100 | BE | Industrial Cabinet Connectivity (ICC) | BE2 | BE2215 | 50 | 50 | NO | PC |  | 12,56 | G | 59 | 185 | 116 | MM | 4046356572514 | 85369010 | PL | EC000897 | Imagen | Catálogo
1077075 | PT 1,5/S-FE | Borne de paso | Borne de paso, tensión nominal: 500 V, corriente nominal: 17,5 A, número de conexiones: 2, tipo de conexión: Conexión push-in, Sección de dimensionamiento: 1,5 mm², 1er piso, sección: 0,14 mm² - 1,5 mm², clase de montaje: NS 35/7,5, NS 35/15, color: negro/amarillo | 110.31 | 100 | BE | Industrial Cabinet Connectivity (ICC) | BE2 | BE2211 | 50 | 50 | NO | PC |  | 3,62 | G | 40 | 185 | 70 | MM | 4055626788906 | 85369010 | DE | EC000897 | Imagen | Catálogo
3210301 | PT 1,5/S-MT | Borna interrumpible por cuchilla | Borna interrumpible por cuchilla, tensión nominal: 400 V, corriente nominal: 10 A, 1er piso, tipo de conexión: Conexión push-in, Sección de dimensionamiento: 1,5 mm², sección: 0,14 mm² - 1,5 mm², montaje: NS 35/7,5, NS 35/15, color: gris | 200.47 | 100 | BE | Industrial Cabinet Connectivity (ICC) | BE2 | BE2231 | 50 | 50 | NO | PC |  | 4,68 | G | 51 | 185 | 69 | MM | 4046356861205 | 85369010 | PL | EC000902 | Imagen | Catálogo
3210302 | PT 1,5/S-MT BU | Borna interrumpible por cuchilla | Borna interrumpible por cuchilla, tensión nominal: 400 V, corriente nominal: 10 A, 1er piso, tipo de conexión: Conexión push-in, Sección de dimensionamiento: 1,5 mm², sección: 0,14 mm² - 1,5 mm², montaje: NS 35/7,5, NS 35/15, color: azul | 362.44 | 100 | BE | Industrial Cabinet Connectivity (ICC) | BE2 | BE2231 | 50 | 50 | NO | PC |  | 4,70 | G | 53 | 185 | 69 | MM | 4046356904711 | 85369010 | PL | EC000902 | Imagen | Catálogo
3210308 | PT 1,5/S-MTD | Borne de carril de paso | Borne de carril de paso, de igual contorno que el borne interrumpible, tensión nominal: 400 V, corriente nominal: 17,5 A, 1er piso, tipo de conexión: Conexión push-in, Sección de dimensionamiento: 1,5 mm², sección: 0,14 mm² - 1,5 mm², montaje: NS 35/7,5, NS 35/15, color: gris | 126.41 | 100 | BE | Industrial Cabinet Connectivity (ICC) | BE2 | BE2211 | 50 | 50 | NO | PC |  | 4,37 | G | 52 | 185 | 73 | MM | 4046356904759 | 85369010 | PL | EC000902 | Imagen | Catálogo
3210309 | PT 1,5/S-MTD BU | Borna interrumpible por cuchilla | Borna interrumpible por cuchilla, de igual contorno que el borne interrumpible, tensión nominal: 400 V, corriente nominal: 17,5 A, 1er piso, tipo de conexión: Conexión push-in, Sección de dimensionamiento: 1,5 mm², sección: 0,14 mm² - 1,5 mm², montaje: NS 35/7,5, NS 35/15, color: azul | 126.41 | 100 | BE | Industrial Cabinet Connectivity (ICC) | BE2 | BE2211 | 50 | 50 | NO | PC |  | 4,38 | G | 53 | 185 | 69 | MM | 4046356905572 | 85369010 | PL | EC000902 | Imagen | Catálogo
3208139 | PT 1,5/S-PE | Borna de tierra | Borna de tierra, número de conexiones: 2, tipo de conexión: Conexión push-in, 1er piso, sección: 0,14 mm² - 1,5 mm², clase de montaje: NS 35/7,5, NS 35/15, color: amarillo-verde | 379.61 | 100 | BE | Industrial Cabinet Connectivity (ICC) | BE2 | BE2221 | 50 | 50 | NO | PC |  | 5,39 | G | 41 | 185 | 75 | MM | 4046356564434 | 85369010 | DE | EC000901 | Imagen | Catálogo
3213768 | PT 1,5/S-PE/L/L | Borne multipiso | Borne multipiso, tensión nominal: 500 V, corriente nominal: 15 A, tipo de conexión: Conexión push-in, 1er piso, Sección de dimensionamiento: 1,5 mm², sección: 0,14 mm² - 1,5 mm², clase de montaje: NS 35/7,5, NS 35/15, color: gris | 713.13 | 100 | BE | Industrial Cabinet Connectivity (ICC) | BE2 | BE2225 | 50 | 50 | NO | PC |  | 14,08 | G | 60 | 189 | 118 | MM | 4046356572538 | 85369010 | PL | EC000901 | Imagen | Catálogo
3213755 | PT 1,5/S-PE/L/N | Borne multipiso | Borne multipiso, tensión nominal: 500 V, corriente nominal: 15 A, tipo de conexión: Conexión push-in, 1er piso, Sección de dimensionamiento: 1,5 mm², sección: 0,14 mm² - 1,5 mm², clase de montaje: NS 35/7,5, NS 35/15, color: gris | 759.16 | 100 | BE | Industrial Cabinet Connectivity (ICC) | BE2 | BE2225 | 50 | 50 | NO | PC |  | 13,99 | G | 60 | 189 | 118 | MM | 4046356572521 | 85369010 | PL | EC000901 | Imagen | Catálogo
3208197 | PT 1,5/S-QUATTRO | Borne de paso | Borne de paso, tensión nominal: 500 V, corriente nominal: 17,5 A, número de conexiones: 4, tipo de conexión: Conexión push-in, Sección de dimensionamiento: 1,5 mm², sección: 0,14 mm² - 1,5 mm², clase de montaje: NS 35/7,5, NS 35/15, color: gris | 162.99 | 100 | BE | Industrial Cabinet Connectivity (ICC) | BE2 | BE2213 | 50 | 50 | NO | PC |  | 5,15 | G | 40 | 185 | 70 | MM | 4046356564328 | 85369010 | DE | EC000897 | Imagen | Catálogo
3208199 | PT 1,5/S-QUATTRO BK | Borne de paso | Borne de paso, tensión nominal: 500 V, corriente nominal: 17,5 A, número de conexiones: 4, tipo de conexión: Conexión push-in, Sección de dimensionamiento: 1,5 mm², 1er piso, sección: 0,14 mm² - 1,5 mm², clase de montaje: NS 35/7,5, NS 35/15, color: negro | 172.75 | 100 | BE | Industrial Cabinet Connectivity (ICC) | BE2 | BE2213 | 50 | 50 | NO | PC |  | 5,17 | G | 40 | 185 | 70 | MM | 4046356680523 | 85369010 | DE | EC000897 | Imagen | Catálogo
1176490 | PT 1,5/S-QUATTRO BN | Borne de paso | Borne de paso, tensión nominal: 500 V, corriente nominal: 17,5 A, número de conexiones: 4, tipo de conexión: Conexión push-in, Sección de dimensionamiento: 1,5 mm², 1er piso, sección: 0,14 mm² - 1,5 mm², clase de montaje: NS 35/7,5, NS 35/15, color: marrón | 172.74 | 100 | BE | Industrial Cabinet Connectivity (ICC) | BE2 | BE2223 | 50 | 50 | NO | PC |  | 5,29 | G | 41 | 185 | 74 | MM | 4063151207465 | 85369010 | DE | EC000897 | Imagen | Catálogo
3208208 | PT 1,5/S-QUATTRO BU | Borne de paso | Borne de paso, tensión nominal: 500 V, corriente nominal: 17,5 A, número de conexiones: 4, tipo de conexión: Conexión push-in, Sección de dimensionamiento: 1,5 mm², 1er piso, sección: 0,14 mm² - 1,5 mm², clase de montaje: NS 35/7,5, NS 35/15, color: azul | 162.99 | 100 | BE | Industrial Cabinet Connectivity (ICC) | BE2 | BE2213 | 50 | 50 | NO | PC |  | 5,24 | G | 40 | 185 | 70 | MM | 4046356564311 | 85369010 | DE | EC000897 | Imagen | Catálogo
1315237 | PT 1,5/S-QUATTRO GN | Borne de paso | Borne de paso, tensión nominal: 500 V, corriente nominal: 17,5 A, número de conexiones: 4, tipo de conexión: Conexión push-in, 1er piso, sección: 0,14 mm² - 1,5 mm², clase de montaje: NS 35/7,5, NS 35/15, color: verde | 172.75 | 100 | BE | Industrial Cabinet Connectivity (ICC) | BE2 | BE2213 | 50 | 500 | NO | PC |  | 5,29 | G | 40 | 185 | 70 | MM | 4063151585334 | 85369010 | DE | EC000897 | Imagen | Catálogo
1315240 | PT 1,5/S-QUATTRO PK | Borne de paso | Borne de paso, tensión nominal: 500 V, corriente nominal: 17,5 A, número de conexiones: 4, tipo de conexión: Conexión push-in, 1er piso, sección: 0,14 mm² - 1,5 mm², clase de montaje: NS 35/7,5, NS 35/15, color: rosa | 172.75 | 100 | BE | Industrial Cabinet Connectivity (ICC) | BE2 | BE2213 | 50 | 500 | NO | PC |  | 5,16 | G | 40 | 185 | 70 | MM | 4063151588717 | 85369010 | DE | EC000897 | Imagen | Catálogo
3208200 | PT 1,5/S-QUATTRO RD | Borne de paso | Borne de paso, tensión nominal: 500 V, corriente nominal: 17,5 A, número de conexiones: 4, tipo de conexión: Conexión push-in, Sección de dimensionamiento: 1,5 mm², 1er piso, sección: 0,14 mm² - 1,5 mm², clase de montaje: NS 35/7,5, NS 35/15, color: rojo | 172.75 | 100 | BE | Industrial Cabinet Connectivity (ICC) | BE2 | BE2213 | 50 | 50 | NO | PC |  | 5,14 | G | 40 | 185 | 70 | MM | 4046356680530 | 85369010 | DE | EC000897 | Imagen | Catálogo
1230476 | PT 1,5/S-QUATTRO WH | Borne de paso | Borne de paso, tensión nominal: 500 V, corriente nominal: 17,5 A, número de conexiones: 4, tipo de conexión: Conexión push-in, Sección de dimensionamiento: 1,5 mm², 1er piso, sección: 0,14 mm² - 1,5 mm², clase de montaje: NS 35/7,5, NS 35/15, color: blanco | 172.75 | 100 | BE | Industrial Cabinet Connectivity (ICC) | BE2 | BE2213 | 50 | 50 | NO | PC |  | 5,26 | G | 40 | 185 | 70 | MM | 4063151330200 | 85369010 | DE | EC000897 | Imagen | Catálogo
1315243 | PT 1,5/S-QUATTRO YE | Borne de paso | Borne de paso, tensión nominal: 500 V, corriente nominal: 17,5 A, número de conexiones: 4, tipo de conexión: Conexión push-in, 1er piso, sección: 0,14 mm² - 1,5 mm², clase de montaje: NS 35/7,5, NS 35/15, color: amarillo | 172.75 | 100 | BE | Industrial Cabinet Connectivity (ICC) | BE2 | BE2213 | 50 | 50 | NO | PC |  | 5,24 | G | 41 | 185 | 74 | MM | 4063151588724 | 85369010 | DE | EC000897 | Imagen | Catálogo
3212390 | PT 1,5/S-QUATTRO/2P | Borne de paso | Borne de paso, tensión nominal: 500 V, corriente nominal: 17,5 A, número de conexiones: 4, tipo de conexión: Conexión push-in / conexión enchufable, Sección de dimensionamiento: 1,5 mm², 1er piso, sección: 0,14 mm² - 1,5 mm², clase de montaje: NS 35/7,5, NS 35/15, color: gris | 162.99 | 100 | BE | Industrial Cabinet Connectivity (ICC) | BE2 | BE2241 | 50 | 50 | NO | PC |  | 5,65 | G | 53 | 184 | 93 | MM | 4046356565332 | 85369010 | PL | EC000897 | Imagen | Catálogo
3212400 | PT 1,5/S-QUATTRO/2P BU | Borne de paso | Borne de paso, tensión nominal: 500 V, corriente nominal: 17,5 A, número de conexiones: 4, tipo de conexión: Conexión push-in / conexión enchufable, Sección de dimensionamiento: 1,5 mm², 1er piso, sección: 0,14 mm² - 1,5 mm², clase de montaje: NS 35/7,5, NS 35/15, color: azul | 162.99 | 100 | BE | Industrial Cabinet Connectivity (ICC) | BE2 | BE2241 | 50 | 50 | NO | PC |  | 5,67 | G | 52 | 185 | 92 | MM | 4046356565325 | 85369010 | PL | EC000897 | Imagen | Catálogo
3212413 | PT 1,5/S-QUATTRO/2P-PE | Borna de tierra | Borna de tierra, número de conexiones: 4, tipo de conexión: Conexión push-in / conexión enchufable, 1er piso, sección: 0,14 mm² - 1,5 mm², clase de montaje: NS 35/7,5, NS 35/15, color: amarillo-verde | 544 | 100 | BE | Industrial Cabinet Connectivity (ICC) | BE2 | BE2242 | 50 | 50 | NO | PC |  | 7,47 | G | 54 | 187 | 94 | MM | 4046356565318 | 85369010 | PL | EC000901 | Imagen | Catálogo
3208198 | PT 1,5/S-QUATTRO-LA 24 RD | Borne de paso | Borne de paso, Con yugo de corriente separado, resistencia y LED rojo, tensión nominal: 24 V, corriente nominal: 0,01 A, número de conexiones: 4, tipo de conexión: Conexión push-in, Sección de dimensionamiento: 1,5 mm², 1er piso, sección: 0,14 mm² - 1,5 mm², clase de montaje: NS 35/7,5, NS 35/15, color: gris | 383.46 | 100 | BE | Industrial Cabinet Connectivity (ICC) | BE2 | BE2213 | 50 | 50 | NO | PC |  | 5,48 | G | 53 | 185 | 69 | MM | 4046356669726 | 85369010 | PL | EC000897 | Imagen | Catálogo
3210321 | PT 1,5/S-QUATTRO-MT | Borna interrumpible por cuchilla | Borna interrumpible por cuchilla, tensión nominal: 400 V, corriente nominal: 10 A, 1er piso, tipo de conexión: Conexión push-in, Sección de dimensionamiento: 1,5 mm², sección: 0,14 mm² - 1,5 mm², montaje: NS 35/7,5, NS 35/15, color: gris | 463.68 | 100 | BE | Industrial Cabinet Connectivity (ICC) | BE2 | BE2231 | 50 | 50 | NO | PC |  | 6,24 | G | 54 | 187 | 94 | MM | 4046356905664 | 85369010 | PL | EC000902 | Imagen | Catálogo
1548369 | PT 1,5/S-QUATTRO-MT BK | Borna interrumpible por cuchilla | Borna interrumpible por cuchilla, tensión nominal: 400 V, corriente nominal: 10 A, 1er piso, tipo de conexión: Conexión push-in, Sección de dimensionamiento: 1,5 mm², sección: 0,14 mm² - 1,5 mm², montaje: NS 35/7,5, NS 35/15, color: negro | 477.21 | 100 | BE | Industrial Cabinet Connectivity (ICC) | BE2 | BE2231 | 50 | 50 | NO | PC |  | 6,26 | G | 54 | 187 | 94 | MM | 4067923023734 | 85369010 | PL | EC000902 | Imagen | Catálogo
3210322 | PT 1,5/S-QUATTRO-MT BU | Borna interrumpible por cuchilla | Borna interrumpible por cuchilla, tensión nominal: 400 V, corriente nominal: 10 A, 1er piso, tipo de conexión: Conexión push-in, Sección de dimensionamiento: 1,5 mm², sección: 0,14 mm² - 1,5 mm², montaje: NS 35/7,5, NS 35/15, color: azul | 463.68 | 100 | BE | Industrial Cabinet Connectivity (ICC) | BE2 | BE2231 | 50 | 50 | NO | PC |  | 6,53 | G | 54 | 187 | 94 | MM | 4046356905671 | 85369010 | PL | EC000902 | Imagen | Catálogo
1439265 | PT 1,5/S-QUATTRO-MT RD | Borna seccionable | Borna seccionable | 459.34 | 100 | BE | Industrial Cabinet Connectivity (ICC) | BE2 | BE2231 | 50 | 500 | NO | PC |  | 6,26 | G | 54 | 187 | 94 | MM | 4063151818081 | 85369010 | PL | EC000902 |  | Catálogo
3210328 | PT 1,5/S-QUATTRO-MTD | Borne de paso | Borne de paso, de igual contorno que el borne interrumpible, tensión nominal: 400 V, corriente nominal: 17,5 A, número de conexiones: 4, tipo de conexión: Conexión push-in, Sección de dimensionamiento: 1,5 mm², 1er piso, sección: 0,14 mm² - 1,5 mm², clase de montaje: NS 35/7,5, NS 35/15, color: gris | 186.77 | 100 | BE | Industrial Cabinet Connectivity (ICC) | BE2 | BE2213 | 50 | 50 | NO | PC |  | 5,99 | G | 52 | 185 | 93 | MM | 4046356905725 | 85369010 | PL | EC000897 | Imagen | Catálogo
3210329 | PT 1,5/S-QUATTRO-MTD BU | Borne de paso | Borne de paso, de igual contorno que el borne interrumpible, tensión nominal: 400 V, corriente nominal: 17,5 A, número de conexiones: 4, tipo de conexión: Conexión push-in, Sección de dimensionamiento: 1,5 mm², 1er piso, sección: 0,14 mm² - 1,5 mm², clase de montaje: NS 35/7,5, NS 35/15, color: azul | 186.77 | 100 | BE | Industrial Cabinet Connectivity (ICC) | BE2 | BE2213 | 50 | 50 | NO | PC |  | 6,00 | G | 54 | 187 | 94 | MM | 4046356905732 | 85369010 | PL | EC000897 | Imagen | Catálogo
3208333 | PT 1,5/S-QUATTRO-PE | Borna de tierra | Borna de tierra, número de conexiones: 4, tipo de conexión: Conexión push-in, 1er piso, sección: 0,14 mm² - 1,5 mm², clase de montaje: NS 35/7,5, NS 35/15, color: amarillo-verde | 544 | 100 | BE | Industrial Cabinet Connectivity (ICC) | BE2 | BE2223 | 50 | 50 | NO | PC |  | 7,15 | G | 40 | 185 | 74 | MM | 4046356564304 | 85369010 | DE | EC000901 | Imagen | Catálogo
1081458 | PT 1,5/S-QUATTRO-SG WH | Borne para conexión de pantalla | Borne para conexión de pantalla, tensión nominal: 48 V, tipo de conexión: Conexión push-in, Sección de dimensionamiento: 1,5 mm², sección: 0,14 mm² - 1,5 mm², clase de montaje: NS 35/7,5, NS 35/15, color: blanco | 568.13 | 100 | BE | Industrial Cabinet Connectivity (ICC) | BE2 | BE2223 | 50 | 50 | NO | PC |  | 7,24 | G | 42 | 185 | 74 | MM | 4055626810102 | 85369095 | DE | EC002020 | Imagen | Catálogo
3210326 | PT 1,5/S-QUATTRO-TG | Borna seccionable | Borna seccionable, La corriente de carga máxima no debe ser sobrepasada por la corriente suma de todos los conductores conectados.La corriente y la tensión se determinan mediante el conector empleado., tensión nominal: 400 V, corriente nominal: 10 A, 1er piso, tipo de conexión: Conexión push-in, Sección de dimensionamiento: 1,5 mm², sección: 0,14 mm² - 1,5 mm², montaje: NS 35/7,5, NS 35/15, color: gris | 329.62 | 100 | BE | Industrial Cabinet Connectivity (ICC) | BE2 | BE2232 | 50 | 50 | NO | PC |  | 5,98 | G | 54 | 187 | 94 | MM | 4046356905688 | 85369010 | PL | EC000902 | Imagen | Catálogo
3210327 | PT 1,5/S-QUATTRO-TG BU | Borna seccionable | Borna seccionable, La corriente de carga máxima no debe ser sobrepasada por la corriente suma de todos los conductores conectados.La corriente y la tensión se determinan mediante el conector empleado., tensión nominal: 400 V, corriente nominal: 10 A, 1er piso, tipo de conexión: Conexión push-in, Sección de dimensionamiento: 1,5 mm², sección: 0,14 mm² - 1,5 mm², montaje: NS 35/7,5, NS 35/15, color: azul | 329.62 | 100 | BE | Industrial Cabinet Connectivity (ICC) | BE2 | BE2232 | 50 | 50 | NO | PC |  | 5,98 | G | 54 | 187 | 94 | MM | 4046356905695 | 85369010 | PL | EC000902 | Imagen | Catálogo
3208359 | PT 1,5/S-QUATTRO-U | Borne de paso | Borne de paso, tensión nominal: 500 V, corriente nominal: 15 A, número de conexiones: 4, tipo de conexión: Conexión push-in, Sección de dimensionamiento: 1,5 mm², 1er piso, sección: 0,14 mm² - 1,5 mm², clase de montaje: NS 35/7,5, NS 35/15, color: gris | 247.64 | 100 | BE | Industrial Cabinet Connectivity (ICC) | BE2 | BE2213 | 50 | 50 | NO | PC |  | 5,42 | G | 54 | 187 | 94 | MM | 4046356564366 | 85369010 | PL | EC000897 | Imagen | Catálogo
3210306 | PT 1,5/S-TG | Borna seccionable | Borna seccionable, La corriente y la tensión son determinadas por el conector empleado., tensión nominal: 400 V, corriente nominal: 10 A, 1er piso, tipo de conexión: Conexión push-in, Sección de dimensionamiento: 1,5 mm², sección: 0,14 mm² - 1,5 mm², montaje: NS 35/7,5, NS 35/15, color: gris | 230.09 | 100 | BE | Industrial Cabinet Connectivity (ICC) | BE2 | BE2232 | 50 | 50 | NO | PC |  | 4,43 | G | 53 | 185 | 69 | MM | 4046356867115 | 85369010 | PL | EC000902 | Imagen | Catálogo
3210307 | PT 1,5/S-TG BU | Borna seccionable | Borna seccionable, La corriente y la tensión son determinadas por el conector empleado., tensión nominal: 400 V, corriente nominal: 10 A, 1er piso, tipo de conexión: Conexión push-in, Sección de dimensionamiento: 1,5 mm², sección: 0,14 mm² - 1,5 mm², montaje: NS 35/7,5, NS 35/15, color: azul | 230.09 | 100 | BE | Industrial Cabinet Connectivity (ICC) | BE2 | BE2232 | 50 | 50 | NO | PC |  | 4,42 | G | 53 | 185 | 69 | MM | 4046356904728 | 85369010 | PL | EC000902 | Imagen | Catálogo
3208155 | PT 1,5/S-TWIN | Borne de paso | Borne de paso, tensión nominal: 500 V, corriente nominal: 17,5 A, número de conexiones: 3, tipo de conexión: Conexión push-in, Sección de dimensionamiento: 1,5 mm², 1er piso, sección: 0,14 mm² - 1,5 mm², clase de montaje: NS 35/7,5, NS 35/15, color: gris | 145.81 | 100 | BE | Industrial Cabinet Connectivity (ICC) | BE2 | BE2212 | 50 | 50 | NO | PC |  | 4,38 | G | 40 | 185 | 70 | MM | 4046356564342 | 85369010 | DE | EC000897 | Imagen | Catálogo
3208161 | PT 1,5/S-TWIN BN | Borne de paso | Borne de paso, tensión nominal: 500 V, corriente nominal: 17,5 A, número de conexiones: 3, tipo de conexión: Conexión push-in, Sección de dimensionamiento: 1,5 mm², 1er piso, sección: 0,14 mm² - 1,5 mm², clase de montaje: NS 35/7,5, NS 35/15, color: marrón | 154.56 | 100 | BE | Industrial Cabinet Connectivity (ICC) | BE2 | BE2212 | 50 | 50 | NO | PC |  | 4,39 | G | 40 | 185 | 74 | MM | 4055626327174 | 85369010 | DE | EC000897 | Imagen | Catálogo
3208168 | PT 1,5/S-TWIN BU | Borne de paso | Borne de paso, tensión nominal: 500 V, corriente nominal: 17,5 A, número de conexiones: 3, tipo de conexión: Conexión push-in, Sección de dimensionamiento: 1,5 mm², 1er piso, sección: 0,14 mm² - 1,5 mm², clase de montaje: NS 35/7,5, NS 35/15, color: azul | 145.81 | 100 | BE | Industrial Cabinet Connectivity (ICC) | BE2 | BE2212 | 50 | 50 | NO | PC |  | 4,45 | G | 40 | 185 | 70 | MM | 4046356564335 | 85369010 | DE | EC000897 | Imagen | Catálogo
3208160 | PT 1,5/S-TWIN GN | Borne de paso | Borne de paso, tensión nominal: 500 V, corriente nominal: 17,5 A, número de conexiones: 3, tipo de conexión: Conexión push-in, Sección de dimensionamiento: 1,5 mm², 1er piso, sección: 0,14 mm² - 1,5 mm², clase de montaje: NS 35/7,5, NS 35/15, color: verde | 154.56 | 100 | BE | Industrial Cabinet Connectivity (ICC) | BE2 | BE2212 | 50 | 50 | NO | PC |  | 4,40 | G | 40 | 184 | 74 | MM | 4055626327167 | 85369010 | DE | EC000897 | Imagen | Catálogo
3208157 | PT 1,5/S-TWIN OG | Borne de paso | Borne de paso, tensión nominal: 500 V, corriente nominal: 17,5 A, número de conexiones: 3, tipo de conexión: Conexión push-in, Sección de dimensionamiento: 1,5 mm², 1er piso, sección: 0,14 mm² - 1,5 mm², clase de montaje: NS 35/7,5, NS 35/15, color: naranja | 154.56 | 100 | BE | Industrial Cabinet Connectivity (ICC) | BE2 | BE2212 | 50 | 50 | NO | PC |  | 4,47 | G | 39 | 185 | 73 | MM | 4055626327136 | 85369010 | DE | EC000897 | Imagen | Catálogo
3208156 | PT 1,5/S-TWIN RD | Borne de paso | Borne de paso, tensión nominal: 500 V, corriente nominal: 17,5 A, número de conexiones: 3, tipo de conexión: Conexión push-in, Sección de dimensionamiento: 1,5 mm², 1er piso, sección: 0,14 mm² - 1,5 mm², clase de montaje: NS 35/7,5, NS 35/15, color: rojo | 154.56 | 100 | BE | Industrial Cabinet Connectivity (ICC) | BE2 | BE2212 | 50 | 50 | NO | PC |  | 4,50 | G | 40 | 185 | 70 | MM | 4046356680516 | 85369010 | DE | EC000897 | Imagen | Catálogo
3208158 | PT 1,5/S-TWIN WH | Borne de paso | Borne de paso, tensión nominal: 500 V, corriente nominal: 17,5 A, número de conexiones: 3, tipo de conexión: Conexión push-in, Sección de dimensionamiento: 1,5 mm², 1er piso, sección: 0,14 mm² - 1,5 mm², clase de montaje: NS 35/7,5, NS 35/15, color: blanco | 154.56 | 100 | BE | Industrial Cabinet Connectivity (ICC) | BE2 | BE2212 | 50 | 50 | NO | PC |  | 4,45 | G | 39 | 185 | 72 | MM | 4055626327143 | 85369010 | DE | EC000897 | Imagen | Catálogo
3208159 | PT 1,5/S-TWIN YE | Borne de paso | Borne de paso, tensión nominal: 500 V, corriente nominal: 17,5 A, número de conexiones: 3, tipo de conexión: Conexión push-in, Sección de dimensionamiento: 1,5 mm², 1er piso, sección: 0,14 mm² - 1,5 mm², clase de montaje: NS 35/7,5, NS 35/15, color: amarillo | 154.56 | 100 | BE | Industrial Cabinet Connectivity (ICC) | BE2 | BE2212 | 50 | 50 | NO | PC |  | 4,39 | G | 40 | 185 | 73 | MM | 4055626327150 | 85369010 | DE | EC000897 | Imagen | Catálogo
3212358 | PT 1,5/S-TWIN/1P | Borne de paso | Borne de paso, tensión nominal: 500 V, corriente nominal: 17,5 A, número de conexiones: 3, número de polos: 1, tipo de conexión: Conexión push-in / conexión enchufable, Sección de dimensionamiento: 1,5 mm², 1er piso, sección: 0,14 mm² - 1,5 mm², clase de montaje: NS 35/7,5, NS 35/15, color: gris | 145.81 | 100 | BE | Industrial Cabinet Connectivity (ICC) | BE2 | BE2241 | 50 | 50 | NO | PC |  | 4,02 | G | 41 | 185 | 74 | MM | 4046356565301 | 85369010 | DE | EC000897 | Imagen | Catálogo
3212363 | PT 1,5/S-TWIN/1P BK | Borne de paso | Borne de paso, tensión nominal: 500 V, corriente nominal: 17,5 A, número de conexiones: 3, número de polos: 1, tipo de conexión: Conexión push-in / conexión enchufable, Sección de dimensionamiento: 1,5 mm², 1er piso, sección: 0,14 mm² - 1,5 mm², clase de montaje: NS 35/7,5, NS 35/15, color: negro | 154.58 | 100 | BE | Industrial Cabinet Connectivity (ICC) | BE2 | BE2241 | 50 | 50 | NO | PC |  | 4,11 | G | 43 | 185 | 74 | MM | 4046356897785 | 85369010 | DE | EC000897 | Imagen | Catálogo
3212361 | PT 1,5/S-TWIN/1P BU | Borne de paso | Borne de paso, tensión nominal: 500 V, corriente nominal: 17,5 A, número de conexiones: 3, número de polos: 1, tipo de conexión: Conexión push-in / conexión enchufable, Sección de dimensionamiento: 1,5 mm², 1er piso, sección: 0,14 mm² - 1,5 mm², clase de montaje: NS 35/7,5, NS 35/15, color: azul | 145.81 | 100 | BE | Industrial Cabinet Connectivity (ICC) | BE2 | BE2241 | 50 | 50 | NO | PC |  | 3,99 | G | 40 | 184 | 74 | MM | 4046356565295 | 85369010 | DE | EC000897 | Imagen | Catálogo
3212362 | PT 1,5/S-TWIN/1P RD | Borne de paso | Borne de paso, tensión nominal: 500 V, corriente nominal: 17,5 A, número de conexiones: 3, número de polos: 1, tipo de conexión: Conexión push-in / conexión enchufable, Sección de dimensionamiento: 1,5 mm², 1er piso, sección: 0,14 mm² - 1,5 mm², clase de montaje: NS 35/7,5, NS 35/15, color: rojo | 154.58 | 100 | BE | Industrial Cabinet Connectivity (ICC) | BE2 | BE2241 | 50 | 50 | NO | PC |  | 4,00 | G | 41 | 185 | 74 | MM | 4046356897792 | 85369010 | DE | EC000897 | Imagen | Catálogo
3212374 | PT 1,5/S-TWIN/1P-PE | Borna de tierra | Borna de tierra, número de conexiones: 3, tipo de conexión: Conexión push-in / conexión enchufable, 1er piso, sección: 0,14 mm² - 1,5 mm², clase de montaje: NS 35/7,5, NS 35/15, color: amarillo-verde | 513.37 | 100 | BE | Industrial Cabinet Connectivity (ICC) | BE2 | BE2242 | 50 | 50 | NO | PC |  | 5,86 | G | 41 | 185 | 74 | MM | 4046356641333 | 85369010 | DE | EC000901 | Imagen | Catálogo
3210311 | PT 1,5/S-TWIN-MT | Borna interrumpible por cuchilla | Borna interrumpible por cuchilla, tensión nominal: 400 V, corriente nominal: 10 A, 1er piso, tipo de conexión: Conexión push-in, Sección de dimensionamiento: 1,5 mm², sección: 0,14 mm² - 1,5 mm², montaje: NS 35/7,5, NS 35/15, color: gris | 407.91 | 100 | BE | Industrial Cabinet Connectivity (ICC) | BE2 | BE2231 | 50 | 50 | NO | PC |  | 5,50 | G | 52 | 219 | 73 | MM | 4046356905589 | 85369010 | PL | EC000902 | Imagen | Catálogo
3210312 | PT 1,5/S-TWIN-MT BU | Borna interrumpible por cuchilla | Borna interrumpible por cuchilla, tensión nominal: 400 V, corriente nominal: 10 A, 1er piso, tipo de conexión: Conexión push-in, Sección de dimensionamiento: 1,5 mm², sección: 0,14 mm² - 1,5 mm², montaje: NS 35/7,5, NS 35/15, color: azul | 407.91 | 100 | BE | Industrial Cabinet Connectivity (ICC) | BE2 | BE2231 | 50 | 50 | NO | PC |  | 5,47 | G | 52 | 219 | 73 | MM | 4046356905596 | 85369010 | PL | EC000902 | Imagen | Catálogo
3210317 | PT 1,5/S-TWIN-MTD | Borne de paso | Borne de paso, de igual contorno que el borne interrumpible, tensión nominal: 400 V, corriente nominal: 17,5 A, número de conexiones: 3, tipo de conexión: Conexión push-in, Sección de dimensionamiento: 1,5 mm², 1er piso, sección: 0,14 mm² - 1,5 mm², clase de montaje: NS 35/7,5, NS 35/15, color: gris | 167.1 | 100 | BE | Industrial Cabinet Connectivity (ICC) | BE2 | BE2212 | 50 | 50 | NO | PC |  | 5,27 | G | 50 | 217 | 70 | MM | 4046356905640 | 85369010 | PL | EC000897 | Imagen | Catálogo
3210319 | PT 1,5/S-TWIN-MTD BU | Borne de paso | Borne de paso, de igual contorno que el borne interrumpible, tensión nominal: 400 V, corriente nominal: 17,5 A, número de conexiones: 3, tipo de conexión: Conexión push-in, Sección de dimensionamiento: 1,5 mm², 1er piso, sección: 0,14 mm² - 1,5 mm², clase de montaje: NS 35/7,5, NS 35/15, color: azul | 167.1 | 100 | BE | Industrial Cabinet Connectivity (ICC) | BE2 | BE2212 | 50 | 50 | NO | PC |  | 5,19 | G | 52 | 219 | 73 | MM | 4046356905657 | 85369010 | PL | EC000897 | Imagen | Catálogo
3208171 | PT 1,5/S-TWIN-PE | Borna de tierra | Borna de tierra, número de conexiones: 3, tipo de conexión: Conexión push-in, 1er piso, sección: 0,14 mm² - 1,5 mm², clase de montaje: NS 35/7,5, NS 35/15, color: amarillo-verde | 513.37 | 100 | BE | Industrial Cabinet Connectivity (ICC) | BE2 | BE2222 | 50 | 50 | NO | PC |  | 6,19 | G | 41 | 185 | 74 | MM | 4046356564359 | 85369010 | DE | EC000901 | Imagen | Catálogo
3210316 | PT 1,5/S-TWIN-TG | Borna seccionable | Borna seccionable, La corriente de carga máxima no debe ser sobrepasada por la corriente suma de todos los conductores conectados.La corriente y la tensión se determinan mediante el conector empleado., tensión nominal: 400 V, corriente nominal: 10 A, 1er piso, tipo de conexión: Conexión push-in, Sección de dimensionamiento: 1,5 mm², sección: 0,14 mm² - 1,5 mm², montaje: NS 35/7,5, NS 35/15, color: gris | 275.59 | 100 | BE | Industrial Cabinet Connectivity (ICC) | BE2 | BE2232 | 50 | 50 | NO | PC |  | 5,05 | G | 52 | 219 | 73 | MM | 4046356905602 | 85369010 | PL | EC000902 | Imagen | Catálogo
3210315 | PT 1,5/S-TWIN-TG BU | Borna seccionable | Borna seccionable, La corriente de carga máxima no debe ser sobrepasada por la corriente suma de todos los conductores conectados.La corriente y la tensión se determinan mediante el conector empleado., tensión nominal: 400 V, corriente nominal: 10 A, 1er piso, tipo de conexión: Conexión push-in, Sección de dimensionamiento: 1,5 mm², sección: 0,14 mm² - 1,5 mm², montaje: NS 35/7,5, NS 35/15, color: azul | 275.59 | 100 | BE | Industrial Cabinet Connectivity (ICC) | BE2 | BE2232 | 50 | 50 | NO | PC |  | 5,06 | G | 52 | 219 | 73 | MM | 4046356905619 | 85369010 | PL | EC000902 | Imagen | Catálogo
3212120 | PT 10 | Borne de paso | Borne de paso, tensión nominal: 1000 V, corriente nominal: 57 A, número de conexiones: 2, tipo de conexión: Conexión push-in, Sección de dimensionamiento: 10 mm², sección: 0,5 mm² - 16 mm², clase de montaje: NS 35/7,5, NS 35/15, color: gris | 316.14 | 100 | BE | Industrial Cabinet Connectivity (ICC) | BE2 | BE2211 | 50 | 50 | SÍ | PC |  | 27,28 | G | 59 | 345 | 116 | MM | 4046356494816 | 85369010 | CN | EC000897 | Imagen | Catálogo
1322453 | PT 10 BK | Borne de paso | Borne de paso, tensión nominal: 1000 V, corriente nominal: 57 A, número de conexiones: 2, tipo de conexión: Conexión push-in, Sección de dimensionamiento: 10 mm², sección: 0,5 mm² - 16 mm², clase de montaje: NS 35/7,5, NS 35/15, color: negro | 335.11 | 100 | BE | Industrial Cabinet Connectivity (ICC) | BE2 | BE2211 | 50 | 50 | NO | PC |  | 28,14 | G | 64 | 388 | 116 | MM | 4063151609153 | 85369010 | CN | EC000897 | Imagen | Catálogo
1322456 | PT 10 BN | Borne de paso | Borne de paso, tensión nominal: 1000 V, corriente nominal: 57 A, número de conexiones: 2, tipo de conexión: Conexión push-in, Sección de dimensionamiento: 10 mm², sección: 0,5 mm² - 16 mm², clase de montaje: NS 35/7,5, NS 35/15, color: marrón | 335.11 | 100 | BE | Industrial Cabinet Connectivity (ICC) | BE2 | BE2211 | 50 | 500 | NO | PC |  | 27,84 | G | 66 | 388 | 115 | MM | 4063151609160 | 85369010 | CN | EC000897 | Imagen | Catálogo
3212123 | PT 10 BU | Borne de paso | Borne de paso, tensión nominal: 1000 V, corriente nominal: 57 A, número de conexiones: 2, tipo de conexión: Conexión push-in, Sección de dimensionamiento: 10 mm², sección: 0,5 mm² - 16 mm², clase de montaje: NS 35/7,5, NS 35/15, color: azul | 316.14 | 100 | BE | Industrial Cabinet Connectivity (ICC) | BE2 | BE2211 | 50 | 50 | SÍ | PC |  | 27,22 | G | 58 | 345 | 116 | MM | 4046356494809 | 85369010 | CN | EC000897 | Imagen | Catálogo
3212124 | PT 10 OG | Borne de paso | Borne de paso, tensión nominal: 1000 V, corriente nominal: 57 A, número de conexiones: 2, tipo de conexión: Conexión push-in, Sección de dimensionamiento: 10 mm², sección: 0,5 mm² - 16 mm², clase de montaje: NS 35/7,5, NS 35/15, color: naranja | 335.11 | 100 | BE | Industrial Cabinet Connectivity (ICC) | BE2 | BE2211 | 50 | 50 | NO | PC |  | 27,23 | G | 64 | 389 | 116 | MM | 4046356897846 | 85369010 | CN | EC000897 | Imagen | Catálogo
3062142 | PT 10,3-HESI 1000V | Soporte para fusibles | Soporte para fusibles, tipo de fusible: gPV 10,3 x 38 mm según 60269-6, tensión nominal: 1000 V DC, corriente nominal: 20 A, tipo de conexión: Conexión push-in, Sección de dimensionamiento: 10 mm², sección: 1,5 mm²- 10 mm², clase de montaje: NS 35/7,5, NS 35/15, color: negro | 1404.89 | 100 | BE | Industrial Cabinet Connectivity (ICC) | BE2 | BE2234 | 10 | 10 | NO | PC |  | 53,61 | G | 68 | 181 | 95 | MM | 4046356724746 | 85369095 | CN | EC000899 | Imagen | Catálogo
3062143 | PT 10,3-HESILED 1000V | Soporte para fusibles | Soporte para fusibles, tipo de fusible: gPV 10,3 x 38 mm según 60269-6, tensión nominal: 1000 V DC, corriente nominal: 20 A, tipo de conexión: Conexión push-in, Sección de dimensionamiento: 10 mm², sección: 1,5 mm²- 10 mm², clase de montaje: NS 35/7,5, NS 35/15, color: negro | 1671.72 | 100 | BE | Industrial Cabinet Connectivity (ICC) | BE2 | BE2234 | 10 | 10 | NO | PC |  | 54,84 | G | 69 | 183 | 97 | MM | 4046356724739 | 85369095 | CN | EC000899 | Imagen | Catálogo
1077088 | PT 10-FE | Borne de paso | Borne de paso, tensión nominal: 1000 V, corriente nominal: 57 A, número de conexiones: 2, tipo de conexión: Conexión push-in, Sección de dimensionamiento: 10 mm², sección: 0,5 mm² - 16 mm², clase de montaje: NS 35/7,5, NS 35/15, color: negro/amarillo | 335.11 | 100 | BE | Industrial Cabinet Connectivity (ICC) | BE2 | BE2211 | 50 | 50 | NO | PC |  | 28,04 | G | 66 | 388 | 115 | MM | 4055626788937 | 85369010 | CN | EC000897 | Imagen | Catálogo
1088498 | PT 10-FSI/C | Borne de carril para fusible | Borne de carril para fusible, tipo de fusible: Plano, tipo de fusible: C, tensión nominal: 400 V, corriente nominal: 25 A, tipo de conexión: Conexión push-in, Sección de dimensionamiento: 10 mm², sección: 0,5 mm²- 16 mm², clase de montaje: NS 35/7,5, NS 35/15, color: negro | 1208.71 | 100 | BE | Industrial Cabinet Connectivity (ICC) | BE2 | BE2236 | 25 | 25 | NO | PC |  | 31,44 | G | 60 | 220 | 139 | MM | 4055626889559 | 85369010 | CN | EC000899 | Imagen | Catálogo
1088499 | PT 10-FSI/C-LED 12 | Borne de carril para fusible | Borne de carril para fusible, tipo de fusible: Plano, tipo de fusible: C, tensión nominal: 12 V, corriente nominal: 25 A, tipo de conexión: Conexión push-in, Sección de dimensionamiento: 10 mm², sección: 0,5 mm²- 16 mm², clase de montaje: NS 35/7,5, NS 35/15, color: negro | 2012.01 | 100 | BE | Industrial Cabinet Connectivity (ICC) | BE2 | BE2236 | 25 | 25 | NO | PC |  | 31,47 | G | 63 | 219 | 138 | MM | 4055626889719 | 85369010 | CN | EC000899 | Imagen | Catálogo
1088500 | PT 10-FSI/C-LED 24 | Borne de carril para fusible | Borne de carril para fusible, tipo de fusible: Plano, tipo de fusible: C, tensión nominal: 24 V, corriente nominal: 25 A, tipo de conexión: Conexión push-in, Sección de dimensionamiento: 10 mm², sección: 0,5 mm²- 16 mm², clase de montaje: NS 35/7,5, NS 35/15, color: negro | 2012.01 | 100 | BE | Industrial Cabinet Connectivity (ICC) | BE2 | BE2236 | 25 | 25 | NO | PC |  | 31,70 | G | 60 | 220 | 140 | MM | 4055626890234 | 85369010 | CN | EC000899 | Imagen | Catálogo
1088501 | PT 10-FSI/C-LED 48 | Borne de carril para fusible | Borne de carril para fusible, tipo de fusible: Plano, tipo de fusible: C, tensión nominal: 48 V, corriente nominal: 25 A, tipo de conexión: Conexión push-in, Sección de dimensionamiento: 10 mm², sección: 0,5 mm²- 16 mm², clase de montaje: NS 35/7,5, NS 35/15, color: negro | 2012.01 | 100 | BE | Industrial Cabinet Connectivity (ICC) | BE2 | BE2236 | 25 | 25 | NO | PC |  | 31,61 | G | 0 | 0 | 0 |  | 4055626889825 | 85369010 | CN | EC000899 | Imagen | Catálogo
1090617 | PT 10-HESI (6,3X32) | Borne de carril para fusible | Borne de carril para fusible, tipo de fusible: Vidrio/cerámica/..., tipo de fusible: G/6,3 x 32, tensión nominal: 630 V, corriente nominal: 10 A, tipo de conexión: Conexión push-in, sección: 0,5 mm²- 16 mm², color: gris | 901.21 | 100 | BE | Industrial Cabinet Connectivity (ICC) | BE2 | BE2234 | 25 | 25 | SÍ | PC |  | 39,12 | G | 0 | 0 | 0 |  | 4055626901237 | 85369095 | CN | EC000899 | Imagen | Catálogo
1090618 | PT 10-HESILED 24 (6,3X32) | Borne de carril para fusible | Borne de carril para fusible, tipo de fusible: Vidrio/cerámica/..., tipo de fusible: G/6,3 x 32, tensión nominal: 24 V, corriente nominal: 10 A, tipo de conexión: Conexión push-in, sección: 0,5 mm²- 16 mm², color: gris | 2347.07 | 100 | BE | Industrial Cabinet Connectivity (ICC) | BE2 | BE2234 | 25 | 25 | SÍ | PC |  | 38,98 | G | 89 | 170 | 204 | MM | 4055626898391 | 85369095 | CN | EC000899 | Imagen | Catálogo
1090619 | PT 10-HESILED 250 (6,3X32) | Borne de carril para fusible | Borne de carril para fusible, tipo de fusible: Vidrio/cerámica/..., tipo de fusible: G/6,3 x 32, tensión nominal: 250 V, corriente nominal: 10 A, tipo de conexión: Conexión push-in, sección: 0,5 mm²- 16 mm², color: gris | 2347.07 | 100 | BE | Industrial Cabinet Connectivity (ICC) | BE2 | BE2234 | 25 | 25 | SÍ | PC |  | 40,12 | G | 85 | 200 | 170 | MM | 4055626897998 | 85369095 | CN | EC000899 | Imagen | Catálogo
1076793 | PT 10-MTL KNIFE-RD | Borna interrumpible por cuchilla | Borna interrumpible por cuchilla, tensión nominal: 500 V, corriente nominal: 20 A, tipo de conexión: Conexión push-in, Sección de dimensionamiento: 10 mm², sección: 0,5 mm² - 16 mm², montaje: NS 35/7,5, NS 35/15, NS 32, color: gris | 1183.59 | 100 | BE | Industrial Cabinet Connectivity (ICC) | BE2 | BE2231 | 50 | 50 | NO | PC |  | 31,75 | G | 70 | 280 | 180 | MM | 4055626785066 | 85369010 | CN | EC000902 | Imagen | Catálogo
3212131 | PT 10-PE | Borna de tierra | Borna de tierra, número de conexiones: 2, tipo de conexión: Conexión push-in, Sección de dimensionamiento: 10 mm², sección: 0,5 mm² - 16 mm², clase de montaje: NS 35/7,5, NS 35/15, color: amarillo-verde | 674.63 | 100 | BE | Industrial Cabinet Connectivity (ICC) | BE2 | BE2221 | 50 | 50 | SÍ | PC |  | 35,75 | G | 59 | 345 | 116 | MM | 4046356494793 | 85369010 | CN | EC000901 | Imagen | Catálogo
1080201 | PT 10-TG | Borna seccionable | Borna seccionable, La corriente y la tensión son determinadas por el conector empleado., tensión nominal: 500 V, corriente nominal: 20 A, tipo de conexión: Conexión push-in, Sección de dimensionamiento: 10 mm², sección: 0,5 mm² - 16 mm², montaje: NS 35/7,5, NS 35/15, color: gris | 530.92 | 100 | BE | Industrial Cabinet Connectivity (ICC) | BE2 | BE2231 | 25 | 25 | NO | PC |  | 31,69 | G | 65 | 219 | 139 | MM | 4055626801674 | 85369010 | CN | EC000902 | Imagen | Catálogo
3208746 | PT 10-TWIN | Borne de paso | Borne de paso, tensión nominal: 1000 V, corriente nominal: 57 A, número de conexiones: 3, tipo de conexión: Conexión push-in, Sección de dimensionamiento: 10 mm², sección: 0,5 mm² - 16 mm², clase de montaje: NS 35/7,5, NS 35/15, color: gris | 559.76 | 100 | BE | Industrial Cabinet Connectivity (ICC) | BE2 | BE2212 | 50 | 50 | SÍ | PC |  | 36,73 | G | 74 | 278 | 181 | MM | 4046356643610 | 85369010 | CN | EC000897 | Imagen | Catálogo
1375410 | PT 10-TWIN BK | Borne de paso | Borne de paso, tensión nominal: 1000 V, corriente nominal: 57 A, número de conexiones: 3, tipo de conexión: Conexión push-in, Sección de dimensionamiento: 10 mm², sección: 0,5 mm² - 16 mm², clase de montaje: NS 35/7,5, NS 35/15, color: negro | 593.36 | 100 | BE | Industrial Cabinet Connectivity (ICC) | BE2 | BE2212 | 50 | 50 | NO | PC |  | 36,92 | G | 73 | 276 | 180 | MM | 4063151737542 | 85369010 | CN | EC000897 | Imagen | Catálogo
3208747 | PT 10-TWIN BU | Borne de paso | Borne de paso, tensión nominal: 1000 V, corriente nominal: 57 A, número de conexiones: 3, tipo de conexión: Conexión push-in, Sección de dimensionamiento: 10 mm², sección: 0,5 mm² - 16 mm², clase de montaje: NS 35/7,5, NS 35/15, color: azul | 559.76 | 100 | BE | Industrial Cabinet Connectivity (ICC) | BE2 | BE2212 | 50 | 50 | SÍ | PC |  | 37,39 | G | 93 | 275 | 175 | MM | 4046356643627 | 85369010 | CN | EC000897 | Imagen | Catálogo
1375409 | PT 10-TWIN RD | Borne de paso | Borne de paso, tensión nominal: 1000 V, corriente nominal: 57 A, número de conexiones: 3, tipo de conexión: Conexión push-in, Sección de dimensionamiento: 10 mm², sección: 0,5 mm² - 16 mm², clase de montaje: NS 35/7,5, NS 35/15, color: rojo | 593.36 | 100 | BE | Industrial Cabinet Connectivity (ICC) | BE2 | BE2212 | 50 | 50 | NO | PC |  | 36,89 | G | 73 | 277 | 180 | MM | 4063151737672 | 85369010 | CN | EC000897 | Imagen | Catálogo
3208745 | PT 10-TWIN-PE | Borna de tierra | Borna de tierra, número de conexiones: 3, tipo de conexión: Conexión push-in, Sección de dimensionamiento: 10 mm², sección: 0,5 mm² - 16 mm², clase de montaje: NS 35/7,5, NS 35/15, color: amarillo-verde | 985.03 | 100 | BE | Industrial Cabinet Connectivity (ICC) | BE2 | BE2222 | 50 | 50 | SÍ | PC |  | 45,32 | G | 71 | 277 | 181 | MM | 4046356643603 | 85369010 | CN | EC000901 | Imagen | Catálogo
3212138 | PT 16 N | Borne de paso | Borne de paso, tensión nominal: 1000 V, corriente nominal: 76 A, número de conexiones: 2, tipo de conexión: Conexión push-in, Sección de dimensionamiento: 16 mm², sección: 0,5 mm² - 25 mm², clase de montaje: NS 35/7,5, NS 35/15, color: gris | 370.71 | 100 | BE | Industrial Cabinet Connectivity (ICC) | BE2 | BE2211 | 50 | 50 | SÍ | PC |  | 31,83 | G | 58 | 314 | 171 | MM | 4046356494823 | 85369010 | PL | EC000897 | Imagen | Catálogo
3212145 | PT 16 N BK | Borne de paso | Borne de paso, tensión nominal: 1000 V, corriente nominal: 76 A, número de conexiones: 2, tipo de conexión: Conexión push-in, Sección de dimensionamiento: 16 mm², sección: 0,5 mm² - 25 mm², clase de montaje: NS 35/7,5, NS 35/15, color: negro | 381.64 | 100 | BE | Industrial Cabinet Connectivity (ICC) | BE2 | BE2211 | 50 | 50 | NO | PC |  | 31,06 | G | 57 | 313 | 170 | MM | 4055626080864 | 85369010 | PL | EC000897 | Imagen | Catálogo
3212142 | PT 16 N BU | Borne de paso | Borne de paso, tensión nominal: 1000 V, corriente nominal: 76 A, número de conexiones: 2, tipo de conexión: Conexión push-in, Sección de dimensionamiento: 16 mm², sección: 0,5 mm² - 25 mm², clase de montaje: NS 35/7,5, NS 35/15, color: azul | 370.71 | 100 | BE | Industrial Cabinet Connectivity (ICC) | BE2 | BE2211 | 50 | 50 | SÍ | PC |  | 31,44 | G | 57 | 314 | 171 | MM | 4046356494830 | 85369010 | PL | EC000897 | Imagen | Catálogo
3212144 | PT 16 N OG | Borne de paso | Borne de paso, tensión nominal: 1000 V, corriente nominal: 76 A, número de conexiones: 2, tipo de conexión: Conexión push-in, Sección de dimensionamiento: 16 mm², sección: 0,5 mm² - 25 mm², clase de montaje: NS 35/7,5, NS 35/15, color: naranja | 392.98 | 100 | BE | Industrial Cabinet Connectivity (ICC) | BE2 | BE2211 | 50 | 50 | NO | PC |  | 31,45 | G | 57 | 313 | 170 | MM | 4046356897853 | 85369010 | PL | EC000897 | Imagen | Catálogo
3212146 | PT 16 N RD | Borne de paso | Borne de paso, tensión nominal: 1000 V, corriente nominal: 76 A, número de conexiones: 2, tipo de conexión: Conexión push-in, Sección de dimensionamiento: 16 mm², sección: 0,5 mm² - 25 mm², clase de montaje: NS 35/7,5, NS 35/15, color: rojo | 381.64 | 100 | BE | Industrial Cabinet Connectivity (ICC) | BE2 | BE2211 | 50 | 50 | NO | PC |  | 31,16 | G | 57 | 313 | 170 | MM | 4055626080857 | 85369010 | PL | EC000897 | Imagen | Catálogo
1030164 | PT 16 N YE | Borne de paso | Borne de paso, tensión nominal: 1000 V, corriente nominal: 76 A, número de conexiones: 2, tipo de conexión: Conexión push-in, Sección de dimensionamiento: 16 mm², sección: 0,5 mm² - 25 mm², clase de montaje: NS 35/7,5, NS 35/15, color: amarillo | 320.34 | 100 | BE | Industrial Cabinet Connectivity (ICC) | BE2 | BE2211 | 50 | 50 | NO | PC |  | 31,06 | G | 57 | 313 | 169 | MM | 4055626532486 | 85369010 | PL | EC000897 | Imagen | Catálogo
1077090 | PT 16 N-FE | Borne de paso | Borne de paso, tensión nominal: 1000 V, corriente nominal: 76 A, número de conexiones: 2, tipo de conexión: Conexión push-in, Sección de dimensionamiento: 16 mm², sección: 0,5 mm² - 25 mm², clase de montaje: NS 35/7,5, NS 35/15, color: negro/amarillo | 370.71 | 100 | BE | Industrial Cabinet Connectivity (ICC) | BE2 | BE2211 | 50 | 50 | SÍ | PC |  | 30,85 | G | 58 | 313 | 170 | MM | 4055626789101 | 85369010 | PL | EC000897 | Imagen | Catálogo
3212147 | PT 16 N-PE | Borna de tierra | Borna de tierra, número de conexiones: 2, tipo de conexión: Conexión push-in, Sección de dimensionamiento: 16 mm², sección: 0,5 mm² - 25 mm², clase de montaje: NS 35/7,5, NS 35/15, color: amarillo-verde | 763.11 | 100 | BE | Industrial Cabinet Connectivity (ICC) | BE2 | BE2221 | 50 | 50 | NO | PC |  | 42,96 | G | 57 | 313 | 169 | MM | 4046356494847 | 85369010 | PL | EC000901 | Imagen | Catálogo
3208760 | PT 16-TWIN N | Borne de paso | Borne de paso, tensión nominal: 1000 V, corriente nominal: 76 A, número de conexiones: 3, tipo de conexión: Conexión push-in, Sección de dimensionamiento: 16 mm², sección: 0,5 mm² - 25 mm², clase de montaje: NS 35/7,5, NS 35/15, color: gris | 645.22 | 100 | BE | Industrial Cabinet Connectivity (ICC) | BE2 | BE2212 | 25 | 25 | SÍ | PC |  | 44,98 | G | 57 | 312 | 113 | MM | 4046356737555 | 85369010 | PL | EC000897 | Imagen | Catálogo
3208773 | PT 16-TWIN N BU | Borne de paso | Borne de paso, tensión nominal: 1000 V, corriente nominal: 76 A, número de conexiones: 3, tipo de conexión: Conexión push-in, Sección de dimensionamiento: 16 mm², sección: 0,5 mm² - 25 mm², clase de montaje: NS 35/7,5, NS 35/15, color: azul | 645.22 | 100 | BE | Industrial Cabinet Connectivity (ICC) | BE2 | BE2212 | 25 | 25 | SÍ | PC |  | 44,79 | G | 57 | 312 | 113 | MM | 4046356737548 | 85369010 | PL | EC000897 | Imagen | Catálogo
3208786 | PT 16-TWIN N-PE | Borna de tierra | Borna de tierra, número de conexiones: 3, tipo de conexión: Conexión push-in, Sección de dimensionamiento: 16 mm², sección: 0,5 mm² - 25 mm², clase de montaje: NS 35/7,5, NS 35/15, color: amarillo-verde | 1168.64 | 100 | BE | Industrial Cabinet Connectivity (ICC) | BE2 | BE2222 | 25 | 25 | SÍ | PC |  | 56,75 | G | 57 | 312 | 113 | MM | 4046356737531 | 85369010 | PL | EC000901 | Imagen | Catálogo
2856016 | PT 1X2- 5DC-ST | Protección enchufable contra sobretensiones | Protección enchufable PT con circ. protec. p/ un circ. de señal de 2 cond. flotante. Apto para HART. | 145.26 | 1 | CL | Trabtech (TT) | CL2 | CL2111 | 10 | 1 | SÍ | PC |  | 23,97 | G | 63 | 182 | 64 | MM | 4017918599225 | 85363010 | DE | EC000943 | Imagen | Catálogo
2856126 | PT 1X2+F-BE | Elemento base de protección contra sobretensiones | Elemento de base para protección enchufable PT con circuito de protección para un circuito de señales de dos conductores sin potencial de tierra. Descargador de gas integrado como protección basta entre GND y PE. Montaje en NS 35/7,5 y NS 35/15, anchura de la carcasa: 17,5 mm. | 54.3 | 1 | CL | Trabtech (TT) | CL2 | CL2111 | 10 | 1 | SÍ | PC |  | 55,20 | G | 61 | 184 | 112 | MM | 4017918599270 | 85366990 | DE | EC002497 | Imagen | Catálogo
2920065 | PT 1X2-12DC/FM-ST | Protección enchufable contra sobretensiones | Protección enchufable contra sobretensiones con indicación de diagnóstico y estado en el módulo e indicación remota para un circuito de señales de dos conductores libre de potencial. | 227.42 | 1 | CL | Trabtech (TT) | CL2 | CL2112 | 10 | 1 | SÍ | PC |  | 30,55 | G | 62 | 182 | 64 | MM | 4046356153980 | 85363010 | DE | EC000943 | Imagen | Catálogo
2856029 | PT 1X2-12DC-ST | Protección enchufable contra sobretensiones | Protección enchufable PT con circ. protec. p/ un circ. de señal de 2 cond. flotante. Apto para HART. | 145.26 | 1 | CL | Trabtech (TT) | CL2 | CL2111 | 10 | 1 | SÍ | PC |  | 23,80 | G | 66 | 182 | 64 | MM | 4017918599218 | 85363010 | DE | EC000943 | Imagen | Catálogo
2856058 | PT 1X2-24AC-ST | Protección enchufable contra sobretensiones | Protección enchufable PT con circ. protec. p/ un circ. de señal de 2 cond. flotante. Apto para HART. | 145.26 | 1 | CL | Trabtech (TT) | CL2 | CL2111 | 10 | 1 | SÍ | PC |  | 24,30 | G | 63 | 181 | 64 | MM | 4017918599188 | 85363010 | DE | EC000943 | Imagen | Catálogo
2920078 | PT 1X2-24DC/FM-ST | Protección enchufable contra sobretensiones | Protección enchufable contra sobretensiones con indicación de diagnóstico y estado en el módulo e indicación remota para un circuito de señales de dos conductores libre de potencial. | 227.42 | 1 | CL | Trabtech (TT) | CL2 | CL2112 | 10 | 1 | SÍ | PC |  | 30,12 | G | 62 | 182 | 64 | MM | 4046356154000 | 85363010 | DE | EC000943 | Imagen | Catálogo
2856032 | PT 1X2-24DC-ST | Protección enchufable contra sobretensiones | Protección enchufable PT con circ. protec. p/ un circ. de señal de 2 cond. flotante. Apto para HART. | 145.26 | 1 | CL | Trabtech (TT) | CL2 | CL2111 | 10 | 1 | SÍ | PC |  | 23,52 | G | 63 | 182 | 64 | MM | 4017918599201 | 85363010 | DE | EC000943 | Imagen | Catálogo
2803658 | PT 1X2-48DC-ST | Protección enchufable contra sobretensiones | Protección enchufable PT con circuito de protección para un circuito de señales de dos conductores libre de potencial. | 146.68 | 1 | CL | Trabtech (TT) | CL2 | CL2111 | 10 | 1 | SÍ | PC |  | 20,35 | G | 63 | 180 | 64 | MM | 4046356299268 | 85363010 | DE | EC000943 | Imagen | Catálogo
2856113 | PT 1X2-BE | Elemento base de protección contra sobretensiones | Elemento de base para protección enchufable PT con circuito de protección para un circuito de señales de dos conductores sin potencial de tierra. Montaje en NS 35/7,5 y NS 35/15, anchura de la carcasa: 17,5 mm. | 47.47 | 1 | CL | Trabtech (TT) | CL2 | CL2111 | 10 | 1 | SÍ | PC |  | 53,30 | G | 61 | 182 | 112 | MM | 4017918599287 | 85366990 | DE | EC002497 | Imagen | Catálogo
2920010 | PT 1X2-BE/FM | Elemento base de protección contra sobretensiones tipo 2 | Elemento de base para el alojamiento de una protección enchufable con indicación de estado para un circuito de dos hilos sin potencial de tierra | 63.67 | 1 | CL | Trabtech (TT) | CL2 | CL2112 | 10 | 1 | SÍ | PC |  | 55,56 | G | 60 | 185 | 113 | MM | 4046356154024 | 85366990 | DE | EC000943 | Imagen | Catálogo
3209510 | PT 2,5 | Borne de paso | Borne de paso, tensión nominal: 800 V, corriente nominal: 24 A, número de conexiones: 2, número de polos: 1, tipo de conexión: Conexión push-in, Sección de dimensionamiento: 2,5 mm², sección: 0,14 mm² - 4 mm², clase de montaje: NS 35/7,5, NS 35/15, color: gris | 121.04 | 100 | BE | Industrial Cabinet Connectivity (ICC) | BE2 | BE2211 | 50 | 50 | NO | PC |  | 6,35 | G | 48 | 271 | 70 | MM | 4046356329781 | 85369010 | DE | EC000897 | Imagen | Catálogo
3212330 | PT 2,5 BK | Borne de paso | Borne de paso, tensión nominal: 800 V, corriente nominal: 24 A, número de conexiones: 2, número de polos: 1, tipo de conexión: Conexión push-in, Sección de dimensionamiento: 2,5 mm², sección: 0,14 mm² - 4 mm², clase de montaje: NS 35/7,5, NS 35/15, color: negro | 128.34 | 100 | BE | Industrial Cabinet Connectivity (ICC) | BE2 | BE2211 | 50 | 50 | NO | PC |  | 6,05 | G | 43 | 271 | 62 | MM | 4046356653176 | 85369010 | CN | EC000897 | Imagen | Catálogo
1176299 | PT 2,5 BN | Borne de paso | Borne de paso, tensión nominal: 800 V, corriente nominal: 24 A, número de conexiones: 2, número de polos: 1, tipo de conexión: Conexión push-in, Sección de dimensionamiento: 2,5 mm², sección: 0,14 mm² - 4 mm², clase de montaje: NS 35/7,5, NS 35/15, color: marrón | 128.34 | 100 | BE | Industrial Cabinet Connectivity (ICC) | BE2 | BE2211 | 50 | 50 | NO | PC |  | 6,09 | G | 44 | 250 | 63 | MM | 4063151207458 | 85369010 | CN | EC000897 | Imagen | Catálogo
3209523 | PT 2,5 BU | Borne de paso | Borne de paso, tensión nominal: 800 V, corriente nominal: 24 A, número de conexiones: 2, número de polos: 1, tipo de conexión: Conexión push-in, Sección de dimensionamiento: 2,5 mm², sección: 0,14 mm² - 4 mm², clase de montaje: NS 35/7,5, NS 35/15, color: azul | 121.04 | 100 | BE | Industrial Cabinet Connectivity (ICC) | BE2 | BE2211 | 50 | 50 | NO | PC |  | 6,11 | G | 50 | 272 | 71 | MM | 4046356329798 | 85369010 | CN | EC000897 | Imagen | Catálogo
3209513 | PT 2,5 GN | Borne de paso | Borne de paso, tensión nominal: 800 V, corriente nominal: 24 A, número de conexiones: 2, número de polos: 1, tipo de conexión: Conexión push-in, Sección de dimensionamiento: 2,5 mm², sección: 0,14 mm² - 4 mm², clase de montaje: NS 35/7,5, NS 35/15, color: verde | 128.34 | 100 | BE | Industrial Cabinet Connectivity (ICC) | BE2 | BE2211 | 50 | 50 | NO | PC |  | 6,10 | G | 50 | 272 | 71 | MM | 4046356681810 | 85369010 | CN | EC000897 | Imagen | Catálogo
3212329 | PT 2,5 OG | Borne de paso | Borne de paso, tipo de conexión: Push-in, sección: 0,08 mm² - 4 mm², AWG 28 - 12, ancho: 5,2 mm, color: naranja, tipo de montaje: NS 35/7,5, NS 35/15 | 128.34 | 100 | BE | Industrial Cabinet Connectivity (ICC) | BE2 | BE2211 | 50 | 50 | NO | PC |  | 6,08 | G | 43 | 272 | 62 | MM | 4046356516389 | 85369010 | CN | EC000897 | Imagen | Catálogo
1233142 | PT 2,5 PK | Borne de paso | Borne de paso, tensión nominal: 800 V, corriente nominal: 24 A, número de conexiones: 2, número de polos: 1, tipo de conexión: Conexión push-in, Sección de dimensionamiento: 2,5 mm², sección: 0,14 mm² - 4 mm², clase de montaje: NS 35/7,5, NS 35/15, color: rojo viejo | 128.34 | 100 | BE | Industrial Cabinet Connectivity (ICC) | BE2 | BE2211 | 50 | 50 | NO | PC |  | 6,39 | G | 50 | 271 | 70 | MM | 4063151336219 | 85369010 | CN | EC000897 | Imagen | Catálogo
3209512 | PT 2,5 RD | Borne de paso | Borne de paso, tensión nominal: 800 V, corriente nominal: 24 A, número de conexiones: 2, número de polos: 1, tipo de conexión: Conexión push-in, Sección de dimensionamiento: 2,5 mm², sección: 0,14 mm² - 4 mm², clase de montaje: NS 35/7,5, NS 35/15, color: rojo | 128.34 | 100 | BE | Industrial Cabinet Connectivity (ICC) | BE2 | BE2211 | 50 | 50 | NO | PC |  | 6,07 | G | 43 | 272 | 62 | MM | 4046356681803 | 85369010 | CN | EC000897 | Imagen | Catálogo
1233140 | PT 2,5 VT | Borne de paso | Borne de paso, tensión nominal: 800 V, corriente nominal: 24 A, número de conexiones: 2, número de polos: 1, tipo de conexión: Conexión push-in, Sección de dimensionamiento: 2,5 mm², sección: 0,14 mm² - 4 mm², clase de montaje: NS 35/7,5, NS 35/15, color: violeta | 128.34 | 100 | BE | Industrial Cabinet Connectivity (ICC) | BE2 | BE2211 | 50 | 50 | NO | PC |  | 6,40 | G | 48 | 270 | 69 | MM | 4063151336202 | 85369010 | CN | EC000897 | Imagen | Catálogo
3209514 | PT 2,5 WH | Borne de paso | Borne de paso, tensión nominal: 800 V, corriente nominal: 24 A, número de conexiones: 2, número de polos: 1, tipo de conexión: Conexión push-in, Sección de dimensionamiento: 2,5 mm², sección: 0,14 mm² - 4 mm², clase de montaje: NS 35/7,5, NS 35/15, color: blanco | 128.34 | 100 | BE | Industrial Cabinet Connectivity (ICC) | BE2 | BE2211 | 50 | 50 | NO | PC |  | 6,15 | G | 50 | 272 | 71 | MM | 4046356681827 | 85369010 | CN | EC000897 | Imagen | Catálogo
3209511 | PT 2,5 YE | Borne de paso | Borne de paso, tensión nominal: 800 V, corriente nominal: 24 A, número de conexiones: 2, número de polos: 1, tipo de conexión: Conexión push-in, Sección de dimensionamiento: 2,5 mm², sección: 0,14 mm² - 4 mm², clase de montaje: NS 35/7,5, NS 35/15, color: amarillo | 128.34 | 100 | BE | Industrial Cabinet Connectivity (ICC) | BE2 | BE2211 | 50 | 50 | NO | PC |  | 6,12 | G | 50 | 272 | 71 | MM | 4046356681797 | 85369010 | CN | EC000897 | Imagen | Catálogo
1935776 | PT 2,5/ 2-5,0-H | Borna para placa de circuito impreso | Terminal de tarjetas de circuitos impresos, corriente nominal: 32 A, tensión nominal (III/2): 400 V, sección nominal: 2,5 mm², número de potenciales: 2, número de filas: 1, número de polos por fila: 2, familia de artículos: PT 2,5/..-H, paso: 5 mm, tipo de conexión: Conexión por tornillo con estribo de protección de alambre, forma de sujeción de tornillos: H1L Philipps-Recess con ranura longitudinal, montaje: Soldadura por ola, dirección de conexión conductor/placa de circuito impreso: 0 °, color: verde, Disposición de pines: Disposición de pines lineal, Longitud del pin [P]: 4,1 mm, número de pines de soldadura por potencial: 1, tipo de embalaje: empaquetado en caja. En caso de utilizar punteras, 250 V sólo se alcanzan en combinación con la categoría de sobretensiones / el grado de suciedad II/2. | 65.25 | 100 | AA | PCB Connectors (PCC) | AAM | AAMFNA | 250 | 250 | NO | PC |  | 2,38 | G | 91 | 109 | 114 | MM | 4017918948399 | 85369010 | PL | EC002643 | Imagen | Catálogo
1704569 | PT 2,5/ 2-5,0-H BK | Borna para placa de circuito impreso | Terminal de tarjetas de circuitos impresos, corriente nominal: 32 A, tensión nominal (III/2): 400 V, sección nominal: 2,5 mm², número de potenciales: 2, número de filas: 1, número de polos por fila: 2, familia de artículos: PT 2,5/..-H, paso: 5 mm, tipo de conexión: Conexión por tornillo con estribo de protección de alambre, montaje: Soldadura por ola, dirección de conexión conductor/placa de circuito impreso: 0 °, color: negro, Disposición de pines: Disposición de pines lineal, Longitud del pin [P]: 4,1 mm, número de pines de soldadura por potencial: 1, tipo de embalaje: empaquetado en caja | 65.25 | 100 | AA | PCB Connectors (PCC) | AAM | AAMFNA | 250 | 250 | NO | PC | F | 2,43 | G | 91 | 109 | 114 | MM | 4046356728997 | 85369010 | PL | EC002643 | Imagen | Catálogo
1705053 | PT 2,5/ 2-5,0-H BK PA1 | Borna para placa de circuito impreso | Terminal de tarjetas de circuitos impresos, corriente nominal: 32 A, tensión nominal (III/2): 400 V, sección nominal: 2,5 mm², número de potenciales: 1, número de filas: 1, número de polos por fila: 2, familia de artículos: PT 2,5/..-H, paso: 5 mm, tipo de conexión: Conexión por tornillo con estribo de protección de alambre, montaje: Soldadura por ola, dirección de conexión conductor/placa de circuito impreso: 0 °, color: negro, Disposición de pines: Disposición de pines lineal, Longitud del pin [P]: 4,1 mm, número de pines de soldadura por potencial: 1, tipo de embalaje: empaquetado en caja | 65.25 | 100 | AA | PCB Connectors (PCC) | AAM | AAMFNA | 50 | 50 | NO | PC | F | 1,69 | G | 31 | 105 | 83 | MM | 4046356751247 | 85369010 | PL | EC002643 | Imagen | Catálogo
1706776 | PT 2,5/ 2-5,0-H BK PA2 | Borna para placa de circuito impreso | Terminal de tarjetas de circuitos impresos, corriente nominal: 32 A, tensión nominal (III/2): 400 V, sección nominal: 2,5 mm², número de potenciales: 2, número de filas: 1, número de polos por fila: 2, familia de artículos: PT 2,5/..-H, paso: 5 mm, tipo de conexión: Conexión por tornillo con estribo de protección de alambre, forma de sujeción de tornillos: H1L Philipps-Recess con ranura longitudinal, montaje: Soldadura por ola, dirección de conexión conductor/placa de circuito impreso: 0 °, color: negro, Disposición de pines: Disposición de pines lineal, Longitud del pin [P]: 4,1 mm, número de pines de soldadura por potencial: 1, tipo de embalaje: empaquetado en caja | 65.25 | 100 | AA | PCB Connectors (PCC) | AAM | AAMFNA | 250 | 1000 | NO | PC |  | 1,50 | G | 54 | 129 | 125 | MM | 4046356880756 | 85369010 | PL | EC002643 | Imagen | Catálogo
1715768 | PT 2,5/ 2-5,0-H TIGY | Borna para placa de circuito impreso | Terminal de tarjetas de circuitos impresos, corriente nominal: 32 A, tensión nominal (III/2): 400 V, sección nominal: 2,5 mm², número de potenciales: 2, número de filas: 1, número de polos por fila: 2, familia de artículos: PT 2,5/..-H, paso: 5 mm, tipo de conexión: Conexión por tornillo con estribo de protección de alambre, montaje: Soldadura por ola, dirección de conexión conductor/placa de circuito impreso: 0 °, color: gris antracita, Disposición de pines: Disposición de pines lineal, Longitud del pin [P]: 4,1 mm, número de pines de soldadura por potencial: 1, tipo de embalaje: empaquetado en caja | 65.25 | 100 | AA | PCB Connectors (PCC) | AAM | AAMFNA | 250 | 250 | NO | PC | F | 2,36 | G | 91 | 108 | 113 | MM | 4055626446004 | 85369010 | PL | EC002643 | Imagen | Catálogo
1987724 | PT 2,5/ 2-5,0-V | Borna para placa de circuito impreso | Terminal de tarjetas de circuitos impresos, corriente nominal: 32 A, tensión nominal (III/2): 400 V, sección nominal: 2,5 mm², número de potenciales: 2, número de filas: 1, número de polos por fila: 2, familia de artículos: PT 2,5/..-V, paso: 5 mm, tipo de conexión: Conexión por tornillo con estribo de protección de alambre, montaje: Soldadura por ola, dirección de conexión conductor/placa de circuito impreso: 90 °, color: verde, Disposición de pines: Disposición de pines lineal, Longitud del pin [P]: 4,1 mm, número de pines de soldadura por potencial: 1, tipo de embalaje: empaquetado en caja | 73.98 | 100 | AA | PCB Connectors (PCC) | AAM | AAMFNC | 250 | 250 | NO | PC |  | 2,44 | G | 91 | 108 | 113 | MM | 4017918973193 | 85369010 | PL | EC002643 | Imagen | Catálogo
1988105 | PT 2,5/ 2-7,5-H | Borna para placa de circuito impreso | Terminal de tarjetas de circuitos impresos, corriente nominal: 32 A, tensión nominal (III/2): 800 V, sección nominal: 2,5 mm², número de potenciales: 2, número de filas: 1, número de polos por fila: 2, familia de artículos: PT 2,5/..-H, paso: 7,5 mm, tipo de conexión: Conexión por tornillo con estribo de protección de alambre, forma de sujeción de tornillos: H1L Philipps-Recess con ranura longitudinal, montaje: Soldadura por ola, dirección de conexión conductor/placa de circuito impreso: 0 °, color: verde, Disposición de pines: Disposición de pines lineal, Longitud del pin [P]: 4,1 mm, número de pines de soldadura por potencial: 1, tipo de embalaje: empaquetado en caja | 92.91 | 100 | AA | PCB Connectors (PCC) | AAM | AAMFNB | 250 | 250 | NO | PC |  | 2,64 | G | 92 | 108 | 112 | MM | 4046356036634 | 85369010 | PL | EC002643 | Imagen | Catálogo
1064788 | PT 2,5/ 2-7,5-H BD:A,B | Borna para placa de circuito impreso | Terminal de tarjetas de circuitos impresos, corriente nominal: 32 A, tensión nominal (III/2): 800 V, sección nominal: 2,5 mm², número de filas: 1, número de polos por fila: 2, familia de artículos: PT 2,5/..-H, paso: 7,5 mm, tipo de conexión: Conexión por tornillo con estribo de protección de alambre, forma de sujeción de tornillos: H1L Philipps-Recess con ranura longitudinal, montaje: Soldadura por ola, dirección de conexión conductor/placa de circuito impreso: 0 °, color: verde, Disposición de pines: Disposición de pines lineal, Longitud del pin [P]: 4,1 mm, número de pines de soldadura por potencial: 1, tipo de embalaje: empaquetado en caja | 109.58 | 100 | AA | PCB Connectors (PCC) | AAM | AAMFNB | 250 | 250 | NO | PC | F | 2,80 | G | 63 | 181 | 114 | MM | 4055626722863 | 85369010 | PL | EC002643 | Imagen | Catálogo
1700378 | PT 2,5/ 2-7,5-H BK | Borna para placa de circuito impreso | Terminal de tarjetas de circuitos impresos, corriente nominal: 32 A, tensión nominal (III/2): 800 V, sección nominal: 2,5 mm², número de potenciales: 2, número de filas: 1, número de polos por fila: 2, familia de artículos: PT 2,5/..-H, paso: 7,5 mm, tipo de conexión: Conexión por tornillo con estribo de protección de alambre, montaje: Soldadura por ola, dirección de conexión conductor/placa de circuito impreso: 0 °, color: negro, Disposición de pines: Disposición de pines lineal, Longitud del pin [P]: 4,1 mm, número de pines de soldadura por potencial: 1, tipo de embalaje: empaquetado en caja | 92.91 | 100 | AA | PCB Connectors (PCC) | AAM | AAMFNB | 250 | 250 | NO | PC | F | 2,65 | G | 91 | 109 | 114 | MM | 4046356482783 | 85369010 | PL | EC002643 | Imagen | Catálogo
1711429 | PT 2,5/ 2-7,5-H BK PA1 | Borna para placa de circuito impreso | Terminal de tarjetas de circuitos impresos, corriente nominal: 32 A, tensión nominal (III/2): 800 V, sección nominal: 2,5 mm², número de potenciales: 1, número de filas: 1, número de polos por fila: 2, familia de artículos: PT 2,5/..-H, paso: 7,5 mm, tipo de conexión: Conexión por tornillo con estribo de protección de alambre, montaje: Soldadura por ola, dirección de conexión conductor/placa de circuito impreso: 0 °, color: negro, Disposición de pines: Disposición de pines lineal, Longitud del pin [P]: 4,1 mm, número de pines de soldadura por potencial: 1, tipo de embalaje: empaquetado en caja | 92.91 | 100 | AA | PCB Connectors (PCC) | AAM | AAMFNB | 250 | 250 | NO | PC | F | 1,78 | G | 91 | 109 | 114 | MM | 4055626240596 | 85369010 | PL | EC002643 | Imagen | Catálogo
1711430 | PT 2,5/ 2-7,5-H BK PA2 | Borna para placa de circuito impreso | Terminal de tarjetas de circuitos impresos, corriente nominal: 32 A, tensión nominal (III/2): 800 V, sección nominal: 2,5 mm², número de potenciales: 1, número de filas: 1, número de polos por fila: 2, familia de artículos: PT 2,5/..-H, paso: 7,5 mm, tipo de conexión: Conexión por tornillo con estribo de protección de alambre, montaje: Soldadura por ola, dirección de conexión conductor/placa de circuito impreso: 0 °, color: negro, Disposición de pines: Disposición de pines lineal, Longitud del pin [P]: 4,1 mm, número de pines de soldadura por potencial: 1, tipo de embalaje: empaquetado en caja | 92.91 | 100 | AA | PCB Connectors (PCC) | AAM | AAMFNB | 250 | 250 | NO | PC | F | 1,79 | G | 91 | 109 | 114 | MM | 4055626240800 | 85369010 | PL | EC002643 | Imagen | Catálogo
1987957 | PT 2,5/ 2-7,5-V | Borna para placa de circuito impreso | Terminal de tarjetas de circuitos impresos, corriente nominal: 32 A, tensión nominal (III/2): 800 V, sección nominal: 2,5 mm², número de potenciales: 2, número de filas: 1, número de polos por fila: 2, familia de artículos: PT 2,5/..-V, paso: 7,5 mm, tipo de conexión: Conexión por tornillo con estribo de protección de alambre, montaje: Soldadura por ola, dirección de conexión conductor/placa de circuito impreso: 90 °, color: verde, Disposición de pines: Disposición de pines lineal, Longitud del pin [P]: 4,1 mm, número de pines de soldadura por potencial: 1, tipo de embalaje: empaquetado en caja | 106.65 | 100 | AA | PCB Connectors (PCC) | AAM | AAMFND | 250 | 250 | NO | PC |  | 2,71 | G | 93 | 109 | 113 | MM | 4046356036481 | 85369010 | PL | EC002643 | Imagen | Catálogo
1769278 | PT 2,5/ 2-7,5-V BD:NTC10 | Borna para placa de circuito impreso | Terminal de tarjetas de circuitos impresos, corriente nominal: 32 A, tensión nominal (III/2): 800 V, sección nominal: 2,5 mm², número de potenciales: 2, número de filas: 1, número de polos por fila: 2, familia de artículos: PT 2,5/..-V, paso: 7,5 mm, tipo de conexión: Conexión por tornillo con estribo de protección de alambre, montaje: Soldadura por ola, dirección de conexión conductor/placa de circuito impreso: 90 °, color: verde, Disposición de pines: Disposición de pines lineal, Longitud del pin [P]: 4,1 mm, número de pines de soldadura por potencial: 1, tipo de embalaje: empaquetado en caja | 111.07 | 100 | AA | PCB Connectors (PCC) | AAM | AAMFND | 250 | 250 | NO | PC | F | 2,74 | G | 91 | 108 | 113 | MM | 4046356449885 | 85369010 | PL | EC002643 | Imagen | Catálogo
1935789 | PT 2,5/ 3-5,0-H | Borna para placa de circuito impreso | Terminal de tarjetas de circuitos impresos, corriente nominal: 32 A, tensión nominal (III/2): 400 V, sección nominal: 2,5 mm², número de potenciales: 3, número de filas: 1, número de polos por fila: 3, familia de artículos: PT 2,5/..-H, paso: 5 mm, tipo de conexión: Conexión por tornillo con estribo de protección de alambre, montaje: Soldadura por ola, dirección de conexión conductor/placa de circuito impreso: 0 °, color: verde, Disposición de pines: Disposición de pines lineal, Longitud del pin [P]: 4,1 mm, número de pines de soldadura por potencial: 1, tipo de embalaje: empaquetado en caja. En caso de utilizar punteras, 250 V sólo se alcanzan en combinación con la categoría de sobretensiones / el grado de suciedad II/2. | 97.87 | 100 | AA | PCB Connectors (PCC) | AAM | AAMFNA | 250 | 250 | NO | PC |  | 3,49 | G | 91 | 109 | 114 | MM | 4017918948405 | 85369010 | PL | EC002643 | Imagen | Catálogo
1991309 | PT 2,5/ 3-5,0-H (1,3) | Borna para placa de circuito impreso | Terminal de tarjetas de circuitos impresos, corriente nominal: 32 A, tensión nominal (III/2): 400 V, sección nominal: 2,5 mm², número de potenciales: 2, número de filas: 1, número de polos por fila: 3, familia de artículos: PT 2,5/..-H, paso: 5 mm, tipo de conexión: Conexión por tornillo con estribo de protección de alambre, montaje: Soldadura por ola, dirección de conexión conductor/placa de circuito impreso: 0 °, color: verde, Disposición de pines: Disposición de pines lineal, Longitud del pin [P]: 4,1 mm, número de pines de soldadura por potencial: 1, tipo de embalaje: empaquetado en caja | 97.87 | 100 | AA | PCB Connectors (PCC) | AAM | AAMFNA | 250 | 250 | NO | PC | F | 2,63 | G | 91 | 109 | 114 | MM | 4017918958220 | 85369010 | PL | EC002643 | Imagen | Catálogo
1700404 | PT 2,5/ 3-5,0-H BK | Borna para placa de circuito impreso | Terminal de tarjetas de circuitos impresos, corriente nominal: 32 A, tensión nominal (III/2): 400 V, sección nominal: 2,5 mm², número de potenciales: 3, número de filas: 1, número de polos por fila: 3, familia de artículos: PT 2,5/..-H, paso: 5 mm, tipo de conexión: Conexión por tornillo con estribo de protección de alambre, montaje: Soldadura por ola, dirección de conexión conductor/placa de circuito impreso: 0 °, color: negro, Disposición de pines: Disposición de pines lineal, Longitud del pin [P]: 4,1 mm, número de pines de soldadura por potencial: 1, tipo de embalaje: empaquetado en caja | 97.87 | 100 | AA | PCB Connectors (PCC) | AAM | AAMFNA | 250 | 250 | NO | PC | F | 3,54 | G | 91 | 109 | 114 | MM | 4046356483896 | 85369010 | PL | EC002643 | Imagen | Catálogo
1987737 | PT 2,5/ 3-5,0-V | Borna para placa de circuito impreso | Terminal de tarjetas de circuitos impresos, corriente nominal: 32 A, tensión nominal (III/2): 400 V, sección nominal: 2,5 mm², número de potenciales: 3, número de filas: 1, número de polos por fila: 3, familia de artículos: PT 2,5/..-V, paso: 5 mm, tipo de conexión: Conexión por tornillo con estribo de protección de alambre, montaje: Soldadura por ola, dirección de conexión conductor/placa de circuito impreso: 90 °, color: verde, Disposición de pines: Disposición de pines lineal, Longitud del pin [P]: 4,1 mm, número de pines de soldadura por potencial: 1, tipo de embalaje: empaquetado en caja | 110.98 | 100 | AA | PCB Connectors (PCC) | AAM | AAMFNC | 250 | 250 | NO | PC |  | 3,66 | G | 93 | 136 | 113 | MM | 4017918973209 | 85369010 | PL | EC002643 | Imagen | Catálogo
1988118 | PT 2,5/ 3-7,5-H | Borna para placa de circuito impreso | Terminal de tarjetas de circuitos impresos, corriente nominal: 32 A, tensión nominal (III/2): 800 V, sección nominal: 2,5 mm², número de potenciales: 3, número de filas: 1, número de polos por fila: 3, familia de artículos: PT 2,5/..-H, paso: 7,5 mm, tipo de conexión: Conexión por tornillo con estribo de protección de alambre, montaje: Soldadura por ola, dirección de conexión conductor/placa de circuito impreso: 0 °, color: verde, Disposición de pines: Disposición de pines lineal, Longitud del pin [P]: 4,1 mm, número de pines de soldadura por potencial: 1, tipo de embalaje: empaquetado en caja | 139.36 | 100 | AA | PCB Connectors (PCC) | AAM | AAMFNB | 250 | 250 | NO | PC |  | 3,97 | G | 93 | 136 | 113 | MM | 4046356036641 | 85369010 | PL | EC002643 | Imagen | Catálogo
1049370 | PT 2,5/ 3-7,5-H BD:1-2 | Borna para placa de circuito impreso | Terminal de tarjetas de circuitos impresos, corriente nominal: 32 A, tensión nominal (III/2): 800 V, sección nominal: 2,5 mm², número de potenciales: 3, número de filas: 1, número de polos por fila: 3, familia de artículos: PT 2,5/..-H, paso: 7,5 mm, tipo de conexión: Conexión por tornillo con estribo de protección de alambre, montaje: Soldadura por ola, dirección de conexión conductor/placa de circuito impreso: 0 °, color: verde, Disposición de pines: Disposición de pines lineal, Longitud del pin [P]: 4,1 mm, número de pines de soldadura por potencial: 1, tipo de embalaje: empaquetado en caja | 164.36 | 100 | AA | PCB Connectors (PCC) | AAM | AAMFNB | 50 | 50 | NO | PC | F | 4,12 | G | 48 | 79 | 115 | MM | 4055626661407 | 85369010 | PL | EC002643 | Imagen | Catálogo
1987960 | PT 2,5/ 3-7,5-V | Borna para placa de circuito impreso | Terminal de tarjetas de circuitos impresos, corriente nominal: 32 A, tensión nominal (III/2): 800 V, sección nominal: 2,5 mm², número de potenciales: 3, número de filas: 1, número de polos por fila: 3, familia de artículos: PT 2,5/..-V, paso: 7,5 mm, tipo de conexión: Conexión por tornillo con estribo de protección de alambre, montaje: Soldadura por ola, dirección de conexión conductor/placa de circuito impreso: 90 °, color: verde, Disposición de pines: Disposición de pines lineal, Longitud del pin [P]: 4,1 mm, número de pines de soldadura por potencial: 1, tipo de embalaje: empaquetado en caja | 159.97 | 100 | AA | PCB Connectors (PCC) | AAM | AAMFND | 250 | 250 | NO | PC |  | 4,07 | G | 91 | 181 | 114 | MM | 4046356036498 | 85369010 | PL | EC002643 | Imagen | Catálogo
1935792 | PT 2,5/ 4-5,0-H | Borna para placa de circuito impreso | Terminal de tarjetas de circuitos impresos, corriente nominal: 32 A, tensión nominal (III/2): 400 V, sección nominal: 2,5 mm², número de potenciales: 4, número de filas: 1, número de polos por fila: 4, familia de artículos: PT 2,5/..-H, paso: 5 mm, tipo de conexión: Conexión por tornillo con estribo de protección de alambre, montaje: Soldadura por ola, dirección de conexión conductor/placa de circuito impreso: 0 °, color: verde, Disposición de pines: Disposición de pines lineal, Longitud del pin [P]: 4,1 mm, número de pines de soldadura por potencial: 1, tipo de embalaje: empaquetado en caja. En caso de utilizar punteras, 250 V sólo se alcanzan en combinación con la categoría de sobretensiones / el grado de suciedad II/2. | 130.5 | 100 | AA | PCB Connectors (PCC) | AAM | AAMFNA | 250 | 250 | NO | PC |  | 4,67 | G | 93 | 136 | 113 | MM | 4017918948412 | 85369010 | PL | EC002643 | Imagen | Catálogo
1712854 | PT 2,5/ 4-5,0-H BD:1-4 | Borna para placa de circuito impreso | Terminal de tarjetas de circuitos impresos, corriente nominal: 32 A, tensión nominal (III/2): 400 V, sección nominal: 2,5 mm², número de potenciales: 4, número de filas: 1, número de polos por fila: 4, familia de artículos: PT 2,5/..-H, paso: 5 mm, tipo de conexión: Conexión por tornillo con estribo de protección de alambre, montaje: Soldadura por ola, dirección de conexión conductor/placa de circuito impreso: 0 °, color: verde, Disposición de pines: Disposición de pines lineal, Longitud del pin [P]: 4,1 mm, número de pines de soldadura por potencial: 1, tipo de embalaje: empaquetado en caja. En caso de utilizar punteras, 250 V sólo se alcanzan en combinación con la categoría de sobretensiones / el grado de suciedad II/2. | 163.83 | 100 | AA | PCB Connectors (PCC) | AAM | AAMFNA | 250 | 250 | NO | PC | F | 4,68 | G | 93 | 136 | 113 | MM | 4055626299082 | 85369010 | PL | EC002643 | Imagen | Catálogo
1715770 | PT 2,5/ 4-5,0-H TIGY | Borna para placa de circuito impreso | Terminal de tarjetas de circuitos impresos, corriente nominal: 32 A, tensión nominal (III/2): 400 V, sección nominal: 2,5 mm², número de potenciales: 4, número de filas: 1, número de polos por fila: 4, familia de artículos: PT 2,5/..-H, paso: 5 mm, tipo de conexión: Conexión por tornillo con estribo de protección de alambre, montaje: Soldadura por ola, dirección de conexión conductor/placa de circuito impreso: 0 °, color: gris antracita, Disposición de pines: Disposición de pines lineal, Longitud del pin [P]: 4,1 mm, número de pines de soldadura por potencial: 1, tipo de embalaje: empaquetado en caja | 130.5 | 100 | AA | PCB Connectors (PCC) | AAM | AAMFNA | 250 | 250 | NO | PC | F | 4,63 | G | 93 | 136 | 113 | MM | 4055626446011 | 85369010 | PL | EC002643 | Imagen | Catálogo
1987740 | PT 2,5/ 4-5,0-V | Borna para placa de circuito impreso | Terminal de tarjetas de circuitos impresos, corriente nominal: 32 A, tensión nominal (III/2): 400 V, sección nominal: 2,5 mm², número de potenciales: 4, número de filas: 1, número de polos por fila: 4, familia de artículos: PT 2,5/..-V, paso: 5 mm, tipo de conexión: Conexión por tornillo con estribo de protección de alambre, montaje: Soldadura por ola, dirección de conexión conductor/placa de circuito impreso: 90 °, color: verde, Disposición de pines: Disposición de pines lineal, Longitud del pin [P]: 4,1 mm, número de pines de soldadura por potencial: 1, tipo de embalaje: empaquetado en caja | 147.97 | 100 | AA | PCB Connectors (PCC) | AAM | AAMFNC | 250 | 250 | NO | PC |  | 4,86 | G | 93 | 136 | 113 | MM | 4017918973216 | 85369010 | PL | EC002643 | Imagen | Catálogo
1988121 | PT 2,5/ 4-7,5-H | Borna para placa de circuito impreso | Terminal de tarjetas de circuitos impresos, corriente nominal: 32 A, tensión nominal (III/2): 800 V, sección nominal: 2,5 mm², número de potenciales: 4, número de filas: 1, número de polos por fila: 4, familia de artículos: PT 2,5/..-H, paso: 7,5 mm, tipo de conexión: Conexión por tornillo con estribo de protección de alambre, montaje: Soldadura por ola, dirección de conexión conductor/placa de circuito impreso: 0 °, color: verde, Disposición de pines: Disposición de pines lineal, Longitud del pin [P]: 4,1 mm, número de pines de soldadura por potencial: 1, tipo de embalaje: empaquetado en caja | 185.82 | 100 | AA | PCB Connectors (PCC) | AAM | AAMFNB | 250 | 250 | NO | PC |  | 5,27 | G | 96 | 181 | 117 | MM | 4046356036658 | 85369010 | PL | EC002643 | Imagen | Catálogo
1064353 | PT 2,5/ 4-7,5-H PA1,2 | Borna para placa de circuito impreso | Borne para placa de circuito impreso, corriente nominal: 32 A, tensión nominal (III/2): 800 V, sección nominal: 2,5 mm², número de potenciales: 2, número de filas: 1, número de polos por fila: 4, familia de artículos: PT 2,5/..-H, paso: 7,5 mm, tipo de conexión: Conexión por tornillo con estribo de protección de alambre, montaje: Soldadura por ola, dirección de conexión conductor/placa de circuito impreso: 0 °, color: verde, Disposición de pines: Disposición de pines lineal, Longitud del pin [P]: 4,1 mm, número de pines de soldadura por potencial: 1, tipo de embalaje: empaquetado en caja | 185.82 | 100 | AA | PCB Connectors (PCC) | AAM | AAMFNB | 250 | 250 | NO | PC | F | 3.476 | G | 91 | 181 | 114 | MM | 4055626720470 | 85369010 | PL | EC002643 | Imagen | Catálogo
1060403 | PT 2,5/ 4-7,5-H PA1,2,3 | Borna para placa de circuito impreso | Terminal de tarjetas de circuitos impresos, corriente nominal: 32 A, tensión nominal (III/2): 800 V, sección nominal: 2,5 mm², número de potenciales: 3, número de filas: 1, número de polos por fila: 4, familia de artículos: PT 2,5/..-H, paso: 7,5 mm, tipo de conexión: Conexión por tornillo con estribo de protección de alambre, montaje: Soldadura por ola, dirección de conexión conductor/placa de circuito impreso: 0 °, color: verde, Disposición de pines: Disposición de pines lineal, Longitud del pin [P]: 4,1 mm, número de pines de soldadura por potencial: 1, tipo de embalaje: empaquetado en caja | 185.82 | 100 | AA | PCB Connectors (PCC) | AAM | AAMFNB | 250 | 250 | NO | PC | F | 4,37 | G | 91 | 181 | 114 | MM | 4055626713113 | 85369010 | PL | EC002643 | Imagen | Catálogo
1060402 | PT 2,5/ 4-7,5-H PA1,2,4 | Borna para placa de circuito impreso | Terminal de tarjetas de circuitos impresos, corriente nominal: 32 A, tensión nominal (III/2): 800 V, sección nominal: 2,5 mm², número de potenciales: 3, número de filas: 1, número de polos por fila: 4, familia de artículos: PT 2,5/..-H, paso: 7,5 mm, tipo de conexión: Conexión por tornillo con estribo de protección de alambre, montaje: Soldadura por ola, dirección de conexión conductor/placa de circuito impreso: 0 °, color: verde, Disposición de pines: Disposición de pines lineal, Longitud del pin [P]: 4,1 mm, número de pines de soldadura por potencial: 1, tipo de embalaje: empaquetado en caja | 185.82 | 100 | AA | PCB Connectors (PCC) | AAM | AAMFNB | 250 | 250 | NO | PC | F | 4,38 | G | 91 | 181 | 114 | MM | 4055626711980 | 85369010 | PL | EC002643 | Imagen | Catálogo
1064120 | PT 2,5/ 4-7,5-H PA3,4 | Borna para placa de circuito impreso | Terminal de tarjetas de circuitos impresos, corriente nominal: 32 A, tensión nominal (III/2): 800 V, sección nominal: 2,5 mm², número de potenciales: 2, número de filas: 1, número de polos por fila: 4, familia de artículos: PT 2,5/..-H, paso: 7,5 mm, tipo de conexión: Conexión por tornillo con estribo de protección de alambre, montaje: Soldadura por ola, dirección de conexión conductor/placa de circuito impreso: 0 °, color: verde, Disposición de pines: Disposición de pines lineal, Longitud del pin [P]: 4,1 mm, número de pines de soldadura por potencial: 1, tipo de embalaje: empaquetado en caja | 185.82 | 100 | AA | PCB Connectors (PCC) | AAM | AAMFNB | 250 | 250 | NO | PC | F | 3,47 | G | 91 | 181 | 114 | MM | 4055626720401 | 85369010 | PL | EC002643 | Imagen | Catálogo
1987973 | PT 2,5/ 4-7,5-V | Borna para placa de circuito impreso | Terminal de tarjetas de circuitos impresos, corriente nominal: 32 A, tensión nominal (III/2): 800 V, sección nominal: 2,5 mm², número de potenciales: 4, número de filas: 1, número de polos por fila: 4, familia de artículos: PT 2,5/..-V, paso: 7,5 mm, tipo de conexión: Conexión por tornillo con estribo de protección de alambre, montaje: Soldadura por ola, dirección de conexión conductor/placa de circuito impreso: 90 °, color: verde, Disposición de pines: Disposición de pines lineal, Longitud del pin [P]: 4,1 mm, número de pines de soldadura por potencial: 1, tipo de embalaje: empaquetado en caja | 213.29 | 100 | AA | PCB Connectors (PCC) | AAM | AAMFND | 250 | 250 | NO | PC | F | 5,46 | G | 91 | 271 | 114 | MM | 4046356036504 | 85369010 | PL | EC002643 | Imagen | Catálogo
1935802 | PT 2,5/ 5-5,0-H | Borna para placa de circuito impreso | Terminal de tarjetas de circuitos impresos, corriente nominal: 32 A, tensión nominal (III/2): 400 V, sección nominal: 2,5 mm², número de potenciales: 5, número de filas: 1, número de polos por fila: 5, familia de artículos: PT 2,5/..-H, paso: 5 mm, tipo de conexión: Conexión por tornillo con estribo de protección de alambre, forma de sujeción de tornillos: H1L Philipps-Recess con ranura longitudinal, montaje: Soldadura por ola, dirección de conexión conductor/placa de circuito impreso: 0 °, color: verde, Disposición de pines: Disposición de pines lineal, Longitud del pin [P]: 4,1 mm, número de pines de soldadura por potencial: 1, tipo de embalaje: empaquetado en caja. En caso de utilizar punteras, 250 V sólo se alcanzan en combinación con la categoría de sobretensiones / el grado de suciedad II/2. | 163.13 | 100 | AA | PCB Connectors (PCC) | AAM | AAMFNA | 100 | 100 | NO | PC |  | 6,07 | G | 93 | 108 | 113 | MM | 4017918948429 | 85369010 | PL | EC002643 | Imagen | Catálogo
1711161 | PT 2,5/ 5-5,0-H 1PA | Borne compacto de tornillo | Terminal de tarjetas de circuitos impresos, corriente nominal: 32 A, tensión nominal (III/2): 400 V, sección nominal: 2,5 mm², número de potenciales: 4, número de filas: 1, número de polos por fila: 5, familia de artículos: PT 2,5/..-H, paso: 5 mm, tipo de conexión: Conexión por tornillo con estribo de protección de alambre, montaje: Soldadura por ola, dirección de conexión conductor/placa de circuito impreso: 0 °, color: verde, Disposición de pines: Disposición de pines lineal, Longitud del pin [P]: 4,1 mm, número de pines de soldadura por potencial: 1. En caso de utilizar punteras, 250 V sólo se alcanzan en combinación con la categoría de sobretensiones / el grado de suciedad II/2. | 163.13 | 100 | AA | PCB Connectors (PCC) | AAM | AAMFNA | 100 | 100 | NO | PC | F | 5,12 | G | 91 | 109 | 114 | MM | 4055626289212 | 85369010 | PL | EC002643 | Imagen | Catálogo
1337572 | PT 2,5/ 5-5,0-H PA1,3,4,5 | Borna para placa de circuito impreso | Terminal de tarjetas de circuitos impresos, corriente nominal: 32 A, tensión nominal (III/2): 400 V, sección nominal: 2,5 mm², número de potenciales: 4, número de filas: 1, número de polos por fila: 5, familia de artículos: PT 2,5/..-H, paso: 5 mm, tipo de conexión: Conexión por tornillo con estribo de protección de alambre, montaje: Soldadura por ola, dirección de conexión conductor/placa de circuito impreso: 0 °, color: verde, Disposición de pines: Disposición de pines lineal, Longitud del pin [P]: 4,1 mm, número de pines de soldadura por potencial: 1, tipo de embalaje: empaquetado en caja | 163.13 | 100 | AA | PCB Connectors (PCC) | AAM | AAMFNA | 100 | 1000 | NO | PC | F | 5,10 | G | 91 | 109 | 114 | MM | 4063151640521 | 85369010 | PL | EC002643 | Imagen | Catálogo
1064481 | PT 2,5/ 5-5,0-H PA1,3,5 | Borna para placa de circuito impreso | Terminal de tarjetas de circuitos impresos, corriente nominal: 32 A, tensión nominal (III/2): 400 V, sección nominal: 2,5 mm², número de potenciales: 3, número de filas: 1, número de polos por fila: 5, familia de artículos: PT 2,5/..-H, paso: 5 mm, tipo de conexión: Conexión por tornillo con estribo de protección de alambre, montaje: Soldadura por ola, dirección de conexión conductor/placa de circuito impreso: 0 °, color: verde, Disposición de pines: Disposición de pines lineal, Longitud del pin [P]: 4,1 mm, número de pines de soldadura por potencial: 1, tipo de embalaje: empaquetado en caja | 138.07 | 100 | AA | PCB Connectors (PCC) | AAM | AAMFNA | 100 | 1000 | NO | PC |  | 4,16 | G | 91 | 109 | 114 | MM | 4055626720050 | 85369010 | PL | EC002643 | Imagen | Catálogo
1987753 | PT 2,5/ 5-5,0-V | Borna para placa de circuito impreso | Terminal de tarjetas de circuitos impresos, corriente nominal: 32 A, tensión nominal (III/2): 400 V, sección nominal: 2,5 mm², número de potenciales: 5, número de filas: 1, número de polos por fila: 5, familia de artículos: PT 2,5/..-V, paso: 5 mm, tipo de conexión: Conexión por tornillo con estribo de protección de alambre, montaje: Soldadura por ola, dirección de conexión conductor/placa de circuito impreso: 90 °, color: verde, Disposición de pines: Disposición de pines lineal, Longitud del pin [P]: 4,1 mm, número de pines de soldadura por potencial: 1, tipo de embalaje: empaquetado en caja | 184.96 | 100 | AA | PCB Connectors (PCC) | AAM | AAMFNC | 100 | 100 | NO | PC | F | 6,18 | G | 91 | 108 | 113 | MM | 4017918973223 | 85369010 | PL | EC002643 | Imagen | Catálogo
1988134 | PT 2,5/ 5-7,5-H | Borna para placa de circuito impreso | Terminal de tarjetas de circuitos impresos, corriente nominal: 32 A, tensión nominal (III/2): 800 V, sección nominal: 2,5 mm², número de potenciales: 5, número de filas: 1, número de polos por fila: 5, familia de artículos: PT 2,5/..-H, paso: 7,5 mm, tipo de conexión: Conexión por tornillo con estribo de protección de alambre, montaje: Soldadura por ola, dirección de conexión conductor/placa de circuito impreso: 0 °, color: verde, Disposición de pines: Disposición de pines lineal, Longitud del pin [P]: 4,1 mm, número de pines de soldadura por potencial: 1, tipo de embalaje: empaquetado en caja | 232.27 | 100 | AA | PCB Connectors (PCC) | AAM | AAMFNB | 100 | 100 | NO | PC |  | 6,76 | G | 93 | 136 | 113 | MM | 4046356036665 | 85369010 | PL | EC002643 | Imagen | Catálogo
1987986 | PT 2,5/ 5-7,5-V | Borna para placa de circuito impreso | Terminal de tarjetas de circuitos impresos, corriente nominal: 32 A, tensión nominal (III/2): 800 V, sección nominal: 2,5 mm², número de potenciales: 5, número de filas: 1, número de polos por fila: 5, familia de artículos: PT 2,5/..-V, paso: 7,5 mm, tipo de conexión: Conexión por tornillo con estribo de protección de alambre, montaje: Soldadura por ola, dirección de conexión conductor/placa de circuito impreso: 90 °, color: verde, Disposición de pines: Disposición de pines lineal, Longitud del pin [P]: 4,1 mm, número de pines de soldadura por potencial: 1, tipo de embalaje: empaquetado en caja | 266.62 | 100 | AA | PCB Connectors (PCC) | AAM | AAMFND | 100 | 100 | NO | PC | F | 6,84 | G | 91 | 108 | 113 | MM | 4046356036511 | 85369010 | PL | EC002643 | Imagen | Catálogo
1935815 | PT 2,5/ 6-5,0-H | Borna para placa de circuito impreso | Terminal de tarjetas de circuitos impresos, corriente nominal: 32 A, tensión nominal (III/2): 400 V, sección nominal: 2,5 mm², número de potenciales: 6, número de filas: 1, número de polos por fila: 6, familia de artículos: PT 2,5/..-H, paso: 5 mm, tipo de conexión: Conexión por tornillo con estribo de protección de alambre, montaje: Soldadura por ola, dirección de conexión conductor/placa de circuito impreso: 0 °, color: verde, Disposición de pines: Disposición de pines lineal, Longitud del pin [P]: 4,1 mm, número de pines de soldadura por potencial: 1, tipo de embalaje: empaquetado en caja. En caso de utilizar punteras, 250 V sólo se alcanzan en combinación con la categoría de sobretensiones / el grado de suciedad II/2. | 195.75 | 100 | AA | PCB Connectors (PCC) | AAM | AAMFNA | 100 | 100 | NO | PC |  | 7,16 | G | 93 | 136 | 113 | MM | 4017918948436 | 85369010 | PL | EC002643 | Imagen | Catálogo
1711216 | PT 2,5/ 6-5,0-H 3PA | Borna para placa de circuito impreso | Terminal de tarjetas de circuitos impresos, corriente nominal: 32 A, tensión nominal (III/2): 400 V, sección nominal: 2,5 mm², número de potenciales: 3, número de filas: 1, número de polos por fila: 6, familia de artículos: PT 2,5/..-H, paso: 5 mm, tipo de conexión: Conexión por tornillo con estribo de protección de alambre, montaje: Soldadura por ola, dirección de conexión conductor/placa de circuito impreso: 0 °, color: verde, Disposición de pines: Disposición de pines lineal, Longitud del pin [P]: 4,1 mm, número de pines de soldadura por potencial: 1, tipo de embalaje: empaquetado en caja. En caso de utilizar punteras, 250 V sólo se alcanzan en combinación con la categoría de sobretensiones / el grado de suciedad II/2. | 195.75 | 100 | AA | PCB Connectors (PCC) | AAM | AAMFNA | 100 | 100 | NO | PC | F | 4,54 | G | 93 | 136 | 113 | MM | 4055626227368 | 85369010 | PL | EC002643 | Imagen | Catálogo
1987766 | PT 2,5/ 6-5,0-V | Borna para placa de circuito impreso | Terminal de tarjetas de circuitos impresos, corriente nominal: 32 A, tensión nominal (III/2): 400 V, sección nominal: 2,5 mm², número de potenciales: 6, número de filas: 1, número de polos por fila: 6, familia de artículos: PT 2,5/..-V, paso: 5 mm, tipo de conexión: Conexión por tornillo con estribo de protección de alambre, montaje: Soldadura por ola, dirección de conexión conductor/placa de circuito impreso: 90 °, color: verde, Disposición de pines: Disposición de pines lineal, Longitud del pin [P]: 4,1 mm, número de pines de soldadura por potencial: 1, tipo de embalaje: empaquetado en caja | 221.96 | 100 | AA | PCB Connectors (PCC) | AAM | AAMFNC | 100 | 100 | NO | PC | F | 7,31 | G | 93 | 136 | 113 | MM | 4017918973230 | 85369010 | PL | EC002643 | Imagen | Catálogo
1988147 | PT 2,5/ 6-7,5-H | Borna para placa de circuito impreso | Terminal de tarjetas de circuitos impresos, corriente nominal: 32 A, tensión nominal (III/2): 800 V, sección nominal: 2,5 mm², número de potenciales: 6, número de filas: 1, número de polos por fila: 6, familia de artículos: PT 2,5/..-H, paso: 7,5 mm, tipo de conexión: Conexión por tornillo con estribo de protección de alambre, montaje: Soldadura por ola, dirección de conexión conductor/placa de circuito impreso: 0 °, color: verde, Disposición de pines: Disposición de pines lineal, Longitud del pin [P]: 4,1 mm, número de pines de soldadura por potencial: 1, tipo de embalaje: empaquetado en caja | 278.74 | 100 | AA | PCB Connectors (PCC) | AAM | AAMFNB | 100 | 100 | NO | PC |  | 7,80 | G | 96 | 137 | 114 | MM | 4046356036672 | 85369010 | PL | EC002643 | Imagen | Catálogo
1704710 | PT 2,5/ 6-7,5-H BD:106-101QSOMQ | Borna para placa de circuito impreso | Terminal de tarjetas de circuitos impresos, corriente nominal: 32 A, tensión nominal (III/2): 800 V, sección nominal: 2,5 mm², número de potenciales: 6, número de filas: 1, número de polos por fila: 6, familia de artículos: PT 2,5/..-H, paso: 7,5 mm, tipo de conexión: Conexión por tornillo con estribo de protección de alambre, montaje: Soldadura por ola, dirección de conexión conductor/placa de circuito impreso: 0 °, color: verde, Disposición de pines: Disposición de pines lineal, Longitud del pin [P]: 4,1 mm, número de pines de soldadura por potencial: 1, tipo de embalaje: empaquetado en caja | 326.21 | 100 | AA | PCB Connectors (PCC) | AAM | AAMFNB | 50 | 50 | NO | PC | F | 8,30 | G |  |  |  |  | 4046356733540 | 85369010 | PL | EC002643 |  | Catálogo
1704711 | PT 2,5/ 6-7,5-H BD:112-107QSOMQ | Borna para placa de circuito impreso | Terminal de tarjetas de circuitos impresos, corriente nominal: 32 A, tensión nominal (III/2): 800 V, sección nominal: 2,5 mm², número de potenciales: 6, número de filas: 1, número de polos por fila: 6, familia de artículos: PT 2,5/..-H, paso: 7,5 mm, tipo de conexión: Conexión por tornillo con estribo de protección de alambre, montaje: Soldadura por ola, dirección de conexión conductor/placa de circuito impreso: 0 °, color: verde, Disposición de pines: Disposición de pines lineal, Longitud del pin [P]: 4,1 mm, número de pines de soldadura por potencial: 1, tipo de embalaje: empaquetado en caja | 326.21 | 100 | AA | PCB Connectors (PCC) | AAM | AAMFNB | 50 | 50 | NO | PC | F | 8,23 | G |  |  |  |  | 4046356733533 | 85369010 | PL | EC002643 |  | Catálogo
1704713 | PT 2,5/ 6-7,5-H BD:118-113QSOMQ | Borna para placa de circuito impreso | Terminal de tarjetas de circuitos impresos, corriente nominal: 32 A, tensión nominal (III/2): 800 V, sección nominal: 2,5 mm², número de potenciales: 6, número de filas: 1, número de polos por fila: 6, familia de artículos: PT 2,5/..-H, paso: 7,5 mm, tipo de conexión: Conexión por tornillo con estribo de protección de alambre, montaje: Soldadura por ola, dirección de conexión conductor/placa de circuito impreso: 0 °, color: verde, Disposición de pines: Disposición de pines lineal, Longitud del pin [P]: 4,1 mm, número de pines de soldadura por potencial: 1, tipo de embalaje: empaquetado en caja | 326.21 | 100 | AA | PCB Connectors (PCC) | AAM | AAMFNB | 50 | 50 | NO | PC | F | 8,17 | G |  |  |  |  | 4046356733557 | 85369010 | PL | EC002643 |  | Catálogo
1987999 | PT 2,5/ 6-7,5-V | Borna para placa de circuito impreso | Terminal de tarjetas de circuitos impresos, corriente nominal: 32 A, tensión nominal (III/2): 800 V, sección nominal: 2,5 mm², número de potenciales: 6, número de filas: 1, número de polos por fila: 6, familia de artículos: PT 2,5/..-V, paso: 7,5 mm, tipo de conexión: Conexión por tornillo con estribo de protección de alambre, montaje: Soldadura por ola, dirección de conexión conductor/placa de circuito impreso: 90 °, color: verde, Disposición de pines: Disposición de pines lineal, Longitud del pin [P]: 4,1 mm, número de pines de soldadura por potencial: 1, tipo de embalaje: empaquetado en caja | 319.94 | 100 | AA | PCB Connectors (PCC) | AAM | AAMFND | 100 | 100 | NO | PC | F | 8,18 | G | 93 | 136 | 113 | MM | 4046356036528 | 85369010 | PL | EC002643 | Imagen | Catálogo
1935828 | PT 2,5/ 7-5,0-H | Borna para placa de circuito impreso | Terminal de tarjetas de circuitos impresos, corriente nominal: 32 A, tensión nominal (III/2): 400 V, sección nominal: 2,5 mm², número de potenciales: 7, número de filas: 1, número de polos por fila: 7, familia de artículos: PT 2,5/..-H, paso: 5 mm, tipo de conexión: Conexión por tornillo con estribo de protección de alambre, montaje: Soldadura por ola, dirección de conexión conductor/placa de circuito impreso: 0 °, color: verde, Disposición de pines: Disposición de pines lineal, Longitud del pin [P]: 4,1 mm, número de pines de soldadura por potencial: 1, tipo de embalaje: empaquetado en caja. En caso de utilizar punteras, 250 V sólo se alcanzan en combinación con la categoría de sobretensiones / el grado de suciedad II/2. | 228.37 | 100 | AA | PCB Connectors (PCC) | AAM | AAMFNA | 100 | 100 | NO | PC |  | 8,30 | G | 63 | 181 | 114 | MM | 4017918948443 | 85369010 | PL | EC002643 | Imagen | Catálogo
1702583 | PT 2,5/ 7-5,0-H-A | Borna para placa de circuito impreso | Terminal de tarjetas de circuitos impresos, corriente nominal: 32 A, tensión nominal (III/2): 400 V, sección nominal: 2,5 mm², número de potenciales: 7, número de filas: 1, número de polos por fila: 7, familia de artículos: PT 2,5/..-H, paso: 5 mm, tipo de conexión: Conexión por tornillo con estribo de protección de alambre, montaje: Soldadura por ola, dirección de conexión conductor/placa de circuito impreso: 0 °, color: verde, Disposición de pines: Disposición de pines lineal, Longitud del pin [P]: 4,1 mm, número de pines de soldadura por potencial: 1, tipo de embalaje: empaquetado en caja | 247 | 100 | AA | PCB Connectors (PCC) | AAM | AAMFNA | 100 | 100 | NO | PC | F | 8,43 | G | 60 | 181 | 114 | MM | 4046356594219 | 85369010 | PL | EC002643 | Imagen | Catálogo
1987779 | PT 2,5/ 7-5,0-V | Borna para placa de circuito impreso | Terminal de tarjetas de circuitos impresos, corriente nominal: 32 A, tensión nominal (III/2): 400 V, sección nominal: 2,5 mm², número de potenciales: 7, número de filas: 1, número de polos por fila: 7, familia de artículos: PT 2,5/..-V, paso: 5 mm, tipo de conexión: Conexión por tornillo con estribo de protección de alambre, montaje: Soldadura por ola, dirección de conexión conductor/placa de circuito impreso: 90 °, color: verde, Disposición de pines: Disposición de pines lineal, Longitud del pin [P]: 4,1 mm, número de pines de soldadura por potencial: 1, tipo de embalaje: empaquetado en caja | 258.95 | 100 | AA | PCB Connectors (PCC) | AAM | AAMFNC | 100 | 100 | NO | PC | F | 8,50 | G | 60 | 181 | 114 | MM | 4017918973247 | 85369010 | PL | EC002643 | Imagen | Catálogo
1988150 | PT 2,5/ 7-7,5-H | Borna para placa de circuito impreso | Terminal de tarjetas de circuitos impresos, corriente nominal: 32 A, tensión nominal (III/2): 800 V, sección nominal: 2,5 mm², número de potenciales: 7, número de filas: 1, número de polos por fila: 7, familia de artículos: PT 2,5/..-H, paso: 7,5 mm, tipo de conexión: Conexión por tornillo con estribo de protección de alambre, montaje: Soldadura por ola, dirección de conexión conductor/placa de circuito impreso: 0 °, color: verde, Disposición de pines: Disposición de pines lineal, Longitud del pin [P]: 4,1 mm, número de pines de soldadura por potencial: 1, tipo de embalaje: empaquetado en caja | 325.19 | 100 | AA | PCB Connectors (PCC) | AAM | AAMFNB | 100 | 100 | NO | PC | F | 9,39 | G | 93 | 136 | 113 | MM | 4046356036689 | 85369010 | PL | EC002643 | Imagen | Catálogo
1988008 | PT 2,5/ 7-7,5-V | Borna para placa de circuito impreso | Terminal de tarjetas de circuitos impresos, corriente nominal: 32 A, tensión nominal (III/2): 800 V, sección nominal: 2,5 mm², número de potenciales: 7, número de filas: 1, número de polos por fila: 7, familia de artículos: PT 2,5/..-V, paso: 7,5 mm, tipo de conexión: Conexión por tornillo con estribo de protección de alambre, montaje: Soldadura por ola, dirección de conexión conductor/placa de circuito impreso: 90 °, color: verde, Disposición de pines: Disposición de pines lineal, Longitud del pin [P]: 4,1 mm, número de pines de soldadura por potencial: 1, tipo de embalaje: empaquetado en caja | 373.26 | 100 | AA | PCB Connectors (PCC) | AAM | AAMFND | 100 | 100 | NO | PC | F | 9,50 | G | 93 | 136 | 113 | MM | 4046356036535 | 85369010 | PL | EC002643 | Imagen | Catálogo
1935831 | PT 2,5/ 8-5,0-H | Borna para placa de circuito impreso | Terminal de tarjetas de circuitos impresos, corriente nominal: 32 A, tensión nominal (III/2): 400 V, sección nominal: 2,5 mm², número de potenciales: 8, número de filas: 1, número de polos por fila: 8, familia de artículos: PT 2,5/..-H, paso: 5 mm, tipo de conexión: Conexión por tornillo con estribo de protección de alambre, forma de sujeción de tornillos: H1L Philipps-Recess con ranura longitudinal, montaje: Soldadura por ola, dirección de conexión conductor/placa de circuito impreso: 0 °, color: verde, Disposición de pines: Disposición de pines lineal, Longitud del pin [P]: 4,1 mm, número de pines de soldadura por potencial: 1, tipo de embalaje: empaquetado en caja. En caso de utilizar punteras, 250 V sólo se alcanzan en combinación con la categoría de sobretensiones / el grado de suciedad II/2. | 261 | 100 | AA | PCB Connectors (PCC) | AAM | AAMFNA | 100 | 100 | NO | PC |  | 9,57 | G | 93 | 136 | 113 | MM | 4017918948450 | 85369010 | PL | EC002643 | Imagen | Catálogo
1130937 | PT 2,5/ 8-5,0-H GYBN | Borna para placa de circuito impreso | Terminal de tarjetas de circuitos impresos, corriente nominal: 32 A, tensión nominal (III/2): 400 V, sección nominal: 2,5 mm², número de filas: 1, número de polos por fila: 8, familia de artículos: PT 2,5/..-H, paso: 5 mm, tipo de conexión: Conexión por tornillo con estribo de protección de alambre, forma de sujeción de tornillos: H1L Philipps-Recess con ranura longitudinal, montaje: Soldadura por ola, dirección de conexión conductor/placa de circuito impreso: 0 °, color: pardo grisáceo, Disposición de pines: Disposición de pines lineal, Longitud del pin [P]: 4,1 mm, número de pines de soldadura por potencial: 1 | 261 | 100 | AA | PCB Connectors (PCC) | AAM | AAMFNA | 100 | 1000 | NO | PC | F | 9,38 | G | 93 | 136 | 113 | MM | 4063151060237 | 85369010 | PL | EC002643 | Imagen | Catálogo
1987782 | PT 2,5/ 8-5,0-V | Borna para placa de circuito impreso | Terminal de tarjetas de circuitos impresos, corriente nominal: 32 A, tensión nominal (III/2): 400 V, sección nominal: 2,5 mm², número de potenciales: 8, número de filas: 1, número de polos por fila: 8, familia de artículos: PT 2,5/..-V, paso: 5 mm, tipo de conexión: Conexión por tornillo con estribo de protección de alambre, montaje: Soldadura por ola, dirección de conexión conductor/placa de circuito impreso: 90 °, color: verde, Disposición de pines: Disposición de pines lineal, Longitud del pin [P]: 4,1 mm, número de pines de soldadura por potencial: 1, tipo de embalaje: empaquetado en caja | 295.95 | 100 | AA | PCB Connectors (PCC) | AAM | AAMFNC | 100 | 100 | NO | PC | F | 9,70 | G | 93 | 136 | 113 | MM | 4017918973254 | 85369010 | PL | EC002643 | Imagen | Catálogo
1988163 | PT 2,5/ 8-7,5-H | Borna para placa de circuito impreso | Terminal de tarjetas de circuitos impresos, corriente nominal: 32 A, tensión nominal (III/2): 800 V, sección nominal: 2,5 mm², número de potenciales: 8, número de filas: 1, número de polos por fila: 8, familia de artículos: PT 2,5/..-H, paso: 7,5 mm, tipo de conexión: Conexión por tornillo con estribo de protección de alambre, montaje: Soldadura por ola, dirección de conexión conductor/placa de circuito impreso: 0 °, color: verde, Disposición de pines: Disposición de pines lineal, Longitud del pin [P]: 4,1 mm, número de pines de soldadura por potencial: 1, tipo de embalaje: empaquetado en caja | 371.65 | 100 | AA | PCB Connectors (PCC) | AAM | AAMFNB | 100 | 100 | NO | PC | F | 10,68 | G | 93 | 136 | 113 | MM | 4046356036696 | 85369010 | PL | EC002643 | Imagen | Catálogo
1988011 | PT 2,5/ 8-7,5-V | Borna para placa de circuito impreso | Terminal de tarjetas de circuitos impresos, corriente nominal: 32 A, tensión nominal (III/2): 800 V, sección nominal: 2,5 mm², número de potenciales: 8, número de filas: 1, número de polos por fila: 8, familia de artículos: PT 2,5/..-V, paso: 7,5 mm, tipo de conexión: Conexión por tornillo con estribo de protección de alambre, montaje: Soldadura por ola, dirección de conexión conductor/placa de circuito impreso: 90 °, color: verde, Disposición de pines: Disposición de pines lineal, Longitud del pin [P]: 4,1 mm, número de pines de soldadura por potencial: 1, tipo de embalaje: empaquetado en caja | 426.59 | 100 | AA | PCB Connectors (PCC) | AAM | AAMFND | 100 | 100 | NO | PC | F | 10,77 | G | 93 | 136 | 113 | MM | 4046356036542 | 85369010 | PL | EC002643 | Imagen | Catálogo
1935844 | PT 2,5/ 9-5,0-H | Borna para placa de circuito impreso | Terminal de tarjetas de circuitos impresos, corriente nominal: 32 A, tensión nominal (III/2): 400 V, sección nominal: 2,5 mm², número de potenciales: 9, número de filas: 1, número de polos por fila: 9, familia de artículos: PT 2,5/..-H, paso: 5 mm, tipo de conexión: Conexión por tornillo con estribo de protección de alambre, montaje: Soldadura por ola, dirección de conexión conductor/placa de circuito impreso: 0 °, color: verde, Disposición de pines: Disposición de pines lineal, Longitud del pin [P]: 4,1 mm, número de pines de soldadura por potencial: 1, tipo de embalaje: empaquetado en caja. En caso de utilizar punteras, 250 V sólo se alcanzan en combinación con la categoría de sobretensiones / el grado de suciedad II/2. | 293.62 | 100 | AA | PCB Connectors (PCC) | AAM | AAMFNA | 100 | 100 | NO | PC | F | 10,76 | G | 93 | 136 | 113 | MM | 4017918948467 | 85369010 | PL | EC002643 | Imagen | Catálogo
1987795 | PT 2,5/ 9-5,0-V | Borna para placa de circuito impreso | Terminal de tarjetas de circuitos impresos, corriente nominal: 32 A, tensión nominal (III/2): 400 V, sección nominal: 2,5 mm², número de potenciales: 9, número de filas: 1, número de polos por fila: 9, familia de artículos: PT 2,5/..-V, paso: 5 mm, tipo de conexión: Conexión por tornillo con estribo de protección de alambre, montaje: Soldadura por ola, dirección de conexión conductor/placa de circuito impreso: 90 °, color: verde, Disposición de pines: Disposición de pines lineal, Longitud del pin [P]: 4,1 mm, número de pines de soldadura por potencial: 1, tipo de embalaje: empaquetado en caja | 332.94 | 100 | AA | PCB Connectors (PCC) | AAM | AAMFNC | 100 | 100 | NO | PC | F | 10,85 | G | 93 | 136 | 113 | MM | 4017918973261 | 85369010 | PL | EC002643 | Imagen | Catálogo
1988176 | PT 2,5/ 9-7,5-H | Borna para placa de circuito impreso | Terminal de tarjetas de circuitos impresos, corriente nominal: 32 A, tensión nominal (III/2): 800 V, sección nominal: 2,5 mm², número de potenciales: 9, número de filas: 1, número de polos por fila: 9, familia de artículos: PT 2,5/..-H, paso: 7,5 mm, tipo de conexión: Conexión por tornillo con estribo de protección de alambre, montaje: Soldadura por ola, dirección de conexión conductor/placa de circuito impreso: 0 °, color: verde, Disposición de pines: Disposición de pines lineal, Longitud del pin [P]: 4,1 mm, número de pines de soldadura por potencial: 1, tipo de embalaje: empaquetado en caja | 418.1 | 100 | AA | PCB Connectors (PCC) | AAM | AAMFNB | 100 | 100 | NO | PC | F | 11,91 | G | 91 | 181 | 114 | MM | 4046356036702 | 85369010 | PL | EC002643 | Imagen | Catálogo
1988024 | PT 2,5/ 9-7,5-V | Borna para placa de circuito impreso | Terminal de tarjetas de circuitos impresos, corriente nominal: 32 A, tensión nominal (III/2): 800 V, sección nominal: 2,5 mm², número de potenciales: 9, número de filas: 1, número de polos por fila: 9, familia de artículos: PT 2,5/..-V, paso: 7,5 mm, tipo de conexión: Conexión por tornillo con estribo de protección de alambre, montaje: Soldadura por ola, dirección de conexión conductor/placa de circuito impreso: 90 °, color: verde, Disposición de pines: Disposición de pines lineal, Longitud del pin [P]: 4,1 mm, número de pines de soldadura por potencial: 1, tipo de embalaje: empaquetado en caja | 479.91 | 100 | AA | PCB Connectors (PCC) | AAM | AAMFND | 100 | 100 | NO | PC | F | 12,07 | G | 91 | 181 | 114 | MM | 4046356036559 | 85369010 | PL | EC002643 | Imagen | Catálogo
1935857 | PT 2,5/10-5,0-H | Borna para placa de circuito impreso | Terminal de tarjetas de circuitos impresos, corriente nominal: 32 A, tensión nominal (III/2): 400 V, sección nominal: 2,5 mm², número de potenciales: 10, número de filas: 1, número de polos por fila: 10, familia de artículos: PT 2,5/..-H, paso: 5 mm, tipo de conexión: Conexión por tornillo con estribo de protección de alambre, montaje: Soldadura por ola, dirección de conexión conductor/placa de circuito impreso: 0 °, color: verde, Disposición de pines: Disposición de pines lineal, Longitud del pin [P]: 4,1 mm, número de pines de soldadura por potencial: 1, tipo de embalaje: empaquetado en caja. En caso de utilizar punteras, 250 V sólo se alcanzan en combinación con la categoría de sobretensiones / el grado de suciedad II/2. | 326.25 | 100 | AA | PCB Connectors (PCC) | AAM | AAMFNA | 100 | 100 | NO | PC |  | 11,78 | G | 92 | 107 | 112 | MM | 4017918948474 | 85369010 | PL | EC002643 | Imagen | Catálogo
1987805 | PT 2,5/10-5,0-V | Borna para placa de circuito impreso | Terminal de tarjetas de circuitos impresos, corriente nominal: 32 A, tensión nominal (III/2): 400 V, sección nominal: 2,5 mm², número de potenciales: 10, número de filas: 1, número de polos por fila: 10, familia de artículos: PT 2,5/..-V, paso: 5 mm, tipo de conexión: Conexión por tornillo con estribo de protección de alambre, montaje: Soldadura por ola, dirección de conexión conductor/placa de circuito impreso: 90 °, color: verde, Disposición de pines: Disposición de pines lineal, Longitud del pin [P]: 4,1 mm, número de pines de soldadura por potencial: 1, tipo de embalaje: empaquetado en caja | 369.93 | 100 | AA | PCB Connectors (PCC) | AAM | AAMFNC | 100 | 100 | NO | PC | F | 12,08 | G | 93 | 136 | 113 | MM | 4017918973278 | 85369010 | PL | EC002643 | Imagen | Catálogo
1988189 | PT 2,5/10-7,5-H | Borna para placa de circuito impreso | Terminal de tarjetas de circuitos impresos, corriente nominal: 32 A, tensión nominal (III/2): 800 V, sección nominal: 2,5 mm², número de potenciales: 10, número de filas: 1, número de polos por fila: 10, familia de artículos: PT 2,5/..-H, paso: 7,5 mm, tipo de conexión: Conexión por tornillo con estribo de protección de alambre, montaje: Soldadura por ola, dirección de conexión conductor/placa de circuito impreso: 0 °, color: verde, Disposición de pines: Disposición de pines lineal, Longitud del pin [P]: 4,1 mm, número de pines de soldadura por potencial: 1, tipo de embalaje: empaquetado en caja | 464.56 | 100 | AA | PCB Connectors (PCC) | AAM | AAMFNB | 100 | 100 | NO | PC | F | 13,26 | G | 91 | 181 | 114 | MM | 4046356036719 | 85369010 | PL | EC002643 | Imagen | Catálogo
1988037 | PT 2,5/10-7,5-V | Borna para placa de circuito impreso | Terminal de tarjetas de circuitos impresos, corriente nominal: 32 A, tensión nominal (III/2): 800 V, sección nominal: 2,5 mm², número de potenciales: 10, número de filas: 1, número de polos por fila: 10, familia de artículos: PT 2,5/..-V, paso: 7,5 mm, tipo de conexión: Conexión por tornillo con estribo de protección de alambre, montaje: Soldadura por ola, dirección de conexión conductor/placa de circuito impreso: 90 °, color: verde, Disposición de pines: Disposición de pines lineal, Longitud del pin [P]: 4,1 mm, número de pines de soldadura por potencial: 1, tipo de embalaje: empaquetado en caja | 533.23 | 100 | AA | PCB Connectors (PCC) | AAM | AAMFND | 100 | 100 | NO | PC | F | 13,54 | G | 91 | 181 | 114 | MM | 4046356036566 | 85369010 | PL | EC002643 | Imagen | Catálogo
1935860 | PT 2,5/11-5,0-H | Borna para placa de circuito impreso | Terminal de tarjetas de circuitos impresos, corriente nominal: 32 A, tensión nominal (III/2): 400 V, sección nominal: 2,5 mm², número de potenciales: 11, número de filas: 1, número de polos por fila: 11, familia de artículos: PT 2,5/..-H, paso: 5 mm, tipo de conexión: Conexión por tornillo con estribo de protección de alambre, montaje: Soldadura por ola, dirección de conexión conductor/placa de circuito impreso: 0 °, color: verde, Disposición de pines: Disposición de pines lineal, Longitud del pin [P]: 4,1 mm, número de pines de soldadura por potencial: 1, tipo de embalaje: empaquetado en caja. En caso de utilizar punteras, 250 V sólo se alcanzan en combinación con la categoría de sobretensiones / el grado de suciedad II/2. | 358.88 | 100 | AA | PCB Connectors (PCC) | AAM | AAMFNA | 50 | 50 | NO | PC | F | 13,10 | G | 93 | 136 | 113 | MM | 4017918948481 | 85369010 | PL | EC002643 | Imagen | Catálogo
1987818 | PT 2,5/11-5,0-V | Borna para placa de circuito impreso | Terminal de tarjetas de circuitos impresos, corriente nominal: 32 A, tensión nominal (III/2): 400 V, sección nominal: 2,5 mm², número de potenciales: 11, número de filas: 1, número de polos por fila: 11, familia de artículos: PT 2,5/..-V, paso: 5 mm, tipo de conexión: Conexión por tornillo con estribo de protección de alambre, montaje: Soldadura por ola, dirección de conexión conductor/placa de circuito impreso: 90 °, color: verde, Disposición de pines: Disposición de pines lineal, Longitud del pin [P]: 4,1 mm, número de pines de soldadura por potencial: 1, tipo de embalaje: empaquetado en caja | 406.92 | 100 | AA | PCB Connectors (PCC) | AAM | AAMFNC | 50 | 50 | NO | PC | F | 13,30 | G | 93 | 136 | 113 | MM | 4017918973285 | 85369010 | PL | EC002643 | Imagen | Catálogo
1988192 | PT 2,5/11-7,5-H | Borna para placa de circuito impreso | Terminal de tarjetas de circuitos impresos, corriente nominal: 32 A, tensión nominal (III/2): 800 V, sección nominal: 2,5 mm², número de potenciales: 11, número de filas: 1, número de polos por fila: 11, familia de artículos: PT 2,5/..-H, paso: 7,5 mm, tipo de conexión: Conexión por tornillo con estribo de protección de alambre, montaje: Soldadura por ola, dirección de conexión conductor/placa de circuito impreso: 0 °, color: verde, Disposición de pines: Disposición de pines lineal, Longitud del pin [P]: 4,1 mm, número de pines de soldadura por potencial: 1, tipo de embalaje: empaquetado en caja | 511.01 | 100 | AA | PCB Connectors (PCC) | AAM | AAMFNB | 50 | 50 | NO | PC | F | 14,75 | G | 93 | 136 | 113 | MM | 4046356036726 | 85369010 | PL | EC002643 | Imagen | Catálogo
1988040 | PT 2,5/11-7,5-V | Borna para placa de circuito impreso | Terminal de tarjetas de circuitos impresos, corriente nominal: 32 A, tensión nominal (III/2): 800 V, sección nominal: 2,5 mm², número de potenciales: 11, número de filas: 1, número de polos por fila: 11, familia de artículos: PT 2,5/..-V, paso: 7,5 mm, tipo de conexión: Conexión por tornillo con estribo de protección de alambre, montaje: Soldadura por ola, dirección de conexión conductor/placa de circuito impreso: 90 °, color: verde, Disposición de pines: Disposición de pines lineal, Longitud del pin [P]: 4,1 mm, número de pines de soldadura por potencial: 1, tipo de embalaje: empaquetado en caja | 586.56 | 100 | AA | PCB Connectors (PCC) | AAM | AAMFND | 50 | 50 | NO | PC | F | 15,00 | G | 93 | 136 | 113 | MM | 4046356036573 | 85369010 | PL | EC002643 | Imagen | Catálogo
1935873 | PT 2,5/12-5,0-H | Borna para placa de circuito impreso | Terminal de tarjetas de circuitos impresos, corriente nominal: 32 A, tensión nominal (III/2): 400 V, sección nominal: 2,5 mm², número de potenciales: 12, número de filas: 1, número de polos por fila: 12, familia de artículos: PT 2,5/..-H, paso: 5 mm, tipo de conexión: Conexión por tornillo con estribo de protección de alambre, montaje: Soldadura por ola, dirección de conexión conductor/placa de circuito impreso: 0 °, color: verde, Disposición de pines: Disposición de pines lineal, Longitud del pin [P]: 4,1 mm, número de pines de soldadura por potencial: 1, tipo de embalaje: empaquetado en caja. En caso de utilizar punteras, 250 V sólo se alcanzan en combinación con la categoría de sobretensiones / el grado de suciedad II/2. | 391.5 | 100 | AA | PCB Connectors (PCC) | AAM | AAMFNA | 50 | 50 | NO | PC | F | 14,53 | G | 60 | 181 | 114 | MM | 4017918948498 | 85369010 | PL | EC002643 | Imagen | Catálogo
1987821 | PT 2,5/12-5,0-V | Borna para placa de circuito impreso | Terminal de tarjetas de circuitos impresos, corriente nominal: 32 A, tensión nominal (III/2): 400 V, sección nominal: 2,5 mm², número de potenciales: 12, número de filas: 1, número de polos por fila: 12, familia de artículos: PT 2,5/..-V, paso: 5 mm, tipo de conexión: Conexión por tornillo con estribo de protección de alambre, montaje: Soldadura por ola, dirección de conexión conductor/placa de circuito impreso: 90 °, color: verde, Disposición de pines: Disposición de pines lineal, Longitud del pin [P]: 4,1 mm, número de pines de soldadura por potencial: 1, tipo de embalaje: empaquetado en caja | 443.91 | 100 | AA | PCB Connectors (PCC) | AAM | AAMFNC | 50 | 50 | NO | PC | F | 14,79 | G | 93 | 136 | 113 | MM | 4017918973292 | 85369010 | PL | EC002643 | Imagen | Catálogo
1988202 | PT 2,5/12-7,5-H | Borna para placa de circuito impreso | Terminal de tarjetas de circuitos impresos, corriente nominal: 32 A, tensión nominal (III/2): 800 V, sección nominal: 2,5 mm², número de potenciales: 12, número de filas: 1, número de polos por fila: 12, familia de artículos: PT 2,5/..-H, paso: 7,5 mm, tipo de conexión: Conexión por tornillo con estribo de protección de alambre, montaje: Soldadura por ola, dirección de conexión conductor/placa de circuito impreso: 0 °, color: verde, Disposición de pines: Disposición de pines lineal, Longitud del pin [P]: 4,1 mm, número de pines de soldadura por potencial: 1, tipo de embalaje: empaquetado en caja | 557.46 | 100 | AA | PCB Connectors (PCC) | AAM | AAMFNB | 50 | 50 | NO | PC | F | 16,12 | G | 93 | 136 | 113 | MM | 4046356036733 | 85369010 | PL | EC002643 | Imagen | Catálogo
1988053 | PT 2,5/12-7,5-V | Borna para placa de circuito impreso | Terminal de tarjetas de circuitos impresos, corriente nominal: 32 A, tensión nominal (III/2): 800 V, sección nominal: 2,5 mm², número de potenciales: 12, número de filas: 1, número de polos por fila: 12, familia de artículos: PT 2,5/..-V, paso: 7,5 mm, tipo de conexión: Conexión por tornillo con estribo de protección de alambre, montaje: Soldadura por ola, dirección de conexión conductor/placa de circuito impreso: 90 °, color: verde, Disposición de pines: Disposición de pines lineal, Longitud del pin [P]: 4,1 mm, número de pines de soldadura por potencial: 1, tipo de embalaje: empaquetado en caja | 639.88 | 100 | AA | PCB Connectors (PCC) | AAM | AAMFND | 50 | 50 | NO | PC | F | 16,35 | G | 93 | 136 | 113 | MM | 4046356036580 | 85369010 | PL | EC002643 | Imagen | Catálogo
1935886 | PT 2,5/13-5,0-H | Borna para placa de circuito impreso | Terminal de tarjetas de circuitos impresos, corriente nominal: 32 A, tensión nominal (III/2): 400 V, sección nominal: 2,5 mm², número de potenciales: 13, número de filas: 1, número de polos por fila: 13, familia de artículos: PT 2,5/..-H, paso: 5 mm, tipo de conexión: Conexión por tornillo con estribo de protección de alambre, montaje: Soldadura por ola, dirección de conexión conductor/placa de circuito impreso: 0 °, color: verde, Disposición de pines: Disposición de pines lineal, Longitud del pin [P]: 4,1 mm, número de pines de soldadura por potencial: 1, tipo de embalaje: empaquetado en caja. En caso de utilizar punteras, 250 V sólo se alcanzan en combinación con la categoría de sobretensiones / el grado de suciedad II/2. | 424.12 | 100 | AA | PCB Connectors (PCC) | AAM | AAMFNA | 50 | 50 | NO | PC | F | 15,58 | G | 91 | 108 | 113 | MM | 4017918948504 | 85369010 | PL | EC002643 | Imagen | Catálogo
1987834 | PT 2,5/13-5,0-V | Borna para placa de circuito impreso | Terminal de tarjetas de circuitos impresos, corriente nominal: 32 A, tensión nominal (III/2): 400 V, sección nominal: 2,5 mm², número de potenciales: 13, número de filas: 1, número de polos por fila: 13, familia de artículos: PT 2,5/..-V, paso: 5 mm, tipo de conexión: Conexión por tornillo con estribo de protección de alambre, montaje: Soldadura por ola, dirección de conexión conductor/placa de circuito impreso: 90 °, color: verde, Disposición de pines: Disposición de pines lineal, Longitud del pin [P]: 4,1 mm, número de pines de soldadura por potencial: 1, tipo de embalaje: empaquetado en caja | 480.91 | 100 | AA | PCB Connectors (PCC) | AAM | AAMFNC | 50 | 50 | NO | PC | F | 15,86 | G | 93 | 136 | 113 | MM | 4017918973308 | 85369010 | PL | EC002643 | Imagen | Catálogo
1988215 | PT 2,5/13-7,5-H | Borna para placa de circuito impreso | Terminal de tarjetas de circuitos impresos, corriente nominal: 32 A, tensión nominal (III/2): 800 V, sección nominal: 2,5 mm², número de potenciales: 13, número de filas: 1, número de polos por fila: 13, familia de artículos: PT 2,5/..-H, paso: 7,5 mm, tipo de conexión: Conexión por tornillo con estribo de protección de alambre, montaje: Soldadura por ola, dirección de conexión conductor/placa de circuito impreso: 0 °, color: verde, Disposición de pines: Disposición de pines lineal, Longitud del pin [P]: 4,1 mm, número de pines de soldadura por potencial: 1, tipo de embalaje: empaquetado en caja | 603.92 | 100 | AA | PCB Connectors (PCC) | AAM | AAMFNB | 50 | 50 | NO | PC | F | 17,91 | G | 91 | 136 | 114 | MM | 4046356036740 | 85369010 | DE | EC002643 | Imagen | Catálogo
1988066 | PT 2,5/13-7,5-V | Borna para placa de circuito impreso | Terminal de tarjetas de circuitos impresos, corriente nominal: 32 A, tensión nominal (III/2): 800 V, sección nominal: 2,5 mm², número de potenciales: 13, número de filas: 1, número de polos por fila: 13, familia de artículos: PT 2,5/..-V, paso: 7,5 mm, tipo de conexión: Conexión por tornillo con estribo de protección de alambre, montaje: Soldadura por ola, dirección de conexión conductor/placa de circuito impreso: 90 °, color: verde, Disposición de pines: Disposición de pines lineal, Longitud del pin [P]: 4,1 mm, número de pines de soldadura por potencial: 1, tipo de embalaje: empaquetado en caja | 693.2 | 100 | AA | PCB Connectors (PCC) | AAM | AAMFND | 50 | 50 | NO | PC | F | 17,71 | G | 91 | 136 | 114 | MM | 4046356036597 | 85369010 | DE | EC002643 | Imagen | Catálogo
1935899 | PT 2,5/14-5,0-H | Borna para placa de circuito impreso | Terminal de tarjetas de circuitos impresos, corriente nominal: 32 A, tensión nominal (III/2): 400 V, sección nominal: 2,5 mm², número de potenciales: 14, número de filas: 1, número de polos por fila: 14, familia de artículos: PT 2,5/..-H, paso: 5 mm, tipo de conexión: Conexión por tornillo con estribo de protección de alambre, montaje: Soldadura por ola, dirección de conexión conductor/placa de circuito impreso: 0 °, color: verde, Disposición de pines: Disposición de pines lineal, Longitud del pin [P]: 4,1 mm, número de pines de soldadura por potencial: 1, tipo de embalaje: empaquetado en caja. En caso de utilizar punteras, 250 V sólo se alcanzan en combinación con la categoría de sobretensiones / el grado de suciedad II/2. | 456.75 | 100 | AA | PCB Connectors (PCC) | AAM | AAMFNA | 50 | 50 | NO | PC | F | 16,57 | G | 93 | 136 | 113 | MM | 4017918948511 | 85369010 | PL | EC002643 | Imagen | Catálogo
1987847 | PT 2,5/14-5,0-V | Borna para placa de circuito impreso | Terminal de tarjetas de circuitos impresos, corriente nominal: 32 A, tensión nominal (III/2): 400 V, sección nominal: 2,5 mm², número de potenciales: 14, número de filas: 1, número de polos por fila: 14, familia de artículos: PT 2,5/..-V, paso: 5 mm, tipo de conexión: Conexión por tornillo con estribo de protección de alambre, montaje: Soldadura por ola, dirección de conexión conductor/placa de circuito impreso: 90 °, color: verde, Disposición de pines: Disposición de pines lineal, Longitud del pin [P]: 4,1 mm, número de pines de soldadura por potencial: 1, tipo de embalaje: empaquetado en caja | 517.9 | 100 | AA | PCB Connectors (PCC) | AAM | AAMFNC | 50 | 50 | NO | PC | F | 16,90 | G | 91 | 109 | 114 | MM | 4017918973315 | 85369010 | PL | EC002643 | Imagen | Catálogo
1988228 | PT 2,5/14-7,5-H | Borna para placa de circuito impreso | Terminal de tarjetas de circuitos impresos, corriente nominal: 32 A, tensión nominal (III/2): 800 V, sección nominal: 2,5 mm², número de potenciales: 14, número de filas: 1, número de polos por fila: 14, familia de artículos: PT 2,5/..-H, paso: 7,5 mm, tipo de conexión: Conexión por tornillo con estribo de protección de alambre, montaje: Soldadura por ola, dirección de conexión conductor/placa de circuito impreso: 0 °, color: verde, Disposición de pines: Disposición de pines lineal, Longitud del pin [P]: 4,1 mm, número de pines de soldadura por potencial: 1, tipo de embalaje: empaquetado en caja | 650.37 | 100 | AA | PCB Connectors (PCC) | AAM | AAMFNB | 50 | 50 | NO | PC | F | 18,40 | G | 93 | 136 | 113 | MM | 4046356036757 | 85369010 | PL | EC002643 | Imagen | Catálogo
1988079 | PT 2,5/14-7,5-V | Borna para placa de circuito impreso | Terminal de tarjetas de circuitos impresos, corriente nominal: 32 A, tensión nominal (III/2): 800 V, sección nominal: 2,5 mm², número de potenciales: 14, número de filas: 1, número de polos por fila: 14, familia de artículos: PT 2,5/..-V, paso: 7,5 mm, tipo de conexión: Conexión por tornillo con estribo de protección de alambre, montaje: Soldadura por ola, dirección de conexión conductor/placa de circuito impreso: 90 °, color: verde, Disposición de pines: Disposición de pines lineal, Longitud del pin [P]: 4,1 mm, número de pines de soldadura por potencial: 1, tipo de embalaje: empaquetado en caja | 746.52 | 100 | AA | PCB Connectors (PCC) | AAM | AAMFND | 50 | 50 | NO | PC | F | 19,03 | G | 91 | 136 | 114 | MM | 4046356036603 | 85369010 | DE | EC002643 | Imagen | Catálogo
1935909 | PT 2,5/15-5,0-H | Borna para placa de circuito impreso | Terminal de tarjetas de circuitos impresos, corriente nominal: 32 A, tensión nominal (III/2): 400 V, sección nominal: 2,5 mm², número de potenciales: 15, número de filas: 1, número de polos por fila: 15, familia de artículos: PT 2,5/..-H, paso: 5 mm, tipo de conexión: Conexión por tornillo con estribo de protección de alambre, montaje: Soldadura por ola, dirección de conexión conductor/placa de circuito impreso: 0 °, color: verde, Disposición de pines: Disposición de pines lineal, Longitud del pin [P]: 4,1 mm, número de pines de soldadura por potencial: 1, tipo de embalaje: empaquetado en caja. En caso de utilizar punteras, 250 V sólo se alcanzan en combinación con la categoría de sobretensiones / el grado de suciedad II/2. | 489.37 | 100 | AA | PCB Connectors (PCC) | AAM | AAMFNA | 50 | 50 | NO | PC | F | 17,88 | G | 91 | 108 | 113 | MM | 4017918948528 | 85369010 | PL | EC002643 | Imagen | Catálogo
1987850 | PT 2,5/15-5,0-V | Borna para placa de circuito impreso | Terminal de tarjetas de circuitos impresos, corriente nominal: 32 A, tensión nominal (III/2): 400 V, sección nominal: 2,5 mm², número de potenciales: 15, número de filas: 1, número de polos por fila: 15, familia de artículos: PT 2,5/..-V, paso: 5 mm, tipo de conexión: Conexión por tornillo con estribo de protección de alambre, montaje: Soldadura por ola, dirección de conexión conductor/placa de circuito impreso: 90 °, color: verde, Disposición de pines: Disposición de pines lineal, Longitud del pin [P]: 4,1 mm, número de pines de soldadura por potencial: 1, tipo de embalaje: empaquetado en caja | 554.89 | 100 | AA | PCB Connectors (PCC) | AAM | AAMFNC | 50 | 50 | NO | PC | F | 18,20 | G | 93 | 136 | 113 | MM | 4017918973322 | 85369010 | PL | EC002643 | Imagen | Catálogo
1988231 | PT 2,5/15-7,5-H | Borna para placa de circuito impreso | Terminal de tarjetas de circuitos impresos, corriente nominal: 32 A, tensión nominal (III/2): 800 V, sección nominal: 2,5 mm², número de potenciales: 15, número de filas: 1, número de polos por fila: 15, familia de artículos: PT 2,5/..-H, paso: 7,5 mm, tipo de conexión: Conexión por tornillo con estribo de protección de alambre, montaje: Soldadura por ola, dirección de conexión conductor/placa de circuito impreso: 0 °, color: verde, Disposición de pines: Disposición de pines lineal, Longitud del pin [P]: 4,1 mm, número de pines de soldadura por potencial: 1, tipo de embalaje: empaquetado en caja | 696.83 | 100 | AA | PCB Connectors (PCC) | AAM | AAMFNB | 50 | 50 | NO | PC | F | 20,18 | G | 91 | 136 | 114 | MM | 4046356036764 | 85369010 | DE | EC002643 | Imagen | Catálogo
1988082 | PT 2,5/15-7,5-V | Borna para placa de circuito impreso | Terminal de tarjetas de circuitos impresos, corriente nominal: 32 A, tensión nominal (III/2): 800 V, sección nominal: 2,5 mm², número de potenciales: 15, número de filas: 1, número de polos por fila: 15, familia de artículos: PT 2,5/..-V, paso: 7,5 mm, tipo de conexión: Conexión por tornillo con estribo de protección de alambre, montaje: Soldadura por ola, dirección de conexión conductor/placa de circuito impreso: 90 °, color: verde, Disposición de pines: Disposición de pines lineal, Longitud del pin [P]: 4,1 mm, número de pines de soldadura por potencial: 1, tipo de embalaje: empaquetado en caja | 799.85 | 100 | AA | PCB Connectors (PCC) | AAM | AAMFND | 50 | 50 | NO | PC | F | 20,35 | G | 91 | 136 | 114 | MM | 4046356036610 | 85369010 | DE | EC002643 | Imagen | Catálogo
1935912 | PT 2,5/16-5,0-H | Borna para placa de circuito impreso | Terminal de tarjetas de circuitos impresos, corriente nominal: 32 A, tensión nominal (III/2): 400 V, sección nominal: 2,5 mm², número de potenciales: 16, número de filas: 1, número de polos por fila: 16, familia de artículos: PT 2,5/..-H, paso: 5 mm, tipo de conexión: Conexión por tornillo con estribo de protección de alambre, montaje: Soldadura por ola, dirección de conexión conductor/placa de circuito impreso: 0 °, color: verde, Disposición de pines: Disposición de pines lineal, Longitud del pin [P]: 4,1 mm, número de pines de soldadura por potencial: 1, tipo de embalaje: empaquetado en caja. En caso de utilizar punteras, 250 V sólo se alcanzan en combinación con la categoría de sobretensiones / el grado de suciedad II/2. | 521.99 | 100 | AA | PCB Connectors (PCC) | AAM | AAMFNA | 50 | 50 | NO | PC | F | 18,99 | G | 93 | 136 | 113 | MM | 4017918983291 | 85369010 | PL | EC002643 | Imagen | Catálogo
1987863 | PT 2,5/16-5,0-V | Borna para placa de circuito impreso | Terminal de tarjetas de circuitos impresos, corriente nominal: 32 A, tensión nominal (III/2): 400 V, sección nominal: 2,5 mm², número de potenciales: 16, número de filas: 1, número de polos por fila: 16, familia de artículos: PT 2,5/..-V, paso: 5 mm, tipo de conexión: Conexión por tornillo con estribo de protección de alambre, montaje: Soldadura por ola, dirección de conexión conductor/placa de circuito impreso: 90 °, color: verde, Disposición de pines: Disposición de pines lineal, Longitud del pin [P]: 4,1 mm, número de pines de soldadura por potencial: 1, tipo de embalaje: empaquetado en caja | 591.89 | 100 | AA | PCB Connectors (PCC) | AAM | AAMFNC | 50 | 50 | NO | PC | F | 19,34 | G | 93 | 136 | 113 | MM | 4017918973339 | 85369010 | PL | EC002643 | Imagen | Catálogo
1988244 | PT 2,5/16-7,5-H | Borna para placa de circuito impreso | Terminal de tarjetas de circuitos impresos, corriente nominal: 32 A, tensión nominal (III/2): 800 V, sección nominal: 2,5 mm², número de potenciales: 16, número de filas: 1, número de polos por fila: 16, familia de artículos: PT 2,5/..-H, paso: 7,5 mm, tipo de conexión: Conexión por tornillo con estribo de protección de alambre, montaje: Soldadura por ola, dirección de conexión conductor/placa de circuito impreso: 0 °, color: verde, Disposición de pines: Disposición de pines lineal, Longitud del pin [P]: 4,1 mm, número de pines de soldadura por potencial: 1, tipo de embalaje: empaquetado en caja | 743.29 | 100 | AA | PCB Connectors (PCC) | AAM | AAMFNB | 50 | 50 | NO | PC | F | 21,94 | G | 91 | 136 | 114 | MM | 4046356036771 | 85369010 | DE | EC002643 | Imagen | Catálogo
1988095 | PT 2,5/16-7,5-V | Borna para placa de circuito impreso | Terminal de tarjetas de circuitos impresos, corriente nominal: 32 A, tensión nominal (III/2): 800 V, sección nominal: 2,5 mm², número de potenciales: 16, número de filas: 1, número de polos por fila: 16, familia de artículos: PT 2,5/..-V, paso: 7,5 mm, tipo de conexión: Conexión por tornillo con estribo de protección de alambre, montaje: Soldadura por ola, dirección de conexión conductor/placa de circuito impreso: 90 °, color: verde, Disposición de pines: Disposición de pines lineal, Longitud del pin [P]: 4,1 mm, número de pines de soldadura por potencial: 1, tipo de embalaje: empaquetado en caja | 853.17 | 100 | AA | PCB Connectors (PCC) | AAM | AAMFND | 50 | 50 | NO | PC | F | 21,78 | G | 91 | 136 | 114 | MM | 4046356036627 | 85369010 | DE | EC002643 | Imagen | Catálogo
1987656 | PT 2,5/18-5,0-H | Borna para placa de circuito impreso | Terminal de tarjetas de circuitos impresos, corriente nominal: 32 A, tensión nominal (III/2): 400 V, sección nominal: 2,5 mm², número de potenciales: 18, número de filas: 1, número de polos por fila: 18, familia de artículos: PT 2,5/..-H, paso: 5 mm, tipo de conexión: Conexión por tornillo con estribo de protección de alambre, montaje: Soldadura por ola, dirección de conexión conductor/placa de circuito impreso: 0 °, color: verde, Disposición de pines: Disposición de pines lineal, Longitud del pin [P]: 4,1 mm, número de pines de soldadura por potencial: 1, tipo de embalaje: empaquetado en caja. En caso de utilizar punteras, 250 V sólo se alcanzan en combinación con la categoría de sobretensiones / el grado de suciedad II/2. | 587.25 | 100 | AA | PCB Connectors (PCC) | AAM | AAMFNA | 50 | 50 | NO | PC | F | 23,78 | G | 91 | 136 | 114 | MM | 4046356036337 | 85369010 | PL | EC002643 | Imagen | Catálogo
3210033 | PT 2,5/1P | Borne de paso | Borne de paso, tensión nominal: 500 V, corriente nominal: 24 A, número de conexiones: 2, tipo de conexión: Conexión push-in / conexión enchufable, Sección de dimensionamiento: 2,5 mm², sección: 0,14 mm² - 4 mm², clase de montaje: NS 35/7,5, NS 35/15, color: gris | 130.61 | 100 | BE | Industrial Cabinet Connectivity (ICC) | BE2 | BE2241 | 50 | 50 | NO | PC |  | 6,12 | G | 48 | 271 | 69 | MM | 4046356333412 | 85369010 | DE | EC000897 | Imagen | Catálogo
3210046 | PT 2,5/1P BU | Borne de paso | Borne de paso, tensión nominal: 500 V, corriente nominal: 24 A, número de conexiones: 2, tipo de conexión: Conexión push-in / conexión enchufable, Sección de dimensionamiento: 2,5 mm², sección: 0,14 mm² - 4 mm², clase de montaje: NS 35/7,5, NS 35/15, color: azul | 130.61 | 100 | BE | Industrial Cabinet Connectivity (ICC) | BE2 | BE2241 | 50 | 50 | NO | PC |  | 6,08 | G | 50 | 272 | 71 | MM | 4046356333429 | 85369010 | DE | EC000897 | Imagen | Catálogo
3210047 | PT 2,5/1P OG | Borne de paso | Borne de paso, tensión nominal: 500 V, corriente nominal: 24 A, número de conexiones: 2, tipo de conexión: Conexión push-in / conexión enchufable, Sección de dimensionamiento: 2,5 mm², sección: 0,14 mm² - 4 mm², clase de montaje: NS 35/7,5, NS 35/15, color: naranja | 138.47 | 100 | BE | Industrial Cabinet Connectivity (ICC) | BE2 | BE2241 | 50 | 50 | NO | PC | F | 6,21 | G | 48 | 271 | 69 | MM | 4046356897808 | 85369010 | DE | EC000897 | Imagen | Catálogo
3210059 | PT 2,5/1P-PE | Borna de tierra | Borna de tierra, número de conexiones: 2, tipo de conexión: Conexión push-in / conexión enchufable, Sección de dimensionamiento: 2,5 mm², sección: 0,14 mm² - 4 mm², clase de montaje: NS 35/7,5, NS 35/15, color: amarillo-verde | 434.7 | 100 | BE | Industrial Cabinet Connectivity (ICC) | BE2 | BE2242 | 50 | 50 | NO | PC |  | 9,06 | G | 48 | 271 | 69 | MM | 4046356333436 | 85369010 | DE | EC000901 | Imagen | Catálogo
1987672 | PT 2,5/20-5,0-H | Borna para placa de circuito impreso | Terminal de tarjetas de circuitos impresos, corriente nominal: 32 A, tensión nominal (III/2): 400 V, sección nominal: 2,5 mm², número de potenciales: 20, número de filas: 1, número de polos por fila: 20, familia de artículos: PT 2,5/..-H, paso: 5 mm, tipo de conexión: Conexión por tornillo con estribo de protección de alambre, montaje: Soldadura por ola, dirección de conexión conductor/placa de circuito impreso: 0 °, color: verde, Disposición de pines: Disposición de pines lineal, Longitud del pin [P]: 4,1 mm, número de pines de soldadura por potencial: 1, tipo de embalaje: empaquetado en caja. En caso de utilizar punteras, 250 V sólo se alcanzan en combinación con la categoría de sobretensiones / el grado de suciedad II/2. | 652.5 | 100 | AA | PCB Connectors (PCC) | AAM | AAMFNA | 50 | 50 | NO | PC | F | 58,10 | G | 91 | 136 | 114 | MM | 4046356036351 | 85369010 | PL | EC002643 | Imagen | Catálogo
3211019 | PT 2,5/S-QUATTRO | Borne de paso | Borne de paso, tensión nominal: 500 V, corriente nominal: 17,5 A, número de conexiones: 4, tipo de conexión: Conexión push-in, Sección de dimensionamiento: 2,5 mm², sección: 0,14 mm² - 4 mm², clase de montaje: NS 35/7,5, NS 35/15, color: gris | 194.19 | 100 | BE | Industrial Cabinet Connectivity (ICC) | BE2 | BE2213 | 50 | 50 | NO | PC |  | 6,99 | G | 44 | 247 | 64 | MM | 4055626066431 | 85369010 | CN | EC000897 | Imagen | Catálogo
3211022 | PT 2,5/S-QUATTRO BU | Borne de paso | Borne de paso, tensión nominal: 500 V, corriente nominal: 17,5 A, número de conexiones: 4, tipo de conexión: Conexión push-in, Sección de dimensionamiento: 2,5 mm², sección: 0,14 mm² - 4 mm², clase de montaje: NS 35/7,5, NS 35/15, color: azul | 194.19 | 100 | BE | Industrial Cabinet Connectivity (ICC) | BE2 | BE2213 | 50 | 50 | NO | PC |  | 6,98 | G | 44 | 250 | 63 | MM | 4055626066448 | 85369010 | CN | EC000897 | Imagen | Catálogo
3211025 | PT 2,5/S-QUATTRO-PE | Borna de tierra | Borna de tierra, número de conexiones: 4, tipo de conexión: Conexión push-in, Sección de dimensionamiento: 2,5 mm², sección: 0,14 mm² - 4 mm², clase de montaje: NS 35/7,5, NS 35/15, color: amarillo-verde | 625.23 | 100 | BE | Industrial Cabinet Connectivity (ICC) | BE2 | BE2223 | 50 | 50 | NO | PC |  | 8,88 | G | 45 | 250 | 65 | MM | 4055626066455 | 85369010 | CN | EC000901 | Imagen | Catálogo
1446170 | PT 2,5-2MTB | Borna interrumpible por cuchilla | Borna interrumpible por cuchilla, Con dos zonas de separación, tensión nominal: 400 V, Corriente constante térmica I<sub>th</sub>: 16 A, tipo de conexión: Conexión push-in, Sección de dimensionamiento: 2,5 mm², sección: 0,14 mm² - 4 mm², montaje: NS 35/7,5, NS 35/15, color: gris | 560.66 | 100 | BE | Industrial Cabinet Connectivity (ICC) | BE2 | BE2231 | 50 | 50 | NO | PC |  | 11,69 | G | 56 | 220 | 114 | MM | 4063151830571 | 85369010 | PL | EC000902 | Imagen | Catálogo
1446169 | PT 2,5-2TGB | Borna seccionable | Borna seccionable, Con dos zonas de separación, tensión nominal: 400 V, Corriente constante térmica I<sub>th</sub>: 16 A, tipo de conexión: Conexión push-in, Sección de dimensionamiento: 2,5 mm², sección: 0,14 mm² - 4 mm², montaje: NS 35/7,5, NS 35/15, color: gris | 418.76 | 100 | BE | Industrial Cabinet Connectivity (ICC) | BE2 | BE2231 | 50 | 50 | NO | PC |  | 10,90 | G | 56 | 220 | 114 | MM | 4063151829896 | 85369010 | PL | EC000902 | Imagen | Catálogo
3210499 | PT 2,5-3L | Borne multipiso | Borne multipiso, tensión nominal: 500 V, corriente nominal: 20 A, tipo de conexión: Conexión push-in, 1., 2. y 3er piso, Sección de dimensionamiento: 2,5 mm², sección: 0,14 mm² - 4 mm², clase de montaje: NS 35/7,5, NS 35/15, color: gris | 513.13 | 100 | BE | Industrial Cabinet Connectivity (ICC) | BE2 | BE2215 | 50 | 50 | NO | PC |  | 18,13 | G | 64 | 267 | 108 | MM | 4046356422574 | 85369010 | PL | EC000897 | Imagen | Catálogo
3210509 | PT 2,5-3L BU | Borne multipiso | Borne multipiso, tensión nominal: 500 V, corriente nominal: 20 A, número de conexiones: 6, tipo de conexión: Conexión push-in, Sección de dimensionamiento: 2,5 mm², 1., 2. y 3er piso, sección: 0,14 mm² - 4 mm², clase de montaje: NS 35/7,5, NS 35/15, color: azul | 513.13 | 100 | BE | Industrial Cabinet Connectivity (ICC) | BE2 | BE2215 | 50 | 50 | NO | PC |  | 18,19 | G | 64 | 267 | 108 | MM | 4046356422581 | 85369010 | PL | EC000897 | Imagen | Catálogo
3210525 | PT 2,5-3PE | Borna de tierra | Borna de tierra, número de conexiones: 6, tipo de conexión: Conexión push-in, 1., 2. y 3er piso, sección: 0,14 mm² - 4 mm², clase de montaje: NS 35/7,5, NS 35/15, color: amarillo-verde | 1065.39 | 100 | BE | Industrial Cabinet Connectivity (ICC) | BE2 | BE2225 | 50 | 50 | NO | PC |  | 20,95 | G | 64 | 267 | 108 | MM | 4046356422604 | 85369010 | PL | EC000901 | Imagen | Catálogo
3210512 | PT 2,5-3PV | Borne multipiso | Borne multipiso, con empalmadores de potencial, tensión nominal: 500 V, corriente nominal: 20 A, número de conexiones: 6, tipo de conexión: Conexión push-in, Sección de dimensionamiento: 2,5 mm², 1., 2. y 3er piso, sección: 0,14 mm² - 4 mm², clase de montaje: NS 35/7,5, NS 35/15, color: gris | 855.63 | 100 | BE | Industrial Cabinet Connectivity (ICC) | BE2 | BE2215 | 50 | 50 | NO | PC |  | 18,77 | G | 64 | 267 | 108 | MM | 4046356422598 | 85369010 | PL | EC000897 | Imagen | Catálogo
3000716 | PT 2,5-3PV BU | Borne multipiso | Borne multipiso, con empalmadores de potencial, tensión nominal: 500 V, corriente nominal: 20 A, número de conexiones: 6, tipo de conexión: Conexión push-in, Sección de dimensionamiento: 2,5 mm², 1., 2. y 3er piso, sección: 0,14 mm² - 4 mm², clase de montaje: NS 35/7,5, NS 35/15, color: azul | 818.79 | 100 | BE | Industrial Cabinet Connectivity (ICC) | BE2 | BE2215 | 50 | 50 | NO | PC |  | 18,88 | G | 64 | 267 | 108 | MM | 4046356675635 | 85369010 | PL | EC000897 | Imagen | Catálogo
1334599 | PT 2,5-4L | Borne multipiso | Borne multipiso, tensión nominal: 500 V, corriente nominal: 18 A, tipo de conexión: Conexión push-in, Sección de dimensionamiento: 2,5 mm², sección: 0,14 mm² - 4 mm², clase de montaje: NS 35/7,5, NS 35/15, color: gris | 796.26 | 100 | BE | Industrial Cabinet Connectivity (ICC) | BE2 | BE2216 | 50 | 50 | NO | PC |  | 30,43 | G | 78 | 268 | 151 | MM | 4063151634421 | 85369010 | PL | EC000897 | Imagen | Catálogo
1334601 | PT 2,5-4L BU | Borne multipiso | Borne multipiso, tensión nominal: 500 V, corriente nominal: 18 A, tipo de conexión: Conexión push-in, Sección de dimensionamiento: 2,5 mm², sección: 0,14 mm² - 4 mm², clase de montaje: NS 35/7,5, NS 35/15, color: azul | 796.26 | 100 | BE | Industrial Cabinet Connectivity (ICC) | BE2 | BE2216 | 50 | 50 | NO | PC |  | 29,70 | G | 78 | 268 | 151 | MM | 4063151633844 | 85369010 | PL | EC000897 | Imagen | Catálogo
3012300 | PT 2,5-4L/1P | Borne multipiso | Borne multipiso, tensión nominal: 250 V, corriente nominal: 10 A, número de conexiones: 8, tipo de conexión: Conexión push-in / conexión enchufable, Sección de dimensionamiento: 2,5 mm², sección: 0,14 mm² - 4 mm², clase de montaje: NS 35/7,5, NS 35/15, color: gris | 1035.08 | 100 | BE | Industrial Cabinet Connectivity (ICC) | BE2 | BE2241 | 50 | 50 | NO | PC |  | 21,50 | G | 72 | 271 | 172 | MM | 4046356672382 | 85369010 | PL | EC000897 | Imagen | Catálogo
3012326 | PT 2,5-4L/1P-F | Brida | Brida, con fijación atornillada, anchura: 5,2 mm, altura: 105,6 mm, color: gris | 363.2 | 100 | BE | Industrial Cabinet Connectivity (ICC) | BE1 | BE1Z1X | 10 | 10 | NO | PC |  | 10,37 | G | 0 | 0 | 0 |  | 4055626233017 | 85389099 | PL | EC001041 | Imagen | Catálogo
3012302 | PT 2,5-4L/1P-FS | Brida | Brida, anchura: 5,2 mm, altura: 105,6 mm, color: gris | 289.99 | 100 | BE | Industrial Cabinet Connectivity (ICC) | BE2 | BE224Z | 10 | 10 | NO | PC |  | 12,73 | G | 53 | 218 | 71 | MM | 4046356672405 | 85389099 | PL | EC001041 | Imagen | Catálogo
3012310 | PT 2,5-4L/2P | Borne multipiso | Borne multipiso, tensión nominal: 250 V, corriente nominal: 10 A, número de conexiones: 12, tipo de conexión: Conexión push-in / conexión enchufable, Sección de dimensionamiento: 2,5 mm², sección: 0,14 mm² - 4 mm², clase de montaje: NS 35/7,5, NS 35/15, color: gris | 1219.65 | 100 | BE | Industrial Cabinet Connectivity (ICC) | BE2 | BE2241 | 50 | 50 | NO | PC |  | 25,50 | G | 68 | 269 | 167 | MM | 4046356645966 | 85369010 | PL | EC000897 | Imagen | Catálogo
3012312 | PT 2,5-4L/2P-FS | Brida | Brida, anchura: 5,2 mm, altura: 125 mm, color: gris | 293.4 | 100 | BE | Industrial Cabinet Connectivity (ICC) | BE2 | BE224Z | 10 | 10 | NO | PC |  | 13,50 | G | 43 | 275 | 79 | MM | 4046356645959 | 85389099 | PL | EC001041 | Imagen | Catálogo
1336413 | PT 2,5-4PE | Borna de tierra | Borna de tierra, número de conexiones: 8, número de polos: 4, tipo de conexión: Conexión push-in, Sección de dimensionamiento: 2,5 mm², sección: 0,14 mm² - 4 mm², clase de montaje: NS 35/7,5, NS 35/15, color: gris | 1367.96 | 100 | BE | Industrial Cabinet Connectivity (ICC) | BE2 | BE2216 | 50 | 50 | NO | PC |  | 32,74 | G | 78 | 268 | 151 | MM | 4063151637330 | 85369010 | PL | EC000901 | Imagen | Catálogo
1336411 | PT 2,5-4PV | Borne multipiso | Borne multipiso, con empalmadores de potencial, tensión nominal: 500 V, corriente nominal: 18 A, número de conexiones: 8, número de polos: 4, tipo de conexión: Conexión push-in, Sección de dimensionamiento: 2,5 mm², sección: 0,14 mm² - 4 mm², clase de montaje: NS 35/7,5, NS 35/15, color: gris | 1034.57 | 100 | BE | Industrial Cabinet Connectivity (ICC) | BE2 | BE2216 | 50 | 50 | NO | PC |  | 30,72 | G | 78 | 268 | 151 | MM | 4063151637446 | 85369010 | PL | EC000897 | Imagen | Catálogo
1336409 | PT 2,5-4PV BU | Borne multipiso | Borne multipiso, con empalmadores de potencial, tensión nominal: 500 V, corriente nominal: 18 A, número de conexiones: 8, número de polos: 3, tipo de conexión: Conexión push-in, Sección de dimensionamiento: 2,5 mm², sección: 0,14 mm² - 4 mm², clase de montaje: NS 35/7,5, NS 35/15, color: azul | 1034.57 | 100 | BE | Industrial Cabinet Connectivity (ICC) | BE2 | BE2216 | 50 | 50 | NO | PC |  | 31,14 | G | 78 | 268 | 151 | MM | 4063151637606 | 85369010 | PL | EC000897 | Imagen | Catálogo
3210224 | PT 2,5-DIO/L-R | Borne para componentes | Borne para componentes, La corriente máx. queda determinada por el diodo. Montado: diodo 1N 4007, tensión inversa: 1300 V, corriente límite constante: 0,5 A., con diodo integrado 1N4007, corriente nominal: 0,5 A, tipo de conexión: Conexión push-in, Sección de dimensionamiento: 2,5 mm², sección: 0,14 mm² - 4 mm², montaje: NS 35/7,5, NS 35/15, color: gris | 548.24 | 100 | BE | Industrial Cabinet Connectivity (ICC) | BE2 | BE2272 | 50 | 50 | NO | PC |  | 6,74 | G | 43 | 275 | 79 | MM | 4046356334532 | 85369010 | PL | EC000903 | Imagen | Catálogo
3210237 | PT 2,5-DIO/R-L | Borne para componentes | Borne para componentes, La corriente máx. queda determinada por el diodo. Montado: diodo 1N 4007, tensión inversa: 1300 V, corriente límite constante: 0,5 A., con diodo integrado 1N4007, corriente nominal: 0,5 A, tipo de conexión: Conexión push-in, Sección de dimensionamiento: 2,5 mm², sección: 0,14 mm² - 4 mm², montaje: NS 35/7,5, NS 35/15, color: gris | 548.24 | 100 | BE | Industrial Cabinet Connectivity (ICC) | BE2 | BE2272 | 50 | 50 | NO | PC |  | 6,74 | G | 43 | 275 | 79 | MM | 4046356334549 | 85369010 | PL | EC000903 | Imagen | Catálogo
1077080 | PT 2,5-FE | Borne de paso | Borne de paso, tensión nominal: 800 V, corriente nominal: 24 A, número de conexiones: 2, número de polos: 1, tipo de conexión: Conexión push-in, Sección de dimensionamiento: 2,5 mm², sección: 0,14 mm² - 4 mm², clase de montaje: NS 35/7,5, NS 35/15, color: negro/amarillo | 128.34 | 100 | BE | Industrial Cabinet Connectivity (ICC) | BE2 | BE2211 | 50 | 50 | NO | PC |  | 6,44 | G | 44 | 249 | 63 | MM | 4055626789002 | 85369010 | CN | EC000897 | Imagen | Catálogo
3040044 | PT 2,5-HEXA/3P | Borne de paso | Borne de paso, tensión nominal: 500 V, corriente nominal: 24 A, número de conexiones: 6, tipo de conexión: Conexión push-in / conexión enchufable, Sección de dimensionamiento: 2,5 mm², 1., 2. y 3er piso, sección: 0,14 mm² - 4 mm², clase de montaje: NS 35/7,5, NS 35/15, color: gris | 290.99 | 100 | BE | Industrial Cabinet Connectivity (ICC) | BE2 | BE2213 | 50 | 50 | NO | PC |  | 15,18 | G | 65 | 311 | 134 | MM | 4046356925549 | 85369010 | PL | EC000897 | Imagen | Catálogo
3040048 | PT 2,5-HEXA/3P BU | Borne de paso | Borne de paso, tensión nominal: 500 V, corriente nominal: 24 A, número de conexiones: 6, tipo de conexión: Conexión push-in / conexión enchufable, Sección de dimensionamiento: 2,5 mm², 1., 2. y 3er piso, sección: 0,14 mm² - 4 mm², clase de montaje: NS 35/7,5, NS 35/15, color: azul | 290.99 | 100 | BE | Industrial Cabinet Connectivity (ICC) | BE2 | BE2213 | 50 | 50 | NO | PC |  | 15,22 | G | 65 | 311 | 134 | MM | 4046356925532 | 85369010 | PL | EC000897 | Imagen | Catálogo
3040052 | PT 2,5-HEXA/3P-PE | Borna de tierra | Borna de tierra, número de conexiones: 6, tipo de conexión: Conexión push-in / conexión enchufable, 1., 2. y 3er piso, Sección de dimensionamiento: 2,5 mm², sección: 0,14 mm² - 4 mm², clase de montaje: NS 35/7,5, NS 35/15, color: amarillo-verde | 684.01 | 100 | BE | Industrial Cabinet Connectivity (ICC) | BE2 | BE2223 | 50 | 50 | NO | PC |  | 17,17 | G | 63 | 310 | 132 | MM | 4046356925525 | 85369010 | PL | EC000901 | Imagen | Catálogo
1336354 | PT 2,5-L RD/L BU/L LED 24 GN/L LED 24 RD | Borne multipiso | Borne multipiso, tensión nominal: 500 V, corriente nominal: 18 A, tipo de conexión: Conexión push-in, Sección de dimensionamiento: 2,5 mm², sección: 0,14 mm² - 4 mm², clase de montaje: NS 35/7,5, NS 35/15, color: gris | 1493.31 | 100 | BE | Industrial Cabinet Connectivity (ICC) | BE2 | BE2218 | 50 | 50 | NO | PC |  | 30,77 | G | 78 | 268 | 151 | MM | 4063151637309 | 85369010 | PL | EC000897 | Imagen | Catálogo
1336352 | PT 2,5-L RD/L BU/L LED 24 RD/L LED 24 GN | Borne multipiso | Borne multipiso, tensión nominal: 500 V, corriente nominal: 18 A, tipo de conexión: Conexión push-in, Sección de dimensionamiento: 2,5 mm², sección: 0,14 mm² - 4 mm², clase de montaje: NS 35/7,5, NS 35/15, color: gris | 1493.31 | 100 | BE | Industrial Cabinet Connectivity (ICC) | BE2 | BE2218 | 50 | 50 | NO | PC |  | 30,79 | G | 78 | 268 | 151 | MM | 4063151636258 | 85369010 | PL | EC000897 | Imagen | Catálogo
1336355 | PT 2,5-L RD/L BU/L/L | Borne multipiso | Borne multipiso, tensión nominal: 500 V, corriente nominal: 18 A, tipo de conexión: Conexión push-in, Sección de dimensionamiento: 2,5 mm², sección: 0,14 mm² - 4 mm², clase de montaje: NS 35/7,5, NS 35/15, color: gris | 844.47 | 100 | BE | Industrial Cabinet Connectivity (ICC) | BE2 | BE2216 | 50 | 50 | NO | PC |  | 29,70 | G | 78 | 268 | 151 | MM | 4063151635893 | 85369010 | PL | EC000897 | Imagen | Catálogo
1336406 | PT 2,5-L/L/L/MT | Borna interrumpible por cuchilla | Borna interrumpible por cuchilla, tensión nominal: 500 V, Corriente constante térmica I<sub>th</sub>: 18 A, tipo de conexión: Conexión push-in, Sección de dimensionamiento: 2,5 mm², sección: 0,14 mm² - 4 mm², montaje: NS 35/7,5, NS 35/15, color: gris | 1213.66 | 100 | BE | Industrial Cabinet Connectivity (ICC) | BE2 | BE2231 | 50 | 50 | NO | PC |  | 30,69 | G | 78 | 268 | 151 | MM | 4063151636760 | 85369010 | PL | EC000902 | Imagen | Catálogo
1336395 | PT 2,5-L/L/L/TG | Borna seccionable | Borna seccionable, tensión nominal: 500 V, Corriente constante térmica I<sub>th</sub>: 18 A, tipo de conexión: Conexión push-in, Sección de dimensionamiento: 2,5 mm², sección: 0,14 mm² - 4 mm², montaje: NS 35/7,5, NS 35/15, color: gris | 1103.45 | 100 | BE | Industrial Cabinet Connectivity (ICC) | BE2 | BE2231 | 50 | 50 | NO | PC |  | 30,31 | G | 78 | 268 | 151 | MM | 4063151635794 | 85369010 | PL | EC000902 | Imagen | Catálogo
3210500 | PT 2,5-L/L/N | Borne multipiso | Borne multipiso, tensión nominal: 500 V, corriente nominal: 20 A, tipo de conexión: Conexión push-in, 1., 2. y 3er piso, Sección de dimensionamiento: 2,5 mm², sección: 0,14 mm² - 4 mm², clase de montaje: NS 35/7,5, NS 35/15, color: gris | 513.13 | 100 | BE | Industrial Cabinet Connectivity (ICC) | BE2 | BE2215 | 50 | 50 | NO | PC |  | 18,30 | G | 64 | 267 | 108 | MM | 4046356858465 | 85369010 | PL | EC000897 | Imagen | Catálogo
3210156 | PT 2,5-MT | Borna interrumpible por cuchilla | Borna interrumpible por cuchilla, tensión nominal: 400 V, corriente nominal: 20 A, tipo de conexión: Conexión push-in, Sección de dimensionamiento: 2,5 mm², sección: 0,14 mm² - 4 mm², montaje: NS 35/7,5, NS 35/15, color: gris | 405.79 | 100 | BE | Industrial Cabinet Connectivity (ICC) | BE2 | BE2231 | 50 | 50 | NO | PC |  | 8,25 | G | 43 | 275 | 79 | MM | 4046356333597 | 85369010 | PL | EC000902 | Imagen | Catálogo
3211650 | PT 2,5-MT BU | Borna interrumpible por cuchilla | Borna interrumpible por cuchilla, tensión nominal: 400 V, corriente nominal: 20 A, tipo de conexión: Conexión push-in, Sección de dimensionamiento: 2,5 mm², sección: 0,14 mm² - 4 mm², montaje: NS 35/7,5, NS 35/15, color: azul | 405.79 | 100 | BE | Industrial Cabinet Connectivity (ICC) | BE2 | BE2231 | 50 | 50 | NO | PC |  | 8,17 | G | 43 | 275 | 79 | MM | 4046356446501 | 85369010 | PL | EC000902 | Imagen | Catálogo
3212316 | PT 2,5-MT OG | Borna interrumpible por cuchilla | Borna interrumpible por cuchilla, tensión nominal: 400 V, corriente nominal: 20 A, tipo de conexión: Conexión push-in, Sección de dimensionamiento: 2,5 mm², sección: 0,14 mm² - 4 mm², montaje: NS 35/7,5, NS 35/15, color: naranja | 430.14 | 100 | BE | Industrial Cabinet Connectivity (ICC) | BE2 | BE2231 | 50 | 50 | NO | PC |  | 8,28 | G | 43 | 275 | 79 | MM | 4046356514842 | 85369010 | PL | EC000902 | Imagen | Catálogo
1446168 | PT 2,5-MT/TGB | Borna interrumpible por cuchilla | Borna interrumpible por cuchilla, Con una segunda zona de separación, tensión nominal: 400 V, Corriente constante térmica I<sub>th</sub>: 16 A, tipo de conexión: Conexión push-in, Sección de dimensionamiento: 2,5 mm², sección: 0,14 mm² - 4 mm², montaje: NS 35/7,5, NS 35/15, color: gris | 489.04 | 100 | BE | Industrial Cabinet Connectivity (ICC) | BE2 | BE2231 | 50 | 50 | NO | PC |  | 11,31 | G | 56 | 220 | 114 | MM | 4063151831738 | 85369010 | PL | EC000902 | Imagen | Catálogo
3210157 | PT 2,5-MTB | Borna interrumpible por cuchilla | Borna interrumpible por cuchilla, tensión nominal: 400 V, corriente nominal: 16 A, tipo de conexión: Conexión push-in, Sección de dimensionamiento: 2,5 mm², sección: 0,14 mm² - 4 mm², montaje: NS 35/7,5, NS 35/15, color: gris | 407.71 | 100 | BE | Industrial Cabinet Connectivity (ICC) | BE2 | BE2231 | 50 | 50 | NO | PC |  | 8,93 | G | 43 | 275 | 79 | MM | 4046356693707 | 85369010 | PL | EC000902 | Imagen | Catálogo
3210163 | PT 2,5-MTB BU | Borna interrumpible por cuchilla | Borna interrumpible por cuchilla, tensión nominal: 400 V, corriente nominal: 16 A, tipo de conexión: Conexión push-in, Sección de dimensionamiento: 2,5 mm², sección: 0,14 mm² - 4 mm², montaje: NS 35/7,5, NS 35/15, color: azul | 407.71 | 100 | BE | Industrial Cabinet Connectivity (ICC) | BE2 | BE2231 | 50 | 50 | NO | PC |  | 8,82 | G | 41 | 275 | 77 | MM | 4046356693714 | 85369010 | PL | EC000902 | Imagen | Catálogo
1107089 | PT 2,5-MTB GN | Borna interrumpible por cuchilla | Borna interrumpible por cuchilla, tensión nominal: 400 V, corriente nominal: 16 A, tipo de conexión: Conexión push-in, Sección de dimensionamiento: 2,5 mm², sección: 0,14 mm² - 4 mm², montaje: NS 35/7,5, NS 35/15, color: verde | 396.77 | 100 | BE | Industrial Cabinet Connectivity (ICC) | BE2 | BE2231 | 50 | 50 | NO | PC |  | 8,93 | G | 43 | 275 | 79 | MM | 4063151005177 | 85369010 | PL | EC000902 | Imagen | Catálogo
1050617 | PT 2,5-MTB TMR | Borna interrumpible por cuchilla | Borna interrumpible por cuchilla, tensión nominal: 400 V, corriente nominal: 16 A, tipo de conexión: Conexión push-in, Sección de dimensionamiento: 2,5 mm², sección: 0,14 mm² - 4 mm², montaje: NS 35/7,5, NS 35/15, color: gris | 368.65 | 100 | BE | Industrial Cabinet Connectivity (ICC) | BE2 | BE2231 | 50 | 50 | NO | PC |  | 8,84 | G | 43 | 275 | 79 | MM | 4055626667225 | 85369010 | PL | EC000902 | Imagen | Catálogo
1087698 | PT 2,5-MT-CLT | Borna interrumpible por cuchilla | Borna interrumpible por cuchilla, Para la protección contra sobretensiones CLIXTRAB, Borna de medición seccionable para protección contra sobretensiones, tensión nominal: 400 V, corriente nominal: 20 A, tipo de conexión: Conexión push-in, Sección de dimensionamiento: 2,5 mm², sección: 0,14 mm² - 4 mm², montaje: NS 35/7,5, NS 35/15, color: gris | 1354.08 | 100 | BE | Industrial Cabinet Connectivity (ICC) | BE2 | BE2231 | 50 | 50 | NO | PC |  | 15,10 | G | 57 | 312 | 113 | MM | 4055626885902 | 85369010 | PL | EC000902 | Imagen | Catálogo
3209536 | PT 2,5-PE | Borna de tierra | Borna de tierra, número de conexiones: 2, tipo de conexión: Conexión push-in, sección: 0,14 mm² - 4 mm², clase de montaje: NS 35/7,5, NS 35/15, color: amarillo-verde | 402.88 | 100 | BE | Industrial Cabinet Connectivity (ICC) | BE2 | BE2221 | 50 | 50 | NO | PC |  | 8,01 | G | 50 | 272 | 71 | MM | 4046356329804 | 85369010 | DE | EC000901 | Imagen | Catálogo
3210542 | PT 2,5-PE/3L | Borne multipiso | Borne para motores, cuatro pisos, tipo de conexión: conexión push-in, sección transversal: 0,14 mm² - 4 mm², AWG: 26 - 12, ancho: 5,2 mm, altura: 91,1 mm, color: gris, tipo de montaje: NS 35/7,5, NS 35/15 | 895.55 | 100 | BE | Industrial Cabinet Connectivity (ICC) | BE2 | BE2216 | 50 | 50 | NO | PC |  | 26,52 | G | 111 | 349 | 123 | MM | 4046356867108 | 85369010 | PL | EC001329 | Imagen | Catálogo
3012316 | PT 2,5-PE/3L/2P | Borne multipiso | Borne multipiso, tensión nominal: 250 V, corriente nominal: 10 A, número de conexiones: 12, tipo de conexión: Conexión push-in / conexión enchufable, Sección de dimensionamiento: 2,5 mm², 1., 2., 3. y 4º piso, sección: 0,14 mm² - 4 mm², clase de montaje: NS 35/7,5, NS 35/15, color: gris | 1680.21 | 100 | BE | Industrial Cabinet Connectivity (ICC) | BE2 | BE2241 | 50 | 50 | NO | PC |  | 28,97 | G | 72 | 271 | 172 | MM | 4046356728232 | 85369010 | PL | EC000897 | Imagen | Catálogo
1336370 | PT 2,5-PE/L RD/L BU/L | Borne multipiso | Borne multipiso, número de conexiones: 8, número de polos: 4, tipo de conexión: Conexión push-in, Conexión de conductor de tierra, Sección de dimensionamiento: 2,5 mm², sección: 0,14 mm² - 4 mm², tipo de conexión: Conexión push-in, Piso de paso, Sección de dimensionamiento: 2,5 mm², sección: 0,14 mm² - 4 mm², clase de montaje: NS 35/7,5, NS 35/15, color: gris | 1066.25 | 100 | BE | Industrial Cabinet Connectivity (ICC) | BE2 | BE2216 | 50 | 50 | NO | PC |  | 31,60 | G | 78 | 268 | 151 | MM | 4063151637217 | 85369010 | PL | EC000901 | Imagen | Catálogo
1336344 | PT 2,5-PE/L RD/L BU/L LED 24 GN | Borne multipiso | Borne multipiso, número de conexiones: 8, número de polos: 4, tipo de conexión: Conexión push-in, Conexión de conductor de tierra, Sección de dimensionamiento: 2,5 mm², sección: 0,14 mm² - 4 mm², tipo de conexión: Conexión push-in, Piso de paso, Sección de dimensionamiento: 2,5 mm², sección: 0,14 mm² - 4 mm², clase de montaje: NS 35/7,5, NS 35/15, color: gris | 1519.47 | 100 | BE | Industrial Cabinet Connectivity (ICC) | BE2 | BE2217 | 50 | 50 | NO | PC |  | 32,26 | G | 78 | 268 | 151 | MM | 4063151637040 | 85369010 | PL | EC000901 | Imagen | Catálogo
1336343 | PT 2,5-PE/L RD/L BU/L LED 24 RD | Borne multipiso | Borne multipiso, número de conexiones: 8, número de polos: 4, tipo de conexión: Conexión push-in, Conexión de conductor de tierra, Sección de dimensionamiento: 2,5 mm², sección: 0,14 mm² - 4 mm², tipo de conexión: Conexión push-in, Piso de paso, Sección de dimensionamiento: 2,5 mm², sección: 0,14 mm² - 4 mm², clase de montaje: NS 35/7,5, NS 35/15, color: gris | 1519.47 | 100 | BE | Industrial Cabinet Connectivity (ICC) | BE2 | BE2217 | 50 | 50 | NO | PC |  | 32,20 | G | 78 | 268 | 151 | MM | 4063151637200 | 85369010 | PL | EC000901 | Imagen | Catálogo
1336369 | PT 2,5-PE/L RD/L BU/TG | Borne multipiso | Borne multipiso, número de conexiones: 8, número de polos: 4, tipo de conexión: Conexión push-in, Conexión de conductor de tierra, Sección de dimensionamiento: 2,5 mm², sección: 0,14 mm² - 4 mm², tipo de conexión: Conexión push-in, Piso de paso, Sección de dimensionamiento: 2,5 mm², sección: 0,14 mm² - 4 mm², clase de montaje: NS 35/7,5, NS 35/15, color: gris | 1461.63 | 100 | BE | Industrial Cabinet Connectivity (ICC) | BE2 | BE2231 | 50 | 50 | NO | PC |  | 32,08 | G | 78 | 268 | 151 | MM | 4063151636616 | 85369010 | PL | EC000901 | Imagen | Catálogo
3210541 | PT 2,5-PE/L/L | Borne multipiso | Borne multipiso, tensión nominal: 500 V, corriente nominal: 20 A, número de conexiones: 6, tipo de conexión: Conexión push-in, 1., 2. y 3er piso, Sección de dimensionamiento: 2,5 mm², sección: 0,14 mm² - 4 mm², clase de montaje: NS 35/7,5, NS 35/15, color: gris | 782.76 | 100 | BE | Industrial Cabinet Connectivity (ICC) | BE2 | BE2225 | 50 | 50 | NO | PC |  | 20,18 | G | 64 | 267 | 108 | MM | 4046356422628 | 85369010 | PL | EC000901 | Imagen | Catálogo
1336407 | PT 2,5-PE/L/L/L | Borne multipiso | Borne multipiso, número de conexiones: 8, número de polos: 4, tipo de conexión: Conexión push-in, Conexión de conductor de tierra, Sección de dimensionamiento: 2,5 mm², sección: 0,14 mm² - 4 mm², tipo de conexión: Conexión push-in, Piso de paso, Sección de dimensionamiento: 2,5 mm², sección: 0,14 mm² - 4 mm², clase de montaje: NS 35/7,5, NS 35/15, color: gris | 1005.65 | 100 | BE | Industrial Cabinet Connectivity (ICC) | BE2 | BE2216 | 50 | 50 | NO | PC |  | 31,58 | G | 78 | 268 | 151 | MM | 4063151637231 | 85369010 | PL | EC000901 | Imagen | Catálogo
1336388 | PT 2,5-PE/L/L/MT | Borna interrumpible por cuchilla | Borna interrumpible por cuchilla, Conexión de conductor de tierra, tipo de conexión: Conexión push-in, Sección de dimensionamiento: 2,5 mm², sección: 0,14 mm² - 4 mm², Piso de paso, tipo de conexión: Conexión push-in, Sección de dimensionamiento: 2,5 mm², sección: 0,14 mm² - 4 mm², montaje: NS 35/7,5, NS 35/15, color: gris | 1516.72 | 100 | BE | Industrial Cabinet Connectivity (ICC) | BE2 | BE2231 | 50 | 50 | NO | PC |  | 32,47 | G | 78 | 268 | 151 | MM | 4063151637507 | 85369010 | PL | EC000902 | Imagen | Catálogo
1336387 | PT 2,5-PE/L/L/TG | Borna de tierra | Borna de tierra, número de conexiones: 8, número de polos: 4, tipo de conexión: Conexión push-in, Conexión de conductor de tierra, Sección de dimensionamiento: 2,5 mm², sección: 0,14 mm² - 4 mm², tipo de conexión: Conexión push-in, Piso de paso, Sección de dimensionamiento: 2,5 mm², sección: 0,14 mm² - 4 mm², clase de montaje: NS 35/7,5, NS 35/15, color: gris | 1378.97 | 100 | BE | Industrial Cabinet Connectivity (ICC) | BE2 | BE2231 | 50 | 50 | NO | PC |  | 32,10 | G | 78 | 268 | 151 | MM | 4063151636739 | 85369010 | PL | EC000901 | Imagen | Catálogo
3210538 | PT 2,5-PE/L/N | Borne multipiso | Borne multipiso, tensión nominal: 500 V, corriente nominal: 20 A, número de conexiones: 6, tipo de conexión: Conexión push-in, Sección de dimensionamiento: 2,5 mm², 1., 2. y 3er piso, sección: 0,14 mm² - 4 mm², clase de montaje: NS 35/7,5, NS 35/15, color: gris | 842.42 | 100 | BE | Industrial Cabinet Connectivity (ICC) | BE2 | BE2225 | 50 | 50 | NO | PC |  | 20,17 | G | 64 | 267 | 108 | MM | 4046356422611 | 85369010 | PL | EC000901 | Imagen | Catálogo
1336376 | PT 2,5-PE/L/N/MT | Borna de tierra | Borna de tierra, Conexión de conductor de tierra, tipo de conexión: Conexión push-in, Sección de dimensionamiento: 2,5 mm², sección: 0,14 mm² - 4 mm², Piso de paso, tipo de conexión: Conexión push-in, Sección de dimensionamiento: 2,5 mm², sección: 0,14 mm² - 4 mm², montaje: NS 35/7,5, NS 35/15, color: gris | 1607.64 | 100 | BE | Industrial Cabinet Connectivity (ICC) | BE2 | BE2231 | 50 | 50 | NO | PC |  | 32,50 | G | 78 | 268 | 151 | MM | 4063151637224 | 85369010 | PL | EC000901 | Imagen | Catálogo
1336374 | PT 2,5-PE/L/N/TG | Borna de tierra | Borna de tierra, número de conexiones: 8, número de polos: 4, tipo de conexión: Conexión push-in, Conexión de conductor de tierra, Sección de dimensionamiento: 2,5 mm², sección: 0,14 mm² - 4 mm², tipo de conexión: Conexión push-in, Piso de paso, Sección de dimensionamiento: 2,5 mm², sección: 0,14 mm² - 4 mm², clase de montaje: NS 35/7,5, NS 35/15, color: gris | 1461.63 | 100 | BE | Industrial Cabinet Connectivity (ICC) | BE2 | BE2231 | 50 | 50 | NO | PC |  | 32,14 | G | 78 | 268 | 151 | MM | 4063151636265 | 85369010 | PL | EC000901 | Imagen | Catálogo
3209578 | PT 2,5-QUATTRO | Borne de paso | Borne de paso, tensión nominal: 800 V, corriente nominal: 24 A, número de conexiones: 4, tipo de conexión: Conexión push-in, Sección de dimensionamiento: 2,5 mm², sección: 0,14 mm² - 4 mm², clase de montaje: NS 35/7,5, NS 35/15, color: gris | 213.16 | 100 | BE | Industrial Cabinet Connectivity (ICC) | BE2 | BE2213 | 50 | 50 | NO | PC |  | 10,54 | G | 49 | 270 | 95 | MM | 4046356329859 | 85369010 | DE | EC000897 | Imagen | Catálogo
3214424 | PT 2,5-QUATTRO BK | Borne de paso | Borne de paso, tensión nominal: 800 V, corriente nominal: 24 A, número de conexiones: 4, tipo de conexión: Conexión push-in, Sección de dimensionamiento: 2,5 mm², sección: 0,14 mm² - 4 mm², clase de montaje: NS 35/7,5, NS 35/15, color: negro | 225.94 | 100 | BE | Industrial Cabinet Connectivity (ICC) | BE2 | BE2213 | 50 | 50 | NO | PC |  | 9,13 | G | 49 | 270 | 95 | MM | 4046356582186 | 85369010 | CN | EC000897 | Imagen | Catálogo
1176302 | PT 2,5-QUATTRO BN | Borne de paso | Borne de paso, tensión nominal: 800 V, corriente nominal: 24 A, número de conexiones: 4, tipo de conexión: Conexión push-in, Sección de dimensionamiento: 2,5 mm², sección: 0,14 mm² - 4 mm², clase de montaje: NS 35/7,5, NS 35/15, color: marrón | 225.95 | 100 | BE | Industrial Cabinet Connectivity (ICC) | BE2 | BE2223 | 50 | 50 | NO | PC |  | 9,23 | G | 47 | 272 | 92 | MM | 4063151208011 | 85369010 | CN | EC000897 | Imagen | Catálogo
3209581 | PT 2,5-QUATTRO BU | Borne de paso | Borne de paso, tensión nominal: 800 V, corriente nominal: 24 A, número de conexiones: 4, tipo de conexión: Conexión push-in, Sección de dimensionamiento: 2,5 mm², sección: 0,14 mm² - 4 mm², clase de montaje: NS 35/7,5, NS 35/15, color: azul | 213.16 | 100 | BE | Industrial Cabinet Connectivity (ICC) | BE2 | BE2213 | 50 | 50 | NO | PC |  | 10,85 | G | 49 | 270 | 95 | MM | 4046356329866 | 85369010 | DE | EC000897 | Imagen | Catálogo
3209582 | PT 2,5-QUATTRO GN | Borne de paso | Borne de paso, tensión nominal: 800 V, corriente nominal: 24 A, número de conexiones: 4, tipo de conexión: Conexión push-in, Sección de dimensionamiento: 2,5 mm², sección: 0,14 mm² - 4 mm², clase de montaje: NS 35/7,5, NS 35/15, color: verde | 225.94 | 100 | BE | Industrial Cabinet Connectivity (ICC) | BE2 | BE2213 | 50 | 50 | NO | PC |  | 9,17 | G | 49 | 270 | 95 | MM | 4055626064444 | 85369010 | CN | EC000897 | Imagen | Catálogo
3001373 | PT 2,5-QUATTRO OG | Borne de paso | Borne de paso, tensión nominal: 800 V, corriente nominal: 24 A, número de conexiones: 4, tipo de conexión: Conexión push-in, Sección de dimensionamiento: 2,5 mm², sección: 0,14 mm² - 4 mm², clase de montaje: NS 35/7,5, NS 35/15, color: naranja | 225.94 | 100 | BE | Industrial Cabinet Connectivity (ICC) | BE2 | BE2213 | 50 | 50 | NO | PC |  | 9,66 | G | 49 | 270 | 95 | MM | 4046356866200 | 85369010 | CN | EC000897 | Imagen | Catálogo
3209580 | PT 2,5-QUATTRO RD | Borne de paso | Borne de paso, tensión nominal: 800 V, corriente nominal: 24 A, número de conexiones: 4, tipo de conexión: Conexión push-in, Sección de dimensionamiento: 2,5 mm², sección: 0,14 mm² - 4 mm², clase de montaje: NS 35/7,5, NS 35/15, color: rojo | 225.94 | 100 | BE | Industrial Cabinet Connectivity (ICC) | BE2 | BE2213 | 50 | 50 | NO | PC |  | 9,29 | G | 49 | 270 | 95 | MM | 4046356680547 | 85369010 | CN | EC000897 | Imagen | Catálogo
1106767 | PT 2,5-QUATTRO VT | Borne de paso | Borne de paso, tensión nominal: 800 V, corriente nominal: 24 A, número de conexiones: 4, tipo de conexión: Conexión push-in, Sección de dimensionamiento: 2,5 mm², sección: 0,14 mm² - 4 mm², clase de montaje: NS 35/7,5, NS 35/15, color: violeta | 209.41 | 100 | BE | Industrial Cabinet Connectivity (ICC) | BE2 | BE2213 | 50 | 50 | NO | PC |  | 9,25 | G | 49 | 270 | 93 | MM | 4063151000301 | 85369010 | CN | EC000897 | Imagen | Catálogo
3209579 | PT 2,5-QUATTRO WH | Borne de paso | Borne de paso, tensión nominal: 800 V, corriente nominal: 24 A, número de conexiones: 4, tipo de conexión: Conexión push-in, Sección de dimensionamiento: 2,5 mm², sección: 0,14 mm² - 4 mm², clase de montaje: NS 35/7,5, NS 35/15, color: blanco | 225.94 | 100 | BE | Industrial Cabinet Connectivity (ICC) | BE2 | BE2213 | 50 | 50 | NO | PC |  | 9,26 | G | 49 | 270 | 95 | MM | 4055626062860 | 85369010 | CN | EC000897 | Imagen | Catálogo
3209583 | PT 2,5-QUATTRO YE | Borne de paso | Borne de paso, tensión nominal: 800 V, corriente nominal: 24 A, número de conexiones: 4, tipo de conexión: Conexión push-in, Sección de dimensionamiento: 2,5 mm², sección: 0,14 mm² - 4 mm², clase de montaje: NS 35/7,5, NS 35/15, color: amarillo | 225.94 | 100 | BE | Industrial Cabinet Connectivity (ICC) | BE2 | BE2213 | 50 | 50 | NO | PC |  | 9,24 | G | 49 | 270 | 95 | MM | 4055626064437 | 85369010 | CN | EC000897 | Imagen | Catálogo
3209662 | PT 2,5-QUATTRO/2P | Borne de paso | Borne de paso, tensión nominal: 500 V, corriente nominal: 24 A, número de conexiones: 4, tipo de conexión: Conexión push-in / conexión enchufable, Sección de dimensionamiento: 2,5 mm², 1er piso, sección: 0,14 mm² - 4 mm², clase de montaje: NS 35/7,5, NS 35/15, color: gris | 213.16 | 100 | BE | Industrial Cabinet Connectivity (ICC) | BE2 | BE2241 | 50 | 50 | NO | PC |  | 9,80 | G | 49 | 270 | 95 | MM | 4046356333443 | 85369010 | DE | EC000897 | Imagen | Catálogo
3209675 | PT 2,5-QUATTRO/2P BU | Borne de paso | Borne de paso, tensión nominal: 500 V, corriente nominal: 24 A, número de conexiones: 4, tipo de conexión: Conexión push-in / conexión enchufable, Sección de dimensionamiento: 2,5 mm², 1er piso, sección: 0,14 mm² - 4 mm², clase de montaje: NS 35/7,5, NS 35/15, color: azul | 213.16 | 100 | BE | Industrial Cabinet Connectivity (ICC) | BE2 | BE2241 | 50 | 50 | NO | PC |  | 9,97 | G | 49 | 270 | 95 | MM | 4046356333450 | 85369010 | DE | EC000897 | Imagen | Catálogo
1149032 | PT 2,5-QUATTRO/2P RD | Borne de paso | Borne de paso, tensión nominal: 500 V, corriente nominal: 24 A, número de conexiones: 4, tipo de conexión: Conexión push-in / conexión enchufable, Sección de dimensionamiento: 2,5 mm², 1er piso, sección: 0,14 mm² - 4 mm², clase de montaje: NS 35/7,5, NS 35/15, color: rojo | 186.82 | 100 | BE | Industrial Cabinet Connectivity (ICC) | BE2 | BE2241 | 50 | 50 | NO | PC |  | 9,97 | G | 47 | 270 | 93 | MM | 4063151143602 | 85369010 | DE | EC000897 | Imagen | Catálogo
3209688 | PT 2,5-QUATTRO/2P-PE | Borna de tierra | Borna de tierra, número de conexiones: 4, tipo de conexión: Conexión push-in / conexión enchufable, 1er piso, Sección de dimensionamiento: 2,5 mm², sección: 0,14 mm² - 4 mm², clase de montaje: NS 35/7,5, NS 35/15, color: amarillo-verde | 644.18 | 100 | BE | Industrial Cabinet Connectivity (ICC) | BE2 | BE2242 | 50 | 50 | NO | PC |  | 13,02 | G | 49 | 270 | 95 | MM | 4046356333467 | 85369010 | DE | EC000901 | Imagen | Catálogo
1334603 | PT 2,5-QUATTRO-BE | Borne para componentes | Borne para componentes, para el montaje de componentes autoseleccionables, tensión nominal: 800 V, corriente nominal: 24 A, número de conexiones: 4, tipo de conexión: Conexión push-in, Sección de dimensionamiento: 2,5 mm², sección: 0,14 mm² - 4 mm², clase de montaje: NS 35/7,5, NS 35/15, color: gris | 353.93 | 100 | BE | Industrial Cabinet Connectivity (ICC) | BE2 | BE2216 | 50 | 50 | NO | PC |  | 10,20 | G | 43 | 275 | 79 | MM | 4063151633684 | 85369010 | PL | EC000897 | Imagen | Catálogo
3210266 | PT 2,5-QUATTRO-DIO/L-R | Borne para componentes | Borne para componentes, con diodo integrado 1N4007, tensión nominal: 800 V, corriente nominal: 0,5 A, número de conexiones: 4, tipo de conexión: Conexión push-in, Sección de dimensionamiento: 2,5 mm², 1er piso, sección: 0,14 mm² - 4 mm², clase de montaje: NS 35/7,5, NS 35/15, color: gris | 588.38 | 100 | BE | Industrial Cabinet Connectivity (ICC) | BE2 | BE2272 | 50 | 50 | NO | PC |  | 10,64 | G | 43 | 275 | 79 | MM | 4046356335874 | 85369010 | PL | EC000903 | Imagen | Catálogo
3210271 | PT 2,5-QUATTRO-DIO/L-R OG | Borne para componentes | Borne para componentes, con diodo integrado 1N4007, tensión nominal: 800 V, corriente nominal: 0,5 A, número de conexiones: 4, tipo de conexión: Conexión push-in, Sección de dimensionamiento: 2,5 mm², 1er piso, sección: 0,14 mm² - 4 mm², clase de montaje: NS 35/7,5, NS 35/15, color: naranja | 611.46 | 100 | BE | Industrial Cabinet Connectivity (ICC) | BE2 | BE2272 | 50 | 50 | NO | PC |  | 10,71 | G | 40 | 273 | 78 | MM | 4046356913805 | 85369010 | PL | EC000903 | Imagen | Catálogo
3210279 | PT 2,5-QUATTRO-DIO/R-L | Borne para componentes | Borne para componentes, con diodo integrado 1N4007, tensión nominal: 800 V, corriente nominal: 0,5 A, número de conexiones: 4, tipo de conexión: Conexión push-in, Sección de dimensionamiento: 2,5 mm², 1er piso, sección: 0,14 mm² - 4 mm², clase de montaje: NS 35/7,5, NS 35/15, color: gris | 588.38 | 100 | BE | Industrial Cabinet Connectivity (ICC) | BE2 | BE2272 | 50 | 50 | NO | PC |  | 10,61 | G | 43 | 275 | 79 | MM | 4046356335881 | 85369010 | PL | EC000903 | Imagen | Catálogo
3210280 | PT 2,5-QUATTRO-LA 24 RD | Borne de paso | Borne de paso, Con yugo de corriente separado, resistencia y LED rojo, tensión nominal: 24 V, corriente nominal: 0,01 A, número de conexiones: 4, tipo de conexión: Conexión push-in, Sección de dimensionamiento: 2,5 mm², 1er piso, sección: 0,14 mm² - 4 mm², clase de montaje: NS 35/7,5, NS 35/15, color: gris | 588.38 | 100 | BE | Industrial Cabinet Connectivity (ICC) | BE2 | BE2272 | 50 | 50 | NO | PC |  | 10,51 | G | 43 | 275 | 79 | MM | 4046356951616 | 85369010 | PL | EC000897 | Imagen | Catálogo
3210172 | PT 2,5-QUATTRO-MT | Borna interrumpible por cuchilla | Borna interrumpible por cuchilla, tensión nominal: 400 V, corriente nominal: 20 A, tipo de conexión: Conexión push-in, Sección de dimensionamiento: 2,5 mm², sección: 0,14 mm² - 4 mm², montaje: NS 35/7,5, NS 35/15, color: gris | 519.09 | 100 | BE | Industrial Cabinet Connectivity (ICC) | BE2 | BE2231 | 50 | 50 | NO | PC |  | 11,25 | G | 43 | 275 | 95 | MM | 4046356333610 | 85369010 | PL | EC000902 | Imagen | Catálogo
3211676 | PT 2,5-QUATTRO-MT BU | Borna interrumpible por cuchilla | Borna interrumpible por cuchilla, tensión nominal: 400 V, corriente nominal: 20 A, tipo de conexión: Conexión push-in, Sección de dimensionamiento: 2,5 mm², sección: 0,14 mm² - 4 mm², montaje: NS 35/7,5, NS 35/15, color: azul | 519.09 | 100 | BE | Industrial Cabinet Connectivity (ICC) | BE2 | BE2231 | 50 | 50 | NO | PC |  | 11,26 | G | 43 | 275 | 95 | MM | 4046356446495 | 85369010 | PL | EC000902 | Imagen | Catálogo
3210173 | PT 2,5-QUATTRO-MT OG | Borna interrumpible por cuchilla | Borna interrumpible por cuchilla, tensión nominal: 400 V, corriente nominal: 20 A, tipo de conexión: Conexión push-in, Sección de dimensionamiento: 2,5 mm², sección: 0,14 mm² - 4 mm², montaje: NS 35/7,5, NS 35/15, color: naranja | 550.25 | 100 | BE | Industrial Cabinet Connectivity (ICC) | BE2 | BE2231 | 50 | 50 | NO | PC |  | 11,18 | G | 41 | 272 | 92 | MM | 4046356866194 | 85369010 | PL | EC000902 | Imagen | Catálogo
3210184 | PT 2,5-QUATTRO-MTB | Borna interrumpible por cuchilla | Borna interrumpible por cuchilla, tensión nominal: 400 V, corriente nominal: 16 A, tipo de conexión: Conexión push-in, Sección de dimensionamiento: 2,5 mm², sección: 0,14 mm² - 4 mm², montaje: NS 35/7,5, NS 35/15, color: gris | 521.97 | 100 | BE | Industrial Cabinet Connectivity (ICC) | BE2 | BE2231 | 50 | 50 | NO | PC |  | 12,12 | G | 64 | 267 | 108 | MM | 4046356693721 | 85369010 | PL | EC000902 | Imagen | Catálogo
3210191 | PT 2,5-QUATTRO-MTB BU | Borna interrumpible por cuchilla | Borna interrumpible por cuchilla, tensión nominal: 400 V, corriente nominal: 16 A, tipo de conexión: Conexión push-in, Sección de dimensionamiento: 2,5 mm², sección: 0,14 mm² - 4 mm², montaje: NS 35/7,5, NS 35/15, color: azul | 521.97 | 100 | BE | Industrial Cabinet Connectivity (ICC) | BE2 | BE2231 | 50 | 50 | NO | PC |  | 12,01 | G | 64 | 266 | 110 | MM | 4046356693738 | 85369010 | PL | EC000902 | Imagen | Catálogo
1313179 | PT 2,5-QUATTRO-MTB GN | Borna interrumpible por cuchilla | Borna interrumpible por cuchilla, tensión nominal: 400 V, corriente nominal: 16 A, tipo de conexión: Conexión push-in, Sección de dimensionamiento: 2,5 mm², sección: 0,14 mm² - 4 mm², montaje: NS 35/7,5, NS 35/15, color: verde | 576.35 | 100 | BE | Industrial Cabinet Connectivity (ICC) | BE2 | BE2231 | 50 | 50 | NO | PC |  | 12,06 | G | 64 | 267 | 108 | MM | 4063151569105 | 85369010 | PL | EC000902 | Imagen | Catálogo
1081461 | PT 2,5-QUATTRO-MTB TMR | Borna interrumpible por cuchilla | Borna interrumpible por cuchilla, con cuchilla seccionadora girada 180°, tensión nominal: 400 V, corriente nominal: 16 A, tipo de conexión: Conexión push-in, Sección de dimensionamiento: 2,5 mm², sección: 0,14 mm² - 4 mm², montaje: NS 35/7,5, NS 35/15, color: gris | 476.63 | 100 | BE | Industrial Cabinet Connectivity (ICC) | BE2 | BE2231 | 50 | 50 | NO | PC |  | 12,14 | G | 64 | 267 | 108 | MM | 4055626809977 | 85369010 | PL | EC000902 | Imagen | Catálogo
1251103 | PT 2,5-QUATTRO-MT-CLT | Borna interrumpible por cuchilla | Borna interrumpible por cuchilla, Para la protección contra sobretensiones CLIXTRAB, tensión nominal: 400 V, corriente nominal: 20 A, tipo de conexión: Conexión push-in, Sección de dimensionamiento: 2,5 mm², sección: 0,14 mm² - 4 mm², montaje: NS 35/7,5, NS 35/15, color: gris | 1810.85 | 100 | BE | Industrial Cabinet Connectivity (ICC) | BE2 | BE2231 | 50 | 50 | NO | PC |  | 18,19 | G | 65 | 311 | 134 | MM | 4063151355197 | 85369010 | PL | EC000902 | Imagen | Catálogo
3209594 | PT 2,5-QUATTRO-PE | Borna de tierra | Borna de tierra, número de conexiones: 4, tipo de conexión: Conexión push-in, Sección de dimensionamiento: 2,5 mm², sección: 0,14 mm² - 4 mm², clase de montaje: NS 35/7,5, NS 35/15, color: amarillo-verde | 644.18 | 100 | BE | Industrial Cabinet Connectivity (ICC) | BE2 | BE2223 | 50 | 50 | NO | PC |  | 11,27 | G | 49 | 270 | 95 | MM | 4046356329842 | 85369010 | DE | EC000901 | Imagen | Catálogo
3209595 | PT 2,5-QUATTRO-SG BK | Borne para conexión de pantalla | Borne para conexión de pantalla, tensión nominal: 48 V, tipo de conexión: Conexión push-in, Sección de dimensionamiento: 2,5 mm², sección: 0,14 mm² - 4 mm², clase de montaje: NS 35/7,5, NS 35/15, color: negro | 653.43 | 100 | BE | Industrial Cabinet Connectivity (ICC) | BE2 | BE2223 | 50 | 50 | NO | PC |  | 13,60 | G | 48 | 272 | 92 | MM | 4046356707589 | 85369010 | DE | EC000901 | Imagen | Catálogo
3209596 | PT 2,5-QUATTRO-SG WH | Borne para conexión de pantalla | Borne para conexión de pantalla, tensión nominal: 48 V, tipo de conexión: Conexión push-in, Sección de dimensionamiento: 2,5 mm², sección: 0,14 mm² - 4 mm², clase de montaje: NS 35/7,5, NS 35/15, color: blanco | 676.37 | 100 | BE | Industrial Cabinet Connectivity (ICC) | BE2 | BE2223 | 50 | 50 | NO | PC |  | 13,30 | G | 48 | 270 | 92 | MM | 4055626355306 | 85369010 | DE | EC002020 | Imagen | Catálogo
3210208 | PT 2,5-QUATTRO-TG | Borna seccionable | Borna seccionable, La corriente de carga máxima no debe ser sobrepasada por la corriente suma de todos los conductores conectados.La corriente y la tensión se determinan mediante el conector empleado., tensión nominal: 400 V, corriente nominal: 20 A, tipo de conexión: Conexión push-in, Sección de dimensionamiento: 2,5 mm², sección: 0,14 mm² - 4 mm², montaje: NS 35/7,5, NS 35/15, color: gris | 369.04 | 100 | BE | Industrial Cabinet Connectivity (ICC) | BE2 | BE2232 | 50 | 50 | NO | PC |  | 10,75 | G | 43 | 275 | 95 | MM | 4046356333580 | 85369010 | PL | EC000902 | Imagen | Catálogo
3210194 | PT 2,5-QUATTRO-TGB | Borna seccionable | Borna seccionable, La corriente de carga máxima no debe ser sobrepasada por la corriente suma de todos los conductores conectados.La corriente y la tensión se determinan mediante el conector empleado., tensión nominal: 400 V, corriente nominal: 16 A, tipo de conexión: Conexión push-in, Sección de dimensionamiento: 2,5 mm², sección: 0,14 mm² - 4 mm², montaje: NS 35/7,5, NS 35/15, color: gris | 475.91 | 100 | BE | Industrial Cabinet Connectivity (ICC) | BE2 | BE2232 | 50 | 50 | NO | PC |  | 11,69 | G | 64 | 267 | 108 | MM | 4046356693974 | 85369010 | PL | EC000902 | Imagen | Catálogo
3209569 | PT 2,5-QUATTRO-U | Borne de paso | Borne de paso, con yugo de corriente interrumpido, tensión nominal: 500 V, corriente nominal: 20 A, número de conexiones: 4, tipo de conexión: Conexión push-in, Sección de dimensionamiento: 2,5 mm², sección: 0,14 mm² - 4 mm², clase de montaje: NS 35/7,5, NS 35/15, color: gris | 285.06 | 100 | BE | Industrial Cabinet Connectivity (ICC) | BE2 | BE2213 | 50 | 50 | NO | PC |  | 10,20 | G | 41 | 274 | 78 | MM | 4046356670449 | 85369010 | PL | EC000897 | Imagen | Catálogo
3210185 | PT 2,5-TG | Borna seccionable | Borna seccionable, La corriente y la tensión son determinadas por el conector empleado., tensión nominal: 400 V, corriente nominal: 20 A, tipo de conexión: Conexión push-in, Sección de dimensionamiento: 2,5 mm², sección: 0,14 mm² - 4 mm², montaje: NS 35/7,5, NS 35/15, color: gris | 257.61 | 100 | BE | Industrial Cabinet Connectivity (ICC) | BE2 | BE2232 | 50 | 50 | NO | PC |  | 7,79 | G | 43 | 275 | 79 | MM | 4046356333566 | 85369010 | PL | EC000897 | Imagen | Catálogo
3210192 | PT 2,5-TGB | Borna seccionable | Borna seccionable, La corriente y la tensión son determinadas por el conector empleado., tensión nominal: 400 V, corriente nominal: 16 A, tipo de conexión: Conexión push-in, Sección de dimensionamiento: 2,5 mm², sección: 0,14 mm² - 4 mm², montaje: NS 35/7,5, NS 35/15, color: gris | 361.62 | 100 | BE | Industrial Cabinet Connectivity (ICC) | BE2 | BE2232 | 50 | 50 | NO | PC |  | 8,47 | G | 43 | 275 | 79 | MM | 4046356693950 | 85369010 | PL | EC000897 | Imagen | Catálogo
1107096 | PT 2,5-TGBD | Borne de carril de paso | Borne de carril de paso, La corriente y la tensión son determinadas por el conector empleado., tensión nominal: 400 V, corriente nominal: 16 A, tipo de conexión: Conexión push-in, Sección de dimensionamiento: 2,5 mm², sección: 0,14 mm² - 4 mm², montaje: NS 35/7,5, NS 35/15, color: gris | 362.63 | 100 | BE | Industrial Cabinet Connectivity (ICC) | BE2 | BE2231 | 50 | 50 | NO | PC |  | 8,86 | G | 43 | 275 | 79 | MM | 4063151005856 | 85369010 | PL | EC000902 | Imagen | Catálogo
3209549 | PT 2,5-TWIN | Borne de paso | Borne de paso, tensión nominal: 800 V, corriente nominal: 24 A, número de conexiones: 3, tipo de conexión: Conexión push-in, Sección de dimensionamiento: 2,5 mm², sección: 0,14 mm² - 4 mm², clase de montaje: NS 35/7,5, NS 35/15, color: gris | 162.28 | 100 | BE | Industrial Cabinet Connectivity (ICC) | BE2 | BE2212 | 50 | 50 | NO | PC |  | 8,85 | G | 49 | 270 | 95 | MM | 4046356329811 | 85369010 | DE | EC000897 | Imagen | Catálogo
3211252 | PT 2,5-TWIN BK | Borne de paso | Borne de paso, tensión nominal: 800 V, corriente nominal: 24 A, número de conexiones: 3, tipo de conexión: Conexión push-in, Sección de dimensionamiento: 2,5 mm², sección: 0,14 mm² - 4 mm², clase de montaje: NS 35/7,5, NS 35/15, color: negro | 172.02 | 100 | BE | Industrial Cabinet Connectivity (ICC) | BE2 | BE2212 | 50 | 50 | NO | PC |  | 7,70 | G | 49 | 270 | 95 | MM | 4046356504089 | 85369010 | CN | EC000897 | Imagen | Catálogo
3211253 | PT 2,5-TWIN BN | Borne de paso | Borne de paso, tensión nominal: 800 V, corriente nominal: 24 A, número de conexiones: 3, tipo de conexión: Conexión push-in, Sección de dimensionamiento: 2,5 mm², sección: 0,14 mm² - 4 mm², clase de montaje: NS 35/7,5, NS 35/15, color: marrón | 172.02 | 100 | BE | Industrial Cabinet Connectivity (ICC) | BE2 | BE2212 | 50 | 50 | NO | PC |  | 7,61 | G | 49 | 271 | 94 | MM | 4055626170541 | 85369010 | CN | EC000897 | Imagen | Catálogo
3209552 | PT 2,5-TWIN BU | Borne de paso | Borne de paso, tensión nominal: 800 V, corriente nominal: 24 A, número de conexiones: 3, tipo de conexión: Conexión push-in, Sección de dimensionamiento: 2,5 mm², sección: 0,14 mm² - 4 mm², clase de montaje: NS 35/7,5, NS 35/15, color: azul | 162.28 | 100 | BE | Industrial Cabinet Connectivity (ICC) | BE2 | BE2212 | 50 | 50 | NO | PC |  | 7,72 | G | 49 | 270 | 95 | MM | 4046356329828 | 85369010 | CN | EC000897 | Imagen | Catálogo
3211210 | PT 2,5-TWIN OG | Borne de paso | Borne de paso, tensión nominal: 800 V, corriente nominal: 24 A, número de conexiones: 3, tipo de conexión: Conexión push-in, Sección de dimensionamiento: 2,5 mm², sección: 0,14 mm² - 4 mm², clase de montaje: NS 35/7,5, NS 35/15, color: naranja | 172.02 | 100 | BE | Industrial Cabinet Connectivity (ICC) | BE2 | BE2212 | 50 | 50 | NO | PC |  | 7,76 | G | 49 | 270 | 95 | MM | 4046356450782 | 85369010 | CN | EC000897 | Imagen | Catálogo
3211223 | PT 2,5-TWIN RD | Borne de paso | Borne de paso, tensión nominal: 800 V, corriente nominal: 24 A, número de conexiones: 3, tipo de conexión: Conexión push-in, Sección de dimensionamiento: 2,5 mm², sección: 0,14 mm² - 4 mm², clase de montaje: NS 35/7,5, NS 35/15, color: rojo | 172.02 | 100 | BE | Industrial Cabinet Connectivity (ICC) | BE2 | BE2212 | 50 | 50 | NO | PC |  | 7,69 | G | 49 | 270 | 95 | MM | 4046356450799 | 85369010 | CN | EC000897 | Imagen | Catálogo
3209550 | PT 2,5-TWIN WH | Borne de paso | Borne de paso, tensión nominal: 800 V, corriente nominal: 24 A, número de conexiones: 3, tipo de conexión: Conexión push-in, Sección de dimensionamiento: 2,5 mm², sección: 0,14 mm² - 4 mm², clase de montaje: NS 35/7,5, NS 35/15, color: blanco | 172.02 | 100 | BE | Industrial Cabinet Connectivity (ICC) | BE2 | BE2212 | 50 | 50 | NO | PC |  | 7,68 | G | 49 | 270 | 95 | MM | 4055626062877 | 85369010 | CN | EC000897 | Imagen | Catálogo
3209553 | PT 2,5-TWIN YE | Borne de paso | Borne de paso, tensión nominal: 800 V, corriente nominal: 24 A, número de conexiones: 3, tipo de conexión: Conexión push-in, Sección de dimensionamiento: 2,5 mm², sección: 0,14 mm² - 4 mm², clase de montaje: NS 35/7,5, NS 35/15, color: amarillo | 172.02 | 100 | BE | Industrial Cabinet Connectivity (ICC) | BE2 | BE2212 | 50 | 50 | NO | PC |  | 7,61 | G | 49 | 271 | 96 | MM | 4055626119045 | 85369010 | CN | EC000897 | Imagen | Catálogo
3209633 | PT 2,5-TWIN/1P | Borne de paso | Borne de paso, tensión nominal: 500 V, corriente nominal: 24 A, número de conexiones: 3, número de polos: 1, tipo de conexión: Conexión push-in / conexión enchufable, Sección de dimensionamiento: 2,5 mm², sección: 0,14 mm² - 4 mm², clase de montaje: NS 35/7,5, NS 35/15, color: gris | 162.28 | 100 | BE | Industrial Cabinet Connectivity (ICC) | BE2 | BE2241 | 50 | 50 | NO | PC |  | 7,68 | G | 47 | 271 | 70 | MM | 4046356333382 | 85369010 | DE | EC000897 | Imagen | Catálogo
3209647 | PT 2,5-TWIN/1P BK | Borne de paso | Borne de paso, tensión nominal: 500 V, corriente nominal: 24 A, número de conexiones: 3, número de polos: 1, tipo de conexión: Conexión push-in / conexión enchufable, Sección de dimensionamiento: 2,5 mm², sección: 0,14 mm² - 4 mm², clase de montaje: NS 35/7,5, NS 35/15, color: negro | 172.03 | 100 | BE | Industrial Cabinet Connectivity (ICC) | BE2 | BE2241 | 50 | 50 | NO | PC |  | 7,92 | G | 48 | 270 | 70 | MM | 4055626080840 | 85369010 | DE | EC000897 | Imagen | Catálogo
3209646 | PT 2,5-TWIN/1P BU | Borne de paso | Borne de paso, tensión nominal: 500 V, corriente nominal: 24 A, número de conexiones: 3, número de polos: 1, tipo de conexión: Conexión push-in / conexión enchufable, Sección de dimensionamiento: 2,5 mm², sección: 0,14 mm² - 4 mm², clase de montaje: NS 35/7,5, NS 35/15, color: azul | 162.28 | 100 | BE | Industrial Cabinet Connectivity (ICC) | BE2 | BE2241 | 50 | 50 | NO | PC |  | 7,70 | G | 50 | 272 | 71 | MM | 4046356333399 | 85369010 | DE | EC000897 | Imagen | Catálogo
3209636 | PT 2,5-TWIN/1P GN | Borne de paso | Borne de paso, tensión nominal: 500 V, corriente nominal: 24 A, número de conexiones: 3, número de polos: 1, tipo de conexión: Conexión push-in / conexión enchufable, Sección de dimensionamiento: 2,5 mm², sección: 0,14 mm² - 4 mm², clase de montaje: NS 35/7,5, NS 35/15, color: verde | 172.03 | 100 | BE | Industrial Cabinet Connectivity (ICC) | BE2 | BE2241 | 50 | 50 | NO | PC |  | 7,96 | G | 47 | 272 | 70 | MM | 4046356752084 | 85369010 | DE | EC000897 | Imagen | Catálogo
3209634 | PT 2,5-TWIN/1P RD | Borne de paso | Borne de paso, tensión nominal: 500 V, corriente nominal: 24 A, número de conexiones: 3, número de polos: 1, tipo de conexión: Conexión push-in / conexión enchufable, Sección de dimensionamiento: 2,5 mm², sección: 0,14 mm² - 4 mm², clase de montaje: NS 35/7,5, NS 35/15, color: rojo | 172.03 | 100 | BE | Industrial Cabinet Connectivity (ICC) | BE2 | BE2241 | 50 | 50 | NO | PC |  | 7,80 | G | 48 | 271 | 70 | MM | 4046356752060 | 85369010 | DE | EC000897 | Imagen | Catálogo
3209635 | PT 2,5-TWIN/1P YE | Borne de paso | Borne de paso, tensión nominal: 500 V, corriente nominal: 24 A, número de conexiones: 3, número de polos: 1, tipo de conexión: Conexión push-in / conexión enchufable, Sección de dimensionamiento: 2,5 mm², sección: 0,14 mm² - 4 mm², clase de montaje: NS 35/7,5, NS 35/15, color: amarillo | 172.03 | 100 | BE | Industrial Cabinet Connectivity (ICC) | BE2 | BE2241 | 50 | 50 | NO | PC |  | 7,88 | G | 48 | 270 | 69 | MM | 4046356752077 | 85369010 | DE | EC000897 | Imagen | Catálogo
3209659 | PT 2,5-TWIN/1P-PE | Borna de tierra | Borna de tierra, número de conexiones: 3, tipo de conexión: Conexión push-in / conexión enchufable, Sección de dimensionamiento: 2,5 mm², sección: 0,14 mm² - 4 mm², clase de montaje: NS 35/7,5, NS 35/15, color: amarillo-verde | 520.18 | 100 | BE | Industrial Cabinet Connectivity (ICC) | BE2 | BE2242 | 50 | 50 | NO | PC |  | 10,78 | G | 48 | 270 | 70 | MM | 4046356333405 | 85369010 | DE | EC000901 | Imagen | Catálogo
3210240 | PT 2,5-TWIN-DIO/L-R | Borne para componentes | Borne para componentes, con diodo integrado 1N4007, tensión nominal: 800 V, corriente nominal: 0,5 A, número de conexiones: 3, tipo de conexión: Conexión push-in, Sección de dimensionamiento: 2,5 mm², sección: 0,14 mm² - 4 mm², clase de montaje: NS 35/7,5, NS 35/15, color: gris | 579.86 | 100 | BE | Industrial Cabinet Connectivity (ICC) | BE2 | BE2272 | 50 | 50 | NO | PC |  | 9,09 | G | 43 | 275 | 95 | MM | 4046356334556 | 85369010 | PL | EC000903 | Imagen | Catálogo
3210253 | PT 2,5-TWIN-DIO/R-L | Borne para componentes | Borne para componentes, con diodo integrado 1N4007, tensión nominal: 800 V, corriente nominal: 0,5 A, número de conexiones: 3, tipo de conexión: Conexión push-in, Sección de dimensionamiento: 2,5 mm², sección: 0,14 mm² - 4 mm², clase de montaje: NS 35/7,5, NS 35/15, color: gris | 579.86 | 100 | BE | Industrial Cabinet Connectivity (ICC) | BE2 | BE2272 | 50 | 50 | NO | PC |  | 8,86 | G | 43 | 275 | 95 | MM | 4046356334563 | 85369010 | PL | EC000903 | Imagen | Catálogo
3210169 | PT 2,5-TWIN-MT | Borna interrumpible por cuchilla | Borna interrumpible por cuchilla, tensión nominal: 400 V, corriente nominal: 20 A, tipo de conexión: Conexión push-in, Sección de dimensionamiento: 2,5 mm², sección: 0,14 mm² - 4 mm², montaje: NS 35/7,5, NS 35/15, color: gris | 456.69 | 100 | BE | Industrial Cabinet Connectivity (ICC) | BE2 | BE2231 | 50 | 50 | NO | PC |  | 9,85 | G | 43 | 275 | 95 | MM | 4046356333603 | 85369010 | PL | EC000902 | Imagen | Catálogo
3211663 | PT 2,5-TWIN-MT BU | Borna interrumpible por cuchilla | Borna interrumpible por cuchilla, tensión nominal: 400 V, corriente nominal: 20 A, tipo de conexión: Conexión push-in, Sección de dimensionamiento: 2,5 mm², sección: 0,14 mm² - 4 mm², montaje: NS 35/7,5, NS 35/15, color: azul | 456.69 | 100 | BE | Industrial Cabinet Connectivity (ICC) | BE2 | BE2231 | 50 | 50 | NO | PC |  | 9,84 | G | 40 | 273 | 92 | MM | 4046356446518 | 85369010 | PL | EC000902 | Imagen | Catálogo
3210171 | PT 2,5-TWIN-MT OG | Borna interrumpible por cuchilla | Borna interrumpible por cuchilla, tensión nominal: 400 V, corriente nominal: 20 A, tipo de conexión: Conexión push-in, Sección de dimensionamiento: 2,5 mm², sección: 0,14 mm² - 4 mm², montaje: NS 35/7,5, NS 35/15, color: naranja | 486.38 | 100 | BE | Industrial Cabinet Connectivity (ICC) | BE2 | BE2231 | 50 | 50 | NO | PC |  | 9,81 | G | 41 | 273 | 92 | MM | 4046356731331 | 85369010 | PL | EC000902 | Imagen | Catálogo
3210170 | PT 2,5-TWIN-MTB | Borna interrumpible por cuchilla | Borna interrumpible por cuchilla, tensión nominal: 400 V, corriente nominal: 16 A, tipo de conexión: Conexión push-in, Sección de dimensionamiento: 2,5 mm², sección: 0,14 mm² - 4 mm², montaje: NS 35/7,5, NS 35/15, color: gris | 458.87 | 100 | BE | Industrial Cabinet Connectivity (ICC) | BE2 | BE2231 | 50 | 50 | NO | PC |  | 10,36 | G | 43 | 275 | 95 | MM | 4046356693745 | 85369010 | PL | EC000902 | Imagen | Catálogo
3210177 | PT 2,5-TWIN-MTB BU | Borna interrumpible por cuchilla | Borna interrumpible por cuchilla, tensión nominal: 400 V, corriente nominal: 16 A, tipo de conexión: Conexión push-in, Sección de dimensionamiento: 2,5 mm², sección: 0,14 mm² - 4 mm², montaje: NS 35/7,5, NS 35/15, color: azul | 458.87 | 100 | BE | Industrial Cabinet Connectivity (ICC) | BE2 | BE2231 | 50 | 50 | NO | PC |  | 10,37 | G | 43 | 275 | 95 | MM | 4046356693691 | 85369010 | PL | EC000902 | Imagen | Catálogo
1251104 | PT 2,5-TWIN-MT-CLT | Borna interrumpible por cuchilla | Borna interrumpible por cuchilla, Para la protección contra sobretensiones CLIXTRAB, tensión nominal: 400 V, corriente nominal: 20 A, tipo de conexión: Conexión push-in, Sección de dimensionamiento: 2,5 mm², sección: 0,14 mm² - 4 mm², montaje: NS 35/7,5, NS 35/15, color: gris | 1753.36 | 100 | BE | Industrial Cabinet Connectivity (ICC) | BE2 | BE2231 | 50 | 50 | NO | PC |  | 16,98 | G | 65 | 311 | 134 | MM | 4063151357115 | 85369010 | PL | EC000902 | Imagen | Catálogo
3210176 | PT 2,5-TWIN-MT-MGN | Borna interrumpible por cuchilla | Borna interrumpible por cuchilla, con cuchilla seccionadora verde y compresores de accionamiento verdes, tensión nominal: 400 V, corriente nominal: 20 A, tipo de conexión: Conexión push-in, Sección de dimensionamiento: 2,5 mm², sección: 0,14 mm² - 4 mm², montaje: NS 35/7,5, NS 35/15, color: gris | 474.59 | 100 | BE | Industrial Cabinet Connectivity (ICC) | BE2 | BE2231 | 50 | 50 | NO | PC |  | 9,74 | G | 43 | 275 | 95 | MM | 4055626039824 | 85369010 | PL | EC000902 | Imagen | Catálogo
3210174 | PT 2,5-TWIN-MT-MRD | Borna interrumpible por cuchilla | Borna interrumpible por cuchilla, con cuchilla seccionadora roja y compresores de accionamiento rojos, tensión nominal: 400 V, corriente nominal: 20 A, tipo de conexión: Conexión push-in, Sección de dimensionamiento: 2,5 mm², sección: 0,14 mm² - 4 mm², montaje: NS 35/7,5, NS 35/15, color: gris | 474.59 | 100 | BE | Industrial Cabinet Connectivity (ICC) | BE2 | BE2231 | 50 | 50 | NO | PC |  | 9,78 | G | 43 | 275 | 95 | MM | 4055626039800 | 85369010 | PL | EC000902 | Imagen | Catálogo
3209565 | PT 2,5-TWIN-PE | Borna de tierra | Borna de tierra, número de conexiones: 3, tipo de conexión: Conexión push-in, Sección de dimensionamiento: 2,5 mm², sección: 0,14 mm² - 4 mm², clase de montaje: NS 35/7,5, NS 35/15, color: amarillo-verde | 520.18 | 100 | BE | Industrial Cabinet Connectivity (ICC) | BE2 | BE2222 | 50 | 50 | NO | PC |  | 9,62 | G | 48 | 272 | 70 | MM | 4046356329835 | 85369010 | DE | EC000901 | Imagen | Catálogo
3210198 | PT 2,5-TWIN-TG | Borna seccionable | Borna seccionable, La corriente de carga máxima no debe ser sobrepasada por la corriente suma de todos los conductores conectados.La corriente y la tensión se determinan mediante el conector empleado., tensión nominal: 400 V, Corriente constante térmica I<sub>th</sub>: 20 A, tipo de conexión: Conexión push-in, Sección de dimensionamiento: 2,5 mm², sección: 0,14 mm² - 4 mm², montaje: NS 35/7,5, NS 35/15, color: gris | 308.53 | 100 | BE | Industrial Cabinet Connectivity (ICC) | BE2 | BE2232 | 50 | 50 | NO | PC |  | 9,44 | G | 43 | 275 | 95 | MM | 4046356333573 | 85369010 | PL | EC000902 | Imagen | Catálogo
3210193 | PT 2,5-TWIN-TGB | Borna seccionable | Borna seccionable, La corriente de carga máxima no debe ser sobrepasada por la corriente suma de todos los conductores conectados.La corriente y la tensión se determinan mediante el conector empleado., tensión nominal: 400 V, corriente nominal: 16 A, tipo de conexión: Conexión push-in, Sección de dimensionamiento: 2,5 mm², sección: 0,14 mm² - 4 mm², montaje: NS 35/7,5, NS 35/15, color: gris | 412.79 | 100 | BE | Industrial Cabinet Connectivity (ICC) | BE2 | BE2232 | 50 | 50 | NO | PC |  | 9,94 | G | 43 | 275 | 95 | MM | 4046356693967 | 85369010 | PL | EC000902 | Imagen | Catálogo
2817958 | PT 2+1-S-48DC/FM | Disp. de protec. contra sobretensiones tipo 3 | Descargador de sobretensiones para montaje sobre carril como protección de aparatos para equipos terminales, señal de defecto en el conector y contacto de aviso en el elemento de base, de dos piezas, enchufable. Ejecución: 48 V DC | 214.38 | 1 | CL | Trabtech (TT) | CL1 | CL1411 | 10 | 1 | SÍ | PC |  | 67,93 | G | 71 | 185 | 112 | MM | 4017918574987 | 85363090 | DE | EC000942 | Imagen | Catálogo
2839648 | PT 2+1-S-48DC-ST | Protección enchufable contra sobretensiones tipo 3 | Protección enchufable PT con protección de aparatos contra sobretensiones para alimentaciones de corriente, indicación óptica de defecto. Tensión nominal: 48 V AC | 165.67 | 1 | CL | Trabtech (TT) | CL1 | CL1411 | 10 | 10 | NO | PC |  | 22,68 | G | 61 | 181 | 63 | MM | 4017918193713 | 85363030 | DE | EC000942 | Imagen | Catálogo
2882828 | PT 2-TELE | Dispositivo de protec. contra sobretensiones | Dispositivo de protección contra sobretensiones, compuesto por conector y elemento de base, para proteger un circuito de dos hilos de interfaces de telecomunicación analógicas y digitales (VDSL hasta 50 MBit/s, en tramos cortos (&lt;300 m) hasta 100 MBit/s). | 221.12 | 1 | CL | Trabtech (TT) | CL3 | CL3121 | 10 | 1 | SÍ | PC |  | 74,00 | G | 76 | 184 | 126 | MM | 4046356115148 | 85363010 | DE | EC000943 | Imagen | Catálogo
2838733 | PT 2-TELE-ST | Protección enchufable contra sobretensiones | Protección enchufable contra sobretensiones para elemento de base, para la protección de un circuito de 2 hilos de interfaces de telecomunicación analógicas. | 164.61 | 1 | CL | Trabtech (TT) | CL3 | CL3121 | 10 | 1 | SÍ | PC |  | 28,94 | G | 60 | 185 | 113 | MM | 4046356044677 | 85363010 | DE | EC000943 | Imagen | Catálogo
2856142 | PT 2X1+F-BE | Elemento base de protección contra sobretensiones | Elemento de base para protección enchufable PT con circuito de protección para dos conductores de circuitos de señales con tierra unilateral. Descargador de gas integrado como protección basta entre GND y PE. Montaje en NS 35/7,5 y NS 35/15, anchura de la carcasa: 17,5 mm. | 54.3 | 1 | CL | Trabtech (TT) | CL2 | CL2111 | 10 | 1 | SÍ | PC |  | 51,78 | G | 60 | 185 | 113 | MM | 4017918599256 | 85366990 | DE | EC000943 | Imagen | Catálogo
2920049 | PT 2X1+F-BE/FM | Elemento base de protección contra sobretensiones | Elemento de base para el alojamiento de una protección enchufable con indicación de estado para dos conductores de señales con potencial de referencia común, descargador de arco integrado para una conexión de alta resistencia de la masa del circuito de protección de la protección enchufable al potencial de tierra. | 72.82 | 1 | CL | Trabtech (TT) | CL2 | CL2112 | 10 | 1 | SÍ | PC |  | 56,96 | G | 61 | 184 | 111 | MM | 4046356154086 | 85366990 | DE | EC000943 | Imagen | Catálogo
3002369 | PT 2X10/9X4 | Borne colectivo de potencial | Borne colectivo de potencial, tensión nominal: 1000 V, corriente nominal: 57 A, Conexión colectiva, tipo de conexión: Conexión push-in, Sección de dimensionamiento: 10 mm², sección: 0,5 mm² - 16 mm², Derivación, tipo de conexión: Conexión push-in, Sección de dimensionamiento: 4 mm², sección: 0,5 mm² - 6 mm², montaje: NS 35/7,5, color: gris | 1556.53 | 100 | BE | Industrial Cabinet Connectivity (ICC) | BE2 | BE2219 | 25 | 25 | NO | PC |  | 50,28 | G | 50 | 365 | 120 | MM | 4055626431086 | 85369010 | IN | EC000897 | Imagen | Catálogo
3002368 | PT 2X10/9X4 BU | Borne colectivo de potencial | Borne colectivo de potencial, tensión nominal: 1000 V, corriente nominal: 57 A, Conexión colectiva, tipo de conexión: Conexión push-in, Sección de dimensionamiento: 10 mm², sección: 0,5 mm² - 16 mm², Derivación, tipo de conexión: Conexión push-in, Sección de dimensionamiento: 4 mm², sección: 0,5 mm² - 6 mm², montaje: NS 35/7,5, color: azul | 1556.53 | 100 | BE | Industrial Cabinet Connectivity (ICC) | BE2 | BE2219 | 25 | 25 | NO | PC |  | 49,98 | G | 70 | 270 | 170 | MM | 4055626431079 | 85369010 | IN | EC000897 | Imagen | Catálogo
2920146 | PT 2X1-24AC/FM-ST | Protección enchufable contra sobretensiones | Protección enchufable contra sobretensiones con indicación de estado integrada en el módulo y contacto de indicación remota para dos conductores de señales con potencial de referencia común. Tensión nominal: 24 V AC | 237.79 | 1 | CL | Trabtech (TT) | CL2 | CL2112 | 10 | 1 | SÍ | PC |  | 30,05 | G | 61 | 180 | 63 | MM | 4046356154062 | 85363010 | DE | EC000943 | Imagen | Catálogo
2920120 | PT 2X1-24DC/FM-ST | Protección enchufable contra sobretensiones | Protección enchufable contra sobretensiones con indicación de estado integrada en el módulo y contacto de indicación remota para dos conductores de señales con potencial de referencia común. Tensión nominal: 24 V DC | 237.79 | 1 | CL | Trabtech (TT) | CL2 | CL2112 | 10 | 1 | SÍ | PC |  | 29,89 | G | 62 | 182 | 64 | MM | 4046356154079 | 85363010 | DE | EC000943 | Imagen | Catálogo
2856087 | PT 2X1-24DC-ST | Protección enchufable contra sobretensiones | Protección enchufable contra sobretensiones para elemento de base, protección basta y fina para dos conductores de señales con potencial de referencia común, protección basta contra la tensión longitudinal a tierra. Ejecución: 24 V DC | 151.96 | 1 | CL | Trabtech (TT) | CL2 | CL2111 | 10 | 1 | SÍ | PC |  | 20,44 | G | 0 | 0 | 0 |  | 4017918599164 | 85363010 | DE | EC000943 | Imagen | Catálogo
2856139 | PT 2X1-BE | Elemento base de protección contra sobretensiones | Elemento de base para protección enchufable PT con circuito de protección para dos conductores de circuitos de señales con tierra unilateral. Montaje en NS 35/7,5 y NS 35/15, anchura de la carcasa: 17,5 mm. | 47.47 | 1 | CL | Trabtech (TT) | CL2 | CL2111 | 10 | 1 | SÍ | PC |  | 51,13 | G | 60 | 185 | 113 | MM | 4017918599263 | 85366990 | DE | EC000943 | Imagen | Catálogo
2920036 | PT 2X1-BE/FM | Elemento base de protección contra sobretensiones | Elemento de base para el alojamiento de una protección enchufable con indicación de estado para dos conductores de señales con potencial de referencia común. | 63.67 | 1 | CL | Trabtech (TT) | CL2 | CL2112 | 10 | 1 | SÍ | PC |  | 55,00 | G | 60 | 184 | 112 | MM | 4046356154093 | 85366990 | DE | EC000943 | Imagen | Catálogo
2839224 | PT 2X2+F-BE | Elemento base de protección contra sobretensiones | Elemento de base para protección enchufable PT con circuito de protección para dos circuitos de señales de dos conductores sin potencial de tierra, descargador de gas entre las conexiones 3-4 (GND) y 9-10, montaje sobre NS 35/7,5 y NS 35/15, anchura de la carcasa: 17,5 mm | 96.31 | 1 | CL | Trabtech (TT) | CL2 | CL2111 | 10 | 1 | SÍ | PC |  | 58,20 | G | 60 | 185 | 113 | MM | 4017918182762 | 85366990 | DE | EC002497 | Imagen | Catálogo
2838254 | PT 2X2-12DC-ST | Protección enchufable contra sobretensiones | Protección enchufable PT con circ. de protec. para dos circ. de señal de 2 cond. flotantes. Tensión nominal: 12 V DC. Apto para HART. | 273.03 | 1 | CL | Trabtech (TT) | CL2 | CL2111 | 10 | 10 | SÍ | PC |  | 25,79 | G | 61 | 181 | 63 | MM | 4017918182663 | 85363010 | DE | EC000943 | Imagen | Catálogo
2838283 | PT 2X2-24AC-ST | Protección enchufable contra sobretensiones | Protección enchufable PT con circ. de protec. para dos circuitos de señal de 2 cond. flotantes. Tensión nominal: 24 V AC. Apto para HART. | 273.03 | 1 | CL | Trabtech (TT) | CL2 | CL2111 | 10 | 1 | SÍ | PC |  | 25,05 | G | 62 | 182 | 64 | MM | 4017918182687 | 85363010 | DE | EC000943 | Imagen | Catálogo
2838228 | PT 2X2-24DC-ST | Protección enchufable contra sobretensiones | Protección enchuf. PT con circ. de protec. para dos circ. de señal de 2 cond. flotantes. Tensión nominal: 24 V DC. Apto para HART. | 273.03 | 1 | CL | Trabtech (TT) | CL2 | CL2111 | 10 | 1 | SÍ | PC |  | 25,54 | G | 62 | 182 | 64 | MM | 4017918182649 | 85363010 | DE | EC000943 | Imagen | Catálogo
2839208 | PT 2X2-BE | Elemento base de protección contra sobretensiones | Elemento de base para protección enchufable PT con circuito de protección para dos circuitos de señales de 2 conductores sin potencial de tierra, puente entre las conexiones 3-4 (GND) y 9-10, montaje sobre NS 35/7,5 y NS 35/15, anchura de la carcasa: 17,5 mm | 84.88 | 1 | CL | Trabtech (TT) | CL2 | CL2111 | 10 | 1 | SÍ | PC |  | 57,32 | G | 60 | 185 | 113 | MM | 4017918182748 | 85366990 | DE | EC002497 | Imagen | Catálogo
2839570 | PT 2X2-HF-12 DC-ST | Protección enchufable contra sobretensiones | Protección enchufable contra sobretensiones para elemento de base, protección basta y fina contra la tensión transversal para dos circuitos de dos hilos sin potencial de tierra en la técnica de la información. Ejecución: 12 V DC | 268.25 | 1 | CL | Trabtech (TT) | CL3 | CL3121 | 10 | 1 | SÍ | PC |  | 25,87 | G | 63 | 181 | 63 | MM | 4017918591113 | 85363010 | DE | EC000943 | Imagen | Catálogo
2839729 | PT 2X2-HF-24 DC-ST | Protección enchufable contra sobretensiones | Protección enchufable PT con circuito de protección HF (alta frecuencia) para dos circuitos de señales de dos conductores sin potencial de tierra. Tensión nominal: 24 V DC | 268.25 | 1 | CL | Trabtech (TT) | CL3 | CL3121 | 10 | 10 | SÍ | PC |  | 26,14 | G | 62 | 180 | 63 | MM | 4017918607210 | 85363010 | DE | EC000943 | Imagen | Catálogo
2838225 | PT 2XEX(I)-24DC-ST | Protección enchufable contra sobretensiones | Protección enchufable PT con circuito de protección para dos circuitos de señales Ex i de 2 conductores accionado libre de potencial de tierra. Tensión nominal: 24 V DC, apta para HART. | 284.7 | 1 | CL | Trabtech (TT) | CL2 | CL2113 | 10 | 10 | SÍ | PC |  | 46,48 | G | 56 | 185 | 112 | MM | 4017918182861 | 85363010 | DE | EC001625 | Imagen | Catálogo
2839279 | PT 2XEX(I)-BE | Elemento base de protección contra sobretensiones | Elemento de base para protección enchufable PT con circuito de protección para dos circuitos de señales EEx ia de dos conductores sin potencial de tierra. Montaje sobre NS 35/7,5 y NS 35/15, anchura de la carcasa: 17,5 mm | 100.02 | 1 | CL | Trabtech (TT) | CL2 | CL2113 | 10 | 10 | SÍ | PC |  | 75,61 | G | 76 | 184 | 126 | MM | 4017918182885 | 85366990 | DE | EC002497 | Imagen | Catálogo
2858043 | PT 3-HF-12DC-ST | Protección enchufable contra sobretensiones | Protección enchufable contra sobretensiones para elemento de base, protección basta y fina contra la tensión transversal para dos conductores de señales sin potencial de tierra y masa en la técnica de la información, protección basta contra la tensión longitudinal masa-tierra. Ejecución: 12 V DC | 154.87 | 1 | CL | Trabtech (TT) | CL3 | CL3121 | 10 | 1 | SÍ | PC |  | 29,37 | G | 60 | 185 | 113 | MM | 4017918878047 | 85363090 | DE | EC000943 | Imagen | Catálogo
2858030 | PT 3-PB-ST | Protección enchufable contra sobretensiones | Protección enchufable contra sobretensiones para elemento de base, protección basta y fina contra la tensión transversal para dos conductores de señales sin potencial de tierra en la técnica de la información, protección basta contra la tensión longitudinal a tierra. | 154.87 | 1 | CL | Trabtech (TT) | CL3 | CL3121 | 10 | 1 | SÍ | PC |  | 29,37 | G | 60 | 185 | 113 | MM | 4017918878030 | 85363090 | DE | EC000943 | Imagen | Catálogo
3211757 | PT 4 | Borne de paso | Borne de paso, tensión nominal: 800 V, corriente nominal: 32 A, número de conexiones: 2, tipo de conexión: Conexión push-in, Sección de dimensionamiento: 4 mm², sección: 0,2 mm² - 6 mm², clase de montaje: NS 35/7,5, NS 35/15, color: gris | 154.38 | 100 | BE | Industrial Cabinet Connectivity (ICC) | BE2 | BE2211 | 50 | 50 | NO | PC |  | 8,80 | G | 44 | 289 | 72 | MM | 4046356482592 | 85369010 | PL | EC000897 | Imagen | Catálogo
2839211 | PT 4- 5DC-ST | Protección enchufable contra sobretensiones | Protección enchufable PT con circuito de protección para un circuito de señales de cuatro conductores sin potencial de tierra. Tensión nominal: 5 V DC | 226.02 | 1 | CL | Trabtech (TT) | CL2 | CL2111 | 10 | 1 | SÍ | PC |  | 26,50 | G | 62 | 181 | 64 | MM | 4017918182755 | 85363010 | DE | EC000943 | Imagen | Catálogo
3211776 | PT 4 BK | Borne de paso | Borne de paso, tensión nominal: 800 V, corriente nominal: 32 A, número de conexiones: 2, tipo de conexión: Conexión push-in, Sección de dimensionamiento: 4 mm², sección: 0,2 mm² - 6 mm², clase de montaje: NS 35/7,5, NS 35/15, color: negro | 163.63 | 100 | BE | Industrial Cabinet Connectivity (ICC) | BE2 | BE2211 | 50 | 50 | NO | PC |  | 8,54 | G | 67 | 288 | 73 | MM | 4046356893909 | 85369010 | PL | EC000897 | Imagen | Catálogo
1182209 | PT 4 BN | Borne de paso | Borne de paso, tensión nominal: 800 V, corriente nominal: 32 A, número de conexiones: 2, tipo de conexión: Conexión push-in, Sección de dimensionamiento: 4 mm², sección: 0,2 mm² - 6 mm², clase de montaje: NS 35/7,5, NS 35/15, color: marrón | 163.63 | 100 | BE | Industrial Cabinet Connectivity (ICC) | BE2 | BE2211 | 50 | 50 | NO | PC |  | 8,60 | G | 58 | 322 | 79 | MM | 4063151218898 | 85369010 | CN | EC000897 | Imagen | Catálogo
3211760 | PT 4 BU | Borne de paso | Borne de paso, tensión nominal: 800 V, corriente nominal: 32 A, número de conexiones: 2, tipo de conexión: Conexión push-in, Sección de dimensionamiento: 4 mm², sección: 0,2 mm² - 6 mm², clase de montaje: NS 35/7,5, NS 35/15, color: azul | 154.38 | 100 | BE | Industrial Cabinet Connectivity (ICC) | BE2 | BE2211 | 50 | 50 | NO | PC |  | 8,64 | G | 43 | 289 | 72 | MM | 4046356482608 | 85369010 | PL | EC000897 | Imagen | Catálogo
1637251 | PT 4 GN | Borne de paso | Borne de paso, tensión nominal: 800 V, corriente nominal: 32 A, número de conexiones: 2, tipo de conexión: Conexión push-in, Sección de dimensionamiento: 4 mm², sección: 0,2 mm² - 6 mm², clase de montaje: NS 35/7,5, NS 35/15, color: verde | 158.86 | 100 | BE | Industrial Cabinet Connectivity (ICC) | BE2 | BE2211 | 50 | 50 | NO | PC |  | 8,40 | G | 67 | 288 | 73 | MM | 4067923161139 | 85369010 | PL | EC000897 | Imagen | Catálogo
3211758 | PT 4 OG | Borne de paso | Borne de paso, tensión nominal: 800 V, corriente nominal: 32 A, número de conexiones: 2, tipo de conexión: Conexión push-in, Sección de dimensionamiento: 4 mm², sección: 0,2 mm² - 6 mm², clase de montaje: NS 35/7,5, NS 35/15, color: naranja | 163.63 | 100 | BE | Industrial Cabinet Connectivity (ICC) | BE2 | BE2211 | 50 | 50 | NO | PC |  | 8,56 | G | 67 | 288 | 73 | MM | 4046356731348 | 85369010 | PL | EC000897 | Imagen | Catálogo
3211777 | PT 4 RD | Borne de paso | Borne de paso, tensión nominal: 800 V, corriente nominal: 32 A, número de conexiones: 2, tipo de conexión: Conexión push-in, Sección de dimensionamiento: 4 mm², sección: 0,2 mm² - 6 mm², clase de montaje: NS 35/7,5, NS 35/15, color: rojo | 163.63 | 100 | BE | Industrial Cabinet Connectivity (ICC) | BE2 | BE2211 | 50 | 50 | NO | PC |  | 8,70 | G | 67 | 288 | 73 | MM | 4046356893916 | 85369010 | PL | EC000897 | Imagen | Catálogo
3211761 | PT 4 VT | Borne de paso | Borne de paso, tensión nominal: 800 V, corriente nominal: 32 A, número de conexiones: 2, tipo de conexión: Conexión push-in, Sección de dimensionamiento: 4 mm², sección: 0,2 mm² - 6 mm², clase de montaje: NS 35/7,5, NS 35/15, color: violeta | 163.63 | 100 | BE | Industrial Cabinet Connectivity (ICC) | BE2 | BE2211 | 50 | 50 | NO | PC |  | 8,61 | G | 67 | 288 | 73 | MM | 4046356917605 | 85369010 | CN | EC000897 | Imagen | Catálogo
3211778 | PT 4 WH | Borne de paso | Borne de paso, tensión nominal: 800 V, corriente nominal: 32 A, número de conexiones: 2, tipo de conexión: Conexión push-in, Sección de dimensionamiento: 4 mm², sección: 0,2 mm² - 6 mm², clase de montaje: NS 35/7,5, NS 35/15, color: blanco | 163.63 | 100 | BE | Industrial Cabinet Connectivity (ICC) | BE2 | BE2211 | 50 | 50 | NO | PC |  | 8,56 | G | 43 | 289 | 73 | MM | 4046356893923 | 85369010 | PL | EC000897 | Imagen | Catálogo
3211762 | PT 4 YE | Borne de paso | Borne de paso, tensión nominal: 800 V, corriente nominal: 32 A, número de conexiones: 2, tipo de conexión: Conexión push-in, Sección de dimensionamiento: 4 mm², sección: 0,2 mm² - 6 mm², clase de montaje: NS 35/7,5, NS 35/15, color: amarillo | 163.63 | 100 | BE | Industrial Cabinet Connectivity (ICC) | BE2 | BE2211 | 50 | 50 | NO | PC |  | 8,55 | G | 44 | 289 | 73 | MM | 4046356917612 | 85369010 | PL | EC000897 | Imagen | Catálogo
3211937 | PT 4/1P | Borne de paso | Borne de paso, tensión nominal: 800 V, corriente nominal: 32 A, número de conexiones: 2, tipo de conexión: Conexión push-in / conexión enchufable, Sección de dimensionamiento: 4 mm², sección: 0,2 mm² - 6 mm², clase de montaje: NS 35/7,5, NS 35/15, color: gris | 161.44 | 100 | BE | Industrial Cabinet Connectivity (ICC) | BE2 | BE2241 | 50 | 50 | NO | PC |  | 7,95 | G | 41 | 274 | 77 | MM | 4046356482882 | 85369010 | PL | EC000897 | Imagen | Catálogo
3212007 | PT 4/1P BU | Borne de paso | Borne de paso, tensión nominal: 800 V, corriente nominal: 32 A, número de conexiones: 2, tipo de conexión: Conexión push-in / conexión enchufable, Sección de dimensionamiento: 4 mm², sección: 0,2 mm² - 6 mm², clase de montaje: NS 35/7,5, NS 35/15, color: azul | 161.44 | 100 | BE | Industrial Cabinet Connectivity (ICC) | BE2 | BE2241 | 50 | 50 | NO | PC |  | 8,00 | G | 41 | 275 | 77 | MM | 4046356482899 | 85369010 | PL | EC000897 | Imagen | Catálogo
3212008 | PT 4/1P OG | Borne de paso | Borne de paso, tensión nominal: 800 V, corriente nominal: 32 A, número de conexiones: 2, tipo de conexión: Conexión push-in / conexión enchufable, Sección de dimensionamiento: 4 mm², sección: 0,2 mm² - 6 mm², clase de montaje: NS 35/7,5, NS 35/15, color: naranja | 171.14 | 100 | BE | Industrial Cabinet Connectivity (ICC) | BE2 | BE2241 | 50 | 50 | NO | PC |  | 8,45 | G | 43 | 275 | 79 | MM | 4046356897815 | 85369010 | PL | EC000897 | Imagen | Catálogo
3211942 | PT 4/1P-PE | Borna de tierra | Borna de tierra, número de conexiones: 2, tipo de conexión: Conexión push-in / conexión enchufable, sección: 0,2 mm² - 6 mm², clase de montaje: NS 35/7,5, NS 35/15, color: amarillo-verde | 463.5 | 100 | BE | Industrial Cabinet Connectivity (ICC) | BE2 | BE2242 | 50 | 50 | NO | PC |  | 11,47 | G | 58 | 322 | 79 | MM | 4046356482905 | 85369010 | PL | EC000901 | Imagen | Catálogo
1107578 | PT 4/S-QUATTRO/1P | Borne de paso | Borne de paso, tensión nominal: 800 V, corriente nominal: 24 A, Corriente constante térmica I<sub>th</sub>: 24 A, tipo de conexión: Conexión push-in / conexión enchufable, sección: 0,14 mm² - 4 mm², clase de montaje: NS 35/7,5, NS 35/15, color: gris | 261.39 | 100 | BE | Industrial Cabinet Connectivity (ICC) | BE5 | BE511X | 50 | 50 | NO | PC |  | 10,70 | G | 58 | 322 | 101 | MM | 4063151008338 | 85369010 | PL | EC000897 | Imagen | Catálogo
2839415 | PT 4+F-BE | Elemento base de protección contra sobretensiones | Elemento de base para protección enchufable PT con circuito de protección para un circuito de señales de cuatro conductores sin potencial de tierra, descargador de gas entre las conexiones 3-4 (GND) y 9-10, montaje sobre NS 35/7,5 y NS 35/15, anchura de la carcasa: 17,5 mm | 96.31 | 1 | CL | Trabtech (TT) | CL2 | CL2111 | 10 | 1 | SÍ | PC |  | 59,05 | G | 62 | 183 | 110 | MM | 4017918182823 | 85366990 | DE | EC002497 | Imagen | Catálogo
2839237 | PT 4-12DC-ST | Protección enchufable contra sobretensiones | Protección enchufable PT con circuito de protección para un circuito de señales de cuatro conductores sin potencial de tierra. Tensión nominal: 12 V DC | 226.02 | 1 | CL | Trabtech (TT) | CL2 | CL2111 | 10 | 1 | SÍ | PC |  | 26,20 | G | 62 | 182 | 64 | MM | 4017918182779 | 85363010 | DE | EC000943 | Imagen | Catálogo
2800078 | PT 4-24AC-ST | Protección enchufable contra sobretensiones | Protección enchufable PT con circuito de protección para un circuito de señales de cuatro conductores sin potencial de tierra.Tensión nominal:24 V AC | 226.02 | 1 | CL | Trabtech (TT) | CL2 | CL2111 | 1 | 1 | NO | PC |  | 42,80 | G | 32 | 114 | 83 | MM | 4046356462211 | 85363010 | DE | EC000943 | Imagen | Catálogo
2839240 | PT 4-24DC-ST | Protección enchufable contra sobretensiones | Protección enchufable PT con circuito de protección para un circuito de señales de cuatro conductores sin potencial de tierra. Tensión nominal: 24 V DC | 226.02 | 1 | CL | Trabtech (TT) | CL2 | CL2111 | 10 | 1 | SÍ | PC |  | 26,87 | G | 62 | 182 | 64 | MM | 4017918182786 | 85363010 | DE | EC000943 | Imagen | Catálogo
2839402 | PT 4-BE | Elemento base de protección contra sobretensiones | Elemento de base para protección enchufable PT con circuito de protección para un circuito de señales de 4 conductores sin potencial de tierra, puente entre las conexiones 3-4 (GND) y 9-10, montaje sobre NS 35/7,5 y NS 35/15, anchura de la carcasa: 17,5 mm | 84.88 | 1 | CL | Trabtech (TT) | CL2 | CL2111 | 10 | 1 | SÍ | PC |  | 56,50 | G | 56 | 185 | 112 | MM | 4017918182816 | 85366990 | DE | EC002497 | Imagen | Catálogo
3212112 | PT 4-DIO 1N 5408/L-R | Borne para componentes | Borne para componentes, La corriente máx. queda determinada por el diodo. Montado: diodo 1N 5408, tensión inversa: 1000 V, corriente límite constante: 1,5 A., con diodo integrado 1N5408, corriente nominal: 1,5 A, tipo de conexión: Conexión push-in, Sección de dimensionamiento: 1 mm², sección: 0,2 mm² - 6 mm², montaje: NS 35/7,5, NS 35/15, color: gris | 582.22 | 100 | BE | Industrial Cabinet Connectivity (ICC) | BE2 | BE2272 | 50 | 50 | NO | PC |  | 9,07 | G | 43 | 267 | 77 | MM | 4046356509183 | 85369010 | CN | EC000903 | Imagen | Catálogo
3212125 | PT 4-DIO 1N 5408/R-L | Borne para componentes | Borne para componentes, La corriente máx. queda determinada por el diodo. Montado: diodo 1N 5408, tensión inversa: 1000 V, corriente límite constante: 1,5 A., con diodo integrado 1N5408, corriente nominal: 1,5 A, tipo de conexión: Conexión push-in, Sección de dimensionamiento: 4 mm², sección: 0,2 mm² - 6 mm², montaje: NS 35/7,5, NS 35/15, color: gris | 582.22 | 100 | BE | Industrial Cabinet Connectivity (ICC) | BE2 | BE2272 | 50 | 50 | NO | PC |  | 8,91 | G | 44 | 289 | 73 | MM | 4046356509190 | 85369010 | CN | EC000903 | Imagen | Catálogo
2839253 | PT 4-EX(I)-24DC-ST | Protección enchufable contra sobretensiones | Protección enchufable PT con circuito de protección para un circuito de señales Ex i de 4 conductores sin potencial de tierra. Tensión nominal: 24 V CC | 298.25 | 1 | CL | Trabtech (TT) | CL2 | CL2113 | 10 | 1 | SÍ | PC |  | 44,87 | G | 60 | 185 | 113 | MM | 4017918182878 | 85363010 | DE | EC001625 | Imagen | Catálogo
2839486 | PT 4-EX(I)-BE | Elemento base de protección contra sobretensiones | Elemento de base para protección enchufable PT con circuito de protección para un circuito de señales EEx ia de cuatro conductores sin potencial de tierra. Tensión nominal: 24 V DC, montaje sobre NS 35/7,5 y NS 35/15, anchura de la carcasa: 17,5 mm | 100.02 | 1 | CL | Trabtech (TT) | CL2 | CL2113 | 10 | 1 | SÍ | PC |  | 74,77 | G | 76 | 184 | 126 | MM | 4017918182892 | 85366990 | DE | EC001625 | Imagen | Catálogo
1077082 | PT 4-FE | Borne de paso | Borne de paso, tensión nominal: 800 V, corriente nominal: 32 A, número de conexiones: 2, tipo de conexión: Conexión push-in, Sección de dimensionamiento: 4 mm², sección: 0,2 mm² - 6 mm², clase de montaje: NS 35/7,5, NS 35/15, color: negro/amarillo | 163.63 | 100 | BE | Industrial Cabinet Connectivity (ICC) | BE2 | BE2211 | 50 | 50 | NO | PC |  | 8,76 | G | 45 | 288 | 71 | MM | 4055626789019 | 85369010 | CN | EC000897 | Imagen | Catálogo
2800530 | PT 4-F-RW-ST | Protección enchufable contra sobretensiones | Protección enchufable contra sobretensiones para el elemento de base, protección basta para cuatro cables de señales puestos a tierra en un lado. | 133.84 | 1 | CL | Trabtech (TT) | CL2 | CL2111 | 1 | 50 | SÍ | PC | F | 45,40 | G | 30 | 105 | 82 | MM | 4046356569903 | 85363010 | DE | EC002496 |  | Catálogo
3208943 | PT 4-FSI/F | Borne de carril para fusible | Borne de carril para fusible, tipo de fusible: Plano, tipo de fusible: ISO 8820-3 tipo F (miniatura), tensión nominal: 400 V, corriente nominal: 10 A, tipo de conexión: Conexión push-in, Sección de dimensionamiento: 4 mm², sección: 0,2 mm²- 6 mm², clase de montaje: NS 35/7,5, NS 35/15, color: negro | 828.54 | 100 | BE | Industrial Cabinet Connectivity (ICC) | BE2 | BE2236 | 50 | 50 | NO | PC |  | 8,31 | G | 43 | 275 | 79 | MM | 4046356498777 | 85369010 | PL | EC000899 | Imagen | Catálogo
1135067 | PT 4-FSI/F GY | Borne de carril para fusible | Borne de carril para fusible, tipo de fusible: Plano, tipo de fusible: Modelo F (miniatura), tensión nominal: 400 V, corriente nominal: 10 A, tipo de conexión: Conexión push-in, Sección de dimensionamiento: 4 mm², sección: 0,2 mm²- 6 mm², clase de montaje: NS 35/7,5, NS 35/15, color: gris | 878.24 | 100 | BE | Industrial Cabinet Connectivity (ICC) | BE2 | BE2213 | 50 | 50 | NO | PC |  | 8,40 | G | 43 | 275 | 79 | MM | 4063151067908 | 85369095 | PL | EC000899 | Imagen | Catálogo
3208951 | PT 4-FSI/F-LED 12 | Borne de carril para fusible | Borne de carril para fusible, tipo de fusible: Plano, tipo de fusible: ISO 8820-3 tipo F (miniatura), tensión nominal: 12 V DC, corriente nominal: 10 A, tipo de conexión: Conexión push-in, Sección de dimensionamiento: 4 mm², sección: 0,2 mm²- 6 mm², clase de montaje: NS 35/7,5, NS 35/15, color: negro | 1469.34 | 100 | BE | Industrial Cabinet Connectivity (ICC) | BE2 | BE2236 | 50 | 50 | NO | PC |  | 8,67 | G | 41 | 274 | 77 | MM | 4046356498784 | 85369010 | PL | EC000899 | Imagen | Catálogo
3208964 | PT 4-FSI/F-LED 24 | Borne de carril para fusible | Borne de carril para fusible, tipo de fusible: Plano, tipo de fusible: ISO 8820-3 tipo F (miniatura), tensión nominal: 24 V DC, corriente nominal: 10 A, tipo de conexión: Conexión push-in, Sección de dimensionamiento: 4 mm², sección: 0,2 mm²- 6 mm², clase de montaje: NS 35/7,5, NS 35/15, color: negro | 1469.34 | 100 | BE | Industrial Cabinet Connectivity (ICC) | BE2 | BE2236 | 50 | 50 | NO | PC |  | 8,67 | G | 43 | 275 | 79 | MM | 4046356498791 | 85369010 | PL | EC000899 | Imagen | Catálogo
1058965 | PT 4-FSI/F-LED 70 | Borne de carril para fusible | Borne de carril para fusible, tipo de fusible: Plano, tipo de fusible: Modelo F (miniatura), tensión nominal: 70 V DC, corriente nominal: 10 A, tipo de conexión: Conexión push-in, Sección de dimensionamiento: 4 mm², sección: 0,2 mm²- 6 mm², clase de montaje: NS 35/7,5, NS 35/15, color: negro | 1469.34 | 100 | BE | Industrial Cabinet Connectivity (ICC) | BE2 | BE2236 | 50 | 50 | NO | PC |  | 8,79 | G | 43 | 275 | 79 | MM | 4055626703152 | 85369010 | PL | EC000899 | Imagen | Catálogo
2858441 | PT 4-F-ST | Protección enchufable contra sobretensiones | Protección enchufable contra sobretensiones para el elemento de base, protección basta para cuatro cables de señales puestos a tierra en un lado. | 133.84 | 1 | CL | Trabtech (TT) | CL2 | CL2111 | 10 | 1 | SÍ | PC |  | 22,29 | G | 59 | 181 | 63 | MM | 4017918892364 | 85363010 | DE | EC000943 | Imagen | Catálogo
1205492 | PT 4-HEDI | Borna interrumpible por palanca | Borna interrumpible por palanca, tensión nominal: 500 V, corriente nominal: 20 A, tipo de conexión: Conexión push-in, Sección de dimensionamiento: 4 mm², sección: 0,2 mm² - 6 mm², montaje: NS 35/7,5, NS 35/15, color: negro/naranja | 673.17 | 100 | BE | Industrial Cabinet Connectivity (ICC) | BE2 | BE2234 | 50 | 50 | NO | PC |  | 12,98 | G | 67 | 288 | 73 | MM | 4063151272296 | 85369095 | PL | EC000902 | Imagen | Catálogo
1030359 | PT 4-HE-ILA 100 | Borne para componentes | Borne para componentes, tensión nominal: 250 V, corriente nominal: 6,3 A, tipo de conexión: Conexión push-in, Sección de dimensionamiento: 4 mm², sección: 0,2 mm² - 6 mm², montaje: NS 35/7,5, NS 35/15, color: negro | 3036.05 | 100 | BE | Industrial Cabinet Connectivity (ICC) | BE2 | BE2274 | 50 | 50 | NO | PC |  | 13,22 | G | 67 | 288 | 73 | MM | 4055626533162 | 85369095 | PL | EC000903 | Imagen | Catálogo
3211861 | PT 4-HESI (5X20) | Borne de carril para fusible | Borne de carril para fusible, tipo de fusible: Vidrio/cerámica/..., tipo de fusible: G/5 x 20, tensión nominal: 500 V, corriente nominal: 6,3 A, número de polos: 1, tipo de conexión: Conexión push-in, Sección de dimensionamiento: 4 mm², sección: 0,2 mm²- 6 mm², clase de montaje: NS 35/7,5, NS 35/15, color: negro | 624.56 | 100 | BE | Industrial Cabinet Connectivity (ICC) | BE2 | BE2234 | 50 | 50 | NO | PC |  | 12,98 | G | 67 | 288 | 73 | MM | 4046356482516 | 85369095 | PL | EC000899 | Imagen | Catálogo
1309456 | PT 4-HESI (5X20) BU/BU | Borne de carril para fusible | Borne de carril para fusible, tipo de fusible: Vidrio/cerámica/..., tipo de fusible: G/5 x 20, tensión nominal: 500 V, corriente nominal: 6,3 A, número de polos: 1, tipo de conexión: Conexión push-in, Sección de dimensionamiento: 4 mm², sección: 0,2 mm²- 6 mm², clase de montaje: NS 35/7,5, NS 35/15, color: azul | 637.8 | 100 | BE | Industrial Cabinet Connectivity (ICC) | BE2 | BE2234 | 50 | 50 | NO | PC |  | 13,08 | G | 67 | 288 | 73 | MM | 4063151560379 | 85369095 | PL | EC000899 |  | Catálogo
1058940 | PT 4-HESI (5X20) GY/GY | Borne de carril para fusible | Borne de carril para fusible, tipo de fusible: Vidrio/cerámica/..., tipo de fusible: G/5 x 20, tensión nominal: 500 V, corriente nominal: 6,3 A, tipo de conexión: Conexión push-in, Sección de dimensionamiento: 4 mm², sección: 0,2 mm²- 6 mm², clase de montaje: NS 35/7,5, NS 35/15, color: gris | 662.04 | 100 | BE | Industrial Cabinet Connectivity (ICC) | BE2 | BE2234 | 50 | 50 | NO | PC |  | 13,14 | G | 67 | 288 | 73 | MM | 4055626702353 | 85369095 | PL | EC000899 | Imagen | Catálogo
3211907 | PT 4-HESILA 250 (5X20) | Borne de carril para fusible | Borne de carril para fusible, tipo de fusible: Vidrio/cerámica/..., tipo de fusible: G/5 x 20, tensión nominal: 250 V, corriente nominal: 6,3 A, número de polos: 1, tipo de conexión: Conexión push-in, Sección de dimensionamiento: 4 mm², sección: 0,2 mm²- 6 mm², clase de montaje: NS 35/7,5, NS 35/15, color: negro | 1421.22 | 100 | BE | Industrial Cabinet Connectivity (ICC) | BE2 | BE2234 | 50 | 50 | NO | PC |  | 13,26 | G | 67 | 288 | 73 | MM | 4046356482523 | 85369095 | PL | EC000899 | Imagen | Catálogo
3211908 | PT 4-HESILA 250 (5X20) BU/BU | Borne de carril para fusible | Borne de carril para fusible, tipo de fusible: Vidrio/cerámica/..., tipo de fusible: G/5 x 20, tensión nominal: 250 V, corriente nominal: 6,3 A, tipo de conexión: Conexión push-in, Sección de dimensionamiento: 4 mm², sección: 0,2 mm²- 6 mm², clase de montaje: NS 35/7,5, NS 35/15, color: azul | 1432.03 | 100 | BE | Industrial Cabinet Connectivity (ICC) | BE2 | BE2234 | 50 | 50 | NO | PC |  | 13,28 | G | 67 | 289 | 75 | MM | 4055626302812 | 85369095 | PL | EC000899 | Imagen | Catálogo
1334524 | PT 4-HESILA 250 (5X20) GY/GY | Borne de carril para fusible | Borne de carril para fusible, tipo de fusible: Vidrio/cerámica/..., tipo de fusible: G/5 x 20, tensión nominal: 250 V, corriente nominal: 6,3 A, tipo de conexión: Conexión push-in, Sección de dimensionamiento: 4 mm², sección: 0,2 mm²- 6 mm², clase de montaje: NS 35/7,5, NS 35/15, color: gris | 1432.03 | 100 | BE | Industrial Cabinet Connectivity (ICC) | BE2 | BE2234 | 50 | 50 | NO | PC |  | 13,26 | G | 67 | 288 | 73 | MM | 4063151634247 | 85369095 | PL | EC000899 |  | Catálogo
3211903 | PT 4-HESILED 24 (5X20) | Borne de carril para fusible | Borne de carril para fusible, tipo de fusible: Vidrio/cerámica/..., tipo de fusible: G/5 x 20, tensión nominal: 24 V, corriente nominal: 6,3 A, número de polos: 1, tipo de conexión: Conexión push-in, Sección de dimensionamiento: 4 mm², sección: 0,2 mm²- 6 mm², clase de montaje: NS 35/7,5, NS 35/15, color: negro | 1376.95 | 100 | BE | Industrial Cabinet Connectivity (ICC) | BE2 | BE2234 | 50 | 50 | NO | PC |  | 13,12 | G | 67 | 288 | 73 | MM | 4046356482530 | 85369095 | PL | EC000899 | Imagen | Catálogo
3211904 | PT 4-HESILED 24 (5X20) BU/BK | Borne de carril para fusible | Borne de carril para fusible, tipo de fusible: Vidrio/cerámica/..., tipo de fusible: G/5 x 20, tensión nominal: 24 V, corriente nominal: 6,3 A, tipo de conexión: Conexión push-in, Sección de dimensionamiento: 4 mm², sección: 0,2 mm²- 6 mm², clase de montaje: NS 35/7,5, NS 35/15, color: azul/negro | 1459.58 | 100 | BE | Industrial Cabinet Connectivity (ICC) | BE2 | BE2234 | 50 | 50 | NO | PC |  | 13,27 | G | 67 | 287 | 77 | MM | 4055626007083 | 85369095 | PL | EC000899 | Imagen | Catálogo
3211905 | PT 4-HESILED 24 (5X20) BU/BU | Borne de carril para fusible | Borne de carril para fusible, tipo de fusible: Vidrio/cerámica/..., tipo de fusible: G/5 x 20, tensión nominal: 24 V, corriente nominal: 6,3 A, tipo de conexión: Conexión push-in, Sección de dimensionamiento: 4 mm², sección: 0,2 mm²- 6 mm², clase de montaje: NS 35/7,5, NS 35/15, color: azul | 1459.58 | 100 | BE | Industrial Cabinet Connectivity (ICC) | BE2 | BE2234 | 50 | 50 | NO | PC |  | 13,24 | G | 68 | 288 | 77 | MM | 4055626302829 | 85369095 | PL | EC000899 | Imagen | Catálogo
1058860 | PT 4-HESILED 24 (5X20) GY/GY | Borne de carril para fusible | Borne de carril para fusible, tipo de fusible: Vidrio/cerámica/..., tipo de fusible: G/5 x 20, tensión nominal: 24 V, corriente nominal: 6,3 A, tipo de conexión: Conexión push-in, Sección de dimensionamiento: 4 mm², sección: 0,2 mm²- 6 mm², clase de montaje: NS 35/7,5, NS 35/15, color: gris | 1459.58 | 100 | BE | Industrial Cabinet Connectivity (ICC) | BE2 | BE2234 | 50 | 50 | NO | PC |  | 13,40 | G | 67 | 288 | 73 | MM | 4055626704104 | 85369095 | PL | EC000899 | Imagen | Catálogo
1351436 | PT 4-HESILED 24 (5X20) RD/RD | Borne de carril para fusible | Borne de carril para fusible, tipo de fusible: Vidrio/cerámica/..., tipo de fusible: G/5 x 20, tensión nominal: 24 V, corriente nominal: 6,3 A, tipo de conexión: Conexión push-in, Sección de dimensionamiento: 1 mm², sección: 0,2 mm²- 6 mm², clase de montaje: NS 35/7,5, NS 35/15, color: rojo | 1459.58 | 100 | BE | Industrial Cabinet Connectivity (ICC) | BE2 | BE2234 | 50 | 50 | NO | PC |  | 13,12 | G | 0 | 0 | 0 |  | 4063151670085 | 85369095 | PL | EC000899 |  | Catálogo
3207908 | PT 4-HESILED 60 (5X20) | Borne de carril para fusible | Borne de carril para fusible, tipo de fusible: Vidrio/cerámica/..., tipo de fusible: G/5 x 20, tensión nominal: 60 V, corriente nominal: 6,3 A, número de polos: 1, tipo de conexión: Conexión push-in, Sección de dimensionamiento: 4 mm², sección: 0,2 mm²- 6 mm², clase de montaje: NS 35/7,5, NS 35/15, color: negro | 1376.95 | 100 | BE | Industrial Cabinet Connectivity (ICC) | BE2 | BE2234 | 50 | 50 | NO | PC |  | 13,33 | G | 67 | 288 | 73 | MM | 4046356482547 | 85369095 | PL | EC000899 | Imagen | Catálogo
3002616 | PT 4-L | Borne de paso | Borne de paso, tensión nominal: 500 V, corriente nominal: 30 A, tipo de conexión: Conexión push-in, Sección de dimensionamiento: 4 mm², sección: 0,2 mm² - 6 mm², clase de montaje: NS 35/7,5, NS 35/15, color: gris | 345.22 | 100 | BE | Industrial Cabinet Connectivity (ICC) | BE2 | BE2211 | 50 | 50 | NO | PC |  | 18,88 | G | 70 | 275 | 165 | MM | 4055626370293 | 85369010 | IN | EC000897 | Imagen | Catálogo
3002608 | PT 4-L/HESI (5X20) | Borne de carril para fusible | Borne de carril para fusible, tipo de fusible: Vidrio/cerámica/..., tipo de fusible: G/5 x 20, tensión nominal: 500 V, corriente nominal: 28 A, tipo de conexión: Conexión push-in, Sección de dimensionamiento: 4 mm², sección: 0,2 mm²- 6 mm², tipo de conexión: Conexión push-in, Sección de dimensionamiento: 4 mm², sección: 0,2 mm²- 6 mm², clase de montaje: NS 35/7,5, NS 35/15, color: negro | 1131.78 | 100 | BE | Industrial Cabinet Connectivity (ICC) | BE2 | BE2236 | 50 | 50 | NO | PC |  | 27,05 | G | 93 | 325 | 133 | MM | 4055626370224 | 85369095 | IN | EC000899 | Imagen | Catálogo
3002609 | PT 4-L/HESILED 24 (5X20) | Borne de carril para fusible | Borne de carril para fusible, tipo de fusible: Vidrio/cerámica/..., tipo de fusible: G/5 x 20, tensión nominal: 24 V, corriente nominal: 28 A, tipo de conexión: Conexión push-in, Sección de dimensionamiento: 4 mm², sección: 0,2 mm²- 6 mm², tipo de conexión: Conexión push-in, Sección de dimensionamiento: 4 mm², sección: 0,2 mm²- 6 mm², clase de montaje: NS 35/7,5, NS 35/15, color: negro | 1593.41 | 100 | BE | Industrial Cabinet Connectivity (ICC) | BE2 | BE2236 | 50 | 50 | NO | PC |  | 27,84 | G | 138 | 50 | 371 | MM | 4055626370231 | 85369095 | IN | EC000899 | Imagen | Catálogo
3002612 | PT 4-L/HESILED 250 (5X20) | Borne de carril para fusible | Borne de carril para fusible, tipo de fusible: Vidrio/cerámica/..., tipo de fusible: G/5 x 20, tensión nominal: 500 V, corriente nominal: 28 A, tipo de conexión: Conexión push-in, Sección de dimensionamiento: 4 mm², sección: 0,2 mm²- 6 mm², tipo de conexión: Conexión push-in, Sección de dimensionamiento: 4 mm², sección: 0,2 mm²- 6 mm², clase de montaje: NS 35/7,5, NS 35/15, color: negro | 1593.41 | 100 | BE | Industrial Cabinet Connectivity (ICC) | BE2 | BE2236 | 50 | 50 | NO | PC |  | 27,48 | G | 120 | 371 | 138 | MM | 4055626370255 | 85369095 | IN | EC000899 | Imagen | Catálogo
3002611 | PT 4-L/HESILED 60 (5X20) | Borne de carril para fusible | Borne de carril para fusible, tipo de fusible: Vidrio/cerámica/..., tipo de fusible: G/5 x 20, tensión nominal: 500 V, corriente nominal: 28 A, tipo de conexión: Conexión push-in, Sección de dimensionamiento: 4 mm², sección: 0,2 mm²- 6 mm², tipo de conexión: Conexión push-in, Sección de dimensionamiento: 4 mm², sección: 0,2 mm²- 6 mm², clase de montaje: NS 35/7,5, NS 35/15, color: negro | 1593.41 | 100 | BE | Industrial Cabinet Connectivity (ICC) | BE2 | BE2236 | 50 | 50 | NO | PC |  | 27,64 | G | 91 | 325 | 122 | MM | 4055626370248 | 85369095 | CN | EC000899 | Imagen | Catálogo
3002615 | PT 4-L/L | Borne multipiso | Borne multipiso, tensión nominal: 500 V, corriente nominal: 30 A, tipo de conexión: Conexión push-in, 1er y 2º piso, Sección de dimensionamiento: 4 mm², sección: 0,2 mm² - 6 mm², clase de montaje: NS 35/7,5, NS 35/15, color: gris | 932.8 | 100 | BE | Industrial Cabinet Connectivity (ICC) | BE2 | BE2214 | 50 | 50 | NO | PC |  | 23,50 | G | 68 | 271 | 169 | MM | 4055626370286 | 85369010 | IN | EC000897 | Imagen | Catálogo
3211933 | PT 4-MT | Borna interrumpible por cuchilla | Borna interrumpible por cuchilla, tensión nominal: 500 V, corriente nominal: 20 A, tipo de conexión: Conexión push-in, Sección de dimensionamiento: 4 mm², sección: 0,2 mm² - 6 mm², montaje: NS 35/7,5, NS 35/15, color: gris | 439.82 | 100 | BE | Industrial Cabinet Connectivity (ICC) | BE2 | BE2231 | 50 | 50 | NO | PC |  | 8,95 | G | 41 | 274 | 77 | MM | 4046356482554 | 85369010 | PL | EC000902 | Imagen | Catálogo
3211934 | PT 4-MT BU | Borna interrumpible por cuchilla | Borna interrumpible por cuchilla, tensión nominal: 500 V, corriente nominal: 20 A, tipo de conexión: Conexión push-in, Sección de dimensionamiento: 4 mm², sección: 0,2 mm² - 6 mm², montaje: NS 35/7,5, NS 35/15, color: azul | 439.82 | 100 | BE | Industrial Cabinet Connectivity (ICC) | BE2 | BE2231 | 50 | 50 | NO | PC |  | 8,96 | G | 43 | 275 | 77 | MM | 4055626231266 | 85369010 | PL | EC000902 | Imagen | Catálogo
1754664 | PT 4-MT RD | Borna interrumpible por cuchilla | Borna interrumpible por cuchilla, tensión nominal: 500 V, corriente nominal: 20 A, tipo de conexión: Conexión push-in, Sección de dimensionamiento: 4 mm², sección: 0,2 mm² - 6 mm², montaje: NS 35/7,5, NS 35/15, color: rojo | 466.23 | 100 | BE | Industrial Cabinet Connectivity (ICC) | BE2 | BE2231 | 50 | 50 | NO | PC |  | 8,80 | G | 40 | 271 | 74 | MM | 4067923322332 | 85369010 | PL | EC000902 | Imagen | Catálogo
3211766 | PT 4-PE | Borna de tierra | Borna de tierra, número de conexiones: 2, tipo de conexión: Conexión push-in, sección: 0,2 mm² - 6 mm², clase de montaje: NS 35/7,5, NS 35/15, color: amarillo-verde | 434.42 | 100 | BE | Industrial Cabinet Connectivity (ICC) | BE2 | BE2221 | 50 | 50 | NO | PC |  | 10,60 | G | 43 | 287 | 73 | MM | 4046356482615 | 85369010 | CN | EC000901 | Imagen | Catálogo
3210442 | PT 4-PE/3L | Borne multipiso | Borne para motores, cuatro pisos, tipo de conexión: conexión push-in, sección transversal: 0,2 mm² - 6 mm², AWG: 24 - 10, ancho: 6,2 mm, altura: 95,4 mm, color: gris, tipo de montaje: NS 35/7,5, NS 35/15 | 1132.66 | 100 | BE | Industrial Cabinet Connectivity (ICC) | BE2 | BE2216 | 50 | 50 | NO | PC |  | 35,40 | G | 111 | 349 | 123 | MM | 4046356915472 | 85369010 | PL | EC000901 | Imagen | Catálogo
3002602 | PT 4-PE/L/HESI (5X20) | Borne de carril para fusible | Borne de carril para fusible, tipo de fusible: Vidrio/cerámica/..., tipo de fusible: G/5 x 20, tensión nominal: 500 V, corriente nominal: 28 A, tipo de conexión: Conexión push-in, Sección de dimensionamiento: 4 mm², sección: 0,2 mm²- 6 mm², tipo de conexión: Conexión push-in, sección: 0,2 mm²- 6 mm², clase de montaje: NS 35/7,5, NS 35/15, color: negro | 1985 | 100 | BE | Industrial Cabinet Connectivity (ICC) | BE2 | BE2236 | 50 | 50 | NO | PC |  | 33,88 | G | 140 | 50 | 373 | MM | 4055626369679 | 85369095 | IN | EC000899 | Imagen | Catálogo
3002603 | PT 4-PE/L/HESILED 24 (5X20) | Borne de carril para fusible | Borne de carril para fusible, tipo de fusible: Vidrio/cerámica/..., tipo de fusible: G/5 x 20, tensión nominal: 24 V, corriente nominal: 6,3 A, tipo de conexión: Conexión push-in, Sección de dimensionamiento: 4 mm², sección: 0,2 mm²- 6 mm², tipo de conexión: Conexión push-in, sección: 0,2 mm²- 6 mm², clase de montaje: NS 35/7,5, NS 35/15, color: negro | 2742.7 | 100 | BE | Industrial Cabinet Connectivity (ICC) | BE2 | BE2236 | 50 | 50 | NO | PC |  | 34,00 | G | 140 | 50 | 371 | MM | 4055626369686 | 85369095 | IN | EC000899 | Imagen | Catálogo
3002605 | PT 4-PE/L/HESILED 250 (5X20) | Borne de carril para fusible | Borne de carril para fusible, tipo de fusible: Vidrio/cerámica/..., tipo de fusible: G/5 x 20, tensión nominal: 250 V, corriente nominal: 6,3 A, tipo de conexión: Conexión push-in, Sección de dimensionamiento: 4 mm², sección: 0,2 mm²- 6 mm², tipo de conexión: Conexión push-in, sección: 0,2 mm²- 6 mm², clase de montaje: NS 35/7,5, NS 35/15, color: negro | 2742.7 | 100 | BE | Industrial Cabinet Connectivity (ICC) | BE2 | BE2236 | 50 | 50 | NO | PC |  | 34,17 | G | 122 | 372 | 135 | MM | 4055626370200 | 85369095 | CN | EC000899 | Imagen | Catálogo
3002604 | PT 4-PE/L/HESILED 60 (5X20) | Borne de carril para fusible | Borne de carril para fusible, tipo de fusible: Vidrio/cerámica/..., tipo de fusible: G/5 x 20, tensión nominal: 60 V, corriente nominal: 6,3 A, tipo de conexión: Conexión push-in, Sección de dimensionamiento: 4 mm², sección: 0,2 mm²- 6 mm², tipo de conexión: Conexión push-in, sección: 0,2 mm²- 6 mm², clase de montaje: NS 35/7,5, NS 35/15, color: negro | 2742.7 | 100 | BE | Industrial Cabinet Connectivity (ICC) | BE2 | BE2236 | 50 | 50 | NO | PC |  | 34,09 | G | 120 | 370 | 130 | MM | 4055626369693 | 85369095 | IN | EC000899 | Imagen | Catálogo
3002613 | PT 4-PE/L/L | Borne multipiso | Borne multipiso, tensión nominal: 500 V, corriente nominal: 30 A, tipo de conexión: Conexión push-in, Sección de dimensionamiento: 4 mm², sección: 0,2 mm² - 6 mm², tipo de conexión: Conexión push-in, Sección de dimensionamiento: 4 mm², sección: 0,2 mm² - 6 mm², clase de montaje: NS 35/7,5, NS 35/15, color: gris | 1665.03 | 100 | BE | Industrial Cabinet Connectivity (ICC) | BE2 | BE2225 | 50 | 50 | NO | PC |  | 30,27 | G | 70 | 270 | 170 | MM | 4055626370262 | 85369010 | IN | EC000901 | Imagen | Catálogo
3002617 | PT 4-PE/L/MT | Borna seccionable | Borna seccionable, tensión nominal: 500 V, corriente nominal: 30 A, tipo de conexión: Conexión push-in, Sección de dimensionamiento: 4 mm², sección: 0,2 mm² - 6 mm², tipo de conexión: Conexión push-in, Sección de dimensionamiento: 4 mm², sección: 0,2 mm² - 6 mm², montaje: NS 35/7,5, NS 35/15, color: gris | 1665.03 | 100 | BE | Industrial Cabinet Connectivity (ICC) | BE2 | BE2231 | 50 | 50 | NO | PC |  | 29,97 | G | 67 | 270 | 169 | MM | 4055626370309 | 85369010 | IN | EC000901 | Imagen | Catálogo
3002614 | PT 4-PE/L/N | Borne multipiso | Borne multipiso, tensión nominal: 500 V, corriente nominal: 30 A, número de conexiones: 5, tipo de conexión: Conexión push-in, Sección de dimensionamiento: 4 mm², sección: 0,2 mm² - 6 mm², tipo de conexión: Conexión push-in, Sección de dimensionamiento: 4 mm², sección: 0,2 mm² - 6 mm², clase de montaje: NS 35/7,5, NS 35/15, color: gris | 1665.03 | 100 | BE | Industrial Cabinet Connectivity (ICC) | BE2 | BE2225 | 50 | 50 | NO | PC |  | 29,88 | G | 65 | 270 | 170 | MM | 4055626370279 | 85369010 | CN | EC000901 | Imagen | Catálogo
3002618 | PT 4-PE/L/TG | Borna seccionable | Borna seccionable, La corriente y la tensión son determinadas por el conector empleado., tensión nominal: 500 V, corriente nominal: 30 A, número de conexiones: 5, tipo de conexión: Conexión push-in, Sección de dimensionamiento: 4 mm², sección: 0,2 mm² - 6 mm², tipo de conexión: Conexión push-in, Sección de dimensionamiento: 4 mm², sección: 0,2 mm² - 6 mm², clase de montaje: NS 35/7,5, NS 35/15, color: gris | 1510.63 | 100 | BE | Industrial Cabinet Connectivity (ICC) | BE2 | BE2232 | 50 | 50 | NO | PC |  | 29,36 | G | 68 | 272 | 169 | MM | 4055626370316 | 85369010 | CN | EC000901 | Imagen | Catálogo
3211797 | PT 4-QUATTRO | Borne de paso | Borne de paso, tensión nominal: 800 V, corriente nominal: 32 A, número de conexiones: 4, tipo de conexión: Conexión push-in, Sección de dimensionamiento: 4 mm², sección: 0,2 mm² - 6 mm², clase de montaje: NS 35/7,5, NS 35/15, color: gris | 267.69 | 100 | BE | Industrial Cabinet Connectivity (ICC) | BE2 | BE2213 | 50 | 50 | NO | PC |  | 13,00 | G | 43 | 395 | 75 | MM | 4046356482660 | 85369010 | PL | EC000897 | Imagen | Catálogo
1674245 | PT 4-QUATTRO BK | Borne de paso | Borne de paso, tensión nominal: 800 V, corriente nominal: 32 A, número de conexiones: 4, tipo de conexión: Conexión push-in, Sección de dimensionamiento: 4 mm², sección: 0,2 mm² - 6 mm², clase de montaje: NS 35/7,5, NS 35/15, color: negro | 290.46 | 100 | BE | Industrial Cabinet Connectivity (ICC) | BE2 | BE2213 | 50 | 50 | NO | PC |  | 12,80 | G | 0 | 0 | 0 |  | 4067923223899 | 85369010 | CN | EC000897 | Imagen | Catálogo
3211802 | PT 4-QUATTRO BU | Borne de paso | Borne de paso, tensión nominal: 800 V, corriente nominal: 32 A, número de conexiones: 4, tipo de conexión: Conexión push-in, Sección de dimensionamiento: 4 mm², sección: 0,2 mm² - 6 mm², clase de montaje: NS 35/7,5, NS 35/15, color: azul | 267.69 | 100 | BE | Industrial Cabinet Connectivity (ICC) | BE2 | BE2213 | 50 | 50 | NO | PC |  | 12,94 | G | 43 | 395 | 74 | MM | 4046356482677 | 85369010 | PL | EC000897 | Imagen | Catálogo
1110405 | PT 4-QUATTRO OG | Borne de paso | Borne de paso, tensión nominal: 800 V, corriente nominal: 32 A, número de conexiones: 4, tipo de conexión: Conexión push-in, Sección de dimensionamiento: 4 mm², sección: 0,2 mm² - 6 mm², clase de montaje: NS 35/7,5, NS 35/15, color: naranja | 283.77 | 100 | BE | Industrial Cabinet Connectivity (ICC) | BE2 | BE2213 | 50 | 50 | NO | PC |  | 12,84 | G | 43 | 390 | 74 | MM | 4063151026059 | 85369010 | CN | EC000897 | Imagen | Catálogo
1674246 | PT 4-QUATTRO WH | Borne de paso | Borne de paso, tensión nominal: 800 V, corriente nominal: 32 A, número de conexiones: 4, tipo de conexión: Conexión push-in, Sección de dimensionamiento: 4 mm², sección: 0,2 mm² - 6 mm², clase de montaje: NS 35/7,5, NS 35/15, color: blanco | 290.46 | 100 | BE | Industrial Cabinet Connectivity (ICC) | BE2 | BE2213 | 50 | 50 | NO | PC |  | 12,96 | G | 0 | 0 | 0 |  | 4067923223585 | 85369010 | CN | EC000897 | Imagen | Catálogo
3211991 | PT 4-QUATTRO/2P | Borne de paso | Borne de paso, La corriente de carga máxima no debe ser sobrepasada por la corriente suma de todos los conductores conectados.La corriente y la tensión se determinan mediante el conector empleado., tensión nominal: 800 V, corriente nominal: 32 A, tipo de conexión: Conexión push-in / conexión enchufable, Sección de dimensionamiento: 4 mm², sección: 0,2 mm² - 6 mm², montaje: NS 35/7,5, NS 35/15, color: gris | 267.69 | 100 | BE | Industrial Cabinet Connectivity (ICC) | BE2 | BE2241 | 50 | 50 | NO | PC |  | 13,24 | G | 57 | 312 | 113 | MM | 4046356482912 | 85369010 | PL | EC000897 | Imagen | Catálogo
3212000 | PT 4-QUATTRO/2P BU | Borne de paso | Borne de paso, La corriente de carga máxima no debe ser sobrepasada por la corriente suma de todos los conductores conectados.La corriente y la tensión se determinan mediante el conector empleado., tensión nominal: 800 V, corriente nominal: 32 A, tipo de conexión: Conexión push-in / conexión enchufable, Sección de dimensionamiento: 4 mm², sección: 0,2 mm² - 6 mm², montaje: NS 35/7,5, NS 35/15, color: azul | 267.69 | 100 | BE | Industrial Cabinet Connectivity (ICC) | BE2 | BE2241 | 50 | 50 | NO | PC |  | 13,15 | G | 57 | 312 | 113 | MM | 4046356482929 | 85369010 | PL | EC000897 | Imagen | Catálogo
3211999 | PT 4-QUATTRO/2P-PE | Borna de tierra | Borna de tierra, tipo de conexión: Conexión push-in / conexión enchufable, Sección de dimensionamiento: 4 mm², sección: 0,2 mm² - 6 mm², montaje: NS 35/7,5, NS 35/15, color: amarillo-verde | 718.04 | 100 | BE | Industrial Cabinet Connectivity (ICC) | BE2 | BE2242 | 50 | 50 | NO | PC |  | 15,17 | G | 57 | 312 | 113 | MM | 4046356482936 | 85369010 | PL | EC000901 | Imagen | Catálogo
1091577 | PT 4-QUATTRO/3CP | Borne de paso | Borne de paso, tensión nominal: 800 V, corriente nominal: 32 A, Corriente constante térmica I<sub>th</sub>: 32 A, tipo de conexión: Conexión push-in / conexión enchufable, sección: 0,2 mm² - 6 mm², clase de montaje: NS 35/7,5, NS 35/15, color: gris | 267.76 | 100 | BE | Industrial Cabinet Connectivity (ICC) | BE2 | BE2241 | 50 | 50 | NO | PC |  | 13,07 | G | 57 | 312 | 113 | MM | 4055626904924 | 85369010 | PL | EC000897 | Imagen | Catálogo
1156663 | PT 4-QUATTRO/3CP-PE | Borna de tierra | Borna de tierra, tipo de conexión: Conexión push-in / conexión enchufable, sección: 0,2 mm² - 6 mm², clase de montaje: NS 35/7,5, NS 35/15, color: amarillo-verde | 719.11 | 100 | BE | Industrial Cabinet Connectivity (ICC) | BE2 | BE2241 | 50 | 50 | NO | PC |  | 15,08 | G | 57 | 312 | 113 | MM | 4063151158590 | 85369010 | PL | EC000897 | Imagen | Catálogo
3211919 | PT 4-QUATTRO-DIO 1N 5408/L-R | Borne para componentes | Borne para componentes, con diodo integrado 1N5408, corriente nominal: 1,5 A, número de conexiones: 4, tipo de conexión: Conexión push-in, Sección de dimensionamiento: 4 mm², sección: 0,2 mm² - 6 mm², clase de montaje: NS 35/7,5, NS 35/15, color: gris | 648.74 | 100 | BE | Industrial Cabinet Connectivity (ICC) | BE2 | BE2272 | 50 | 50 | NO | PC |  | 13,32 | G | 55 | 321 | 94 | MM | 4046356482684 | 85369010 | CN | EC000903 | Imagen | Catálogo
3211921 | PT 4-QUATTRO-DIO 1N 5408/R-L | Borne para componentes | Borne para componentes, con diodo integrado 1N5408, corriente nominal: 1,5 A, número de conexiones: 4, tipo de conexión: Conexión push-in, Sección de dimensionamiento: 4 mm², sección: 0,2 mm² - 6 mm², clase de montaje: NS 35/7,5, NS 35/15, color: gris | 648.74 | 100 | BE | Industrial Cabinet Connectivity (ICC) | BE2 | BE2272 | 50 | 50 | NO | PC |  | 13,26 | G | 55 | 321 | 94 | MM | 4046356482691 | 85369010 | CN | EC000903 | Imagen | Catálogo
3211809 | PT 4-QUATTRO-PE | Borna de tierra | Borna de tierra, número de conexiones: 4, tipo de conexión: Conexión push-in, sección: 0,2 mm² - 6 mm², clase de montaje: NS 35/7,5, NS 35/15, color: amarillo-verde | 718.04 | 100 | BE | Industrial Cabinet Connectivity (ICC) | BE2 | BE2223 | 50 | 50 | NO | PC |  | 14,70 | G | 42 | 391 | 73 | MM | 4046356482653 | 85369010 | CN | EC000901 | Imagen | Catálogo
3211922 | PT 4-TG | Borna seccionable | Borna seccionable, La corriente y la tensión son determinadas por el conector empleado., tensión nominal: 500 V, corriente nominal: 20 A, tipo de conexión: Conexión push-in, Sección de dimensionamiento: 4 mm², sección: 0,2 mm² - 6 mm², montaje: NS 35/7,5, NS 35/15, color: gris | 289.72 | 100 | BE | Industrial Cabinet Connectivity (ICC) | BE2 | BE2232 | 50 | 50 | NO | PC |  | 8,53 | G | 43 | 275 | 79 | MM | 4046356482561 | 85369010 | PL | EC000902 | Imagen | Catálogo
1067752 | PT 4-TG BK | Borna seccionable | Borna seccionable, La corriente y la tensión son determinadas por el conector empleado., tensión nominal: 500 V, corriente nominal: 20 A, tipo de conexión: Conexión push-in, Sección de dimensionamiento: 4 mm², sección: 0,2 mm² - 6 mm², montaje: NS 35/7,5, NS 35/15, color: negro | 289.72 | 100 | BE | Industrial Cabinet Connectivity (ICC) | BE2 | BE2232 | 50 | 50 | NO | PC |  | 8,52 | G | 43 | 275 | 79 | MM | 4055626738529 | 85369010 | PL | EC000902 | Imagen | Catálogo
3211771 | PT 4-TWIN | Borne de paso | Borne de paso, tensión nominal: 800 V, corriente nominal: 32 A, número de conexiones: 3, tipo de conexión: Conexión push-in, Sección de dimensionamiento: 4 mm², sección: 0,2 mm² - 6 mm², clase de montaje: NS 35/7,5, NS 35/15, color: gris | 216.2 | 100 | BE | Industrial Cabinet Connectivity (ICC) | BE2 | BE2212 | 50 | 50 | NO | PC |  | 10,80 | G | 42 | 339 | 74 | MM | 4046356482639 | 85369010 | PL | EC000897 | Imagen | Catálogo
3211255 | PT 4-TWIN BK | Borne de paso | Borne de paso, tensión nominal: 800 V, corriente nominal: 32 A, número de conexiones: 3, tipo de conexión: Conexión push-in, Sección de dimensionamiento: 4 mm², sección: 0,2 mm² - 6 mm², clase de montaje: NS 35/7,5, NS 35/15, color: negro | 229.17 | 100 | BE | Industrial Cabinet Connectivity (ICC) | BE2 | BE2212 | 50 | 50 | NO | PC |  | 10,70 | G | 43 | 340 | 73 | MM | 4055626170534 | 85369010 | PL | EC000897 | Imagen | Catálogo
3211254 | PT 4-TWIN BN | Borne de paso | Borne de paso, tensión nominal: 800 V, corriente nominal: 32 A, número de conexiones: 3, tipo de conexión: Conexión push-in, Sección de dimensionamiento: 4 mm², sección: 0,2 mm² - 6 mm², clase de montaje: NS 35/7,5, NS 35/15, color: marrón | 229.17 | 100 | BE | Industrial Cabinet Connectivity (ICC) | BE2 | BE2212 | 50 | 50 | NO | PC |  | 10,75 | G | 43 | 340 | 73 | MM | 4055626170527 | 85369010 | PL | EC000897 | Imagen | Catálogo
3211775 | PT 4-TWIN BU | Borne de paso | Borne de paso, tensión nominal: 800 V, corriente nominal: 32 A, número de conexiones: 3, tipo de conexión: Conexión push-in, Sección de dimensionamiento: 4 mm², sección: 0,2 mm² - 6 mm², clase de montaje: NS 35/7,5, NS 35/15, color: azul | 216.2 | 100 | BE | Industrial Cabinet Connectivity (ICC) | BE2 | BE2212 | 50 | 50 | NO | PC |  | 10,80 | G | 58 | 322 | 101 | MM | 4046356482646 | 85369010 | PL | EC000897 | Imagen | Catálogo
1080103 | PT 4-TWIN GN | Borne de paso | Borne de paso, tensión nominal: 800 V, corriente nominal: 32 A, número de conexiones: 3, tipo de conexión: Conexión push-in, Sección de dimensionamiento: 4 mm², sección: 0,2 mm² - 6 mm², clase de montaje: NS 35/7,5, NS 35/15, color: verde | 229.17 | 100 | BE | Industrial Cabinet Connectivity (ICC) | BE2 | BE2212 | 50 | 50 | NO | PC |  | 10,98 | G | 42 | 336 | 73 | MM | 4055626801483 | 85369010 | CN | EC000897 | Imagen | Catálogo
1080104 | PT 4-TWIN OG | Borne de paso | Borne de paso, tensión nominal: 800 V, corriente nominal: 32 A, número de conexiones: 3, tipo de conexión: Conexión push-in, Sección de dimensionamiento: 4 mm², sección: 0,2 mm² - 6 mm², clase de montaje: NS 35/7,5, NS 35/15, color: naranja | 229.17 | 100 | BE | Industrial Cabinet Connectivity (ICC) | BE2 | BE2212 | 50 | 50 | NO | PC |  | 10,88 | G | 42 | 335 | 73 | MM | 4055626802022 | 85369010 | CN | EC000897 | Imagen | Catálogo
3212200 | PT 4-TWIN/1P | Borne de paso | Borne de paso, La corriente de carga máxima no debe ser sobrepasada por la corriente suma de todos los conductores conectados.La corriente y la tensión se determinan mediante el conector empleado., tensión nominal: 800 V, corriente nominal: 32 A, tipo de conexión: Conexión push-in / conexión enchufable, Sección de dimensionamiento: 4 mm², sección: 0,2 mm² - 6 mm², montaje: NS 35/7,5, NS 35/15, color: gris | 216.2 | 100 | BE | Industrial Cabinet Connectivity (ICC) | BE2 | BE2241 | 50 | 50 | NO | PC |  | 10,04 | G | 54 | 221 | 113 | MM | 4055626051093 | 85369010 | PL | EC000897 | Imagen | Catálogo
3212201 | PT 4-TWIN/1P BU | Borne de paso | Borne de paso, La corriente de carga máxima no debe ser sobrepasada por la corriente suma de todos los conductores conectados.La corriente y la tensión se determinan mediante el conector empleado., tensión nominal: 800 V, corriente nominal: 32 A, tipo de conexión: Conexión push-in / conexión enchufable, Sección de dimensionamiento: 4 mm², sección: 0,2 mm² - 6 mm², montaje: NS 35/7,5, NS 35/15, color: azul | 216.2 | 100 | BE | Industrial Cabinet Connectivity (ICC) | BE2 | BE2241 | 50 | 50 | NO | PC |  | 9,88 | G | 54 | 221 | 113 | MM | 4055626051307 | 85369010 | PL | EC000897 | Imagen | Catálogo
3212202 | PT 4-TWIN/1P-PE | Borna de tierra | Borna de tierra, tipo de conexión: Conexión push-in / conexión enchufable, Sección de dimensionamiento: 4 mm², sección: 0,2 mm² - 6 mm², montaje: NS 35/7,5, NS 35/15, color: amarillo-verde | 568.34 | 100 | BE | Industrial Cabinet Connectivity (ICC) | BE2 | BE2242 | 50 | 50 | NO | PC |  | 11,92 | G | 56 | 220 | 114 | MM | 4055626051314 | 85369010 | PL | EC000901 | Imagen | Catálogo
3211780 | PT 4-TWIN-PE | Borna de tierra | Borna de tierra, número de conexiones: 3, tipo de conexión: Conexión push-in, Sección de dimensionamiento: 4 mm², sección: 0,2 mm² - 6 mm², clase de montaje: NS 35/7,5, NS 35/15, color: amarillo-verde | 568.34 | 100 | BE | Industrial Cabinet Connectivity (ICC) | BE2 | BE2222 | 50 | 50 | NO | PC |  | 12,70 | G | 41 | 335 | 74 | MM | 4046356482622 | 85369010 | CN | EC000901 | Imagen | Catálogo
2838306 | PT 4X1- 5DC-ST | Protección enchufable contra sobretensiones | Protección enchufable PT con circuito de protección para 4 conductores de circuitos de señales con tierra unilateral. Tensión nominal: 5 V DC | 284.19 | 1 | CL | Trabtech (TT) | CL2 | CL2111 | 10 | 1 | SÍ | PC |  | 26,25 | G | 62 | 182 | 64 | MM | 4017918182694 | 85363010 | DE | EC000943 | Imagen | Catálogo
2839376 | PT 4X1+F-BE | Elemento base de protección contra sobretensiones | Elemento de base para protección enchufable PT con circuito de protección para cuatro conductores de señales, con descargador de gas entre las conexiones 3-4 (GND) y 9-10, montaje sobre NS 35/7,5 y NS 35/15, anchura de la carcasa: 17,5 mm | 96.31 | 1 | CL | Trabtech (TT) | CL2 | CL2111 | 10 | 1 | SÍ | PC |  | 57,89 | G | 56 | 185 | 112 | MM | 4017918182809 | 85366990 | DE | EC002497 | Imagen | Catálogo
2838351 | PT 4X1-24AC-ST | Protección enchufable contra sobretensiones | Protec. enchuf. PT con circ. protec. p. 4 conduct. circuit. señales con tierra unilateral. Tens. nom.: 24 V AC | 284.19 | 1 | CL | Trabtech (TT) | CL2 | CL2111 | 10 | 1 | SÍ | PC |  | 26,14 | G | 62 | 181 | 65 | MM | 4017918182731 | 85363010 | DE | EC000943 | Imagen | Catálogo
2838322 | PT 4X1-24DC-ST | Protección enchufable contra sobretensiones | Protección enchufable PT con circuito de protección para 4 conductores de circuitos de señales con tierra unilateral. Tensión nominal: 24 V DC | 284.19 | 1 | CL | Trabtech (TT) | CL2 | CL2111 | 10 | 1 | SÍ | PC |  | 26,90 | G | 62 | 182 | 64 | MM | 4017918182717 | 85363010 | DE | EC000943 | Imagen | Catálogo
2804856 | PT 4X1-48AC-ST | Protección enchufable contra sobretensiones | Protección enchufable PT con circuito de protección para 4 conductores de circuitos de señales con tierra unilateral. Tensión nominal: 48 V AC | 284.19 | 1 | CL | Trabtech (TT) | CL2 | CL2111 | 10 | 1 | SÍ | PC |  | 27,19 | G | 61 | 182 | 63 | MM | 4046356339865 | 85363010 | DE | EC000943 | Imagen | Catálogo
2858014 | PT 4X1-48DC-ST | Protección enchufable contra sobretensiones | Protección enchufable contra sobretensiones para elemento de base, protección basta y fina contra la tensión longitudinal para cuatro conductores con potencial de referencia común. Ejecución: 48 V DC | 284.19 | 1 | CL | Trabtech (TT) | CL2 | CL2111 | 10 | 10 | SÍ | PC |  | 26,27 | G | 62 | 180 | 63 | MM | 4017918828325 | 85363010 | DE | EC000943 | Imagen | Catálogo
2839363 | PT 4X1-BE | Elemento base de protección contra sobretensiones | Elemento de base para protección enchufable PT con circuito de protección para 4 conductores de circuitos de señales con tierra unilateral, con puente entre las conexiones 3-4 (GND) y 9-10, montaje sobre NS 35/7,5 y NS 35/15, anchura de la carcasa: 17,5 mm | 84.88 | 1 | CL | Trabtech (TT) | CL2 | CL2111 | 10 | 1 | SÍ | PC |  | 57,84 | G | 60 | 185 | 113 | MM | 4017918182793 | 85366990 | DE | EC002497 | Imagen | Catálogo
2838762 | PT 5-HF- 5 DC-ST | Protección enchufable contra sobretensiones | Protección enchufable PT con circuito de protección HF (alta frecuencia) para 4 conductores de señales. Tensión nominal: 5 V DC | 255.66 | 1 | CL | Trabtech (TT) | CL3 | CL3121 | 10 | 1 | SÍ | PC |  | 26,61 | G | 62 | 182 | 64 | MM | 4017918480653 | 85363010 | DE | EC000943 | Imagen | Catálogo
2838775 | PT 5-HF-12 DC-ST | Protección enchufable contra sobretensiones | Protección enchufable PT con circuito de protección HF (alta frecuencia) para 4 conductores de señales. Tensión nominal: 12 V DC | 255.66 | 1 | CL | Trabtech (TT) | CL3 | CL3121 | 10 | 1 | SÍ | PC |  | 26,59 | G | 62 | 182 | 64 | MM | 4017918480646 | 85363010 | DE | EC000943 | Imagen | Catálogo
2906002 | PT 5-HF-24DC-ST | Dispositivo de protec. contra sobretensiones | Protección enchufable PT con circuito de protección AF para 4 conductores de señales. Tensión nominal: 24 V DC | 255.44 | 1 | CL | Trabtech (TT) | CL3 | CL3121 | 1 | 1 | NO | PC |  | 35,50 | G | 19 | 129 | 159 | MM | 4055626013398 | 85363010 | DE | EC000943 | Imagen | Catálogo
3211813 | PT 6 | Borne de paso | Borne de paso, tensión nominal: 1000 V, corriente nominal: 41 A, número de conexiones: 2, número de polos: 1, tipo de conexión: Conexión push-in, Sección de dimensionamiento: 6 mm², sección: 0,5 mm² - 10 mm², clase de montaje: NS 35/7,5, NS 35/15, color: gris | 232.43 | 100 | BE | Industrial Cabinet Connectivity (ICC) | BE2 | BE2211 | 50 | 50 | NO | PC |  | 14,87 | G | 50 | 295 | 93 | MM | 4046356494656 | 85369010 | CN | EC000897 | Imagen | Catálogo
3211814 | PT 6 BK | Borne de paso | Borne de paso, tensión nominal: 1000 V, corriente nominal: 41 A, número de conexiones: 2, tipo de conexión: Conexión push-in, Sección de dimensionamiento: 6 mm², sección: 0,5 mm² - 10 mm², clase de montaje: NS 35/7,5, NS 35/15, color: negro | 246.4 | 100 | BE | Industrial Cabinet Connectivity (ICC) | BE2 | BE2211 | 50 | 50 | NO | PC |  | 14,93 | G | 49 | 298 | 93 | MM | 4046356879842 | 85369010 | CN | EC000897 | Imagen | Catálogo
3211819 | PT 6 BU | Borne de paso | Borne de paso, tensión nominal: 1000 V, corriente nominal: 41 A, número de conexiones: 2, número de polos: 1, tipo de conexión: Conexión push-in, Sección de dimensionamiento: 6 mm², sección: 0,5 mm² - 10 mm², clase de montaje: NS 35/7,5, NS 35/15, color: azul | 232.43 | 100 | BE | Industrial Cabinet Connectivity (ICC) | BE2 | BE2211 | 50 | 50 | NO | PC |  | 14,72 | G | 49 | 295 | 92 | MM | 4046356494663 | 85369010 | CN | EC000897 | Imagen | Catálogo
3211820 | PT 6 OG | Borne de paso | Borne de paso, tensión nominal: 1000 V, corriente nominal: 41 A, número de conexiones: 2, tipo de conexión: Conexión push-in, Sección de dimensionamiento: 6 mm², sección: 0,5 mm² - 10 mm², clase de montaje: NS 35/7,5, NS 35/15, color: naranja | 246.4 | 100 | BE | Industrial Cabinet Connectivity (ICC) | BE2 | BE2211 | 50 | 50 | NO | PC |  | 15,00 | G | 67 | 288 | 73 | MM | 4046356897822 | 85369010 | CN | EC000897 | Imagen | Catálogo
3211815 | PT 6 RD | Borne de paso | Borne de paso, tensión nominal: 1000 V, corriente nominal: 41 A, número de conexiones: 2, tipo de conexión: Conexión push-in, Sección de dimensionamiento: 6 mm², sección: 0,5 mm² - 10 mm², clase de montaje: NS 35/7,5, NS 35/15, color: rojo | 246.4 | 100 | BE | Industrial Cabinet Connectivity (ICC) | BE2 | BE2211 | 50 | 50 | NO | PC |  | 15,00 | G | 62 | 219 | 138 | MM | 4046356879859 | 85369010 | CN | EC000897 | Imagen | Catálogo
3061758 | PT 6/1P | Borne de paso | Borne de paso, tensión nominal: 1000 V, corriente nominal: 41 A, número de conexiones: 2, tipo de conexión: Conexión push-in / conexión enchufable, Sección de dimensionamiento: 6 mm², sección: 0,5 mm² - 10 mm², clase de montaje: NS 35/7,5, NS 35/15, color: gris | 250.78 | 100 | BE | Industrial Cabinet Connectivity (ICC) | BE2 | BE2241 | 50 | 50 | NO | PC |  | 13,77 | G | 67 | 288 | 73 | MM | 4046356649216 | 85369010 | CN | EC000897 | Imagen | Catálogo
3061761 | PT 6/1P BU | Borne de paso | Borne de paso, tensión nominal: 1000 V, corriente nominal: 41 A, número de conexiones: 2, tipo de conexión: Conexión push-in / conexión enchufable, Sección de dimensionamiento: 6 mm², sección: 0,5 mm² - 10 mm², clase de montaje: NS 35/7,5, NS 35/15, color: azul | 250.78 | 100 | BE | Industrial Cabinet Connectivity (ICC) | BE2 | BE2241 | 50 | 50 | NO | PC |  | 13,80 | G | 59 | 220 | 138 | MM | 4046356649209 | 85369010 | CN | EC000897 | Imagen | Catálogo
3061762 | PT 6/1P OG | Borne de paso | Borne de paso, tensión nominal: 1000 V, corriente nominal: 41 A, número de conexiones: 2, tipo de conexión: Conexión push-in / conexión enchufable, Sección de dimensionamiento: 6 mm², sección: 0,5 mm² - 10 mm², clase de montaje: NS 35/15, NS 35/7,5, color: naranja | 265.85 | 100 | BE | Industrial Cabinet Connectivity (ICC) | BE2 | BE2241 | 50 | 50 | NO | PC |  | 13,22 | G | 67 | 288 | 73 | MM | 4046356897839 | 85369010 | CN | EC000897 | Imagen | Catálogo
3061774 | PT 6/1P-PE | Borna de tierra | Borna de tierra, número de conexiones: 2, tipo de conexión: Conexión push-in / conexión enchufable, sección: 0,5 mm² - 10 mm², clase de montaje: NS 35/7,5, NS 35/15, color: amarillo-verde | 618.31 | 100 | BE | Industrial Cabinet Connectivity (ICC) | BE2 | BE2242 | 50 | 50 | NO | PC |  | 19,48 | G | 67 | 288 | 73 | MM | 4046356649223 | 85369010 | CN | EC000901 | Imagen | Catálogo
3025042 | PT 6-DREHSI (5X20) | Borne de carril para fusible | Borne de carril para fusible, tipo de fusible: Vidrio/cerámica/..., tipo de fusible: G/5 x 20, tensión nominal: 1000 V, corriente nominal: 10 A, tipo de conexión: Conexión push-in, Sección de dimensionamiento: 6 mm², sección: 0,5 mm²- 10 mm², clase de montaje: NS 35/7,5, NS 35/15, color: negro | 870.67 | 100 | BE | Industrial Cabinet Connectivity (ICC) | BE2 | BE2235 | 25 | 25 | NO | PC |  | 28,45 | G | 50 | 320 | 100 | MM | 4055626379401 | 85369095 | IN | EC000899 | Imagen | Catálogo
1154813 | PT 6-DREHSI (6,3X32) | Borne de carril para fusible | Borne de carril para fusible, tipo de fusible: Vidrio/cerámica/..., tipo de fusible: G/6,3 x 32, tensión nominal: 1000 V, corriente nominal: 10 A, tipo de conexión: Conexión push-in, Sección de dimensionamiento: 6 mm², sección: 0,5 mm²- 10 mm², clase de montaje: NS 35/7,5, NS 35/15, color: negro | 941.22 | 100 | BE | Industrial Cabinet Connectivity (ICC) | BE2 | BE2235 | 25 | 50 | SÍ | PC |  | 29,87 | G | 50 | 320 | 100 | MM | 4063151153090 | 85369095 | IN | EC000899 | Imagen | Catálogo
3025044 | PT 6-DREHSILA 250 (5X20) | Borne de carril para fusible | Borne de carril para fusible, tipo de fusible: Vidrio/cerámica/..., tipo de fusible: G/5 x 20, tensión nominal: 250 V, corriente nominal: 10 A, tipo de conexión: Conexión push-in, Sección de dimensionamiento: 6 mm², sección: 0,5 mm²- 10 mm², clase de montaje: NS 35/7,5, NS 35/15, color: negro | 1590.54 | 100 | BE | Industrial Cabinet Connectivity (ICC) | BE2 | BE2235 | 25 | 25 | NO | PC |  | 29,53 | G | 55 | 320 | 99 | MM | 4055626379425 | 85369095 | IN | EC000899 | Imagen | Catálogo
1154825 | PT 6-DREHSILA 250 (6,3X32) | Borne de carril para fusible | Borne de carril para fusible, tipo de fusible: Vidrio/cerámica/..., tipo de fusible: G/6,3 x 32, tensión nominal: 250 V, corriente nominal: 10 A, tipo de conexión: Conexión push-in, Sección de dimensionamiento: 6 mm², sección: 0,5 mm²- 10 mm², clase de montaje: NS 35/7,5, NS 35/15, color: negro | 1719.4 | 100 | BE | Industrial Cabinet Connectivity (ICC) | BE2 | BE2235 | 25 | 50 | SÍ | PC |  | 28,84 | G | 0 | 0 | 0 |  | 4063151155940 | 85369095 | IN | EC000899 | Imagen | Catálogo
3025046 | PT 6-DREHSILED 24 (5X20) | Borne de carril para fusible | Borne de carril para fusible, tipo de fusible: Vidrio/cerámica/..., tipo de fusible: G/5 x 20, tensión nominal: 24 V, corriente nominal: 10 A, tipo de conexión: Conexión push-in, Sección de dimensionamiento: 6 mm², sección: 0,5 mm²- 10 mm², clase de montaje: NS 35/7,5, NS 35/15, color: negro | 1590.54 | 100 | BE | Industrial Cabinet Connectivity (ICC) | BE2 | BE2235 | 25 | 25 | NO | PC |  | 29,37 | G | 100 | 25 | 319 | MM | 4055626379449 | 85369095 | IN | EC000899 | Imagen | Catálogo
1154818 | PT 6-DREHSILED 24 (6,3X32) | Borne de carril para fusible | Borne de carril para fusible, tipo de fusible: Vidrio/cerámica/..., tipo de fusible: G/6,3 x 32, tensión nominal: 24 V, corriente nominal: 10 A, tipo de conexión: Conexión push-in, Sección de dimensionamiento: 6 mm², sección: 0,5 mm²- 10 mm², clase de montaje: NS 35/7,5, NS 35/15, color: negro | 1719.4 | 100 | BE | Industrial Cabinet Connectivity (ICC) | BE2 | BE2235 | 25 | 50 | SÍ | PC |  | 28,86 | G | 56 | 320 | 99 | MM | 4063151153366 | 85369095 | IN | EC000899 | Imagen | Catálogo
1077085 | PT 6-FE | Borne de paso | Borne de paso, tensión nominal: 1000 V, corriente nominal: 41 A, número de conexiones: 2, tipo de conexión: Conexión push-in, Sección de dimensionamiento: 6 mm², sección: 0,5 mm² - 10 mm², clase de montaje: NS 35/7,5, NS 35/15, color: negro/amarillo | 246.4 | 100 | BE | Industrial Cabinet Connectivity (ICC) | BE2 | BE2211 | 50 | 50 | NO | PC |  | 13,93 | G | 50 | 296 | 92 | MM | 4055626788517 | 85369010 | CN | EC000897 | Imagen | Catálogo
3212166 | PT 6-FSI/C | Borne de carril para fusible | Borne de carril para fusible, tipo de fusible: Plano, tipo de fusible: Tipo C/máx. 2,2 W, tensión nominal: 400 V, corriente nominal: 25 A, tipo de conexión: Conexión push-in, Sección de dimensionamiento: 6 mm², sección: 0,5 mm²- 10 mm², clase de montaje: NS 35/7,5, NS 35/15, color: negro | 990.1 | 100 | BE | Industrial Cabinet Connectivity (ICC) | BE2 | BE2236 | 50 | 50 | SÍ | PC |  | 18,92 | G | 193 | 50 | 210 | MM | 4055626394312 | 85369095 | CN | EC000899 | Imagen | Catálogo
3212169 | PT 6-FSI/C-LED 12 | Borne de carril para fusible | Borne de carril para fusible, tipo de fusible: Plano, tipo de fusible: Tipo C/máx. 2,2 W, tensión nominal: 12 V, corriente nominal: 25 A, tipo de conexión: Conexión push-in, Sección de dimensionamiento: 6 mm², sección: 0,5 mm²- 10 mm², clase de montaje: NS 35/7,5, NS 35/15, color: negro | 1647.53 | 100 | BE | Industrial Cabinet Connectivity (ICC) | BE2 | BE2236 | 50 | 50 | SÍ | PC |  | 19,37 | G | 49 | 377 | 92 | MM | 4055626394329 | 85369095 | CN | EC000899 | Imagen | Catálogo
3212172 | PT 6-FSI/C-LED 24 | Borne de carril para fusible | Borne de carril para fusible, tipo de fusible: Plano, tipo de fusible: Tipo C/máx. 2,2 W, tensión nominal: 24 V, corriente nominal: 25 A, tipo de conexión: Conexión push-in, Sección de dimensionamiento: 6 mm², sección: 0,5 mm²- 10 mm², clase de montaje: NS 35/7,5, NS 35/15, color: negro | 1647.53 | 100 | BE | Industrial Cabinet Connectivity (ICC) | BE2 | BE2236 | 50 | 50 | SÍ | PC |  | 19,05 | G | 194 | 50 | 214 | MM | 4055626394336 | 85369095 | CN | EC000899 | Imagen | Catálogo
3212175 | PT 6-FSI/C-LED 48 | Borne de carril para fusible | Borne de carril para fusible, tipo de fusible: Plano, tipo de fusible: Tipo C/máx. 2,2 W, tensión nominal: 48 V, corriente nominal: 25 A, tipo de conexión: Conexión push-in, Sección de dimensionamiento: 6 mm², sección: 0,5 mm²- 10 mm², clase de montaje: NS 35/7,5, NS 35/15, color: negro | 1647.53 | 100 | BE | Industrial Cabinet Connectivity (ICC) | BE2 | BE2236 | 50 | 50 | SÍ | PC |  | 19,19 | G | 50 | 210 | 195 | MM | 4055626394343 | 85369095 | CN | EC000899 | Imagen | Catálogo
3211870 | PT 6-HESI (6,3X32) | Borne de carril para fusible | Borne de carril para fusible, tipo de fusible: Vidrio/cerámica/..., tipo de fusible: G/6,3 x 32, tensión nominal: 630 V, corriente nominal: 10 A, tipo de conexión: Conexión push-in, Sección de dimensionamiento: 6 mm², sección: 0,5 mm²- 10 mm², clase de montaje: NS 35/7,5, NS 35/15, color: negro | 737.74 | 100 | BE | Industrial Cabinet Connectivity (ICC) | BE2 | BE2234 | 50 | 50 | SÍ | PC |  | 26,20 | G | 85 | 220 | 180 | MM | 4046356494649 | 85369095 | CN | EC000899 | Imagen | Catálogo
3211874 | PT 6-HESILED 24 (6,3X32) | Borne de carril para fusible | Borne de carril para fusible, tipo de fusible: Vidrio/cerámica/..., tipo de fusible: G/6,3 x 32, tensión nominal: 24 V, corriente nominal: 10 A, tipo de conexión: Conexión push-in, Sección de dimensionamiento: 6 mm², sección: 0,5 mm²- 10 mm², clase de montaje: NS 35/7,5, NS 35/15, color: negro | 1922.13 | 100 | BE | Industrial Cabinet Connectivity (ICC) | BE2 | BE2234 | 50 | 50 | SÍ | PC |  | 26,44 | G | 90 | 225 | 179 | MM | 4046356494618 | 85369095 | CN | EC000899 | Imagen | Catálogo
3212133 | PT 6-HESILED 250 (6,3X32) | Borne de carril para fusible | Borne de carril para fusible, tipo de fusible: Vidrio/cerámica/..., tipo de fusible: G/6,3 x 32, tensión nominal: 250 V, corriente nominal: 10 A, tipo de conexión: Conexión push-in, Sección de dimensionamiento: 6 mm², sección: 0,5 mm²- 10 mm², clase de montaje: NS 35/7,5, NS 35/15, color: negro | 1922.13 | 100 | BE | Industrial Cabinet Connectivity (ICC) | BE2 | BE2234 | 50 | 50 | SÍ | PC |  | 26,61 | G | 93 | 222 | 178 | MM | 4046356494632 | 85369095 | CN | EC000899 | Imagen | Catálogo
3211868 | PT 6-HESILED 60 (6,3X32) | Borne de carril para fusible | Borne de carril para fusible, tipo de fusible: Vidrio/cerámica/..., tipo de fusible: G/6,3 x 32, tensión nominal: 60 V, corriente nominal: 10 A, tipo de conexión: Conexión push-in, Sección de dimensionamiento: 6 mm², sección: 0,5 mm²- 10 mm², clase de montaje: NS 35/7,5, NS 35/15, color: negro | 1922.13 | 100 | BE | Industrial Cabinet Connectivity (ICC) | BE2 | BE2234 | 50 | 50 | SÍ | PC |  | 26,44 | G | 89 | 227 | 178 | MM | 4046356494625 | 85369095 | CN | EC000899 | Imagen | Catálogo
3212160 | PT 6-MT | Borna interrumpible por cuchilla | Borna interrumpible por cuchilla, tensión nominal: 500 V, corriente nominal: 20 A, tipo de conexión: Conexión push-in, Sección de dimensionamiento: 6 mm², sección: 0,5 mm² - 10 mm², montaje: NS 35/7,5, NS 35/15, color: gris | 660.61 | 100 | BE | Industrial Cabinet Connectivity (ICC) | BE2 | BE2231 | 50 | 50 | SÍ | PC |  | 19,91 | G | 192 | 50 | 212 | MM | 4055626390598 | 85369010 | CN | EC000902 | Imagen | Catálogo
1028591 | PT 6-MT P/P HV | Borna interrumpible por cuchilla | Borna interrumpible por cuchilla, tensión nominal: 1000 V, corriente nominal: 32 A, tipo de conexión: Conexión push-in, Sección de dimensionamiento: 6 mm², sección: 0,5 mm² - 10 mm², montaje: NS 35/7,5, NS 35/15, NS 32, color: gris | 1316.93 | 100 | BE | Industrial Cabinet Connectivity (ICC) | BE2 | BE2231 | 50 | 50 | NO | PC |  | 33,08 | G | 74 | 279 | 180 | MM | 4055626529318 | 85369010 | CN | EC000902 | Imagen | Catálogo
1020177 | PT 6-MTL KNIFE-RD | Borna interrumpible por cuchilla | Borna interrumpible por cuchilla, tensión nominal: 500 V, corriente nominal: 20 A, tipo de conexión: Conexión push-in, Sección de dimensionamiento: 6 mm², sección: 0,5 mm² - 10 mm², montaje: NS 35/7,5, NS 35/15, NS 32, color: gris | 1854.52 | 100 | BE | Industrial Cabinet Connectivity (ICC) | BE2 | BE2231 | 50 | 50 | NO | PC |  | 20,54 | G | 70 | 390 | 120 | MM | 4055626507781 | 85369010 | CN | EC000902 | Imagen | Catálogo
3211822 | PT 6-PE | Borna de tierra | Borna de tierra, número de conexiones: 2, número de polos: 1, tipo de conexión: Conexión push-in, sección: 0,5 mm² - 10 mm², clase de montaje: NS 35/7,5, NS 35/15, color: amarillo-verde | 573.07 | 100 | BE | Industrial Cabinet Connectivity (ICC) | BE2 | BE2221 | 50 | 50 | NO | PC |  | 18,68 | G | 49 | 295 | 93 | MM | 4046356494779 | 85369010 | CN | EC000901 | Imagen | Catálogo
3212934 | PT 6-QUATTRO | Borne de paso | Borne de paso, tensión nominal: 1000 V, corriente nominal: 41 A, número de conexiones: 4, tipo de conexión: Conexión push-in, Sección de dimensionamiento: 6 mm², sección: 0,5 mm² - 10 mm², clase de montaje: NS 35/7,5, NS 35/15, color: gris | 469.54 | 100 | BE | Industrial Cabinet Connectivity (ICC) | BE2 | BE2213 | 50 | 50 | NO | PC |  | 25,16 | G | 49 | 462 | 93 | MM | 4046356538121 | 85369010 | CN | EC000897 | Imagen | Catálogo
3212947 | PT 6-QUATTRO BU | Borne de paso | Borne de paso, tensión nominal: 1000 V, corriente nominal: 41 A, número de conexiones: 4, tipo de conexión: Conexión push-in, Sección de dimensionamiento: 6 mm², sección: 0,5 mm² - 10 mm², clase de montaje: NS 35/7,5, NS 35/15, color: azul | 469.54 | 100 | BE | Industrial Cabinet Connectivity (ICC) | BE2 | BE2213 | 50 | 50 | NO | PC |  | 25,28 | G | 57 | 365 | 117 | MM | 4046356538138 | 85369010 | CN | EC000897 | Imagen | Catálogo
3061826 | PT 6-QUATTRO/2P | Borne de paso | Borne de paso, tensión nominal: 1000 V, corriente nominal: 41 A, número de conexiones: 4, tipo de conexión: Conexión push-in / conexión enchufable, Sección de dimensionamiento: 6 mm², sección: 0,5 mm² - 10 mm², clase de montaje: NS 35/7,5, NS 35/15, color: gris | 469.57 | 100 | BE | Industrial Cabinet Connectivity (ICC) | BE2 | BE2241 | 50 | 50 | NO | PC |  | 23,21 | G | 57 | 365 | 117 | MM | 4046356649247 | 85369010 | CN | EC000897 | Imagen | Catálogo
3061839 | PT 6-QUATTRO/2P BU | Borne de paso | Borne de paso, tensión nominal: 1000 V, corriente nominal: 41 A, número de conexiones: 4, tipo de conexión: Conexión push-in / conexión enchufable, Sección de dimensionamiento: 6 mm², sección: 0,5 mm² - 10 mm², clase de montaje: NS 35/7,5, NS 35/15, color: azul | 469.54 | 100 | BE | Industrial Cabinet Connectivity (ICC) | BE2 | BE2241 | 50 | 50 | NO | PC |  | 23,00 | G | 58 | 211 | 221 | MM | 4046356649230 | 85369010 | CN | EC000897 | Imagen | Catálogo
3061842 | PT 6-QUATTRO/2P-PE | Borna de tierra | Borna de tierra, número de conexiones: 4, tipo de conexión: Conexión push-in / conexión enchufable, sección: 0,5 mm² - 10 mm², clase de montaje: NS 35/7,5, NS 35/15, color: amarillo-verde | 1082.98 | 100 | BE | Industrial Cabinet Connectivity (ICC) | BE2 | BE2242 | 50 | 50 | NO | PC |  | 29,80 | G | 61 | 212 | 222 | MM | 4046356649254 | 85369010 | CN | EC000901 | Imagen | Catálogo
3212950 | PT 6-QUATTRO-PE | Borna de tierra | Borna de tierra, número de conexiones: 4, tipo de conexión: Conexión push-in, sección: 0,5 mm² - 10 mm², clase de montaje: NS 35/7,5, NS 35/15, color: amarillo-verde | 1082.98 | 100 | BE | Industrial Cabinet Connectivity (ICC) | BE2 | BE2223 | 50 | 50 | NO | PC |  | 29,22 | G | 57 | 365 | 117 | MM | 4046356538145 | 85369010 | CN | EC000901 | Imagen | Catálogo
1028589 | PT 6-T P/P HV | Borna seccionable | Borna seccionable, tensión nominal: 1000 V, corriente nominal: 32 A, tipo de conexión: Conexión push-in, Sección de dimensionamiento: 6 mm², sección: 0,5 mm² - 10 mm², montaje: NS 35/7,5, NS 35/15, NS 32, color: gris | 1220.97 | 100 | BE | Industrial Cabinet Connectivity (ICC) | BE2 | BE2231 | 50 | 50 | NO | PC |  | 34,19 | G | 73 | 279 | 179 | MM | 4055626529226 | 85369010 | CN | EC000902 | Imagen | Catálogo
1322569 | PT 6-T P/P HV BN | Borna seccionable | Borna seccionable, tensión nominal: 1000 V, corriente nominal: 32 A, tipo de conexión: Conexión push-in, Sección de dimensionamiento: 6 mm², sección: 0,5 mm² - 10 mm², montaje: NS 35/7,5, NS 35/15, NS 32, color: marrón | 1343.52 | 100 | BE | Industrial Cabinet Connectivity (ICC) | BE2 | BE2231 | 50 | 50 | NO | PC |  | 33,70 | G | 74 | 278 | 179 | MM | 4063151610425 | 85369010 | CN | EC000902 | Imagen | Catálogo
1326583 | PT 6-T P/P HV GY/BK | Borna seccionable | Borna seccionable, tensión nominal: 1000 V, corriente nominal: 32 A, tipo de conexión: Conexión push-in, Sección de dimensionamiento: 6 mm², sección: 0,5 mm² - 10 mm², montaje: NS 35/7,5, NS 35/15, NS 32, color: gris/negro | 1343.52 | 100 | BE | Industrial Cabinet Connectivity (ICC) | BE2 | BE2231 | 50 | 50 | NO | PC |  | 34,22 | G | 74 | 179 | 280 | MM | 4063151618476 | 85369010 | CN | EC000902 | Imagen | Catálogo
1885047 | PT 6-T P/P HV GY/OG | Disconnect terminal block | Disconnect terminal block, nom. voltage: 1000 V, nominal current: 32 A, connection method: Push-in connection, Rated cross section: 6 mm², cross section: 0.5 mm² - 10 mm², mounting: NS 35/7,5, NS 35/15, NS 32, color: gray | 1347.43 | 100 | BE | Industrial Cabinet Connectivity (ICC) | BE2 | BE2231 | 50 | 50 | NO | PC |  | 32,20 | g | 0 | 0 | 0 | 0 | 4067923553347 | 85369010 | CN |  |  | Catálogo
1068179 | PT 6-T P/P HV OG | Borna seccionable | Borna seccionable, tensión nominal: 1000 V, corriente nominal: 32 A, tipo de conexión: Conexión push-in, Sección de dimensionamiento: 6 mm², sección: 0,5 mm² - 10 mm², montaje: NS 35/7,5, NS 35/15, NS 32, color: naranja | 1292.55 | 100 | BE | Industrial Cabinet Connectivity (ICC) | BE2 | BE2231 | 50 | 50 | NO | PC |  | 33,89 | G | 76 | 279 | 179 | MM | 4055626740607 | 85369010 | CN | EC000902 | Imagen | Catálogo
1322568 | PT 6-T P/P HV RD | Borna seccionable | Borna seccionable, tensión nominal: 1000 V, corriente nominal: 32 A, tipo de conexión: Conexión push-in, Sección de dimensionamiento: 6 mm², sección: 0,5 mm² - 10 mm², montaje: NS 35/7,5, NS 35/15, NS 32, color: rojo | 1343.52 | 100 | BE | Industrial Cabinet Connectivity (ICC) | BE2 | BE2231 | 50 | 50 | NO | PC |  | 34,68 | G | 75 | 279 | 179 | MM | 4063151610715 | 85369010 | CN | EC000902 | Imagen | Catálogo
3212163 | PT 6-TG | Borna seccionable | Borna seccionable, La corriente y la tensión son determinadas por el conector empleado., tensión nominal: 500 V, corriente nominal: 20 A, tipo de conexión: Conexión push-in, Sección de dimensionamiento: 6 mm², sección: 0,5 mm² - 10 mm², montaje: NS 35/7,5, NS 35/15, color: gris | 434.57 | 100 | BE | Industrial Cabinet Connectivity (ICC) | BE2 | BE2232 | 50 | 50 | NO | PC |  | 19,41 | G | 49 | 378 | 93 | MM | 4055626394305 | 85369010 | CN | EC000902 | Imagen | Catálogo
3211929 | PT 6-TWIN | Borne de paso | Borne de paso, tensión nominal: 1000 V, corriente nominal: 41 A, número de conexiones: 3, tipo de conexión: Conexión push-in, Sección de dimensionamiento: 6 mm², sección: 0,5 mm² - 10 mm², clase de montaje: NS 35/7,5, NS 35/15, color: gris | 371.34 | 100 | BE | Industrial Cabinet Connectivity (ICC) | BE2 | BE2212 | 50 | 50 | NO | PC |  | 19,99 | G | 49 | 378 | 93 | MM | 4046356495950 | 85369010 | CN | EC000897 | Imagen | Catálogo
3211485 | PT 6-TWIN BU | Borne de paso | Borne de paso, tensión nominal: 1000 V, corriente nominal: 41 A, número de conexiones: 3, tipo de conexión: Conexión push-in, Sección de dimensionamiento: 6 mm², sección: 0,5 mm² - 10 mm², clase de montaje: NS 35/7,5, NS 35/15, color: azul | 371.34 | 100 | BE | Industrial Cabinet Connectivity (ICC) | BE2 | BE2212 | 50 | 50 | NO | PC |  | 20,01 | G | 49 | 378 | 93 | MM | 4046356495967 | 85369010 | CN | EC000897 | Imagen | Catálogo
3211498 | PT 6-TWIN-PE | Borna de tierra | Borna de tierra, número de conexiones: 3, tipo de conexión: Conexión push-in, sección: 0,5 mm² - 10 mm², clase de montaje: NS 35/7,5, NS 35/15, color: amarillo-verde | 858.18 | 100 | BE | Industrial Cabinet Connectivity (ICC) | BE2 | BE2222 | 50 | 50 | NO | PC |  | 23,80 | G | 50 | 377 | 93 | MM | 4046356496070 | 85369010 | CN | EC000901 | Imagen | Catálogo
2819008 | PT PE/S+1X2-24-ST | Protección enchufable contra sobretensiones | Protección enchufable PT con protección de aparatos contra sobretensiones para alimentaciones de corriente, indicación óptica de defecto, tensión nominal: 24 V y un circuito de señales de dos conductores sin potencial de tierra, tensión nominal: 24 V. | 264.05 | 1 | CL | Trabtech (TT) | CL2 | CL2111 | 10 | 1 | SÍ | PC |  | 31,43 | G | 60 | 180 | 63 | MM | 4017918819323 | 85363010 | DE | EC001625 | Imagen | Catálogo
2856265 | PT PE/S+1X2-BE | Elemento base de protección contra sobretensiones | Elemento de base para protección enchufable PT con protección de aparatos contra sobretensiones para la alimentación de corriente y un circuito de señales de 2 conductores sin potencial de tierra, montaje sobre carril NS 35/7,5 y NS 35/15, anchura de la carcasa: 17,5 mm | 85.56 | 1 | CL | Trabtech (TT) | CL2 | CL2111 | 10 | 1 | SÍ | PC |  | 52,33 | G | 59 | 183 | 112 | MM | 4017918819675 | 85366990 | DE | EC002497 | Imagen | Catálogo
1406700 | PT/FS 2,8 | Casquillo aislante | Casquillo aislante, como protección contra contactos casuales, introducir antes de efectuar las conexiones, para hembras de enchufe plano de 2,8 mm | 30.48 | 100 | BH | Industrial Cabinet Solutions (ICS) | BH3 | BH345Z | 500 | 500 | NO | PC |  | 0,13 | G | 25 | 125 | 145 | MM | 4017918021047 | 85472000 | DE | EC002465 | Imagen | Catálogo
1670497 | PT/FS 4,8 | Casquillo aislante | Aislamiento, como protección contra contactos casuales para hembras de enchufe plano de 4,8 mm, introducir antes de efectuar las conexiones | 172.46 | 100 | AF | Industrial Field Connectivity (IFC) | AF6 | AF6ZWX | 25 | 25 | NO | PC | F | 0,38 | G | 0 | 0 | 0 | MM | 4017918153229 | 85472000 | DE | EC002943 | Imagen | Catálogo
0604707 | PT/FS 6,3 | Casquillo aislante | Casquillo aislante, como protección contra contactos casuales, introducir antes de efectuar las conexiones, para hembras de enchufe plano de 6,3 mm | 35.88 | 100 | BH | Industrial Cabinet Solutions (ICS) | BH3 | BH345Z | 500 | 500 | NO | PC |  | 0,41 | G | 60 | 150 | 130 | MM | 4017918003098 | 39269097 | DE | EC002465 | Imagen | Catálogo
1469006 | PT-1,5 OG 2.4 / 7.3 | Elemento de accionamiento | Elemento de accionamiento, color: naranja, Palancas Push-in, anchura: 2,4 mm | 19.53 | 100 | AC | DCS | ACE | ACEPAC | 1000 | 4000 | NO | PC |  | 0,13 | G |  |  |  |  | 4063151867140 | 85369010 | PL | EC002848 |  | Catálogo
3003021 | PT-10 OG 8.2 / 15 | Elemento de accionamiento | Elemento de accionamiento, color: naranja, Palancas Push-in, anchura: 8,2 mm | 58.59 | 100 | AC | DCS | ACE | ACEPAC | 1000 | 2000 | NO | PC |  | 0,69 | G | 85 | 260 | 200 | MM | 4055626246987 | 85389099 | CN | EC002848 | Imagen | Catálogo
3003011 | PT-16 OG 8.2 / 16 | Elemento de accionamiento | Elemento de accionamiento, color: naranja, Palancas Push-in, anchura: 8,2 mm | 105.47 | 100 | AC | DCS | ACE | ACEPAC | 1000 | 2000 | NO | PC |  | 0,59 | G |  |  |  |  | 4055626157931 | 85389099 | CN | EC002848 |  | Catálogo
3003014 | PT-2.5 OG 3.6 / 10 | Elemento de accionamiento | Elemento de accionamiento, color: naranja, Palancas Push-in, anchura: 3,6 mm | 19.53 | 100 | AC | DCS | ACE | ACEPAC | 1000 | 4000 | NO | PC |  | 0,12 | G |  |  |  |  | 4055626157962 | 85389099 | DE | EC002848 |  | Catálogo
1637459 | PT-6 OG 6.2 / 14 | Elemento de accionamiento | Elemento de accionamiento, color: naranja, Palancas Push-in, anchura: 6,2 mm | 39.06 | 100 | AC | DCS | ACE | ACEPAC | 2000 | 2000 | NO | PC |  | n.a. | G | 0 | 0 | 0 |  | 4067923160859 | 85389099 | PL | EC004591 | Imagen | Catálogo
1988956 | PTA 1,5/ 2-3,5 | Borna para placa de circuito impreso | Terminal de tarjetas de circuitos impresos, corriente nominal: 17,5 A, tensión nominal (III/2): 200 V, sección nominal: 1,5 mm², número de potenciales: 2, número de filas: 1, número de polos por fila: 2, familia de artículos: PTA 1,5, paso: 3,5 mm, tipo de conexión: Conexión por tornillo con estribo de protección de alambre, montaje: Soldadura por ola, dirección de conexión conductor/placa de circuito impreso: 45 °, color: verde, Disposición de pines: Disposición de pines frontal lineal, Longitud del pin [P]: 2,8 mm, número de pines de soldadura por potencial: 1, tipo de embalaje: empaquetado en caja | 77.82 | 100 | AA | PCB Connectors (PCC) | AAL | AALFME | 250 | 250 | NO | PC |  | 1,03 | G | 48 | 77 | 113 | MM | 4046356036948 | 85369010 | IN | EC002643 | Imagen | Catálogo
1988804 | PTA 1,5/ 2-5,0 | Borna para placa de circuito impreso | Terminal de tarjetas de circuitos impresos, corriente nominal: 17,5 A, tensión nominal (III/2): 400 V, sección nominal: 1,5 mm², número de potenciales: 2, número de filas: 1, número de polos por fila: 2, familia de artículos: PTA 1,5, paso: 5 mm, tipo de conexión: Conexión por tornillo con estribo de protección de alambre, montaje: Soldadura por ola, dirección de conexión conductor/placa de circuito impreso: 45 °, color: verde, Disposición de pines: Disposición de pines frontal lineal, Longitud del pin [P]: 3,5 mm, número de pines de soldadura por potencial: 1, tipo de embalaje: empaquetado en caja | 70.06 | 100 | AA | PCB Connectors (PCC) | AAL | AALFMF | 250 | 250 | NO | PC |  | 2,18 | G | 47 | 135 | 112 | MM | 4046356036795 | 85369010 | IN | EC002643 | Imagen | Catálogo
1988969 | PTA 1,5/ 3-3,5 | Borna para placa de circuito impreso | Terminal de tarjetas de circuitos impresos, corriente nominal: 17,5 A, tensión nominal (III/2): 200 V, sección nominal: 1,5 mm², número de potenciales: 3, número de filas: 1, número de polos por fila: 3, familia de artículos: PTA 1,5, paso: 3,5 mm, tipo de conexión: Conexión por tornillo con estribo de protección de alambre, montaje: Soldadura por ola, dirección de conexión conductor/placa de circuito impreso: 45 °, color: verde, Disposición de pines: Disposición de pines frontal lineal, Longitud del pin [P]: 2,8 mm, número de pines de soldadura por potencial: 1, tipo de embalaje: empaquetado en caja | 116.73 | 100 | AA | PCB Connectors (PCC) | AAL | AALFME | 250 | 250 | NO | PC |  | 1,58 | G | 38 | 180 | 107 | MM | 4046356036955 | 85369010 | IN | EC002643 | Imagen | Catálogo
1988817 | PTA 1,5/ 3-5,0 | Borna para placa de circuito impreso | Terminal de tarjetas de circuitos impresos, corriente nominal: 17,5 A, tensión nominal (III/2): 400 V, sección nominal: 1,5 mm², número de potenciales: 3, número de filas: 1, número de polos por fila: 3, familia de artículos: PTA 1,5, paso: 5 mm, tipo de conexión: Conexión por tornillo con estribo de protección de alambre, forma de sujeción de tornillos: H1L Philipps-Recess con ranura longitudinal, montaje: Soldadura por ola, dirección de conexión conductor/placa de circuito impreso: 45 °, color: verde, Disposición de pines: Disposición de pines frontal lineal, Longitud del pin [P]: 3,5 mm, número de pines de soldadura por potencial: 1, tipo de embalaje: empaquetado en caja | 105.08 | 100 | AA | PCB Connectors (PCC) | AAL | AALFMF | 250 | 250 | NO | PC |  | 3,16 | G | 49 | 180 | 113 | MM | 4046356036801 | 85369010 | IN | EC002643 | Imagen | Catálogo
1988972 | PTA 1,5/ 4-3,5 | Borna para placa de circuito impreso | Terminal de tarjetas de circuitos impresos, corriente nominal: 17,5 A, tensión nominal (III/2): 200 V, sección nominal: 1,5 mm², número de potenciales: 4, número de filas: 1, número de polos por fila: 4, familia de artículos: PTA 1,5, paso: 3,5 mm, tipo de conexión: Conexión por tornillo con estribo de protección de alambre, montaje: Soldadura por ola, dirección de conexión conductor/placa de circuito impreso: 45 °, color: verde, Disposición de pines: Disposición de pines frontal lineal, Longitud del pin [P]: 2,8 mm, número de pines de soldadura por potencial: 1, tipo de embalaje: empaquetado en caja | 155.63 | 100 | AA | PCB Connectors (PCC) | AAL | AALFME | 250 | 250 | NO | PC |  | 2,07 | G | 45 | 135 | 107 | MM | 4046356036962 | 85369010 | IN | EC002643 | Imagen | Catálogo
1988820 | PTA 1,5/ 4-5,0 | Borna para placa de circuito impreso | Terminal de tarjetas de circuitos impresos, corriente nominal: 17,5 A, tensión nominal (III/2): 400 V, sección nominal: 1,5 mm², número de potenciales: 4, número de filas: 1, número de polos por fila: 4, familia de artículos: PTA 1,5, paso: 5 mm, tipo de conexión: Conexión por tornillo con estribo de protección de alambre, montaje: Soldadura por ola, dirección de conexión conductor/placa de circuito impreso: 45 °, color: verde, Disposición de pines: Disposición de pines frontal lineal, Longitud del pin [P]: 3,5 mm, número de pines de soldadura por potencial: 1, tipo de embalaje: empaquetado en caja | 140.12 | 100 | AA | PCB Connectors (PCC) | AAL | AALFMF | 250 | 250 | NO | PC |  | 4,10 | G | 62 | 180 | 115 | MM | 4046356036818 | 85369010 | IN | EC002643 | Imagen | Catálogo
1988985 | PTA 1,5/ 5-3,5 | Borna para placa de circuito impreso | Terminal de tarjetas de circuitos impresos, corriente nominal: 17,5 A, tensión nominal (III/2): 200 V, sección nominal: 1,5 mm², número de potenciales: 5, número de filas: 1, número de polos por fila: 5, familia de artículos: PTA 1,5, paso: 3,5 mm, tipo de conexión: Conexión por tornillo con estribo de protección de alambre, montaje: Soldadura por ola, dirección de conexión conductor/placa de circuito impreso: 45 °, color: verde, Disposición de pines: Disposición de pines frontal lineal, Longitud del pin [P]: 2,8 mm, número de pines de soldadura por potencial: 1, tipo de embalaje: empaquetado en caja | 194.55 | 100 | AA | PCB Connectors (PCC) | AAL | AALFME | 100 | 100 | NO | PC |  | 2,63 | G | 46 | 77 | 112 | MM | 4046356036979 | 85369010 | IN | EC002643 | Imagen | Catálogo
1988833 | PTA 1,5/ 5-5,0 | Borna para placa de circuito impreso | Terminal de tarjetas de circuitos impresos, corriente nominal: 17,5 A, tensión nominal (III/2): 400 V, sección nominal: 1,5 mm², número de potenciales: 5, número de filas: 1, número de polos por fila: 5, familia de artículos: PTA 1,5, paso: 5 mm, tipo de conexión: Conexión por tornillo con estribo de protección de alambre, montaje: Soldadura por ola, dirección de conexión conductor/placa de circuito impreso: 45 °, color: verde, Disposición de pines: Disposición de pines frontal lineal, Longitud del pin [P]: 3,5 mm, número de pines de soldadura por potencial: 1, tipo de embalaje: empaquetado en caja | 175.14 | 100 | AA | PCB Connectors (PCC) | AAL | AALFMF | 100 | 100 | NO | PC |  | 5,21 | G | 47 | 135 | 112 | MM | 4046356036825 | 85369010 | IN | EC002643 | Imagen | Catálogo
1988998 | PTA 1,5/ 6-3,5 | Borna para placa de circuito impreso | Terminal de tarjetas de circuitos impresos, corriente nominal: 17,5 A, tensión nominal (III/2): 200 V, sección nominal: 1,5 mm², número de potenciales: 6, número de filas: 1, número de polos por fila: 6, familia de artículos: PTA 1,5, paso: 3,5 mm, tipo de conexión: Conexión por tornillo con estribo de protección de alambre, montaje: Soldadura por ola, dirección de conexión conductor/placa de circuito impreso: 45 °, color: verde, Disposición de pines: Disposición de pines frontal lineal, Longitud del pin [P]: 2,8 mm, número de pines de soldadura por potencial: 1, tipo de embalaje: empaquetado en caja | 233.45 | 100 | AA | PCB Connectors (PCC) | AAL | AALFME | 100 | 100 | NO | PC |  | 3,20 | G | 38 | 180 | 107 | MM | 4046356036986 | 85369010 | IN | EC002643 | Imagen | Catálogo
1988846 | PTA 1,5/ 6-5,0 | Borna para placa de circuito impreso | Terminal de tarjetas de circuitos impresos, corriente nominal: 17,5 A, tensión nominal (III/2): 400 V, sección nominal: 1,5 mm², número de potenciales: 6, número de filas: 1, número de polos por fila: 6, familia de artículos: PTA 1,5, paso: 5 mm, tipo de conexión: Conexión por tornillo con estribo de protección de alambre, montaje: Soldadura por ola, dirección de conexión conductor/placa de circuito impreso: 45 °, color: verde, Disposición de pines: Disposición de pines frontal lineal, Longitud del pin [P]: 3,5 mm, número de pines de soldadura por potencial: 1, tipo de embalaje: empaquetado en caja | 210.18 | 100 | AA | PCB Connectors (PCC) | AAL | AALFMF | 100 | 100 | NO | PC | F | 6,43 | G | 45 | 135 | 107 | MM | 4046356036832 | 85369010 | IN | EC002643 | Imagen | Catálogo
1989007 | PTA 1,5/ 7-3,5 | Borna para placa de circuito impreso | Terminal de tarjetas de circuitos impresos, corriente nominal: 17,5 A, tensión nominal (III/2): 200 V, sección nominal: 1,5 mm², número de potenciales: 7, número de filas: 1, número de polos por fila: 7, familia de artículos: PTA 1,5, paso: 3,5 mm, tipo de conexión: Conexión por tornillo con estribo de protección de alambre, montaje: Soldadura por ola, dirección de conexión conductor/placa de circuito impreso: 45 °, color: verde, Disposición de pines: Disposición de pines frontal lineal, Longitud del pin [P]: 2,8 mm, número de pines de soldadura por potencial: 1, tipo de embalaje: empaquetado en caja | 272.36 | 100 | AA | PCB Connectors (PCC) | AAL | AALFME | 100 | 100 | NO | PC | F | 3,73 | G | 45 | 135 | 107 | MM | 4046356036993 | 85369010 | IN | EC002643 | Imagen | Catálogo
1988859 | PTA 1,5/ 7-5,0 | Borna para placa de circuito impreso | Terminal de tarjetas de circuitos impresos, corriente nominal: 17,5 A, tensión nominal (III/2): 400 V, sección nominal: 1,5 mm², número de potenciales: 7, número de filas: 1, número de polos por fila: 7, familia de artículos: PTA 1,5, paso: 5 mm, tipo de conexión: Conexión por tornillo con estribo de protección de alambre, montaje: Soldadura por ola, dirección de conexión conductor/placa de circuito impreso: 45 °, color: verde, Disposición de pines: Disposición de pines frontal lineal, Longitud del pin [P]: 3,5 mm, número de pines de soldadura por potencial: 1, tipo de embalaje: empaquetado en caja | 245.2 | 100 | AA | PCB Connectors (PCC) | AAL | AALFMF | 100 | 100 | NO | PC | F | 7,36 | G | 45 | 180 | 107 | MM | 4046356036849 | 85369010 | IN | EC002643 | Imagen | Catálogo
1989010 | PTA 1,5/ 8-3,5 | Borna para placa de circuito impreso | Terminal de tarjetas de circuitos impresos, corriente nominal: 17,5 A, tensión nominal (III/2): 200 V, sección nominal: 1,5 mm², número de potenciales: 8, número de filas: 1, número de polos por fila: 8, familia de artículos: PTA 1,5, paso: 3,5 mm, tipo de conexión: Conexión por tornillo con estribo de protección de alambre, montaje: Soldadura por ola, dirección de conexión conductor/placa de circuito impreso: 45 °, color: verde, Disposición de pines: Disposición de pines frontal lineal, Longitud del pin [P]: 2,8 mm, número de pines de soldadura por potencial: 1, tipo de embalaje: empaquetado en caja | 311.28 | 100 | AA | PCB Connectors (PCC) | AAL | AALFME | 100 | 100 | NO | PC |  | 4,17 | G | 38 | 180 | 107 | MM | 4046356037006 | 85369010 | IN | EC002643 | Imagen | Catálogo
1988862 | PTA 1,5/ 8-5,0 | Borna para placa de circuito impreso | Terminal de tarjetas de circuitos impresos, corriente nominal: 17,5 A, tensión nominal (III/2): 400 V, sección nominal: 1,5 mm², número de potenciales: 8, número de filas: 1, número de polos por fila: 8, familia de artículos: PTA 1,5, paso: 5 mm, tipo de conexión: Conexión por tornillo con estribo de protección de alambre, montaje: Soldadura por ola, dirección de conexión conductor/placa de circuito impreso: 45 °, color: verde, Disposición de pines: Disposición de pines frontal lineal, Longitud del pin [P]: 3,5 mm, número de pines de soldadura por potencial: 1, tipo de embalaje: empaquetado en caja | 280.24 | 100 | AA | PCB Connectors (PCC) | AAL | AALFMF | 100 | 100 | NO | PC |  | 8,40 | G | 59 | 180 | 113 | MM | 4046356036856 | 85369010 | IN | EC002643 | Imagen | Catálogo
1989023 | PTA 1,5/ 9-3,5 | Borna para placa de circuito impreso | Terminal de tarjetas de circuitos impresos, corriente nominal: 17,5 A, tensión nominal (III/2): 200 V, sección nominal: 1,5 mm², número de potenciales: 9, número de filas: 1, número de polos por fila: 9, familia de artículos: PTA 1,5, paso: 3,5 mm, tipo de conexión: Conexión por tornillo con estribo de protección de alambre, montaje: Soldadura por ola, dirección de conexión conductor/placa de circuito impreso: 45 °, color: verde, Disposición de pines: Disposición de pines frontal lineal, Longitud del pin [P]: 2,8 mm, número de pines de soldadura por potencial: 1, tipo de embalaje: empaquetado en caja | 350.18 | 100 | AA | PCB Connectors (PCC) | AAL | AALFME | 100 | 100 | NO | PC |  | 4,62 | G | 45 | 135 | 107 | MM | 4046356037013 | 85369010 | IN | EC002643 | Imagen | Catálogo
1988875 | PTA 1,5/ 9-5,0 | Borna para placa de circuito impreso | Terminal de tarjetas de circuitos impresos, corriente nominal: 17,5 A, tensión nominal (III/2): 400 V, sección nominal: 1,5 mm², número de potenciales: 9, número de filas: 1, número de polos por fila: 9, familia de artículos: PTA 1,5, paso: 5 mm, tipo de conexión: Conexión por tornillo con estribo de protección de alambre, montaje: Soldadura por ola, dirección de conexión conductor/placa de circuito impreso: 45 °, color: verde, Disposición de pines: Disposición de pines frontal lineal, Longitud del pin [P]: 3,5 mm, número de pines de soldadura por potencial: 1, tipo de embalaje: empaquetado en caja | 315.26 | 100 | AA | PCB Connectors (PCC) | AAL | AALFMF | 100 | 100 | NO | PC |  | 9,42 | G | 62 | 183 | 113 | MM | 4046356036863 | 85369010 | IN | EC002643 | Imagen | Catálogo
1989036 | PTA 1,5/10-3,5 | Borna para placa de circuito impreso | Terminal de tarjetas de circuitos impresos, corriente nominal: 17,5 A, tensión nominal (III/2): 200 V, sección nominal: 1,5 mm², número de potenciales: 10, número de filas: 1, número de polos por fila: 10, familia de artículos: PTA 1,5, paso: 3,5 mm, tipo de conexión: Conexión por tornillo con estribo de protección de alambre, montaje: Soldadura por ola, dirección de conexión conductor/placa de circuito impreso: 45 °, color: verde, Disposición de pines: Disposición de pines frontal lineal, Longitud del pin [P]: 2,8 mm, número de pines de soldadura por potencial: 1, tipo de embalaje: empaquetado en caja | 389.1 | 100 | AA | PCB Connectors (PCC) | AAL | AALFME | 100 | 100 | NO | PC | F | 5,12 | G | 41 | 181 | 113 | MM | 4046356037020 | 85369010 | IN | EC002643 | Imagen | Catálogo
1988888 | PTA 1,5/10-5,0 | Borna para placa de circuito impreso | Terminal de tarjetas de circuitos impresos, corriente nominal: 17,5 A, tensión nominal (III/2): 400 V, sección nominal: 1,5 mm², número de potenciales: 10, número de filas: 1, número de polos por fila: 10, familia de artículos: PTA 1,5, paso: 5 mm, tipo de conexión: Conexión por tornillo con estribo de protección de alambre, montaje: Soldadura por ola, dirección de conexión conductor/placa de circuito impreso: 45 °, color: verde, Disposición de pines: Disposición de pines frontal lineal, Longitud del pin [P]: 3,5 mm, número de pines de soldadura por potencial: 1, tipo de embalaje: empaquetado en caja | 350.3 | 100 | AA | PCB Connectors (PCC) | AAL | AALFMF | 100 | 100 | NO | PC |  | 10,46 | G | 61 | 182 | 113 | MM | 4046356036870 | 85369010 | IN | EC002643 | Imagen | Catálogo
1989049 | PTA 1,5/11-3,5 | Borna para placa de circuito impreso | Terminal de tarjetas de circuitos impresos, corriente nominal: 17,5 A, tensión nominal (III/2): 200 V, sección nominal: 1,5 mm², número de potenciales: 11, número de filas: 1, número de polos por fila: 11, familia de artículos: PTA 1,5, paso: 3,5 mm, tipo de conexión: Conexión por tornillo con estribo de protección de alambre, montaje: Soldadura por ola, dirección de conexión conductor/placa de circuito impreso: 45 °, color: verde, Disposición de pines: Disposición de pines frontal lineal, Longitud del pin [P]: 2,8 mm, número de pines de soldadura por potencial: 1, tipo de embalaje: empaquetado en caja | 428 | 100 | AA | PCB Connectors (PCC) | AAL | AALFME | 50 | 50 | NO | PC |  | 6,03 | G | 38 | 180 | 107 | MM | 4046356037037 | 85369010 | IN | EC002643 | Imagen | Catálogo
1988891 | PTA 1,5/11-5,0 | Borna para placa de circuito impreso | Terminal de tarjetas de circuitos impresos, corriente nominal: 17,5 A, tensión nominal (III/2): 400 V, sección nominal: 1,5 mm², número de potenciales: 11, número de filas: 1, número de polos por fila: 11, familia de artículos: PTA 1,5, paso: 5 mm, tipo de conexión: Conexión por tornillo con estribo de protección de alambre, montaje: Soldadura por ola, dirección de conexión conductor/placa de circuito impreso: 45 °, color: verde, Disposición de pines: Disposición de pines frontal lineal, Longitud del pin [P]: 3,5 mm, número de pines de soldadura por potencial: 1, tipo de embalaje: empaquetado en caja | 385.32 | 100 | AA | PCB Connectors (PCC) | AAL | AALFMF | 50 | 50 | NO | PC | F | 11,52 | G | 45 | 135 | 107 | MM | 4046356036887 | 85369010 | IN | EC002643 | Imagen | Catálogo
1989052 | PTA 1,5/12-3,5 | Borna para placa de circuito impreso | Terminal de tarjetas de circuitos impresos, corriente nominal: 17,5 A, tensión nominal (III/2): 200 V, sección nominal: 1,5 mm², número de potenciales: 12, número de filas: 1, número de polos por fila: 12, familia de artículos: PTA 1,5, paso: 3,5 mm, tipo de conexión: Conexión por tornillo con estribo de protección de alambre, montaje: Soldadura por ola, dirección de conexión conductor/placa de circuito impreso: 45 °, color: verde, Disposición de pines: Disposición de pines frontal lineal, Longitud del pin [P]: 2,8 mm, número de pines de soldadura por potencial: 1, tipo de embalaje: empaquetado en caja | 466.91 | 100 | AA | PCB Connectors (PCC) | AAL | AALFME | 50 | 50 | NO | PC |  | 6,33 | G | 36 | 107 | 90 | MM | 4046356037044 | 85369010 | IN | EC002643 | Imagen | Catálogo
1988901 | PTA 1,5/12-5,0 | Borna para placa de circuito impreso | Terminal de tarjetas de circuitos impresos, corriente nominal: 17,5 A, tensión nominal (III/2): 400 V, sección nominal: 1,5 mm², número de potenciales: 12, número de filas: 1, número de polos por fila: 12, familia de artículos: PTA 1,5, paso: 5 mm, tipo de conexión: Conexión por tornillo con estribo de protección de alambre, montaje: Soldadura por ola, dirección de conexión conductor/placa de circuito impreso: 45 °, color: verde, Disposición de pines: Disposición de pines frontal lineal, Longitud del pin [P]: 3,5 mm, número de pines de soldadura por potencial: 1, tipo de embalaje: empaquetado en caja | 420.34 | 100 | AA | PCB Connectors (PCC) | AAL | AALFMF | 50 | 50 | NO | PC |  | 12,78 | G | 45 | 135 | 107 | MM | 4046356036894 | 85369010 | IN | EC002643 | Imagen | Catálogo
1989065 | PTA 1,5/13-3,5 | Borna para placa de circuito impreso | Terminal de tarjetas de circuitos impresos, corriente nominal: 17,5 A, tensión nominal (III/2): 200 V, sección nominal: 1,5 mm², número de potenciales: 13, número de filas: 1, número de polos por fila: 13, familia de artículos: PTA 1,5, paso: 3,5 mm, tipo de conexión: Conexión por tornillo con estribo de protección de alambre, montaje: Soldadura por ola, dirección de conexión conductor/placa de circuito impreso: 45 °, color: verde, Disposición de pines: Disposición de pines frontal lineal, Longitud del pin [P]: 2,8 mm, número de pines de soldadura por potencial: 1, tipo de embalaje: empaquetado en caja | 505.83 | 100 | AA | PCB Connectors (PCC) | AAL | AALFME | 50 | 50 | NO | PC | F | 6,78 | G | 36 | 107 | 90 | MM | 4046356037051 | 85369010 | IN | EC002643 | Imagen | Catálogo
1988914 | PTA 1,5/13-5,0 | Borna para placa de circuito impreso | Terminal de tarjetas de circuitos impresos, corriente nominal: 17,5 A, tensión nominal (III/2): 400 V, sección nominal: 1,5 mm², número de potenciales: 13, número de filas: 1, número de polos por fila: 13, familia de artículos: PTA 1,5, paso: 5 mm, tipo de conexión: Conexión por tornillo con estribo de protección de alambre, montaje: Soldadura por ola, dirección de conexión conductor/placa de circuito impreso: 45 °, color: verde, Disposición de pines: Disposición de pines frontal lineal, Longitud del pin [P]: 3,5 mm, número de pines de soldadura por potencial: 1, tipo de embalaje: empaquetado en caja | 455.38 | 100 | AA | PCB Connectors (PCC) | AAL | AALFMF | 50 | 50 | NO | PC | F | 13,75 | G | 45 | 135 | 107 | MM | 4046356036900 | 85369010 | IN | EC002643 | Imagen | Catálogo
1989078 | PTA 1,5/14-3,5 | Borna para placa de circuito impreso | Terminal de tarjetas de circuitos impresos, corriente nominal: 17,5 A, tensión nominal (III/2): 200 V, sección nominal: 1,5 mm², número de potenciales: 14, número de filas: 1, número de polos por fila: 14, familia de artículos: PTA 1,5, paso: 3,5 mm, tipo de conexión: Conexión por tornillo con estribo de protección de alambre, montaje: Soldadura por ola, dirección de conexión conductor/placa de circuito impreso: 45 °, color: verde, Disposición de pines: Disposición de pines frontal lineal, Longitud del pin [P]: 2,8 mm, número de pines de soldadura por potencial: 1, tipo de embalaje: empaquetado en caja | 544.73 | 100 | AA | PCB Connectors (PCC) | AAL | AALFME | 50 | 50 | NO | PC | F | 7,07 | G | 45 | 135 | 107 | MM | 4046356037068 | 85369010 | IN | EC002643 | Imagen | Catálogo
1988927 | PTA 1,5/14-5,0 | Borna para placa de circuito impreso | Terminal de tarjetas de circuitos impresos, corriente nominal: 17,5 A, tensión nominal (III/2): 400 V, sección nominal: 1,5 mm², número de potenciales: 14, número de filas: 1, número de polos por fila: 14, familia de artículos: PTA 1,5, paso: 5 mm, tipo de conexión: Conexión por tornillo con estribo de protección de alambre, montaje: Soldadura por ola, dirección de conexión conductor/placa de circuito impreso: 45 °, color: verde, Disposición de pines: Disposición de pines frontal lineal, Longitud del pin [P]: 3,5 mm, número de pines de soldadura por potencial: 1, tipo de embalaje: empaquetado en caja | 490.4 | 100 | AA | PCB Connectors (PCC) | AAL | AALFMF | 50 | 50 | NO | PC | F | 14,88 | G | 59 | 113 | 77 | MM | 4046356036917 | 85369010 | IN | EC002643 | Imagen | Catálogo
1989081 | PTA 1,5/15-3,5 | Borna para placa de circuito impreso | Terminal de tarjetas de circuitos impresos, corriente nominal: 17,5 A, tensión nominal (III/2): 200 V, sección nominal: 1,5 mm², número de potenciales: 15, número de filas: 1, número de polos por fila: 15, familia de artículos: PTA 1,5, paso: 3,5 mm, tipo de conexión: Conexión por tornillo con estribo de protección de alambre, montaje: Soldadura por ola, dirección de conexión conductor/placa de circuito impreso: 45 °, color: verde, Disposición de pines: Disposición de pines frontal lineal, Longitud del pin [P]: 2,8 mm, número de pines de soldadura por potencial: 1, tipo de embalaje: empaquetado en caja | 583.64 | 100 | AA | PCB Connectors (PCC) | AAL | AALFME | 50 | 50 | NO | PC | F | 7,54 | G | 0 | 0 | 0 |  | 4046356037075 | 85369010 | IN | EC002643 | Imagen | Catálogo
1988930 | PTA 1,5/15-5,0 | Borna para placa de circuito impreso | Terminal de tarjetas de circuitos impresos, corriente nominal: 17,5 A, tensión nominal (III/2): 400 V, sección nominal: 1,5 mm², número de potenciales: 15, número de filas: 1, número de polos por fila: 15, familia de artículos: PTA 1,5, paso: 5 mm, tipo de conexión: Conexión por tornillo con estribo de protección de alambre, montaje: Soldadura por ola, dirección de conexión conductor/placa de circuito impreso: 45 °, color: verde, Disposición de pines: Disposición de pines frontal lineal, Longitud del pin [P]: 3,5 mm, número de pines de soldadura por potencial: 1, tipo de embalaje: empaquetado en caja | 525.44 | 100 | AA | PCB Connectors (PCC) | AAL | AALFMF | 50 | 50 | NO | PC | F | 15,49 | G | 38 | 180 | 107 | MM | 4046356036924 | 85369010 | IN | EC002643 | Imagen | Catálogo
1989094 | PTA 1,5/16-3,5 | Borna para placa de circuito impreso | Terminal de tarjetas de circuitos impresos, corriente nominal: 17,5 A, tensión nominal (III/2): 200 V, sección nominal: 1,5 mm², número de potenciales: 16, número de filas: 1, número de polos por fila: 16, familia de artículos: PTA 1,5, paso: 3,5 mm, tipo de conexión: Conexión por tornillo con estribo de protección de alambre, montaje: Soldadura por ola, dirección de conexión conductor/placa de circuito impreso: 45 °, color: verde, Disposición de pines: Disposición de pines frontal lineal, Longitud del pin [P]: 2,8 mm, número de pines de soldadura por potencial: 1, tipo de embalaje: empaquetado en caja | 622.55 | 100 | AA | PCB Connectors (PCC) | AAL | AALFME | 50 | 50 | NO | PC |  | 8,23 | G | 45 | 135 | 107 | MM | 4046356037082 | 85369010 | IN | EC002643 | Imagen | Catálogo
1988943 | PTA 1,5/16-5,0 | Borna para placa de circuito impreso | Terminal de tarjetas de circuitos impresos, corriente nominal: 17,5 A, tensión nominal (III/2): 400 V, sección nominal: 1,5 mm², número de potenciales: 16, número de filas: 1, número de polos por fila: 16, familia de artículos: PTA 1,5, paso: 5 mm, tipo de conexión: Conexión por tornillo con estribo de protección de alambre, montaje: Soldadura por ola, dirección de conexión conductor/placa de circuito impreso: 45 °, color: verde, Disposición de pines: Disposición de pines frontal lineal, Longitud del pin [P]: 3,5 mm, número de pines de soldadura por potencial: 1, tipo de embalaje: empaquetado en caja | 560.46 | 100 | AA | PCB Connectors (PCC) | AAL | AALFMF | 50 | 50 | NO | PC | F | 16,91 | G | 38 | 180 | 107 | MM | 4046356036931 | 85369010 | IN | EC002643 | Imagen | Catálogo
1702972 | PTA 1,5/16-5,0 BK | Borna para placa de circuito impreso | Terminal de tarjetas de circuitos impresos, corriente nominal: 17,5 A, tensión nominal (III/2): 400 V, sección nominal: 1,5 mm², número de potenciales: 16, número de filas: 1, número de polos por fila: 16, familia de artículos: PTA 1,5, paso: 5 mm, tipo de conexión: Conexión por tornillo con estribo de protección de alambre, montaje: Soldadura por ola, dirección de conexión conductor/placa de circuito impreso: 45 °, color: negro, Disposición de pines: Disposición de pines frontal lineal, Longitud del pin [P]: 3,5 mm, número de pines de soldadura por potencial: 1, tipo de embalaje: empaquetado en caja | 560.46 | 100 | AA | PCB Connectors (PCC) | AAL | AALFMF | 50 | 50 | NO | PC | F | 16,59 | G | 41 | 181 | 113 | MM | 4046356630504 | 85369010 | IN | EC002643 | Imagen | Catálogo
3210547 | PTB 2,5-PE/L/L | Borne de tierra para distribución | Borne de tierra para distribución, tensión nominal: 400 V, corriente nominal: 20 A, Conexión push-in, Sección de dimensionamiento: 2,5 mm², sección: 0,14 mm² - 4 mm², Conexión push-in, Sección de dimensionamiento: 2,5 mm², sección: 0,14 mm² - 4 mm², clase de montaje: NS 35/7,5, NS 35/15, color: gris | 475.91 | 100 | BE | Industrial Cabinet Connectivity (ICC) | BE2 | BE2253 | 50 | 50 | NO | PC |  | 21,94 | G | 72 | 271 | 172 | MM | 4046356701334 | 85369010 | PL | EC001329 | Imagen | Catálogo
3210549 | PTB 2,5-PE/L/MT | Borne de tierra para distribución | Borne de tierra para distribución, tensión nominal: 400 V, corriente nominal: 22 A, Conexión push-in, Sección de dimensionamiento: 2,5 mm², sección: 0,14 mm² - 4 mm², Conexión push-in, Sección de dimensionamiento: 2,5 mm², sección: 0,14 mm² - 4 mm², clase de montaje: NS 35/7,5, NS 35/15, color: gris | 776.16 | 100 | BE | Industrial Cabinet Connectivity (ICC) | BE2 | BE2253 | 50 | 50 | NO | PC |  | 21,96 | G | 72 | 271 | 172 | MM | 4046356701341 | 85369010 | PL | EC001329 | Imagen | Catálogo
3210545 | PTB 2,5-PE/L/NTG | Borne de tierra para distribución | Borne de tierra para distribución, tensión nominal: 400 V, Corriente constante térmica I<sub>th</sub>: 22 A, Conexión push-in, Sección de dimensionamiento: 2,5 mm², sección: 0,14 mm² - 4 mm², Conexión push-in, Sección de dimensionamiento: 2,5 mm², sección: 0,14 mm² - 4 mm², clase de montaje: NS 35/7,5, NS 35/15, color: gris | 707.93 | 100 | BE | Industrial Cabinet Connectivity (ICC) | BE2 | BE2232 | 50 | 50 | NO | PC |  | 21,50 | G | 72 | 271 | 172 | MM | 4046356693875 | 85369010 | PL | EC001329 | Imagen | Catálogo
3210539 | PTB 2,5-PE/L/TG | Borne de tierra para distribución | Borne de tierra para distribución, La corriente y la tensión son determinadas por el conector empleado., tensión nominal: 400 V, corriente nominal: 22 A, Conexión push-in, Sección de dimensionamiento: 2,5 mm², sección: 0,14 mm² - 4 mm², Conexión push-in, Sección de dimensionamiento: 2,5 mm², sección: 0,14 mm² - 4 mm², clase de montaje: NS 35/7,5, NS 35/15, color: gris | 707.93 | 100 | BE | Industrial Cabinet Connectivity (ICC) | BE2 | BE2232 | 50 | 50 | NO | PC |  | 21,40 | G | 72 | 271 | 172 | MM | 4046356693769 | 85369010 | PL | EC001329 | Imagen | Catálogo
2839282 | PT-BE/FM | Elemento base de protección contra sobretensiones tipo 3 | Elemento de base para protección enchufable PT, montaje sobre NS 35/7,5 y NS 35/15, anchura de la carcasa: 17,5 mm | 48.26 | 1 | CL | Trabtech (TT) | CL1 | CL1411 | 10 | 1 | SÍ | PC |  | 48,70 | G | 60 | 185 | 113 | MM | 4017918182502 | 85366990 | DE | EC000943 | Imagen | Catálogo
3270079 | PTC 2,5-MT | Borna interrumpible por cuchilla | Borna interrumpible por cuchilla, tensión nominal: 400 V, corriente nominal: 20 A, tipo de conexión: Conexión push-in, Sección de dimensionamiento: 2,5 mm², sección: 0,14 mm² - 4 mm², montaje: NS 35/7,5, NS 35/15, color: gris | 352.86 | 100 | BE | Industrial Cabinet Connectivity (ICC) | BE2 | BE2231 | 50 | 50 | NO | PC |  | 7,80 | G | 45 | 310 | 64 | MM | 4046356959919 | 85369010 | CN | EC000902 | Imagen | Catálogo
1033785 | PTC 2,5-MT BU | Borna interrumpible por cuchilla | Borna interrumpible por cuchilla, tensión nominal: 400 V, corriente nominal: 20 A, 1er piso, tipo de conexión: Conexión push-in, Sección de dimensionamiento: 2,5 mm², sección: 0,14 mm² - 4 mm², montaje: NS 35/7,5, NS 35/15, color: azul | 358.04 | 100 | BE | Industrial Cabinet Connectivity (ICC) | BE2 | BE2231 | 50 | 50 | NO | PC |  | 7,88 | G | 45 | 315 | 65 | MM | 4055626540603 | 85369010 | CN | EC000902 | Imagen | Catálogo
3270106 | PTC 2,5-MTD | Borne de paso | Borne de paso, tensión nominal: 400 V, corriente nominal: 24 A, número de conexiones: 2, tipo de conexión: Conexión push-in, Sección de dimensionamiento: 2,5 mm², sección: 0,14 mm² - 4 mm², clase de montaje: NS 35/7,5, NS 35/15, color: gris | 141.69 | 100 | BE | Industrial Cabinet Connectivity (ICC) | BE2 | BE2211 | 50 | 50 | NO | PC |  | 7,24 | G | 45 | 314 | 63 | MM | 4046356960595 | 85369010 | CN | EC000897 | Imagen | Catálogo
3270109 | PTC 2,5-MTD BU | Borne de paso | Borne de paso, tensión nominal: 400 V, corriente nominal: 24 A, número de conexiones: 2, tipo de conexión: Conexión push-in, Sección de dimensionamiento: 2,5 mm², 1er piso, sección: 0,14 mm² - 4 mm², clase de montaje: NS 35/7,5, NS 35/15, color: azul | 141.69 | 100 | BE | Industrial Cabinet Connectivity (ICC) | BE2 | BE2211 | 50 | 50 | NO | PC |  | 7,20 | G | 0 | 0 | 0 |  | 4046356960601 | 85369010 | CN | EC000897 | Imagen | Catálogo
3270085 | PTC 2,5-QUATTRO-MT | Borna interrumpible por cuchilla | Borna interrumpible por cuchilla, tensión nominal: 400 V, corriente nominal: 20 A, 1er piso, tipo de conexión: Conexión push-in, Sección de dimensionamiento: 2,5 mm², sección: 0,14 mm² - 4 mm², montaje: NS 35/7,5, NS 35/15, color: gris | 464.92 | 100 | BE | Industrial Cabinet Connectivity (ICC) | BE2 | BE2231 | 50 | 50 | NO | PC |  | 11,11 | G | 52 | 218 | 115 | MM | 4046356959933 | 85369010 | CN | EC000902 | Imagen | Catálogo
3270094 | PTC 2,5-QUATTRO-TG | Borna seccionable | Borna seccionable, La corriente de carga máxima no debe ser sobrepasada por la corriente suma de todos los conductores conectados.La corriente y la tensión se determinan mediante el conector empleado., tensión nominal: 400 V, corriente nominal: 20 A, tipo de conexión: Conexión push-in, Sección de dimensionamiento: 2,5 mm², sección: 0,14 mm² - 4 mm², montaje: NS 35/7,5, NS 35/15, color: gris | 347.85 | 100 | BE | Industrial Cabinet Connectivity (ICC) | BE2 | BE2232 | 50 | 50 | NO | PC |  | 10,73 | G | 53 | 218 | 115 | MM | 4046356959957 | 85369010 | CN | EC000902 | Imagen | Catálogo
3270088 | PTC 2,5-TG | Borna seccionable | Borna seccionable, La corriente y la tensión son determinadas por el conector empleado., tensión nominal: 400 V, Corriente constante térmica I<sub>th</sub>: 20 A, tipo de conexión: Conexión push-in, Sección de dimensionamiento: 2,5 mm², sección: 0,14 mm² - 4 mm², montaje: NS 35/7,5, NS 35/15, color: gris | 247.51 | 100 | BE | Industrial Cabinet Connectivity (ICC) | BE2 | BE2232 | 50 | 50 | NO | PC |  | 7,55 | G | 62 | 50 | 310 | MM | 4046356961172 | 85369010 | CN | EC000902 | Imagen | Catálogo
3270082 | PTC 2,5-TWIN-MT | Borna interrumpible por cuchilla | Borna interrumpible por cuchilla, tensión nominal: 400 V, corriente nominal: 20 A, 1er piso, tipo de conexión: Conexión push-in, Sección de dimensionamiento: 2,5 mm², sección: 0,14 mm² - 4 mm², montaje: NS 35/7,5, NS 35/15, color: gris | 408.06 | 100 | BE | Industrial Cabinet Connectivity (ICC) | BE2 | BE2231 | 50 | 50 | NO | PC |  | 9,45 | G | 52 | 348 | 64 | MM | 4046356959926 | 85369010 | CN | EC000902 | Imagen | Catálogo
3270110 | PTC 2,5-TWIN-MTD | Borne de paso | Borne de paso, tensión nominal: 400 V, corriente nominal: 24 A, número de conexiones: 2, tipo de conexión: Conexión push-in, Sección de dimensionamiento: 2,5 mm², 1er piso, sección: 0,14 mm² - 4 mm², clase de montaje: NS 35/7,5, NS 35/15, color: gris | 152.88 | 100 | BE | Industrial Cabinet Connectivity (ICC) | BE2 | BE2212 | 50 | 50 | NO | PC |  | 8,11 | G | 43 | 369 | 63 | MM | 4046356997478 | 85369010 | CN | EC000897 | Imagen | Catálogo
3270091 | PTC 2,5-TWIN-TG | Borna seccionable | Borna seccionable, La corriente de carga máxima no debe ser sobrepasada por la corriente suma de todos los conductores conectados.La corriente y la tensión se determinan mediante el conector empleado., tensión nominal: 400 V, Corriente constante térmica I<sub>th</sub>: 20 A, tipo de conexión: Conexión push-in, Sección de dimensionamiento: 2,5 mm², sección: 0,14 mm² - 4 mm², montaje: NS 35/7,5, NS 35/15, color: gris | 297.69 | 100 | BE | Industrial Cabinet Connectivity (ICC) | BE2 | BE2232 | 50 | 50 | NO | PC |  | 8,82 | G | 53 | 347 | 65 | MM | 4046356959940 | 85369010 | CN | EC000902 | Imagen | Catálogo
3270200 | PTC 4-HESI (5X20) | Borne de carril para fusible | Borne de carril para fusible, tipo de fusible: Vidrio/cerámica/..., tipo de fusible: G/5 x 20, tensión nominal: 500 V, corriente nominal: 6,3 A, tipo de conexión: Conexión push-in, 1er piso, Sección de dimensionamiento: 1 mm², sección: 0,2 mm²- 6 mm², clase de montaje: NS 35/7,5, NS 35/15, color: negro | 600.31 | 100 | BE | Industrial Cabinet Connectivity (ICC) | BE2 | BE2234 | 50 | 50 | NO | PC |  | 12,06 | G | 96 | 50 | 62 | MM | 4055626045467 | 85369095 | CN | EC000899 | Imagen | Catálogo
3270197 | PTC 4-HESILA 250 (5X20) | Borne de carril para fusible | Borne de carril para fusible, tipo de fusible: Vidrio/cerámica/..., tipo de fusible: G/5 x 20, tensión nominal: 250 V, corriente nominal: 6,3 A, tipo de conexión: Conexión push-in, 1er piso, Sección de dimensionamiento: 1 mm², sección: 0,2 mm²- 6 mm², clase de montaje: NS 35/7,5, NS 35/15, color: negro | 1366.03 | 100 | BE | Industrial Cabinet Connectivity (ICC) | BE2 | BE2234 | 50 | 50 | NO | PC |  | 12,22 | G | 60 | 370 | 95 | MM | 4055626045450 | 85369095 | CN | EC000899 | Imagen | Catálogo
3270203 | PTC 4-HESILED 24 (5X20) | Borne de carril para fusible | Borne de carril para fusible, tipo de fusible: Vidrio/cerámica/..., tipo de fusible: G/5 x 20, tensión nominal: 24 V, corriente nominal: 6,3 A, tipo de conexión: Conexión push-in, 1er piso, Sección de dimensionamiento: 1 mm², sección: 0,2 mm²- 6 mm², clase de montaje: NS 35/7,5, NS 35/15, color: negro | 1323.49 | 100 | BE | Industrial Cabinet Connectivity (ICC) | BE2 | BE2234 | 50 | 50 | NO | PC |  | 12,21 | G | 0 | 0 | 0 |  | 4055626045474 | 85369095 | CN | EC000899 | Imagen | Catálogo
3270205 | PTC 4-HESILED 60 (5X20) | Borne de carril para fusible | Borne de carril para fusible, tipo de fusible: Vidrio/cerámica/..., tipo de fusible: G/5 x 20, tensión nominal: 60 V, corriente nominal: 6,3 A, tipo de conexión: Conexión push-in, 1er piso, Sección de dimensionamiento: 1 mm², sección: 0,2 mm²- 6 mm², clase de montaje: NS 35/7,5, NS 35/15, color: negro | 1323.49 | 100 | BE | Industrial Cabinet Connectivity (ICC) | BE2 | BE2234 | 50 | 50 | NO | PC |  | 12,52 | G | 61 | 371 | 95 | MM | 4055626045481 | 85369095 | CN | EC000899 | Imagen | Catálogo
1567576 | PTCB BE PT 6 | Base element | Base element, mounting type: DIN rail: TH 35 - 7.5 mm, rated current: 31 A | 17.07 | 1 | CL | Trabtech (TT) | CLA | CLA197 | 1 | 1 | NO | PC |  | 40,10 | g | 0 | 0 | 0 | 0 | 4067923054332 | 85366990 | TR |  |  | Catálogo
1760600 | PTCB BE PT 6/10 | Base element | Base element, mounting type: DIN rail: TH 35 - 7.5 mm, rated current: 31 A | 13.82 | 1 | CL | Trabtech (TT) | CLA | CLA197 | 10 | 10 | NO | PC |  | 32,20 | g | 0 | 0 | 0 | 0 | 4067923369603 | 85366990 | TR |  |  | Catálogo
1441495 | PTCB E1 24DC/0.1-0.63A NO | Interruptores de protección de aparatos electrónicos | Protección de equipos electrónica monocanal para consumidores de 12-24 V DC. Corriente nominal ajustable de 0,1-0,63 A. Con señal remota y limitación de corriente activa. Combinable con bornas para carril CLIPLINE. Para la instalación sobre carriles DIN. | 35 | 1 | CL | Trabtech (TT) | CLA | CLA135 | 1 | 1 | NO | PC |  | 32,08 | G | 20 | 200 | 170 | MM | 4063151823214 | 85363010 | DE | EC003538 | Imagen | Catálogo
1441496 | PTCB E1 24DC/0.1-0.63A SI-R | Interruptores de protección de aparatos electrónicos | Protección de equipos electrónica monocanal para consumidores de 12-24 V DC. Corriente nominal ajustable de 0,1-0,63 A. Con señal remota, reset remoto y limitación de corriente activa. Combinable con bornas para carril CLIPLINE. Para la instalación sobre carriles DIN. | 35 | 1 | CL | Trabtech (TT) | CLA | CLA135 | 1 | 1 | NO | PC |  | 32,25 | G | 20 | 200 | 170 | MM | 4063151823221 | 85363010 | DE | EC003538 | Imagen | Catálogo
1464484 | PTCB E1 24DC/0.1A NO | Interruptores de protección de aparatos electrónicos | Protección de equipos electrónica monocanal para consumidores de 12-24 V DC. Valor de corriente nominal fijo: 0,1 A. Con señal remota y limitación de corriente activa. Combinable con bornas para carril CLIPLINE. Para la instalación sobre carriles DIN. | 35 | 1 | CL | Trabtech (TT) | CLA | CLA135 | 1 | 1 | NO | PC |  | 32,00 | G | 20 | 200 | 170 | MM | 4063151858018 | 85363010 | DE | EC003538 | Imagen | Catálogo
1464483 | PTCB E1 24DC/0.1A SI-R | Interruptores de protección de aparatos electrónicos | Protección de equipos electrónica monocanal para consumidores de 12-24 V DC. Valor de corriente nominal fijo: 0,1 A. Con señal remota, reset remoto y limitación de corriente activa. Combinable con bornas para carril CLIPLINE. Para la instalación sobre carriles DIN. | 35 | 1 | CL | Trabtech (TT) | CLA | CLA135 | 1 | 1 | NO | PC |  | 32,25 | G | 20 | 200 | 170 | MM | 4063151857745 | 85363010 | DE | EC003538 | Imagen | Catálogo
1361055 | PTCB E1 24DC/0.2A NO | Interruptores de protección de aparatos electrónicos | Protección de equipos electrónica monocanal para consumidores de 12-24 V DC. Valor de corriente nominal fijo: 0,2 A. Con señal remota y limitación de corriente activa. Combinable con bornas para carril CLIPLINE. Para la instalación sobre carriles DIN. | 35 | 1 | CL | Trabtech (TT) | CLA | CLA135 | 1 | 1 | NO | PC |  | 32,10 | G | 20 | 200 | 170 | MM | 4063151696573 | 85363010 | DE | EC003538 | Imagen | Catálogo
1361049 | PTCB E1 24DC/0.2A SI-R | Interruptores de protección de aparatos electrónicos | Protección de equipos electrónica monocanal para consumidores de 12-24 V DC. Valor de corriente nominal fijo: 0,2 A. Con señal remota, reset remoto y limitación de corriente activa. Combinable con bornas para carril CLIPLINE. Para la instalación sobre carriles DIN. | 35 | 1 | CL | Trabtech (TT) | CLA | CLA135 | 1 | 1 | NO | PC |  | 31,60 | G | 20 | 200 | 170 | MM | 4063151698126 | 85363010 | DE | EC003538 | Imagen | Catálogo
1361051 | PTCB E1 24DC/0.5A NO | Interruptores de protección de aparatos electrónicos | Protección de equipos electrónica monocanal para consumidores de 12-24 V DC. Valor de corriente nominal fijo: 0,5 A. Con señal remota y limitación de corriente activa. Combinable con bornas para carril CLIPLINE. Para la instalación sobre carriles DIN. | 35 | 1 | CL | Trabtech (TT) | CLA | CLA135 | 1 | 1 | NO | PC |  | 32,00 | G | 20 | 200 | 170 | MM | 4063151696566 | 85363010 | DE | EC003538 | Imagen | Catálogo
1361043 | PTCB E1 24DC/0.5A SI-R | Interruptores de protección de aparatos electrónicos | Protección de equipos electrónica monocanal para consumidores de 12-24 V DC. Valor de corriente nominal fijo: 0,5 A. Con señal remota, reset remoto y limitación de corriente activa. Combinable con bornas para carril CLIPLINE. Para la instalación sobre carriles DIN. | 35 | 1 | CL | Trabtech (TT) | CLA | CLA135 | 1 | 1 | NO | PC |  | 32,00 | G | 20 | 200 | 170 | MM | 4063151697099 | 85363010 | DE | EC003538 | Imagen | Catálogo
1464486 | PTCB E1 24DC/0.63A NO | Interruptores de protección de aparatos electrónicos | Protección de equipos electrónica monocanal para consumidores de 12-24 V DC. Valor de corriente nominal fijo: 0,63 A. Con señal remota y limitación de corriente activa. Combinable con bornas para carril CLIPLINE. Para la instalación sobre carriles DIN. | 35 | 1 | CL | Trabtech (TT) | CLA | CLA135 | 1 | 1 | NO | PC |  | 32,10 | G | 20 | 200 | 170 | MM | 4063151856045 | 85363010 | DE | EC003538 | Imagen | Catálogo
1464485 | PTCB E1 24DC/0.63A SI-R | Interruptores de protección de aparatos electrónicos | Protección de equipos electrónica monocanal para consumidores de 12-24 V DC. Valor de corriente nominal fijo: 0,63 A. Con señal remota, reset remoto y limitación de corriente activa. Combinable con bornas para carril CLIPLINE. Para la instalación sobre carriles DIN. | 35 | 1 | CL | Trabtech (TT) | CLA | CLA135 | 1 | 1 | NO | PC |  | 32,00 | G | 20 | 200 | 170 | MM | 4063151857547 | 85363010 | DE | EC003538 | Imagen | Catálogo
2909909 | PTCB E1 24DC/1-3A NO | Interruptores de protección de aparatos electrónicos | Interruptor electrónico para protección de equipos de 1 canal para proteger consumidores en 24 V DC en caso de sobrecarga y cortocircuito. Distribución de potencial sencilla con los componentes del sistema de bornas para carril CLIPLINE complete. Con bloqueo electrónico de las corrientes nominales ajustadas. Para la instalación sobre carriles DIN. | 52.58 | 1 | CL | Trabtech (TT) | CLA | CLA135 | 1 | 1 | NO | PC |  | 35,70 | G | 20 | 200 | 170 | MM | 4055626408767 | 85363010 | DE | EC003538 | Imagen | Catálogo
2908261 | PTCB E1 24DC/1-4A NO | Interruptores de protección de aparatos electrónicos | Interruptor electrónico para protección de equipos de 1 canal para proteger consumidores en 24 V DC en caso de sobrecarga y cortocircuito. Distribución de potencial sencilla con los componentes del sistema de bornas para carril CLIPLINE complete. Con bloqueo electrónico de las corrientes nominales ajustadas. Para la instalación sobre carriles DIN. | 52.58 | 1 | CL | Trabtech (TT) | CLA | CLA135 | 1 | 1 | NO | PC |  | 34,65 | G | 20 | 200 | 170 | MM | 4055626323756 | 85363010 | DE | EC003538 | Imagen | Catálogo
1135753 | PTCB E1 24DC/1-4A SI-R | Interruptores de protección de aparatos electrónicos | Fusible electrónico de un canal para proteger consumidores de 24 V. Fácil distribución de potencial con bornas para carril del sistema CLIPLINE complete. Con salida de estado, entrada de reinicio y bloqueo electrónico. Para la instalación sobre carriles DIN. | 52.58 | 1 | CL | Trabtech (TT) | CLA | CLA135 | 1 | 1 | NO | PC |  | 33,70 | G | 20 | 200 | 170 | MM | 4063151069759 | 85363010 | DE | EC003538 | Imagen | Catálogo
2908262 | PTCB E1 24DC/1-8A NO | Interruptores de protección de aparatos electrónicos | Interruptor electrónico para protección de equipos de 1 canal para proteger consumidores en 24 V DC en caso de sobrecarga y cortocircuito. Distribución de potencial sencilla con los componentes del sistema de bornas para carril CLIPLINE complete. Con bloqueo electrónico de las corrientes nominales ajustadas. Para la instalación sobre carriles DIN. | 50.2 | 1 | CL | Trabtech (TT) | CLA | CLA135 | 1 | 1 | NO | PC |  | 34,50 | G | 20 | 200 | 170 | MM | 4055626323763 | 85363010 | DE | EC003538 | Imagen | Catálogo
1388391 | PTCB E1 24DC/1-8A NO2 | Interruptores de protección de aparatos electrónicos | Interruptor electrónico para protección de equipos de 1 canal para proteger consumidores en 24 V DC en caso de sobrecarga y cortocircuito. Distribución de potencial sencilla con los componentes del sistema de bornas para carril CLIPLINE complete. Con bloqueo electrónico de las corrientes nominales ajustadas. El contacto de aviso se abre cuando el canal se desconecta por un fallo o manualmente. Para la instalación sobre carriles DIN. | 50.11 | 1 | CL | Trabtech (TT) | CLA | CLA135 | 1 | 1 | NO | PC |  | 44,30 | G | 20 | 200 | 170 | MM | 4063151766757 | 85363010 | DE | EC003538 | Imagen | Catálogo
1135752 | PTCB E1 24DC/1-8A SI-R | Interruptores de protección de aparatos electrónicos | Fusible electrónico de un canal para proteger consumidores de 24 V. Fácil distribución de potencial con bornas para carril del sistema CLIPLINE complete. Con salida de estado, entrada de reinicio y bloqueo electrónico. Para la instalación sobre carriles DIN. | 50.2 | 1 | CL | Trabtech (TT) | CLA | CLA135 | 1 | 1 | NO | PC |  | 34,00 | G | 20 | 200 | 170 | MM | 4063151068554 | 85363010 | DE | EC003538 | Imagen | Catálogo
2909902 | PTCB E1 24DC/1A NO | Interruptores de protección de aparatos electrónicos | Interruptor electrónico para protección de equipos de un canal para proteger consumidores en 24 V DC en caso de sobrecarga y cortocircuito. Distribución de potencial sencilla con los componentes del sistema de bornas para carril CLIPLINE complete. Con corriente nominal fija. Para la instalación sobre carriles DIN. | 48.68 | 1 | CL | Trabtech (TT) | CLA | CLA135 | 1 | 1 | NO | PC |  | 34,50 | G | 20 | 200 | 170 | MM | 4055626408705 | 85363010 | DE | EC003538 | Imagen | Catálogo
1135751 | PTCB E1 24DC/1A SI-R | Interruptores de protección de aparatos electrónicos | Fusible electrónico de un canal para proteger consumidores de 24 V. Fácil distribución de potencial con bornas para carril del sistema CLIPLINE complete. Con salida de estado, entrada de reinicio y bloqueo electrónico. Para la instalación sobre carriles DIN. | 48.68 | 1 | CL | Trabtech (TT) | CLA | CLA135 | 1 | 1 | NO | PC |  | 34,00 | G | 8 | 170 | 160 | MM | 4063151069599 | 85363010 | DE | EC003538 | Imagen | Catálogo
2909903 | PTCB E1 24DC/2A NO | Interruptores de protección de aparatos electrónicos | Interruptor electrónico para protección de equipos de un canal para proteger consumidores en 24 V DC en caso de sobrecarga y cortocircuito. Distribución de potencial sencilla con los componentes del sistema de bornas para carril CLIPLINE complete. Con corriente nominal fija. Para la instalación sobre carriles DIN. | 48.68 | 1 | CL | Trabtech (TT) | CLA | CLA135 | 1 | 1 | NO | PC |  | 34,70 | G | 20 | 200 | 170 | MM | 4055626408712 | 85363010 | DE | EC003538 | Imagen | Catálogo
1135749 | PTCB E1 24DC/2A SI-R | Interruptores de protección de aparatos electrónicos | Fusible electrónico de un canal para proteger consumidores de 24 V. Fácil distribución de potencial con bornas para carril del sistema CLIPLINE complete. Con salida de estado, entrada de reinicio y bloqueo electrónico. Para la instalación sobre carriles DIN. | 48.68 | 1 | CL | Trabtech (TT) | CLA | CLA135 | 1 | 1 | NO | PC |  | 34,30 | G | 20 | 200 | 170 | MM | 4063151070458 | 85363010 | DE | EC003538 | Imagen | Catálogo
2909904 | PTCB E1 24DC/3A NO | Interruptores de protección de aparatos electrónicos | Interruptor electrónico para protección de equipos de un canal para proteger consumidores en 24 V DC en caso de sobrecarga y cortocircuito. Distribución de potencial sencilla con los componentes del sistema de bornas para carril CLIPLINE complete. Con corriente nominal fija. Para la instalación sobre carriles DIN. | 48.68 | 1 | CL | Trabtech (TT) | CLA | CLA135 | 1 | 1 | NO | PC |  | 34,10 | G | 20 | 200 | 170 | MM | 4055626408729 | 85363010 | DE | EC003538 | Imagen | Catálogo
2909906 | PTCB E1 24DC/4A NO | Interruptores de protección de aparatos electrónicos | Interruptor electrónico para protección de equipos de un canal para proteger consumidores en 24 V DC en caso de sobrecarga y cortocircuito. Distribución de potencial sencilla con los componentes del sistema de bornas para carril CLIPLINE complete. Con corriente nominal fija. Para la instalación sobre carriles DIN. | 48.68 | 1 | CL | Trabtech (TT) | CLA | CLA135 | 1 | 1 | NO | PC |  | 34,70 | G | 20 | 200 | 170 | MM | 4055626408736 | 85363010 | DE | EC003538 | Imagen | Catálogo
1135745 | PTCB E1 24DC/4A SI-R | Interruptores de protección de aparatos electrónicos | Fusible electrónico de un canal para proteger consumidores de 24 V. Fácil distribución de potencial con bornas para carril del sistema CLIPLINE complete. Con salida de estado, entrada de reinicio y bloqueo electrónico. Para la instalación sobre carriles DIN. | 48.68 | 1 | CL | Trabtech (TT) | CLA | CLA135 | 1 | 1 | NO | PC |  | 34,20 | G | 20 | 200 | 170 | MM | 4063151069575 | 85363010 | DE | EC003538 | Imagen | Catálogo
2909908 | PTCB E1 24DC/6A NO | Interruptores de protección de aparatos electrónicos | Interruptor electrónico para protección de equipos de un canal para proteger consumidores en 24 V DC en caso de sobrecarga y cortocircuito. Distribución de potencial sencilla con los componentes del sistema de bornas para carril CLIPLINE complete. Con corriente nominal fija. Para la instalación sobre carriles DIN. | 48.68 | 1 | CL | Trabtech (TT) | CLA | CLA135 | 1 | 1 | NO | PC |  | 34,40 | G | 20 | 200 | 170 | MM | 4055626408750 | 85363010 | DE | EC003538 | Imagen | Catálogo
1135740 | PTCB E1 24DC/6A SI-R | Interruptores de protección de aparatos electrónicos | Fusible electrónico de un canal para proteger consumidores de 24 V. Fácil distribución de potencial con bornas para carril del sistema CLIPLINE complete. Con salida de estado, entrada de reinicio y bloqueo electrónico. Para la instalación sobre carriles DIN. | 48.68 | 1 | CL | Trabtech (TT) | CLA | CLA135 | 1 | 1 | NO | PC |  | 33,70 | G | 7 | 170 | 160 | MM | 4063151069612 | 85363010 | DE | EC003538 | Imagen | Catálogo
2909910 | PTCB E1 24DC/8A NO | Interruptores de protección de aparatos electrónicos | Interruptor electrónico para protección de equipos de un canal para proteger consumidores en 24 V DC en caso de sobrecarga y cortocircuito. Distribución de potencial sencilla con los componentes del sistema de bornas para carril CLIPLINE complete. Con corriente nominal fija. Para la instalación sobre carriles DIN. | 48.68 | 1 | CL | Trabtech (TT) | CLA | CLA135 | 1 | 1 | NO | PC |  | 34,30 | G | 20 | 200 | 170 | MM | 4055626408774 | 85363010 | DE | EC003538 | Imagen | Catálogo
1135734 | PTCB E1 24DC/8A SI-R | Interruptores de protección de aparatos electrónicos | Fusible electrónico de un canal para proteger consumidores de 24 V. Fácil distribución de potencial con bornas para carril del sistema CLIPLINE complete. Con salida de estado, entrada de reinicio y bloqueo electrónico. Para la instalación sobre carriles DIN. | 48.68 | 1 | CL | Trabtech (TT) | CLA | CLA135 | 1 | 1 | NO | PC |  | 33,90 | G | 8 | 170 | 160 | MM | 4063151069568 | 85363010 | DE | EC003538 | Imagen | Catálogo
1471917 | PTCB E1 48DC/1-6A NO | Interruptores de protección de aparatos electrónicos | Protección electrónica de equipos, monocanal, para consumidores de 48 V DC. Corriente nominal ajustable de 1-6 A. Con contacto de indicación remota libre de potencial. Combinable con bornas para carril CLIPLINE. Para la instalación en carriles DIN. | 62.23 | 1 | CL | Trabtech (TT) | CLA | CLA135 | 1 | 1 | NO | PC |  | 33,66 | G | 10 | 120 | 60 | MM | 4063151880552 | 85363010 | DE | EC003538 | Imagen | Catálogo
1471918 | PTCB E1 48DC/2A NO | Interruptores de protección de aparatos electrónicos | Protección electrónica de equipos, monocanal, para consumidores de 48 V DC. Corriente nominal fija de 2 A. Con contacto de indicación remota libre de potencial. Combinable con bornas para carril CLIPLINE. Para la instalación en carriles DIN. | 62.23 | 1 | CL | Trabtech (TT) | CLA | CLA135 | 1 | 1 | NO | PC |  | 33,66 | G | 20 | 200 | 170 | MM | 4063151881146 | 85363010 | DE | EC003538 | Imagen | Catálogo
1509512 | PTCB TM1 0.5A F2 NO P | Thermal-magnetic device circuit breaker | Thermal-magnetic device circuit breaker, 1-position, tripping characteristic: F2, mounting type: With base element on 35 mm DIN rail in accordance with EN 60715, rated current: 0.5 A | 42.25 | 1 | CL | Trabtech (TT) | CLA | CLA127 | 4 | 4 | NO | PC |  | 27,41 | g | 29 | 112 | 82 | MM | 4063151969196 | 85362010 | DE |  |  | Catálogo
1575555 | PTCB TM1 0.5A M1 NO P | Thermal-magnetic device circuit breaker | Thermal-magnetic device circuit breaker, 1-position, tripping characteristic: M1, mounting type: With base element on 35 mm DIN rail in accordance with EN 60715, rated current: 0.5 A | 42.25 | 1 | CL | Trabtech (TT) | CLA | CLA127 | 4 | 4 | NO | PC |  | 26,80 | g | 29 | 112 | 82 | MM | 4067923063754 | 85362010 | DE |  |  | Catálogo
1509535 | PTCB TM1 10A F2 NO P | Thermal-magnetic device circuit breaker | Thermal-magnetic device circuit breaker, 1-position, tripping characteristic: F2, mounting type: With base element on 35 mm DIN rail in accordance with EN 60715, rated current: 10 A | 42.25 | 1 | CL | Trabtech (TT) | CLA | CLA127 | 4 | 4 | NO | PC |  | 27,33 | g | 29 | 112 | 82 | MM | 4063151971250 | 85362010 | DE |  |  | Catálogo
1575580 | PTCB TM1 10A M1 NO P | Thermal-magnetic device circuit breaker | Thermal-magnetic device circuit breaker, 1-position, tripping characteristic: M1, mounting type: With base element on 35 mm DIN rail in accordance with EN 60715, rated current: 10 A | 42.25 | 1 | CL | Trabtech (TT) | CLA | CLA127 | 4 | 4 | NO | PC |  | 27,50 | g | 29 | 112 | 82 | MM | 4067923063464 | 85362010 | DE |  |  | Catálogo
1509537 | PTCB TM1 12A F2 NO P | Thermal-magnetic device circuit breaker | Thermal-magnetic device circuit breaker, 1-position, tripping characteristic: F2, mounting type: With base element on 35 mm DIN rail in accordance with EN 60715, rated current: 12 A | 42.25 | 1 | CL | Trabtech (TT) | CLA | CLA127 | 4 | 4 | NO | PC |  | 26,70 | g | 29 | 112 | 82 | MM | 4063151970857 | 85362010 | DE |  |  | Catálogo
1575581 | PTCB TM1 12A M1 NO P | Thermal-magnetic device circuit breaker | Thermal-magnetic device circuit breaker, 1-position, tripping characteristic: M1, mounting type: With base element on 35 mm DIN rail in accordance with EN 60715, rated current: 12 A | 42.25 | 1 | CL | Trabtech (TT) | CLA | CLA127 | 4 | 4 | NO | PC |  | 26,85 | g | 29 | 112 | 82 | MM | 4067923064669 | 85362010 | DE |  |  | Catálogo
1567580 | PTCB TM1 16A F2 NO P | Thermal-magnetic device circuit breaker | Thermal-magnetic device circuit breaker, 1-position, tripping characteristic: F2, mounting type: With base element on 35 mm DIN rail in accordance with EN 60715, rated current: 16 A | 42.25 | 1 | CL | Trabtech (TT) | CLA | CLA127 | 4 | 4 | NO | PC |  | 26,85 | g | 29 | 112 | 82 | MM | 4067923054578 | 85362010 | DE |  |  | Catálogo
1575586 | PTCB TM1 16A M1 NO P | Thermal-magnetic device circuit breaker | Thermal-magnetic device circuit breaker, 1-position, tripping characteristic: M1, mounting type: With base element on 35 mm DIN rail in accordance with EN 60715, rated current: 16 A | 42.25 | 1 | CL | Trabtech (TT) | CLA | CLA127 | 4 | 4 | NO | PC |  | 26,55 | g | 29 | 112 | 82 | MM | 4067923064836 | 85362010 | DE |  |  | Catálogo
1509519 | PTCB TM1 1A F2 NO P | Thermal-magnetic device circuit breaker | Thermal-magnetic device circuit breaker, 1-position, tripping characteristic: F2, mounting type: With base element on 35 mm DIN rail in accordance with EN 60715, rated current: 1 A | 42.25 | 1 | CL | Trabtech (TT) | CLA | CLA127 | 4 | 4 | NO | PC |  | 27,24 | g | 29 | 112 | 82 | MM | 4063151970840 | 85362010 | DE |  |  | Catálogo
1575557 | PTCB TM1 1A M1 NO P | Thermal-magnetic device circuit breaker | Thermal-magnetic device circuit breaker, 1-position, tripping characteristic: M1, mounting type: With base element on 35 mm DIN rail in accordance with EN 60715, rated current: 1 A | 42.25 | 1 | CL | Trabtech (TT) | CLA | CLA127 | 4 | 4 | NO | PC |  | 26,75 | g | 29 | 112 | 82 | MM | 4067923064829 | 85362010 | DE |  |  | Catálogo
1509520 | PTCB TM1 2A F2 NO P | Thermal-magnetic device circuit breaker | Thermal-magnetic device circuit breaker, 1-position, tripping characteristic: F2, mounting type: With base element on 35 mm DIN rail in accordance with EN 60715, rated current: 2 A | 42.25 | 1 | CL | Trabtech (TT) | CLA | CLA127 | 4 | 4 | NO | PC |  | 27,07 | g | 29 | 112 | 82 | MM | 4063151970444 | 85362010 | DE |  |  | Catálogo
1575558 | PTCB TM1 2A M1 NO P | Thermal-magnetic device circuit breaker | Thermal-magnetic device circuit breaker, 1-position, tripping characteristic: M1, mounting type: With base element on 35 mm DIN rail in accordance with EN 60715, rated current: 2 A | 42.25 | 1 | CL | Trabtech (TT) | CLA | CLA127 | 4 | 4 | NO | PC |  | 26,75 | g | 29 | 112 | 82 | MM | 4067923064652 | 85362010 | DE |  |  | Catálogo
1509522 | PTCB TM1 3A F2 NO P | Thermal-magnetic device circuit breaker | Thermal-magnetic device circuit breaker, 1-position, tripping characteristic: F2, mounting type: With base element on 35 mm DIN rail in accordance with EN 60715, rated current: 3 A | 42.25 | 1 | CL | Trabtech (TT) | CLA | CLA127 | 4 | 4 | NO | PC |  | 26,30 | g | 29 | 112 | 82 | MM | 4063151971243 | 85362010 | DE |  |  | Catálogo
1575565 | PTCB TM1 3A M1 NO P | Thermal-magnetic device circuit breaker | Thermal-magnetic device circuit breaker, 1-position, tripping characteristic: M1, mounting type: With base element on 35 mm DIN rail in accordance with EN 60715, rated current: 3 A | 42.25 | 1 | CL | Trabtech (TT) | CLA | CLA127 | 4 | 4 | NO | PC |  | 27,04 | g | 29 | 112 | 82 | MM | 4067923064478 | 85362010 | DE |  |  | Catálogo
1509524 | PTCB TM1 4A F2 NO P | Thermal-magnetic device circuit breaker | Thermal-magnetic device circuit breaker, 1-position, tripping characteristic: F2, mounting type: With base element on 35 mm DIN rail in accordance with EN 60715, rated current: 4 A | 42.25 | 1 | CL | Trabtech (TT) | CLA | CLA127 | 4 | 4 | NO | PC |  | 26,70 | g | 29 | 112 | 82 | MM | 4063151971533 | 85362010 | DE |  |  | Catálogo
1575566 | PTCB TM1 4A M1 NO P | Thermal-magnetic device circuit breaker | Thermal-magnetic device circuit breaker, 1-position, tripping characteristic: M1, mounting type: With base element on 35 mm DIN rail in accordance with EN 60715, rated current: 4 A | 42.25 | 1 | CL | Trabtech (TT) | CLA | CLA127 | 4 | 4 | NO | PC |  | 27,41 | g | 29 | 112 | 82 | MM | 4067923064553 | 85362010 | DE |  |  | Catálogo
1509528 | PTCB TM1 5A F2 NO P | Thermal-magnetic device circuit breaker | Thermal-magnetic device circuit breaker, 1-position, tripping characteristic: F2, mounting type: With base element on 35 mm DIN rail in accordance with EN 60715, rated current: 5 A | 42.25 | 1 | CL | Trabtech (TT) | CLA | CLA127 | 4 | 4 | NO | PC |  | 27,48 | g | 29 | 112 | 82 | MM | 4063151970758 | 85362010 | DE |  |  | Catálogo
1575571 | PTCB TM1 5A M1 NO P | Thermal-magnetic device circuit breaker | Thermal-magnetic device circuit breaker, 1-position, tripping characteristic: M1, mounting type: With base element on 35 mm DIN rail in accordance with EN 60715, rated current: 5 A | 42.25 | 1 | CL | Trabtech (TT) | CLA | CLA127 | 4 | 4 | NO | PC |  | 26,98 | g | 29 | 112 | 82 | MM | 4067923064560 | 85362010 | DE |  |  | Catálogo
1509529 | PTCB TM1 6A F2 NO P | Thermal-magnetic device circuit breaker | Thermal-magnetic device circuit breaker, 1-position, tripping characteristic: F2, mounting type: With base element on 35 mm DIN rail in accordance with EN 60715, rated current: 6 A | 42.25 | 1 | CL | Trabtech (TT) | CLA | CLA127 | 4 | 4 | NO | PC |  | 27,05 | g | 29 | 112 | 82 | MM | 4063151971540 | 85362010 | DE |  |  | Catálogo
1575572 | PTCB TM1 6A M1 NO P | Thermal-magnetic device circuit breaker | Thermal-magnetic device circuit breaker, 1-position, tripping characteristic: M1, mounting type: With base element on 35 mm DIN rail in accordance with EN 60715, rated current: 6 A | 42.25 | 1 | CL | Trabtech (TT) | CLA | CLA127 | 4 | 4 | NO | PC |  | 27,05 | g | 29 | 112 | 82 | MM | 4067923064713 | 85362010 | DE |  |  | Catálogo
1509532 | PTCB TM1 8A F2 NO P | Thermal-magnetic device circuit breaker | Thermal-magnetic device circuit breaker, 1-position, tripping characteristic: F2, mounting type: With base element on 35 mm DIN rail in accordance with EN 60715, rated current: 8 A | 42.25 | 1 | CL | Trabtech (TT) | CLA | CLA127 | 4 | 4 | NO | PC |  | 27,33 | g | 29 | 112 | 82 | MM | 4063151971380 | 85362010 | DE |  |  | Catálogo
1575573 | PTCB TM1 8A M1 NO P | Thermal-magnetic device circuit breaker | Thermal-magnetic device circuit breaker, 1-position, tripping characteristic: M1, mounting type: With base element on 35 mm DIN rail in accordance with EN 60715, rated current: 8 A | 42.25 | 1 | CL | Trabtech (TT) | CLA | CLA127 | 4 | 4 | NO | PC |  | 26,60 | g | 29 | 112 | 82 | MM | 4067923064928 | 85362010 | DE |  |  | Catálogo
1575597 | PTCB TM2 6A F2 NO P | Thermal-magnetic device circuit breaker | Thermal-magnetic device circuit breaker, 2-position, tripping characteristic: F2, mounting type: With base element on 35 mm DIN rail in accordance with EN 60715, rated current: 6 A | 84.5 | 1 | CL | Trabtech (TT) | CLA | CLA127 | 2 | 2 | NO | PC |  | 53,50 | g | 0 | 0 | 0 | 0 | 4067923063969 | 85362010 | DE |  |  | Catálogo
1269182 | PTCM 0,5/ 2-P-2,5 WH | Conector para placa de circuito impreso | Conector de placa de circuito impreso, sección nominal: 0,75 mm², color: blanco, corriente nominal: 6 A, tensión nominal (III/2): 160 V, tipo de conexión del contacto: Hembra, número de filas: 1, número de polos: 2, familia de artículos: PTCM 0,5/..-P, paso: 2,5 mm, tipo de conexión: Conexión crimpada, dirección de conexión conductor/placa de circuito impreso: 0 °, sistema enchufable: COMBICON PTSM, bloqueo: sin, tipo de sujeción: sin, tipo de embalaje: empaquetado en caja | 34.7 | 100 | AA | PCB Connectors (PCC) | AAA | AAACPA | 250 | 250 | NO | PC |  | 0,34 | G | 48 | 110 | 116 | MM | 4063151421632 | 85389099 | DE | EC002638 | Imagen | Catálogo
1047894 | PTCM 0,5/ 2-PI-2,5 BK | Conector para placa de circuito impreso | Conector de placa de circuito impreso, sección nominal: 0,75 mm², color: negro, corriente nominal: 6 A, tensión nominal (III/2): 160 V, tipo de conexión del contacto: Macho, número de potenciales: 2, número de filas: 1, número de polos: 2, número de conexiones: 2, familia de artículos: PTCM 0,5/..-PI, paso: 2,5 mm, tipo de conexión: Conexión crimpada, dirección de conexión conductor/placa de circuito impreso: 0 °, sistema enchufable: COMBICON PTSM, bloqueo: Bloqueo por encaje, tipo de sujeción: Saliente de encaje, tipo de embalaje: empaquetado en caja | 51.33 | 100 | AA | PCB Connectors (PCC) | AAA | AAACPB | 250 | 250 | NO | PC |  | 0,38 | G | 48 | 110 | 116 | MM | 4055626649603 | 85389099 | DE | EC002638 | Imagen | Catálogo
1015242 | PTCM 0,5/ 2-PI-2,5 WH | Conector para placa de circuito impreso | Conector de placa de circuito impreso, sección nominal: 0,75 mm², color: blanco, corriente nominal: 6 A, tensión nominal (III/2): 160 V, tipo de conexión del contacto: Macho, número de potenciales: 2, número de filas: 1, número de polos: 2, número de conexiones: 2, familia de artículos: PTCM 0,5/..-PI, paso: 2,5 mm, tipo de conexión: Conexión crimpada, dirección de conexión conductor/placa de circuito impreso: 0 °, sistema enchufable: COMBICON PTSM, bloqueo: Bloqueo por encaje, tipo de sujeción: Saliente de encaje, tipo de embalaje: empaquetado en caja | 51.33 | 100 | AA | PCB Connectors (PCC) | AAA | AAACPB | 250 | 250 | NO | PC |  | 0,38 | G | 48 | 110 | 116 | MM | 4055626495644 | 85389099 | DE | EC002638 | Imagen | Catálogo
1048116 | PTCM 0,5/ 2-PL-2,5 BK | Conector para placa de circuito impreso | Conector de placa de circuito impreso, sección nominal: 0,75 mm², color: negro, corriente nominal: 6 A, tensión nominal (III/2): 160 V, tipo de conexión del contacto: Hembra, número de filas: 1, número de polos: 2, familia de artículos: PTCM 0,5/..-PL, paso: 2,5 mm, tipo de conexión: Conexión crimpada, dirección de conexión conductor/placa de circuito impreso: 0 °, sistema enchufable: COMBICON PTSM, bloqueo: Bloqueo por encaje, tipo de sujeción: Gatillo de bloqueo, tipo de embalaje: empaquetado en caja | 39.13 | 100 | AA | PCB Connectors (PCC) | AAA | AAACPC | 250 | 250 | NO | PC |  | 0,50 | G | 48 | 110 | 116 | MM | 4055626650043 | 85389099 | DE | EC002638 | Imagen | Catálogo
1015464 | PTCM 0,5/ 2-PL-2,5 WH | Conector para placa de circuito impreso | Conector de placa de circuito impreso, sección nominal: 0,75 mm², color: blanco, corriente nominal: 6 A, tensión nominal (III/2): 160 V, tipo de conexión del contacto: Hembra, número de potenciales: 2, número de filas: 1, número de polos: 2, número de conexiones: 2, familia de artículos: PTCM 0,5/..-PL, paso: 2,5 mm, tipo de conexión: Conexión crimpada, dirección de conexión conductor/placa de circuito impreso: 0 °, sistema enchufable: COMBICON PTSM, bloqueo: Bloqueo por encaje, tipo de sujeción: Gatillo de bloqueo, tipo de embalaje: empaquetado en caja | 39.13 | 100 | AA | PCB Connectors (PCC) | AAA | AAACPC | 250 | 250 | NO | PC |  | 0,50 | G | 46 | 108 | 113 | MM | 4055626496634 | 85389099 | DE | EC002638 | Imagen | Catálogo
1217835 | PTCM 0,5/ 3-P-2,5 WH | Conector para placa de circuito impreso | Conector de placa de circuito impreso, sección nominal: 0,75 mm², color: blanco, corriente nominal: 6 A, tensión nominal (III/2): 160 V, tipo de conexión del contacto: Hembra, número de filas: 1, número de polos: 3, familia de artículos: PTCM 0,5/..-P, paso: 2,5 mm, tipo de conexión: Conexión crimpada, dirección de conexión conductor/placa de circuito impreso: 0 °, sistema enchufable: COMBICON PTSM, bloqueo: sin, tipo de sujeción: sin, tipo de embalaje: empaquetado en caja | 52.06 | 100 | AA | PCB Connectors (PCC) | AAA | AAACPA | 250 | 250 | NO | PC |  | 0,47 | G | 28 | 160 | 124 | MM | 4063151300975 | 85389099 | DE | EC002638 | Imagen | Catálogo
1015243 | PTCM 0,5/ 3-PI-2,5 WH | Conector para placa de circuito impreso | Conector de placa de circuito impreso, sección nominal: 0,75 mm², color: blanco, corriente nominal: 6 A, tensión nominal (III/2): 160 V, tipo de conexión del contacto: Macho, número de potenciales: 3, número de filas: 1, número de polos: 3, número de conexiones: 3, familia de artículos: PTCM 0,5/..-PI, paso: 2,5 mm, tipo de conexión: Conexión crimpada, dirección de conexión conductor/placa de circuito impreso: 0 °, sistema enchufable: COMBICON PTSM, bloqueo: Bloqueo por encaje, tipo de sujeción: Saliente de encaje, tipo de embalaje: empaquetado en caja | 68.68 | 100 | AA | PCB Connectors (PCC) | AAA | AAACPB | 250 | 250 | NO | PC |  | 0,47 | G | 48 | 110 | 116 | MM | 4055626495453 | 85389099 | DE | EC002638 | Imagen | Catálogo
1015463 | PTCM 0,5/ 3-PL-2,5 WH | Conector para placa de circuito impreso | Conector de placa de circuito impreso, sección nominal: 0,75 mm², color: blanco, corriente nominal: 6 A, tensión nominal (III/2): 160 V, tipo de conexión del contacto: Hembra, número de potenciales: 3, número de filas: 1, número de polos: 3, número de conexiones: 3, familia de artículos: PTCM 0,5/..-PL, paso: 2,5 mm, tipo de conexión: Conexión crimpada, dirección de conexión conductor/placa de circuito impreso: 0 °, sistema enchufable: COMBICON PTSM, bloqueo: Bloqueo por encaje, tipo de sujeción: Gatillo de bloqueo, tipo de embalaje: empaquetado en caja | 56.49 | 100 | AA | PCB Connectors (PCC) | AAA | AAACPC | 250 | 250 | NO | PC |  | 0,63 | G | 28 | 160 | 124 | MM | 4055626495965 | 85389099 | DE | EC002638 | Imagen | Catálogo
1220119 | PTCM 0,5/ 4-P-2,5 BK | Conector para placa de circuito impreso | Conector de placa de circuito impreso, sección nominal: 0,75 mm², color: negro, corriente nominal: 6 A, tensión nominal (III/2): 160 V, tipo de conexión del contacto: Hembra, número de filas: 1, número de polos: 4, familia de artículos: PTCM 0,5/..-P, paso: 2,5 mm, tipo de conexión: Conexión crimpada, dirección de conexión conductor/placa de circuito impreso: 0 °, sistema enchufable: COMBICON PTSM, bloqueo: sin, tipo de sujeción: sin, tipo de embalaje: empaquetado en caja | 69.42 | 100 | AA | PCB Connectors (PCC) | AAA | AAACPA | 250 | 250 | NO | PC |  | 0,56 | G | 28 | 160 | 124 | MM | 4063151305482 | 85389099 | DE | EC002638 | Imagen | Catálogo
1220120 | PTCM 0,5/ 4-P-2,5 WH | Conector para placa de circuito impreso | Conector de placa de circuito impreso, sección nominal: 0,75 mm², color: blanco, corriente nominal: 6 A, tensión nominal (III/2): 160 V, tipo de conexión del contacto: Hembra, número de filas: 1, número de polos: 4, familia de artículos: PTCM 0,5/..-P, paso: 2,5 mm, tipo de conexión: Conexión crimpada, dirección de conexión conductor/placa de circuito impreso: 0 °, sistema enchufable: COMBICON PTSM, bloqueo: sin, tipo de sujeción: sin, tipo de embalaje: empaquetado en caja | 69.42 | 100 | AA | PCB Connectors (PCC) | AAA | AAACPA | 250 | 250 | NO | PC |  | 0,57 | G | 28 | 160 | 124 | MM | 4063151305802 | 85389099 | DE | EC002638 | Imagen | Catálogo
1015244 | PTCM 0,5/ 4-PI-2,5 WH | Conector para placa de circuito impreso | Conector de placa de circuito impreso, sección nominal: 0,75 mm², color: blanco, corriente nominal: 6 A, tensión nominal (III/2): 160 V, tipo de conexión del contacto: Macho, número de potenciales: 4, número de filas: 1, número de polos: 4, número de conexiones: 4, familia de artículos: PTCM 0,5/..-PI, paso: 2,5 mm, tipo de conexión: Conexión crimpada, dirección de conexión conductor/placa de circuito impreso: 0 °, sistema enchufable: COMBICON PTSM, bloqueo: Bloqueo por encaje, tipo de sujeción: Saliente de encaje, tipo de embalaje: empaquetado en caja | 86.03 | 100 | AA | PCB Connectors (PCC) | AAA | AAACPB | 250 | 250 | NO | PC |  | 0,57 | G | 48 | 108 | 113 | MM | 4055626495651 | 85389099 | DE | EC002638 | Imagen | Catálogo
1015462 | PTCM 0,5/ 4-PL-2,5 WH | Conector para placa de circuito impreso | Conector de placa de circuito impreso, sección nominal: 0,75 mm², color: blanco, corriente nominal: 6 A, tensión nominal (III/2): 160 V, tipo de conexión del contacto: Hembra, número de potenciales: 4, número de filas: 1, número de polos: 4, número de conexiones: 4, familia de artículos: PTCM 0,5/..-PL, paso: 2,5 mm, tipo de conexión: Conexión crimpada, dirección de conexión conductor/placa de circuito impreso: 0 °, sistema enchufable: COMBICON PTSM, bloqueo: Bloqueo por encaje, tipo de sujeción: Gatillo de bloqueo, tipo de embalaje: empaquetado en caja | 73.85 | 100 | AA | PCB Connectors (PCC) | AAA | AAACPC | 250 | 250 | NO | PC |  | 0,74 | G | 28 | 160 | 124 | MM | 4055626496542 | 85389099 | DE | EC002638 | Imagen | Catálogo
1269183 | PTCM 0,5/ 5-P-2,5 WH | Conector para placa de circuito impreso | Conector de placa de circuito impreso, sección nominal: 0,75 mm², color: blanco, corriente nominal: 6 A, tensión nominal (III/2): 160 V, tipo de conexión del contacto: Hembra, número de filas: 1, número de polos: 5, familia de artículos: PTCM 0,5/..-P, paso: 2,5 mm, tipo de conexión: Conexión crimpada, dirección de conexión conductor/placa de circuito impreso: 0 °, sistema enchufable: COMBICON PTSM, bloqueo: sin, tipo de sujeción: sin, tipo de embalaje: empaquetado en caja | 86.77 | 100 | AA | PCB Connectors (PCC) | AAA | AAACPA | 100 | 100 | NO | PC |  | 0,72 | G | 37 | 91 | 108 | MM | 4063151421724 | 85389099 | DE | EC002638 | Imagen | Catálogo
1015245 | PTCM 0,5/ 5-PI-2,5 WH | Conector para placa de circuito impreso | Conector de placa de circuito impreso, sección nominal: 0,75 mm², color: blanco, corriente nominal: 6 A, tensión nominal (III/2): 160 V, tipo de conexión del contacto: Macho, número de potenciales: 5, número de filas: 1, número de polos: 5, número de conexiones: 5, familia de artículos: PTCM 0,5/..-PI, paso: 2,5 mm, tipo de conexión: Conexión crimpada, dirección de conexión conductor/placa de circuito impreso: 0 °, sistema enchufable: COMBICON PTSM, bloqueo: Bloqueo por encaje, tipo de sujeción: Saliente de encaje, tipo de embalaje: empaquetado en caja | 103.39 | 100 | AA | PCB Connectors (PCC) | AAA | AAACPB | 100 | 100 | NO | PC |  | 0,79 | G | 48 | 110 | 116 | MM | 4055626495842 | 85389099 | DE | EC002638 | Imagen | Catálogo
1048119 | PTCM 0,5/ 5-PL-2,5 BK | Conector para placa de circuito impreso | Conector de placa de circuito impreso, sección nominal: 0,75 mm², color: negro, corriente nominal: 6 A, tensión nominal (III/2): 160 V, tipo de conexión del contacto: Hembra, número de potenciales: 5, número de filas: 1, número de polos: 5, número de conexiones: 5, familia de artículos: PTCM 0,5/..-PL, paso: 2,5 mm, tipo de conexión: Conexión crimpada, dirección de conexión conductor/placa de circuito impreso: 0 °, sistema enchufable: COMBICON PTSM, bloqueo: Bloqueo por encaje, tipo de sujeción: Gatillo de bloqueo, tipo de embalaje: empaquetado en caja | 91.19 | 100 | AA | PCB Connectors (PCC) | AAA | AAACPC | 100 | 100 | NO | PC |  | 0,87 | G | 37 | 91 | 108 | MM | 4055626650746 | 85389099 | DE | EC002638 | Imagen | Catálogo
1015461 | PTCM 0,5/ 5-PL-2,5 WH | Conector para placa de circuito impreso | Conector de placa de circuito impreso, sección nominal: 0,75 mm², color: blanco, corriente nominal: 6 A, tensión nominal (III/2): 160 V, tipo de conexión del contacto: Hembra, número de potenciales: 5, número de filas: 1, número de polos: 5, número de conexiones: 5, familia de artículos: PTCM 0,5/..-PL, paso: 2,5 mm, tipo de conexión: Conexión crimpada, dirección de conexión conductor/placa de circuito impreso: 0 °, sistema enchufable: COMBICON PTSM, bloqueo: Bloqueo por encaje, tipo de sujeción: Gatillo de bloqueo, tipo de embalaje: empaquetado en caja | 91.19 | 100 | AA | PCB Connectors (PCC) | AAA | AAACPC | 100 | 100 | NO | PC |  | 0,87 | G | 38 | 92 | 113 | MM | 4055626496443 | 85389099 | DE | EC002638 | Imagen | Catálogo
1269212 | PTCM 0,5/ 6-P-2,5 BK | Conector para placa de circuito impreso | Conector de placa de circuito impreso, sección nominal: 0,75 mm², color: negro, corriente nominal: 6 A, tensión nominal (III/2): 160 V, tipo de conexión del contacto: Hembra, número de filas: 1, número de polos: 6, familia de artículos: PTCM 0,5/..-P, paso: 2,5 mm, tipo de conexión: Conexión crimpada, dirección de conexión conductor/placa de circuito impreso: 0 °, sistema enchufable: COMBICON PTSM, bloqueo: sin, tipo de sujeción: sin, tipo de embalaje: empaquetado en caja | 104.12 | 100 | AA | PCB Connectors (PCC) | AAA | AAACPA | 100 | 100 | NO | PC |  | 0,83 | G | 48 | 80 | 115 | MM | 4063151421298 | 85389099 | DE | EC002638 | Imagen | Catálogo
1269184 | PTCM 0,5/ 6-P-2,5 WH | Conector para placa de circuito impreso | Conector de placa de circuito impreso, sección nominal: 0,75 mm², color: blanco, corriente nominal: 6 A, tensión nominal (III/2): 160 V, tipo de conexión del contacto: Hembra, número de filas: 1, número de polos: 6, familia de artículos: PTCM 0,5/..-P, paso: 2,5 mm, tipo de conexión: Conexión crimpada, dirección de conexión conductor/placa de circuito impreso: 0 °, sistema enchufable: COMBICON PTSM, bloqueo: sin, tipo de sujeción: sin, tipo de embalaje: empaquetado en caja | 104.12 | 100 | AA | PCB Connectors (PCC) | AAA | AAACPA | 100 | 100 | NO | PC |  | 0,82 | G | 48 | 80 | 115 | MM | 4063151421816 | 85389099 | DE | EC002638 | Imagen | Catálogo
1015246 | PTCM 0,5/ 6-PI-2,5 WH | Conector para placa de circuito impreso | Conector de placa de circuito impreso, sección nominal: 0,75 mm², color: blanco, corriente nominal: 6 A, tensión nominal (III/2): 160 V, tipo de conexión del contacto: Macho, número de potenciales: 6, número de filas: 1, número de polos: 6, número de conexiones: 6, familia de artículos: PTCM 0,5/..-PI, paso: 2,5 mm, tipo de conexión: Conexión crimpada, dirección de conexión conductor/placa de circuito impreso: 0 °, sistema enchufable: COMBICON PTSM, bloqueo: Bloqueo por encaje, tipo de sujeción: Saliente de encaje, tipo de embalaje: empaquetado en caja | 120.74 | 100 | AA | PCB Connectors (PCC) | AAA | AAACPB | 100 | 100 | NO | PC |  | 0,88 | G | 46 | 108 | 114 | MM | 4055626495552 | 85389099 | DE | EC002638 | Imagen | Catálogo
1015460 | PTCM 0,5/ 6-PL-2,5 WH | Conector para placa de circuito impreso | Conector de placa de circuito impreso, sección nominal: 0,75 mm², color: blanco, corriente nominal: 6 A, tensión nominal (III/2): 160 V, tipo de conexión del contacto: Hembra, número de potenciales: 6, número de filas: 1, número de polos: 6, número de conexiones: 6, familia de artículos: PTCM 0,5/..-PL, paso: 2,5 mm, tipo de conexión: Conexión crimpada, dirección de conexión conductor/placa de circuito impreso: 0 °, sistema enchufable: COMBICON PTSM, bloqueo: Bloqueo por encaje, tipo de sujeción: Gatillo de bloqueo, tipo de embalaje: empaquetado en caja | 108.55 | 100 | AA | PCB Connectors (PCC) | AAA | AAACPC | 100 | 100 | NO | PC |  | 0,99 | G | 48 | 80 | 115 | MM | 4055626496535 | 85389099 | DE | EC002638 | Imagen | Catálogo
1269185 | PTCM 0,5/ 7-P-2,5 WH | Conector para placa de circuito impreso | Conector de placa de circuito impreso, sección nominal: 0,75 mm², color: blanco, corriente nominal: 6 A, tensión nominal (III/2): 160 V, tipo de conexión del contacto: Hembra, número de filas: 1, número de polos: 7, familia de artículos: PTCM 0,5/..-P, paso: 2,5 mm, tipo de conexión: Conexión crimpada, dirección de conexión conductor/placa de circuito impreso: 0 °, sistema enchufable: COMBICON PTSM, bloqueo: sin, tipo de sujeción: sin, tipo de embalaje: empaquetado en caja | 121.48 | 100 | AA | PCB Connectors (PCC) | AAA | AAACPA | 100 | 100 | NO | PC |  | 2,22 | G | 48 | 80 | 115 | MM | 4063151421281 | 85389099 | DE | EC002638 | Imagen | Catálogo
1015247 | PTCM 0,5/ 7-PI-2,5 WH | Conector para placa de circuito impreso | Conector de placa de circuito impreso, sección nominal: 0,75 mm², color: blanco, corriente nominal: 6 A, tensión nominal (III/2): 160 V, tipo de conexión del contacto: Macho, número de potenciales: 7, número de filas: 1, número de polos: 7, número de conexiones: 7, familia de artículos: PTCM 0,5/..-PI, paso: 2,5 mm, tipo de conexión: Conexión crimpada, dirección de conexión conductor/placa de circuito impreso: 0 °, sistema enchufable: COMBICON PTSM, bloqueo: Bloqueo por encaje, tipo de sujeción: Saliente de encaje, tipo de embalaje: empaquetado en caja | 138.09 | 100 | AA | PCB Connectors (PCC) | AAA | AAACPB | 100 | 100 | NO | PC |  | 0,95 | G | 63 | 78 | 115 | MM | 4055626496214 | 85389099 | DE | EC002638 | Imagen | Catálogo
1015459 | PTCM 0,5/ 7-PL-2,5 WH | Conector para placa de circuito impreso | Conector de placa de circuito impreso, sección nominal: 0,75 mm², color: blanco, corriente nominal: 6 A, tensión nominal (III/2): 160 V, tipo de conexión del contacto: Hembra, número de potenciales: 7, número de filas: 1, número de polos: 7, número de conexiones: 7, familia de artículos: PTCM 0,5/..-PL, paso: 2,5 mm, tipo de conexión: Conexión crimpada, dirección de conexión conductor/placa de circuito impreso: 0 °, sistema enchufable: COMBICON PTSM, bloqueo: Bloqueo por encaje, tipo de sujeción: Gatillo de bloqueo, tipo de embalaje: empaquetado en caja | 125.91 | 100 | AA | PCB Connectors (PCC) | AAA | AAACPC | 100 | 100 | NO | PC |  | 1,08 | G | 48 | 80 | 115 | MM | 4055626496436 | 85389099 | DE | EC002638 | Imagen | Catálogo
1269215 | PTCM 0,5/ 8-P-2,5 BK | Conector para placa de circuito impreso | Conector de placa de circuito impreso, sección nominal: 0,75 mm², color: negro, corriente nominal: 6 A, tensión nominal (III/2): 160 V, tipo de conexión del contacto: Hembra, número de filas: 1, número de polos: 8, familia de artículos: PTCM 0,5/..-P, paso: 2,5 mm, tipo de conexión: Conexión crimpada, dirección de conexión conductor/placa de circuito impreso: 0 °, sistema enchufable: COMBICON PTSM, bloqueo: sin, tipo de sujeción: sin, tipo de embalaje: empaquetado en caja | 138.83 | 100 | AA | PCB Connectors (PCC) | AAA | AAACPA | 100 | 100 | NO | PC |  | 1,14 | G | 28 | 160 | 124 | MM | 4063151421076 | 85389099 | DE | EC002638 | Imagen | Catálogo
1269186 | PTCM 0,5/ 8-P-2,5 WH | Conector para placa de circuito impreso | Conector de placa de circuito impreso, sección nominal: 0,75 mm², color: blanco, corriente nominal: 6 A, tensión nominal (III/2): 160 V, tipo de conexión del contacto: Hembra, número de filas: 1, número de polos: 8, familia de artículos: PTCM 0,5/..-P, paso: 2,5 mm, tipo de conexión: Conexión crimpada, dirección de conexión conductor/placa de circuito impreso: 0 °, sistema enchufable: COMBICON PTSM, bloqueo: sin, tipo de sujeción: sin, tipo de embalaje: empaquetado en caja | 138.83 | 100 | AA | PCB Connectors (PCC) | AAA | AAACPA | 100 | 100 | NO | PC |  | 1,15 | G | 28 | 160 | 124 | MM | 4063151421915 | 85389099 | DE | EC002638 | Imagen | Catálogo
1047902 | PTCM 0,5/ 8-PI-2,5 BK | Conector para placa de circuito impreso | Conector de placa de circuito impreso, sección nominal: 0,75 mm², color: negro, corriente nominal: 6 A, tensión nominal (III/2): 160 V, tipo de conexión del contacto: Macho, número de potenciales: 8, número de filas: 1, número de polos: 8, número de conexiones: 8, familia de artículos: PTCM 0,5/..-PI, paso: 2,5 mm, tipo de conexión: Conexión crimpada, dirección de conexión conductor/placa de circuito impreso: 0 °, sistema enchufable: COMBICON PTSM, bloqueo: Bloqueo por encaje, tipo de sujeción: Saliente de encaje, tipo de embalaje: empaquetado en caja | 155.45 | 100 | AA | PCB Connectors (PCC) | AAA | AAACPB | 100 | 100 | NO | PC |  | 1,02 | G | 63 | 78 | 115 | MM | 4055626649610 | 85389099 | DE | EC002638 | Imagen | Catálogo
1015248 | PTCM 0,5/ 8-PI-2,5 WH | Conector para placa de circuito impreso | Conector de placa de circuito impreso, sección nominal: 0,75 mm², color: blanco, corriente nominal: 6 A, tensión nominal (III/2): 160 V, tipo de conexión del contacto: Macho, número de potenciales: 8, número de filas: 1, número de polos: 8, número de conexiones: 8, familia de artículos: PTCM 0,5/..-PI, paso: 2,5 mm, tipo de conexión: Conexión crimpada, dirección de conexión conductor/placa de circuito impreso: 0 °, sistema enchufable: COMBICON PTSM, bloqueo: Bloqueo por encaje, tipo de sujeción: Saliente de encaje, tipo de embalaje: empaquetado en caja | 155.45 | 100 | AA | PCB Connectors (PCC) | AAA | AAACPB | 100 | 100 | NO | PC |  | 1,05 | G | 63 | 78 | 115 | MM | 4055626495859 | 85389099 | DE | EC002638 | Imagen | Catálogo
1048123 | PTCM 0,5/ 8-PL-2,5 BK | Conector para placa de circuito impreso | Conector de placa de circuito impreso, sección nominal: 0,75 mm², color: negro, corriente nominal: 6 A, tensión nominal (III/2): 160 V, tipo de conexión del contacto: Hembra, número de potenciales: 8, número de filas: 1, número de polos: 8, número de conexiones: 8, familia de artículos: PTCM 0,5/..-PL, paso: 2,5 mm, tipo de conexión: Conexión crimpada, dirección de conexión conductor/placa de circuito impreso: 0 °, sistema enchufable: COMBICON PTSM, bloqueo: Bloqueo por encaje, tipo de sujeción: Gatillo de bloqueo, tipo de embalaje: empaquetado en caja | 143.25 | 100 | AA | PCB Connectors (PCC) | AAA | AAACPC | 100 | 100 | NO | PC |  | 1,32 | G | 28 | 160 | 124 | MM | 4055626650623 | 85389099 | DE | EC002638 | Imagen | Catálogo
1015458 | PTCM 0,5/ 8-PL-2,5 WH | Conector para placa de circuito impreso | Conector de placa de circuito impreso, sección nominal: 0,75 mm², color: blanco, corriente nominal: 6 A, tensión nominal (III/2): 160 V, tipo de conexión del contacto: Hembra, número de potenciales: 8, número de filas: 1, número de polos: 8, número de conexiones: 8, familia de artículos: PTCM 0,5/..-PL, paso: 2,5 mm, tipo de conexión: Conexión crimpada, dirección de conexión conductor/placa de circuito impreso: 0 °, sistema enchufable: COMBICON PTSM, bloqueo: Bloqueo por encaje, tipo de sujeción: Gatillo de bloqueo, tipo de embalaje: empaquetado en caja | 143.25 | 100 | AA | PCB Connectors (PCC) | AAA | AAACPC | 100 | 100 | NO | PC |  | 1,31 | G | 28 | 160 | 124 | MM | 4055626496627 | 85389099 | DE | EC002638 | Imagen | Catálogo
1013781 | PTCM-MP-P 0,14-0,5 | Contacto crimpado | Contacto engastado, corriente nominal: 6 A, tipo de conexión del contacto: Hembra, tipo de conexión: Conexión crimpada, superficie de contacto: Estaño, tipo de embalaje: Mercancía a granel | 38.06 | 100 | AA | PCB Connectors (PCC) | AAA | AAACPD | 100 | 100 | NO | PC |  | 0,07 | G | 8 | 80 | 65 | MM | 4055626493213 | 85366990 | CZ | EC000796 | Imagen | Catálogo
1013778 | PTCM-MP-P 0,14-0,5 R | Contacto crimpado | Contacto engastado, corriente nominal: 6 A, tipo de conexión del contacto: Hembra, tipo de conexión: Conexión crimpada, superficie de contacto: Estaño, tipo de embalaje: Cinta | 21.39 | 100 | AA | PCB Connectors (PCC) | AAA | AAACPD | 5000 | 5000 | NO | PC |  | 0,10 | G | 0 | 0 | 0 |  | 4055626493121 | 85366990 | DE | EC000796 | Imagen | Catálogo
1013780 | PTCM-MP-P 0,34-0,75 | Contacto crimpado | Contacto engastado, corriente nominal: 6 A, tipo de conexión del contacto: Hembra, tipo de conexión: Conexión crimpada, superficie de contacto: Estaño, tipo de embalaje: Mercancía a granel | 38.06 | 100 | AA | PCB Connectors (PCC) | AAA | AAACPD | 100 | 100 | NO | PC |  | 0,42 | G | 28 | 146 | 85 | MM | 4055626492568 | 85366990 | CZ | EC000796 | Imagen | Catálogo
1013777 | PTCM-MP-P 0,34-0,75 R | Contacto crimpado | Contacto engastado, corriente nominal: 6 A, tipo de conexión del contacto: Hembra, tipo de conexión: Conexión crimpada, superficie de contacto: Estaño, tipo de embalaje: Cinta | 21.39 | 100 | AA | PCB Connectors (PCC) | AAA | AAACPD | 5000 | 5000 | NO | PC |  | 2,22 | G | 0 | 0 | 0 |  | 4055626492650 | 85366990 | DE | EC000796 | Imagen | Catálogo
1013990 | PTCM-MP-PI 0,14-0,5 | Contacto crimpado | Contacto engastado, corriente nominal: 6 A, tipo de conexión del contacto: Macho, tipo de conexión: Conexión crimpada, superficie de contacto: Estaño, tipo de embalaje: Mercancía a granel | 42.8 | 100 | AA | PCB Connectors (PCC) | AAA | AAACPE | 100 | 100 | NO | PC |  | 0,42 | G | 0 | 0 | 0 |  | 4055626494272 | 85366990 | CZ | EC000796 | Imagen | Catálogo
1013988 | PTCM-MP-PI 0,14-0,5 R | Contacto crimpado | Contacto engastado, corriente nominal: 6 A, tipo de conexión del contacto: Macho, tipo de conexión: Conexión crimpada, superficie de contacto: Estaño, tipo de embalaje: Cinta | 26.13 | 100 | AA | PCB Connectors (PCC) | AAA | AAACPE | 5000 | 5000 | NO | PC |  | 2,22 | G | 0 | 0 | 0 |  | 4055626492759 | 85366990 | DE | EC000796 | Imagen | Catálogo
1013989 | PTCM-MP-PI 0,34-0,75 | Contacto crimpado | Contacto engastado, corriente nominal: 6 A, tipo de conexión del contacto: Macho, tipo de conexión: Conexión crimpada, superficie de contacto: Estaño, tipo de embalaje: Mercancía a granel | 42.8 | 100 | AA | PCB Connectors (PCC) | AAA | AAACPE | 100 | 100 | NO | PC |  | 0,43 | G | 28 | 147 | 84 | MM | 4055626492957 | 85366990 | CZ | EC000796 | Imagen | Catálogo
1013987 | PTCM-MP-PI 0,34-0,75 R | Contacto crimpado | Contacto engastado, corriente nominal: 6 A, tipo de conexión del contacto: Macho, tipo de conexión: Conexión crimpada, superficie de contacto: Estaño, tipo de embalaje: Cinta | 26.13 | 100 | AA | PCB Connectors (PCC) | AAA | AAACPE | 5000 | 5000 | NO | PC |  | 2,22 | G | 0 | 0 | 0 |  | 4055626494265 | 85366990 | DE | EC000796 | Imagen | Catálogo
1724912 | PTDA 1,5/ 2-3,5 | Borna para placa de circuito impreso | Terminal de tarjetas de circuitos impresos, corriente nominal: 17,5 A, tensión nominal (III/2): 240 V, sección nominal: 1,5 mm², número de potenciales: 2, número de filas: 1, número de polos por fila: 2, familia de artículos: PTDA 1,5/, paso: 3,5 mm, tipo de conexión: Conexión por resorte push-in, montaje: Soldadura por ola, dirección de conexión conductor/placa de circuito impreso: 45 °, color: verde, Disposición de pines: Disposición de pines lineal, Longitud del pin [P]: 3,5 mm, número de pines de soldadura por potencial: 2, tipo de embalaje: empaquetado en caja | 126.4 | 100 | AA | PCB Connectors (PCC) | AAL | AALBBA | 50 | 50 | NO | PC |  | 2,79 | G | 37 | 90 | 112 | MM | 4046356287968 | 85369010 | PL | EC002643 | Imagen | Catálogo
1118849 | PTDA 1,5/ 2-3,5 MC RD/GY35BD+- | Borna para placa de circuito impreso | Terminal de tarjetas de circuitos impresos, corriente nominal: 17,5 A, tensión nominal (III/2): 240 V, sección nominal: 1,5 mm², número de potenciales: 2, número de filas: 1, número de polos por fila: 2, familia de artículos: PTDA 1,5/, paso: 3,5 mm, tipo de conexión: Conexión por resorte push-in, montaje: Soldadura por ola, dirección de conexión conductor/placa de circuito impreso: 45 °, color: multicolor, Disposición de pines: Disposición de pines lineal, Longitud del pin [P]: 3,5 mm, número de pines de soldadura por potencial: 2, tipo de embalaje: empaquetado en caja | 169.62 | 100 | AA | PCB Connectors (PCC) | AAL | AALBBA | 50 | 1000 | NO | PC | F | 2,83 | G | 39 | 92 | 115 | MM | 4063151046378 | 85369010 | PL | EC002643 | Imagen | Catálogo
1504481 | PTDA 1,5/ 2-3,5 MC:RD,WH | Borna para placa de circuito impreso | Terminal de tarjetas de circuitos impresos, corriente nominal: 17,5 A, tensión nominal (III/2): 240 V, sección nominal: 1,5 mm², número de filas: 1, número de polos por fila: 2, familia de artículos: PTDA 1,5/, paso: 3,5 mm, tipo de conexión: Conexión por resorte push-in, montaje: Soldadura por ola, dirección de conexión conductor/placa de circuito impreso: 45 °, color: multicolor, Disposición de pines: Disposición de pines lineal, Longitud del pin [P]: 3,5 mm, número de pines de soldadura por potencial: 2, tipo de embalaje: empaquetado en caja | 152.95 | 100 | AA | PCB Connectors (PCC) | AAL | AALBBA | 50 | 50 | NO | PC | F | 2,79 | G | 39 | 92 | 115 | MM | 4063151961176 | 85369010 | PL | EC002643 | Imagen | Catálogo
1504483 | PTDA 1,5/ 2-3,5 MC:WH,BK | Borna para placa de circuito impreso | Terminal de tarjetas de circuitos impresos, corriente nominal: 17,5 A, tensión nominal (III/2): 240 V, sección nominal: 1,5 mm², número de filas: 1, número de polos por fila: 2, familia de artículos: PTDA 1,5/, paso: 3,5 mm, tipo de conexión: Conexión por resorte push-in, montaje: Soldadura por ola, dirección de conexión conductor/placa de circuito impreso: 45 °, color: multicolor, Disposición de pines: Disposición de pines lineal, Longitud del pin [P]: 3,5 mm, número de pines de soldadura por potencial: 2, tipo de embalaje: empaquetado en caja | 152.95 | 100 | AA | PCB Connectors (PCC) | AAL | AALBBA | 50 | 50 | NO | PC | F | 2,82 | G | 39 | 92 | 115 | MM | 4063151962227 | 85369010 | PL | EC002643 | Imagen | Catálogo
1834067 | PTDA 1,5/ 2-3,5 MIX GN/BU | Borna para placa de circuito impreso | Terminal de tarjetas de circuitos impresos, corriente nominal: 17,5 A, tensión nominal (III/2): 240 V, sección nominal: 1,5 mm², número de filas: 1, número de polos por fila: 2, familia de artículos: PTDA 1,5/, paso: 3,5 mm, tipo de conexión: Conexión por resorte push-in, montaje: Soldadura por ola, dirección de conexión conductor/placa de circuito impreso: 45 °, color: multicolor, Disposición de pines: Disposición de pines lineal, Longitud del pin [P]: 3,5 mm, número de pines de soldadura por potencial: 2, tipo de embalaje: empaquetado en caja | 152.95 | 100 | AA | PCB Connectors (PCC) | AAL | AALBBA | 50 | 50 | NO | PC | F | 2,84 | G | 37 | 91 | 108 | MM | 4046356958561 | 85369010 | PL | EC002643 | Imagen | Catálogo
1725107 | PTDA 1,5/ 2-PH-3,5 | Conector para placa de circuito impreso | Conector de placa de circuito impreso, sección nominal: 1,5 mm², color: verde, corriente nominal: 8 A, tensión nominal (III/2): 240 V, superficie de contacto: Sn, tipo de conexión del contacto: Hembra, número de potenciales: 2, número de filas: 1, número de polos: 2, número de conexiones: 4, familia de artículos: PTDA 1,5/..-PH, paso: 3,5 mm, tipo de conexión: Conexión por resorte push-in, dirección de conexión conductor/placa de circuito impreso: 45 °, disposición de pines: Disposición de pines doble lineal, sistema enchufable: COMBICON PST 1,0, bloqueo: sin, tipo de sujeción: sin, tipo de embalaje: empaquetado en caja | 139.55 | 100 | AA | PCB Connectors (PCC) | AAB | AABFPA | 250 | 250 | NO | PC |  | 2,92 | G | 63 | 180 | 114 | MM | 4046356129107 | 85366990 | PL | EC002638 | Imagen | Catálogo
1702205 | PTDA 1,5/ 2-PH-3,5 BD:+,- | Conector para placa de circuito impreso | Conector de placa de circuito impreso, sección nominal: 1,5 mm², color: verde, corriente nominal: 8 A, tensión nominal (III/2): 240 V, superficie de contacto: Sn, tipo de conexión del contacto: Hembra, número de filas: 1, número de polos: 2, familia de artículos: PTDA 1,5/..-PH, paso: 3,5 mm, tipo de conexión: Conexión por resorte push-in, dirección de conexión conductor/placa de circuito impreso: 45 °, disposición de pines: Disposición de pines doble lineal, sistema enchufable: COMBICON PST 1,0, bloqueo: sin, tipo de sujeción: sin, tipo de embalaje: empaquetado en caja | 156.21 | 100 | AA | PCB Connectors (PCC) | AAB | AABFPA | 250 | 250 | NO | PC | F | 2,88 | G | 60 | 181 | 114 | MM | 4046356574617 | 85366990 | PL | EC002638 | Imagen | Catálogo
1508360 | PTDA 1,5/ 2-PH-3,5 BD:DA QSO | Conector para placa de circuito impreso | Conector de placa de circuito impreso, sección nominal: 1,5 mm², color: verde, corriente nominal: 8 A, tensión nominal (III/2): 240 V, superficie de contacto: Sn, tipo de conexión del contacto: Hembra, número de filas: 1, número de polos: 2, familia de artículos: PTDA 1,5/..-PH, paso: 3,5 mm, tipo de conexión: Conexión por resorte push-in, dirección de conexión conductor/placa de circuito impreso: 45 °, disposición de pines: Disposición de pines lineal, sistema enchufable: COMBICON PST 1,0, bloqueo: sin, tipo de sujeción: sin, tipo de embalaje: empaquetado en caja | 156.21 | 100 | AA | PCB Connectors (PCC) | AAB | AABFPA | 250 | 1000 | NO | PC | F | 2,88 | G | 63 | 181 | 114 | MM | 4063151969394 | 85366990 | PL | EC002638 | Imagen | Catálogo
1724925 | PTDA 1,5/ 3-3,5 | Borna para placa de circuito impreso | Terminal de tarjetas de circuitos impresos, corriente nominal: 17,5 A, tensión nominal (III/2): 240 V, sección nominal: 1,5 mm², número de potenciales: 3, número de filas: 1, número de polos por fila: 3, familia de artículos: PTDA 1,5/, paso: 3,5 mm, tipo de conexión: Conexión por resorte push-in, montaje: Soldadura por ola, dirección de conexión conductor/placa de circuito impreso: 45 °, color: verde, Disposición de pines: Disposición de pines lineal, Longitud del pin [P]: 3,5 mm, número de pines de soldadura por potencial: 2, tipo de embalaje: empaquetado en caja | 189.61 | 100 | AA | PCB Connectors (PCC) | AAL | AALBBA | 50 | 50 | NO | PC |  | 4,02 | G | 46 | 114 | 109 | MM | 4046356128964 | 85369010 | PL | EC002643 | Imagen | Catálogo
1725120 | PTDA 1,5/ 3-PH-3,5 | Conector para placa de circuito impreso | Conector de placa de circuito impreso, sección nominal: 1,5 mm², color: verde, corriente nominal: 8 A, tensión nominal (III/2): 240 V, superficie de contacto: Sn, tipo de conexión del contacto: Hembra, número de potenciales: 3, número de filas: 1, número de polos: 3, número de conexiones: 6, familia de artículos: PTDA 1,5/..-PH, paso: 3,5 mm, tipo de conexión: Conexión por resorte push-in, dirección de conexión conductor/placa de circuito impreso: 45 °, disposición de pines: Disposición de pines doble lineal, sistema enchufable: COMBICON PST 1,0, bloqueo: sin, tipo de sujeción: sin, tipo de embalaje: empaquetado en caja | 209.32 | 100 | AA | PCB Connectors (PCC) | AAB | AABFPA | 250 | 250 | NO | PC |  | 4,10 | G | 91 | 181 | 114 | MM | 4046356129114 | 85366990 | PL | EC002638 | Imagen | Catálogo
1702193 | PTDA 1,5/ 3-PH-3,5 BD:+,-,SH | Conector para placa de circuito impreso | Conector de placa de circuito impreso, sección nominal: 1,5 mm², color: verde, corriente nominal: 8 A, tensión nominal (III/2): 240 V, superficie de contacto: Sn, tipo de conexión del contacto: Hembra, número de filas: 1, número de polos: 3, familia de artículos: PTDA 1,5/..-PH, paso: 3,5 mm, tipo de conexión: Conexión por resorte push-in, dirección de conexión conductor/placa de circuito impreso: 45 °, disposición de pines: Disposición de pines doble lineal, sistema enchufable: COMBICON PST 1,0, bloqueo: sin, tipo de sujeción: sin, tipo de embalaje: empaquetado en caja | 234.31 | 100 | AA | PCB Connectors (PCC) | AAB | AABFPA | 250 | 250 | NO | PC | F | 4,12 | G | 91 | 181 | 114 | MM | 4046356574549 | 85366990 | PL | EC002638 | Imagen | Catálogo
1702211 | PTDA 1,5/ 3-PH-3,5 BD:65-67 | Conector para placa de circuito impreso | Conector de placa de circuito impreso, sección nominal: 1,5 mm², color: verde, corriente nominal: 8 A, tensión nominal (III/2): 240 V, superficie de contacto: Sn, tipo de conexión del contacto: Hembra, número de filas: 1, número de polos: 3, familia de artículos: PTDA 1,5/..-PH, paso: 3,5 mm, tipo de conexión: Conexión por resorte push-in, dirección de conexión conductor/placa de circuito impreso: 45 °, disposición de pines: Disposición de pines doble lineal, sistema enchufable: COMBICON PST 1,0, bloqueo: sin, tipo de sujeción: sin, tipo de embalaje: empaquetado en caja | 234.31 | 100 | AA | PCB Connectors (PCC) | AAB | AABFPA | 250 | 250 | NO | PC | F | 4,12 | G | 91 | 181 | 114 | MM | 4046356574624 | 85366990 | PL | EC002638 | Imagen | Catálogo
1066270 | PTDA 1,5/ 3-PH-3,5 BU | Conector para placa de circuito impreso | Conector de placa de circuito impreso, sección nominal: 1,5 mm², color: azul, corriente nominal: 8 A, tensión nominal (III/2): 240 V, superficie de contacto: Sn, tipo de conexión del contacto: Hembra, número de filas: 1, número de polos: 3, familia de artículos: PTDA 1,5/..-PH, paso: 3,5 mm, tipo de conexión: Conexión por resorte push-in, dirección de conexión conductor/placa de circuito impreso: 45 °, disposición de pines: Disposición de pines doble lineal, sistema enchufable: COMBICON PST 1,0, bloqueo: sin, tipo de sujeción: sin, tipo de embalaje: empaquetado en caja | 209.32 | 100 | AA | PCB Connectors (PCC) | AAB | AABFPA | 250 | 250 | NO | PC | F | 4,17 | G | 91 | 181 | 114 | MM | 4055626732428 | 85366990 | PL | EC002638 | Imagen | Catálogo
1724938 | PTDA 1,5/ 4-3,5 | Borna para placa de circuito impreso | Terminal de tarjetas de circuitos impresos, corriente nominal: 17,5 A, tensión nominal (III/2): 240 V, sección nominal: 1,5 mm², número de potenciales: 4, número de filas: 1, número de polos por fila: 4, familia de artículos: PTDA 1,5/, paso: 3,5 mm, tipo de conexión: Conexión por resorte push-in, montaje: Soldadura por ola, dirección de conexión conductor/placa de circuito impreso: 45 °, color: verde, Disposición de pines: Disposición de pines lineal, Longitud del pin [P]: 3,5 mm, número de pines de soldadura por potencial: 2, tipo de embalaje: empaquetado en caja | 252.81 | 100 | AA | PCB Connectors (PCC) | AAL | AALBBA | 50 | 50 | NO | PC |  | 4,97 | G | 46 | 109 | 108 | MM | 4046356128971 | 85369010 | PL | EC002643 | Imagen | Catálogo
1773808 | PTDA 1,5/ 4-3,5 MIX 1RZS 1RZ | Borna para placa de circuito impreso | Terminal de tarjetas de circuitos impresos, corriente nominal: 17,5 A, tensión nominal (III/2): 240 V, sección nominal: 1,5 mm², número de filas: 1, número de polos por fila: 4, familia de artículos: PTDA 1,5/, paso: 3,5 mm, tipo de conexión: Conexión por resorte push-in, montaje: Soldadura por ola, dirección de conexión conductor/placa de circuito impreso: 45 °, color: multicolor, Disposición de pines: Disposición de pines lineal, Longitud del pin [P]: 3,5 mm, número de pines de soldadura por potencial: 2, tipo de embalaje: empaquetado en caja | 382.01 | 100 | AA | PCB Connectors (PCC) | AAL | AALBBA | 50 | 50 | NO | PC | F | 5,12 | G | 45 | 136 | 108 | MM | 4046356476249 | 85369010 | PL | EC002643 | Imagen | Catálogo
1700903 | PTDA 1,5/ 4-3,5 MIXED COLOR | Borna para placa de circuito impreso | Terminal de tarjetas de circuitos impresos, corriente nominal: 17,5 A, tensión nominal (III/2): 240 V, sección nominal: 1,5 mm², número de filas: 1, número de polos por fila: 4, familia de artículos: PTDA 1,5/, paso: 3,5 mm, tipo de conexión: Conexión por resorte push-in, montaje: Soldadura por ola, dirección de conexión conductor/placa de circuito impreso: 45 °, color: multicolor, Disposición de pines: Disposición de pines lineal, Longitud del pin [P]: 3,5 mm, número de pines de soldadura por potencial: 2, tipo de embalaje: empaquetado en caja | 348.36 | 100 | AA | PCB Connectors (PCC) | AAL | AALBBA | 50 | 50 | NO | PC | F | 5,05 | G | 46 | 109 | 108 | MM | 4046356502825 | 85369010 | PL | EC002643 | Imagen | Catálogo
1725133 | PTDA 1,5/ 4-PH-3,5 | Conector para placa de circuito impreso | Conector de placa de circuito impreso, sección nominal: 1,5 mm², color: verde, corriente nominal: 8 A, tensión nominal (III/2): 240 V, superficie de contacto: Sn, tipo de conexión del contacto: Hembra, número de potenciales: 4, número de filas: 1, número de polos: 4, número de conexiones: 8, familia de artículos: PTDA 1,5/..-PH, paso: 3,5 mm, tipo de conexión: Conexión por resorte push-in, dirección de conexión conductor/placa de circuito impreso: 45 °, disposición de pines: Disposición de pines doble lineal, sistema enchufable: COMBICON PST 1,0, bloqueo: sin, tipo de sujeción: sin, tipo de embalaje: empaquetado en caja | 279.09 | 100 | AA | PCB Connectors (PCC) | AAB | AABFPA | 250 | 250 | NO | PC |  | 5,27 | G | 93 | 271 | 114 | MM | 4046356129121 | 85366990 | PL | EC002638 | Imagen | Catálogo
1100660 | PTDA 1,5/ 4-PH-3,5 BU | Conector para placa de circuito impreso | Conector de placa de circuito impreso, sección nominal: 1,5 mm², color: azul, corriente nominal: 8 A, tensión nominal (III/2): 240 V, superficie de contacto: Sn, tipo de conexión del contacto: Hembra, número de filas: 1, número de polos: 4, familia de artículos: PTDA 1,5/..-PH, paso: 3,5 mm, tipo de conexión: Conexión por resorte push-in, dirección de conexión conductor/placa de circuito impreso: 45 °, disposición de pines: Disposición de pines doble lineal, sistema enchufable: COMBICON PST 1,0, bloqueo: sin, tipo de sujeción: sin, tipo de embalaje: empaquetado en caja | 279.09 | 100 | AA | PCB Connectors (PCC) | AAB | AABFPA | 250 | 250 | NO | PC | F | 5,39 | G | 93 | 271 | 114 | MM | 4055626954042 | 85366990 | PL | EC002638 | Imagen | Catálogo
1132708 | PTDA 1,5/ 4-PH-3,5 GY7035 | Conector para placa de circuito impreso | Conector de placa de circuito impreso, sección nominal: 1,5 mm², color: gris claro, corriente nominal: 8 A, tensión nominal (III/2): 240 V, superficie de contacto: Sn, tipo de conexión del contacto: Hembra, número de filas: 1, número de polos: 4, familia de artículos: PTDA 1,5/..-PH, paso: 3,5 mm, tipo de conexión: Conexión por resorte push-in, dirección de conexión conductor/placa de circuito impreso: 45 °, disposición de pines: Disposición de pines doble lineal, sistema enchufable: COMBICON PST 1,0, bloqueo: sin, tipo de sujeción: sin, tipo de embalaje: empaquetado en caja | 279.09 | 100 | AA | PCB Connectors (PCC) | AAB | AABFPA | 250 | 250 | NO | PC | F | 5,40 | G | 93 | 271 | 114 | MM | 4063151062057 | 85366990 | PL | EC002638 | Imagen | Catálogo
1839871 | PTDA 1,5/ 4-PH-3,5 MIXCGN/RD | Conector para placa de circuito impreso | Conector de placa de circuito impreso, sección nominal: 1,5 mm², color: multicolor, corriente nominal: 8 A, tensión nominal (III/2): 240 V, superficie de contacto: Sn, tipo de conexión del contacto: Hembra, número de filas: 1, número de polos: 4, familia de artículos: PTDA 1,5/..-PH, paso: 3,5 mm, tipo de conexión: Conexión por resorte push-in, dirección de conexión conductor/placa de circuito impreso: 45 °, disposición de pines: Disposición de pines doble lineal, sistema enchufable: COMBICON PST 1,0, bloqueo: sin, tipo de sujeción: sin, tipo de embalaje: empaquetado en caja | 337.7 | 100 | AA | PCB Connectors (PCC) | AAB | AABFPA | 50 | 50 | NO | PC | F | 5,56 | G | 46 | 109 | 108 | MM | 4055626063935 | 85366990 | PL | EC002638 | Imagen | Catálogo
1724951 | PTDA 1,5/ 5-3,5 | Borna para placa de circuito impreso | Terminal de tarjetas de circuitos impresos, corriente nominal: 17,5 A, tensión nominal (III/2): 240 V, sección nominal: 1,5 mm², número de potenciales: 5, número de filas: 1, número de polos por fila: 5, familia de artículos: PTDA 1,5/, paso: 3,5 mm, tipo de conexión: Conexión por resorte push-in, montaje: Soldadura por ola, dirección de conexión conductor/placa de circuito impreso: 45 °, color: verde, Disposición de pines: Disposición de pines lineal, Longitud del pin [P]: 3,5 mm, número de pines de soldadura por potencial: 2, tipo de embalaje: empaquetado en caja | 316.02 | 100 | AA | PCB Connectors (PCC) | AAL | AALBBA | 50 | 50 | NO | PC |  | 5,96 | G | 46 | 109 | 113 | MM | 4046356128988 | 85369010 | PL | EC002643 | Imagen | Catálogo
1701296 | PTDA 1,5/ 5-3,5 MIXCOL BD-7 | Borna para placa de circuito impreso | Terminal de tarjetas de circuitos impresos, corriente nominal: 17,5 A, tensión nominal (III/2): 240 V, sección nominal: 1,5 mm², número de filas: 1, número de polos por fila: 5, familia de artículos: PTDA 1,5/, paso: 3,5 mm, tipo de conexión: Conexión por resorte push-in, montaje: Soldadura por ola, dirección de conexión conductor/placa de circuito impreso: 45 °, color: multicolor, Disposición de pines: Disposición de pines lineal, Longitud del pin [P]: 3,5 mm, número de pines de soldadura por potencial: 2, tipo de embalaje: empaquetado en caja | 438.42 | 100 | AA | PCB Connectors (PCC) | AAL | AALBBA | 50 | 50 | NO | PC |  | 6,39 | G | 46 | 181 | 108 | MM | 4046356525077 | 85369010 | PL | EC002638 | Imagen | Catálogo
1701297 | PTDA 1,5/ 5-3,5 MIXCOL BD-8 | Borna para placa de circuito impreso | Terminal de tarjetas de circuitos impresos, corriente nominal: 17,5 A, tensión nominal (III/2): 240 V, sección nominal: 1,5 mm², número de filas: 1, número de polos por fila: 5, familia de artículos: PTDA 1,5/, paso: 3,5 mm, tipo de conexión: Conexión por resorte push-in, montaje: Soldadura por ola, dirección de conexión conductor/placa de circuito impreso: 45 °, color: multicolor, Disposición de pines: Disposición de pines lineal, Longitud del pin [P]: 3,5 mm, número de pines de soldadura por potencial: 2, tipo de embalaje: empaquetado en caja | 411.95 | 100 | AA | PCB Connectors (PCC) | AAL | AALBBA | 50 | 50 | NO | PC |  | 6,15 | G | 46 | 181 | 108 | MM | 4046356525060 | 85369010 | PL | EC002638 | Imagen | Catálogo
1725146 | PTDA 1,5/ 5-PH-3,5 | Conector para placa de circuito impreso | Conector de placa de circuito impreso, sección nominal: 1,5 mm², color: verde, corriente nominal: 8 A, tensión nominal (III/2): 240 V, superficie de contacto: Sn, tipo de conexión del contacto: Hembra, número de potenciales: 5, número de filas: 1, número de polos: 5, número de conexiones: 10, familia de artículos: PTDA 1,5/..-PH, paso: 3,5 mm, tipo de conexión: Conexión por resorte push-in, dirección de conexión conductor/placa de circuito impreso: 45 °, disposición de pines: Disposición de pines doble lineal, sistema enchufable: COMBICON PST 1,0, bloqueo: sin, tipo de sujeción: sin, tipo de embalaje: empaquetado en caja | 348.87 | 100 | AA | PCB Connectors (PCC) | AAB | AABFPA | 100 | 100 | NO | PC | F | 6,60 | G | 93 | 136 | 113 | MM | 4046356129138 | 85366990 | PL | EC002638 | Imagen | Catálogo
1776528 | PTDA 1,5/ 5-PH-3,5GY35BD:A+S | Conector para placa de circuito impreso | Conector de placa de circuito impreso, sección nominal: 1,5 mm², color: gris claro, corriente nominal: 8 A, tensión nominal (III/2): 240 V, superficie de contacto: Sn, tipo de conexión del contacto: Hembra, número de filas: 1, número de polos: 5, tipo de conexión: Conexión por resorte push-in, dirección de conexión conductor/placa de circuito impreso: 45 °, disposición de pines: Disposición de pines lineal, sistema enchufable: COMBICON PST 1,0, bloqueo: sin, tipo de sujeción: sin, tipo de embalaje: empaquetado en caja | 390.53 | 100 | AA | PCB Connectors (PCC) | AAB | AABFPA | 20 | 1000 | NO | PC | F | 7,43 | G |  |  |  |  | 4067923390911 | 85366990 | PL | EC002638 | Imagen | Catálogo
1724964 | PTDA 1,5/ 6-3,5 | Borna para placa de circuito impreso | Terminal de tarjetas de circuitos impresos, corriente nominal: 17,5 A, tensión nominal (III/2): 240 V, sección nominal: 1,5 mm², número de potenciales: 6, número de filas: 1, número de polos por fila: 6, familia de artículos: PTDA 1,5/, paso: 3,5 mm, tipo de conexión: Conexión por resorte push-in, montaje: Soldadura por ola, dirección de conexión conductor/placa de circuito impreso: 45 °, color: verde, Disposición de pines: Disposición de pines lineal, Longitud del pin [P]: 3,5 mm, número de pines de soldadura por potencial: 2, tipo de embalaje: empaquetado en caja | 379.21 | 100 | AA | PCB Connectors (PCC) | AAL | AALBBA | 50 | 50 | NO | PC |  | 7,26 | G | 45 | 136 | 108 | MM | 4046356128995 | 85369010 | PL | EC002643 | Imagen | Catálogo
1725159 | PTDA 1,5/ 6-PH-3,5 | Conector para placa de circuito impreso | Conector de placa de circuito impreso, sección nominal: 1,5 mm², color: verde, corriente nominal: 8 A, tensión nominal (III/2): 240 V, superficie de contacto: Sn, tipo de conexión del contacto: Hembra, número de potenciales: 6, número de filas: 1, número de polos: 6, número de conexiones: 12, familia de artículos: PTDA 1,5/..-PH, paso: 3,5 mm, tipo de conexión: Conexión por resorte push-in, dirección de conexión conductor/placa de circuito impreso: 45 °, disposición de pines: Disposición de pines doble lineal, sistema enchufable: COMBICON PST 1,0, bloqueo: sin, tipo de sujeción: sin, tipo de embalaje: empaquetado en caja | 418.64 | 100 | AA | PCB Connectors (PCC) | AAB | AABFPA | 100 | 100 | NO | PC |  | 7,79 | G | 93 | 136 | 113 | MM | 4046356129145 | 85366990 | PL | EC002638 | Imagen | Catálogo
1132716 | PTDA 1,5/ 6-PH-3,5 GY7035 | Conector para placa de circuito impreso | Conector de placa de circuito impreso, sección nominal: 1,5 mm², color: gris claro, corriente nominal: 8 A, tensión nominal (III/2): 240 V, superficie de contacto: Sn, tipo de conexión del contacto: Hembra, número de filas: 1, número de polos: 6, familia de artículos: PTDA 1,5/..-PH, paso: 3,5 mm, tipo de conexión: Conexión por resorte push-in, dirección de conexión conductor/placa de circuito impreso: 45 °, disposición de pines: Disposición de pines doble lineal, sistema enchufable: COMBICON PST 1,0, bloqueo: sin, tipo de sujeción: sin, tipo de embalaje: empaquetado en caja | 418.64 | 100 | AA | PCB Connectors (PCC) | AAB | AABFPA | 100 | 100 | NO | PC | F | 7,88 | G | 93 | 136 | 113 | MM | 4063151060282 | 85366990 | PL | EC002638 | Imagen | Catálogo
1773798 | PTDA 1,5/ 6-PH-3,5 MIXED COL | Conector para placa de circuito impreso | Conector de placa de circuito impreso, sección nominal: 1,5 mm², color: multicolor, corriente nominal: 8 A, tensión nominal (III/2): 240 V, superficie de contacto: Sn, tipo de conexión del contacto: Hembra, número de filas: 1, número de polos: 6, familia de artículos: PTDA 1,5/..-PH, paso: 3,5 mm, tipo de conexión: Conexión por resorte push-in, dirección de conexión conductor/placa de circuito impreso: 45 °, disposición de pines: Disposición de pines doble lineal, sistema enchufable: COMBICON PST 1,0, bloqueo: sin, tipo de sujeción: sin, tipo de embalaje: empaquetado en caja | 506.55 | 100 | AA | PCB Connectors (PCC) | AAB | AABFPA | 50 | 50 | NO | PC | F | 7,79 | G | 93 | 136 | 113 | MM | 4046356476225 | 85366990 | PL | EC002638 | Imagen | Catálogo
1724977 | PTDA 1,5/ 7-3,5 | Borna para placa de circuito impreso | Terminal de tarjetas de circuitos impresos, corriente nominal: 17,5 A, tensión nominal (III/2): 240 V, sección nominal: 1,5 mm², número de potenciales: 7, número de filas: 1, número de polos por fila: 7, familia de artículos: PTDA 1,5/, paso: 3,5 mm, tipo de conexión: Conexión por resorte push-in, montaje: Soldadura por ola, dirección de conexión conductor/placa de circuito impreso: 45 °, color: verde, Disposición de pines: Disposición de pines lineal, Longitud del pin [P]: 3,5 mm, número de pines de soldadura por potencial: 2, tipo de embalaje: empaquetado en caja | 442.42 | 100 | AA | PCB Connectors (PCC) | AAL | AALBBA | 50 | 50 | NO | PC |  | 8,40 | G | 46 | 184 | 113 | MM | 4046356129008 | 85369010 | PL | EC002643 | Imagen | Catálogo
1725172 | PTDA 1,5/ 7-PH-3,5 | Conector para placa de circuito impreso | Conector de placa de circuito impreso, sección nominal: 1,5 mm², color: verde, corriente nominal: 8 A, tensión nominal (III/2): 240 V, superficie de contacto: Sn, tipo de conexión del contacto: Hembra, número de potenciales: 7, número de filas: 1, número de polos: 7, número de conexiones: 14, familia de artículos: PTDA 1,5/..-PH, paso: 3,5 mm, tipo de conexión: Conexión por resorte push-in, dirección de conexión conductor/placa de circuito impreso: 45 °, disposición de pines: Disposición de pines doble lineal, sistema enchufable: COMBICON PST 1,0, bloqueo: sin, tipo de sujeción: sin, tipo de embalaje: empaquetado en caja | 488.41 | 100 | AA | PCB Connectors (PCC) | AAB | AABFPA | 100 | 100 | NO | PC |  | 8,99 | G | 93 | 136 | 113 | MM | 4046356129152 | 85366990 | PL | EC002638 | Imagen | Catálogo
1724996 | PTDA 1,5/ 8-3,5 | Borna para placa de circuito impreso | Terminal de tarjetas de circuitos impresos, corriente nominal: 17,5 A, tensión nominal (III/2): 240 V, sección nominal: 1,5 mm², número de potenciales: 8, número de filas: 1, número de polos por fila: 8, familia de artículos: PTDA 1,5/, paso: 3,5 mm, tipo de conexión: Conexión por resorte push-in, montaje: Soldadura por ola, dirección de conexión conductor/placa de circuito impreso: 45 °, color: verde, Disposición de pines: Disposición de pines lineal, Longitud del pin [P]: 3,5 mm, número de pines de soldadura por potencial: 2, tipo de embalaje: empaquetado en caja | 505.62 | 100 | AA | PCB Connectors (PCC) | AAL | AALBBA | 50 | 50 | NO | PC | F | 9,22 | G | 49 | 143 | 117 | MM | 4046356129015 | 85369010 | PL | EC002643 | Imagen | Catálogo
1716484 | PTDA 1,5/ 8-3,5 MCSVT/GY BD:+,- | Borna para placa de circuito impreso | Terminal de tarjetas de circuitos impresos, corriente nominal: 17,5 A, tensión nominal (III/2): 240 V, sección nominal: 1,5 mm², número de filas: 1, número de polos por fila: 8, familia de artículos: PTDA 1,5/, paso: 3,5 mm, tipo de conexión: Conexión por resorte push-in, montaje: Soldadura por ola, dirección de conexión conductor/placa de circuito impreso: 45 °, color: multicolor, Disposición de pines: Disposición de pines lineal, Longitud del pin [P]: 3,5 mm, número de pines de soldadura por potencial: 2, tipo de embalaje: empaquetado en caja | 678.45 | 100 | AA | PCB Connectors (PCC) | AAL | AALBBA | 50 | 50 | NO | PC | F | 8,97 | G | 45 | 136 | 108 | MM | 4055626473789 | 85369010 | PL | EC002643 | Imagen | Catálogo
1725185 | PTDA 1,5/ 8-PH-3,5 | Conector para placa de circuito impreso | Conector de placa de circuito impreso, sección nominal: 1,5 mm², color: verde, corriente nominal: 8 A, tensión nominal (III/2): 240 V, superficie de contacto: Sn, tipo de conexión del contacto: Hembra, número de potenciales: 8, número de filas: 1, número de polos: 8, número de conexiones: 16, familia de artículos: PTDA 1,5/..-PH, paso: 3,5 mm, tipo de conexión: Conexión por resorte push-in, dirección de conexión conductor/placa de circuito impreso: 45 °, disposición de pines: Disposición de pines doble lineal, sistema enchufable: COMBICON PST 1,0, bloqueo: sin, tipo de sujeción: sin, tipo de embalaje: empaquetado en caja | 558.18 | 100 | AA | PCB Connectors (PCC) | AAB | AABFPA | 100 | 100 | NO | PC | F | 10,24 | G | 93 | 136 | 113 | MM | 4046356129169 | 85366990 | PL | EC002638 | Imagen | Catálogo
1129895 | PTDA 1,5/ 8-PH-3,5 35 BD:G1-G8 | Conector para placa de circuito impreso | Conector de placa de circuito impreso, sección nominal: 1,5 mm², color: gris claro, corriente nominal: 8 A, tensión nominal (III/2): 240 V, superficie de contacto: Sn, tipo de conexión del contacto: Hembra, número de filas: 1, número de polos: 8, familia de artículos: PTDA 1,5/..-PH, paso: 3,5 mm, tipo de conexión: Conexión por resorte push-in, dirección de conexión conductor/placa de circuito impreso: 45 °, sistema enchufable: COMBICON PST 1,0, bloqueo: sin, tipo de sujeción: sin, tipo de embalaje: empaquetado en caja | 624.83 | 100 | AA | PCB Connectors (PCC) | AAB | AABFPA | 100 | 1000 | NO | PC | F | 10,12 | G | 93 | 136 | 113 | MM | 4063151058913 | 85366990 | PL | EC002638 | Imagen | Catálogo
1129890 | PTDA 1,5/ 8-PH-3,5 35 BD-G0 Q | Conector para placa de circuito impreso | Conector de placa de circuito impreso, sección nominal: 1,5 mm², color: gris claro, corriente nominal: 8 A, tensión nominal (III/2): 240 V, superficie de contacto: Sn, tipo de conexión del contacto: Hembra, número de filas: 1, número de polos: 8, familia de artículos: PTDA 1,5/..-PH, paso: 3,5 mm, tipo de conexión: Conexión por resorte push-in, dirección de conexión conductor/placa de circuito impreso: 45 °, sistema enchufable: COMBICON PST 1,0, bloqueo: sin, tipo de sujeción: sin, tipo de embalaje: empaquetado en caja | 624.83 | 100 | AA | PCB Connectors (PCC) | AAB | AABFPA | 100 | 1000 | NO | PC | F | 10,13 | G | 93 | 136 | 113 | MM | 4063151058906 | 85366990 | PL | EC002638 | Imagen | Catálogo
1129898 | PTDA 1,5/ 8-PH-3,5 35BD:H1-H8 | Conector para placa de circuito impreso | Conector de placa de circuito impreso, sección nominal: 1,5 mm², color: gris claro, corriente nominal: 8 A, tensión nominal (III/2): 240 V, superficie de contacto: Sn, tipo de conexión del contacto: Hembra, número de filas: 1, número de polos: 8, familia de artículos: PTDA 1,5/..-PH, paso: 3,5 mm, tipo de conexión: Conexión por resorte push-in, dirección de conexión conductor/placa de circuito impreso: 45 °, sistema enchufable: COMBICON PST 1,0, bloqueo: sin, tipo de sujeción: sin, tipo de embalaje: empaquetado en caja | 624.83 | 100 | AA | PCB Connectors (PCC) | AAB | AABFPA | 100 | 1000 | NO | PC | F | 10,14 | G | 93 | 136 | 113 | MM | 4063151058821 | 85366990 | PL | EC002638 | Imagen | Catálogo
1129900 | PTDA 1,5/ 8-PH-3,5 35BD:J1-J8 | Conector para placa de circuito impreso | Conector de placa de circuito impreso, sección nominal: 1,5 mm², color: gris claro, corriente nominal: 8 A, tensión nominal (III/2): 240 V, superficie de contacto: Sn, tipo de conexión del contacto: Hembra, número de filas: 1, número de polos: 8, familia de artículos: PTDA 1,5/..-PH, paso: 3,5 mm, tipo de conexión: Conexión por resorte push-in, dirección de conexión conductor/placa de circuito impreso: 45 °, sistema enchufable: COMBICON PST 1,0, bloqueo: sin, tipo de sujeción: sin, tipo de embalaje: empaquetado en caja | 624.83 | 100 | AA | PCB Connectors (PCC) | AAB | AABFPA | 100 | 1000 | NO | PC | F | 10,20 | G | 93 | 136 | 113 | MM | 4063151058357 | 85366990 | PL | EC002638 | Imagen | Catálogo
1129892 | PTDA 1,5/ 8-PH-3,5 35BD01-G0 Q | Conector para placa de circuito impreso | Conector de placa de circuito impreso, sección nominal: 1,5 mm², color: gris claro, corriente nominal: 8 A, tensión nominal (III/2): 240 V, superficie de contacto: Sn, tipo de conexión del contacto: Hembra, número de filas: 1, número de polos: 8, familia de artículos: PTDA 1,5/..-PH, paso: 3,5 mm, tipo de conexión: Conexión por resorte push-in, dirección de conexión conductor/placa de circuito impreso: 45 °, sistema enchufable: COMBICON PST 1,0, bloqueo: sin, tipo de sujeción: sin, tipo de embalaje: empaquetado en caja | 624.83 | 100 | AA | PCB Connectors (PCC) | AAB | AABFPA | 100 | 1000 | NO | PC | F | 10,12 | G | 93 | 136 | 113 | MM | 4063151057442 | 85366990 | PL | EC002638 | Imagen | Catálogo
1129894 | PTDA 1,5/ 8-PH-3,5 35BD03-G0 Q | Conector para placa de circuito impreso | Conector de placa de circuito impreso, sección nominal: 1,5 mm², color: gris claro, corriente nominal: 8 A, tensión nominal (III/2): 240 V, superficie de contacto: Sn, tipo de conexión del contacto: Hembra, número de filas: 1, número de polos: 8, familia de artículos: PTDA 1,5/..-PH, paso: 3,5 mm, tipo de conexión: Conexión por resorte push-in, dirección de conexión conductor/placa de circuito impreso: 45 °, sistema enchufable: COMBICON PST 1,0, bloqueo: sin, tipo de sujeción: sin, tipo de embalaje: empaquetado en caja | 624.83 | 100 | AA | PCB Connectors (PCC) | AAB | AABFPA | 100 | 1000 | NO | PC | F | 10,14 | G | 93 | 136 | 113 | MM | 4063151058524 | 85366990 | PL | EC002638 | Imagen | Catálogo
1129904 | PTDA 1,5/ 8-PH-3,5 35BDI1-I8 | Conector para placa de circuito impreso | Conector de placa de circuito impreso, sección nominal: 1,5 mm², color: gris claro, corriente nominal: 8 A, tensión nominal (III/2): 240 V, superficie de contacto: Sn, tipo de conexión del contacto: Hembra, número de filas: 1, número de polos: 8, familia de artículos: PTDA 1,5/..-PH, paso: 3,5 mm, tipo de conexión: Conexión por resorte push-in, dirección de conexión conductor/placa de circuito impreso: 45 °, sistema enchufable: COMBICON PST 1,0, bloqueo: sin, tipo de sujeción: sin, tipo de embalaje: empaquetado en caja | 624.83 | 100 | AA | PCB Connectors (PCC) | AAB | AABFPA | 100 | 1000 | NO | PC | F | 10,12 | G | 93 | 136 | 113 | MM | 4063151059002 | 85366990 | PL | EC002638 | Imagen | Catálogo
1129856 | PTDA 1,5/ 8-PH-3,5 35BDM1-G0 Q | Conector para placa de circuito impreso | Conector de placa de circuito impreso, sección nominal: 1,5 mm², color: gris claro, corriente nominal: 8 A, tensión nominal (III/2): 240 V, superficie de contacto: Sn, tipo de conexión del contacto: Hembra, número de filas: 1, número de polos: 8, familia de artículos: PTDA 1,5/..-PH, paso: 3,5 mm, tipo de conexión: Conexión por resorte push-in, dirección de conexión conductor/placa de circuito impreso: 45 °, disposición de pines: Disposición de pines doble lineal, sistema enchufable: COMBICON PST 1,0, bloqueo: sin, tipo de sujeción: sin, tipo de embalaje: empaquetado en caja | 624.83 | 100 | AA | PCB Connectors (PCC) | AAB | AABFPA | 100 | 1000 | NO | PC | F | 10,10 | G | 93 | 136 | 113 | MM | 4063151058722 | 85366990 | PL | EC002638 | Imagen | Catálogo
1129919 | PTDA 1,5/ 8-PH-3,5 7035BDC1-C8 | Conector para placa de circuito impreso | Conector de placa de circuito impreso, sección nominal: 1,5 mm², color: gris claro, corriente nominal: 8 A, tensión nominal (III/2): 240 V, superficie de contacto: Sn, tipo de conexión del contacto: Hembra, número de filas: 1, número de polos: 8, familia de artículos: PTDA 1,5/..-PH, paso: 3,5 mm, tipo de conexión: Conexión por resorte push-in, dirección de conexión conductor/placa de circuito impreso: 45 °, sistema enchufable: COMBICON PST 1,0, bloqueo: sin, tipo de sujeción: sin, tipo de embalaje: empaquetado en caja | 624.83 | 100 | AA | PCB Connectors (PCC) | AAB | AABFPA | 100 | 1000 | NO | PC | F | 10,11 | G | 93 | 136 | 113 | MM | 4063151058050 | 85366990 | PL | EC002638 | Imagen | Catálogo
1129909 | PTDA 1,5/ 8-PH-3,5 7035BDD1-D8 | Conector para placa de circuito impreso | Conector de placa de circuito impreso, sección nominal: 1,5 mm², color: gris claro, corriente nominal: 8 A, tensión nominal (III/2): 240 V, superficie de contacto: Sn, tipo de conexión del contacto: Hembra, número de filas: 1, número de polos: 8, familia de artículos: PTDA 1,5/..-PH, paso: 3,5 mm, tipo de conexión: Conexión por resorte push-in, dirección de conexión conductor/placa de circuito impreso: 45 °, sistema enchufable: COMBICON PST 1,0, bloqueo: sin, tipo de sujeción: sin, tipo de embalaje: empaquetado en caja | 624.83 | 100 | AA | PCB Connectors (PCC) | AAB | AABFPA | 100 | 1000 | NO | PC | F | 10,14 | G | 93 | 136 | 113 | MM | 4063151058937 | 85366990 | PL | EC002638 | Imagen | Catálogo
1129911 | PTDA 1,5/ 8-PH-3,5 7035BDE1-E8 | Conector para placa de circuito impreso | Conector de placa de circuito impreso, sección nominal: 1,5 mm², color: gris claro, corriente nominal: 8 A, tensión nominal (III/2): 240 V, superficie de contacto: Sn, tipo de conexión del contacto: Hembra, número de filas: 1, número de polos: 8, familia de artículos: PTDA 1,5/..-PH, paso: 3,5 mm, tipo de conexión: Conexión por resorte push-in, dirección de conexión conductor/placa de circuito impreso: 45 °, sistema enchufable: COMBICON PST 1,0, bloqueo: sin, tipo de sujeción: sin, tipo de embalaje: empaquetado en caja | 624.83 | 100 | AA | PCB Connectors (PCC) | AAB | AABFPA | 100 | 1000 | NO | PC | F | 10,12 | G | 93 | 136 | 113 | MM | 4063151058043 | 85366990 | PL | EC002638 | Imagen | Catálogo
1129912 | PTDA 1,5/ 8-PH-3,5 7035BDF1-F8 | Conector para placa de circuito impreso | Conector de placa de circuito impreso, sección nominal: 1,5 mm², color: gris claro, corriente nominal: 8 A, tensión nominal (III/2): 240 V, superficie de contacto: Sn, tipo de conexión del contacto: Hembra, número de filas: 1, número de polos: 8, familia de artículos: PTDA 1,5/..-PH, paso: 3,5 mm, tipo de conexión: Conexión por resorte push-in, dirección de conexión conductor/placa de circuito impreso: 45 °, sistema enchufable: COMBICON PST 1,0, bloqueo: sin, tipo de sujeción: sin, tipo de embalaje: empaquetado en caja | 624.83 | 100 | AA | PCB Connectors (PCC) | AAB | AABFPA | 100 | 1000 | NO | PC | F | 10,12 | G | 93 | 136 | 113 | MM | 4063151058661 | 85366990 | PL | EC002638 | Imagen | Catálogo
1702210 | PTDA 1,5/ 8-PH-3,5 BD:45-52 | Conector para placa de circuito impreso | Conector de placa de circuito impreso, sección nominal: 1,5 mm², color: verde, corriente nominal: 8 A, tensión nominal (III/2): 240 V, superficie de contacto: Sn, tipo de conexión del contacto: Hembra, número de filas: 1, número de polos: 8, familia de artículos: PTDA 1,5/..-PH, paso: 3,5 mm, tipo de conexión: Conexión por resorte push-in, dirección de conexión conductor/placa de circuito impreso: 45 °, disposición de pines: Disposición de pines doble lineal, sistema enchufable: COMBICON PST 1,0, bloqueo: sin, tipo de sujeción: sin, tipo de embalaje: empaquetado en caja | 624.83 | 100 | AA | PCB Connectors (PCC) | AAB | AABFPA | 100 | 100 | NO | PC | F | 10,14 | G | 93 | 136 | 113 | MM | 4046356574631 | 85366990 | PL | EC002638 | Imagen | Catálogo
1770814 | PTDA 1,5/ 8-PH-3,5 BD:D1-D8 | Conector para placa de circuito impreso | Conector de placa de circuito impreso, sección nominal: 1,5 mm², color: verde, corriente nominal: 8 A, tensión nominal (III/2): 240 V, superficie de contacto: Sn, tipo de conexión del contacto: Hembra, número de filas: 1, número de polos: 8, familia de artículos: PTDA 1,5/..-PH, paso: 3,5 mm, tipo de conexión: Conexión por resorte push-in, dirección de conexión conductor/placa de circuito impreso: 45 °, disposición de pines: Disposición de pines doble lineal, sistema enchufable: COMBICON PST 1,0, bloqueo: sin, tipo de sujeción: sin, tipo de embalaje: empaquetado en caja | 624.83 | 100 | AA | PCB Connectors (PCC) | AAB | AABFPA | 100 | 100 | NO | PC | F | 10,37 | G | 91 | 181 | 114 | MM | 4046356459983 | 85366990 | PL | EC002638 | Imagen | Catálogo
1770843 | PTDA 1,5/ 8-PH-3,5 BD:G1-G8 | Conector para placa de circuito impreso | Conector de placa de circuito impreso, sección nominal: 1,5 mm², color: verde, corriente nominal: 8 A, tensión nominal (III/2): 240 V, superficie de contacto: Sn, tipo de conexión del contacto: Hembra, número de filas: 1, número de polos: 8, familia de artículos: PTDA 1,5/..-PH, paso: 3,5 mm, tipo de conexión: Conexión por resorte push-in, dirección de conexión conductor/placa de circuito impreso: 45 °, disposición de pines: Disposición de pines doble lineal, sistema enchufable: COMBICON PST 1,0, bloqueo: sin, tipo de sujeción: sin, tipo de embalaje: empaquetado en caja | 624.83 | 100 | AA | PCB Connectors (PCC) | AAB | AABFPA | 100 | 100 | NO | PC | F | 10,24 | G | 93 | 136 | 113 | MM | 4046356459969 | 85366990 | PL | EC002638 | Imagen | Catálogo
1725003 | PTDA 1,5/ 9-3,5 | Borna para placa de circuito impreso | Terminal de tarjetas de circuitos impresos, corriente nominal: 17,5 A, tensión nominal (III/2): 240 V, sección nominal: 1,5 mm², número de potenciales: 9, número de filas: 1, número de polos por fila: 9, familia de artículos: PTDA 1,5/, paso: 3,5 mm, tipo de conexión: Conexión por resorte push-in, montaje: Soldadura por ola, dirección de conexión conductor/placa de circuito impreso: 45 °, color: verde, Disposición de pines: Disposición de pines lineal, Longitud del pin [P]: 3,5 mm, número de pines de soldadura por potencial: 2, tipo de embalaje: empaquetado en caja | 568.83 | 100 | AA | PCB Connectors (PCC) | AAL | AALBBA | 50 | 50 | NO | PC | F | 10,39 | G | 46 | 181 | 108 | MM | 4046356129022 | 85369010 | PL | EC002643 | Imagen | Catálogo
1725198 | PTDA 1,5/ 9-PH-3,5 | Conector para placa de circuito impreso | Conector de placa de circuito impreso, sección nominal: 1,5 mm², color: verde, corriente nominal: 8 A, tensión nominal (III/2): 240 V, superficie de contacto: Sn, tipo de conexión del contacto: Hembra, número de potenciales: 9, número de filas: 1, número de polos: 9, número de conexiones: 18, familia de artículos: PTDA 1,5/..-PH, paso: 3,5 mm, tipo de conexión: Conexión por resorte push-in, dirección de conexión conductor/placa de circuito impreso: 45 °, disposición de pines: Disposición de pines doble lineal, sistema enchufable: COMBICON PST 1,0, bloqueo: sin, tipo de sujeción: sin, tipo de embalaje: empaquetado en caja | 627.96 | 100 | AA | PCB Connectors (PCC) | AAB | AABFPA | 100 | 100 | NO | PC | F | 11,37 | G | 93 | 136 | 113 | MM | 4046356129176 | 85366990 | PL | EC002638 | Imagen | Catálogo
1028257 | PTDA 1,5/ 9-PH-3,5 2BD:-1 SO | Conector para placa de circuito impreso | Conector de placa de circuito impreso, sección nominal: 1,5 mm², color: verde, corriente nominal: 8 A, tensión nominal (III/2): 240 V, superficie de contacto: Sn, tipo de conexión del contacto: Hembra, número de filas: 1, número de polos: 9, familia de artículos: PTDA 1,5/..-PH, paso: 3,5 mm, tipo de conexión: Conexión por resorte push-in, dirección de conexión conductor/placa de circuito impreso: 45 °, disposición de pines: Disposición de pines doble lineal, sistema enchufable: COMBICON PST 1,0, bloqueo: sin, tipo de sujeción: sin, tipo de embalaje: empaquetado en caja | 777.93 | 100 | AA | PCB Connectors (PCC) | AAB | AABFPA | 50 | 50 | NO | PC | F | 11,63 | G | 93 | 136 | 113 | MM | 4055626524542 | 85366990 | PL | EC002638 | Imagen | Catálogo
1028263 | PTDA 1,5/ 9-PH-3,5 2BD:-10 SO | Conector para placa de circuito impreso | Conector de placa de circuito impreso, sección nominal: 1,5 mm², color: verde, corriente nominal: 8 A, tensión nominal (III/2): 240 V, superficie de contacto: Sn, tipo de conexión del contacto: Hembra, número de filas: 1, número de polos: 9, familia de artículos: PTDA 1,5/..-PH, paso: 3,5 mm, tipo de conexión: Conexión por resorte push-in, dirección de conexión conductor/placa de circuito impreso: 45 °, disposición de pines: Disposición de pines doble lineal, sistema enchufable: COMBICON PST 1,0, bloqueo: sin, tipo de sujeción: sin, tipo de embalaje: empaquetado en caja | 777.93 | 100 | AA | PCB Connectors (PCC) | AAB | AABFPA | 50 | 50 | NO | PC | F | 11,78 | G | 93 | 136 | 113 | MM | 4055626524290 | 85366990 | PL | EC002638 | Imagen | Catálogo
1063723 | PTDA 1,5/ 9-PH-3,5 2BD:-108/X2 | Conector para placa de circuito impreso | Conector de placa de circuito impreso, sección nominal: 1,5 mm², color: verde, corriente nominal: 8 A, tensión nominal (III/2): 240 V, superficie de contacto: Sn, tipo de conexión del contacto: Hembra, número de filas: 1, número de polos: 9, familia de artículos: PTDA 1,5/..-PH, paso: 3,5 mm, tipo de conexión: Conexión por resorte push-in, dirección de conexión conductor/placa de circuito impreso: 45 °, disposición de pines: Disposición de pines doble lineal, longitud del pin [P]: 3,5 mm, sistema enchufable: COMBICON PST 1,0, bloqueo: sin, tipo de sujeción: sin, tipo de embalaje: empaquetado en caja | 777.93 | 100 | AA | PCB Connectors (PCC) | AAB | AABFPA | 50 | 50 | NO | PC | F | 11,85 | G | 93 | 136 | 113 | MM | 4055626719856 | 85366990 | PL | EC002638 | Imagen | Catálogo
1028264 | PTDA 1,5/ 9-PH-3,5 2BD:-15 SO | Conector para placa de circuito impreso | Conector de placa de circuito impreso, sección nominal: 1,5 mm², color: verde, corriente nominal: 8 A, tensión nominal (III/2): 240 V, superficie de contacto: Sn, tipo de conexión del contacto: Hembra, número de filas: 1, número de polos: 9, familia de artículos: PTDA 1,5/..-PH, paso: 3,5 mm, tipo de conexión: Conexión por resorte push-in, dirección de conexión conductor/placa de circuito impreso: 45 °, disposición de pines: Disposición de pines doble lineal, sistema enchufable: COMBICON PST 1,0, bloqueo: sin, tipo de sujeción: sin, tipo de embalaje: empaquetado en caja | 777.93 | 100 | AA | PCB Connectors (PCC) | AAB | AABFPA | 50 | 50 | NO | PC | F | 11,66 | G | 93 | 136 | 113 | MM | 4055626526119 | 85366990 | PL | EC002638 | Imagen | Catálogo
1028266 | PTDA 1,5/ 9-PH-3,5 2BD:-18Q SO | Conector para placa de circuito impreso | Conector de placa de circuito impreso, sección nominal: 1,5 mm², color: verde, corriente nominal: 8 A, tensión nominal (III/2): 240 V, superficie de contacto: Sn, tipo de conexión del contacto: Hembra, número de filas: 1, número de polos: 9, familia de artículos: PTDA 1,5/..-PH, paso: 3,5 mm, tipo de conexión: Conexión por resorte push-in, dirección de conexión conductor/placa de circuito impreso: 45 °, disposición de pines: Disposición de pines doble lineal, sistema enchufable: COMBICON PST 1,0, bloqueo: sin, tipo de sujeción: sin, tipo de embalaje: empaquetado en caja | 777.93 | 100 | AA | PCB Connectors (PCC) | AAB | AABFPA | 50 | 50 | NO | PC | F | 11,72 | G | 93 | 136 | 113 | MM | 4055626524474 | 85366990 | PL | EC002638 | Imagen | Catálogo
1028273 | PTDA 1,5/ 9-PH-3,5 2BD:1-9 SO | Conector para placa de circuito impreso | Conector de placa de circuito impreso, sección nominal: 1,5 mm², color: verde, corriente nominal: 8 A, tensión nominal (III/2): 240 V, superficie de contacto: Sn, tipo de conexión del contacto: Hembra, número de filas: 1, número de polos: 9, familia de artículos: PTDA 1,5/..-PH, paso: 3,5 mm, tipo de conexión: Conexión por resorte push-in, dirección de conexión conductor/placa de circuito impreso: 45 °, disposición de pines: Disposición de pines doble lineal, sistema enchufable: COMBICON PST 1,0, bloqueo: sin, tipo de sujeción: sin, tipo de embalaje: empaquetado en caja | 777.93 | 100 | AA | PCB Connectors (PCC) | AAB | AABFPA | 50 | 50 | NO | PC | F | 11,67 | G | 93 | 136 | 113 | MM | 4055626524399 | 85366990 | PL | EC002638 | Imagen | Catálogo
1028275 | PTDA 1,5/ 9-PH-3,5 2BD:-21 SO | Conector para placa de circuito impreso | Conector de placa de circuito impreso, sección nominal: 1,5 mm², color: verde, corriente nominal: 8 A, tensión nominal (III/2): 240 V, superficie de contacto: Sn, tipo de conexión del contacto: Hembra, número de filas: 1, número de polos: 9, familia de artículos: PTDA 1,5/..-PH, paso: 3,5 mm, tipo de conexión: Conexión por resorte push-in, dirección de conexión conductor/placa de circuito impreso: 45 °, disposición de pines: Disposición de pines doble lineal, sistema enchufable: COMBICON PST 1,0, bloqueo: sin, tipo de sujeción: sin, tipo de embalaje: empaquetado en caja | 777.93 | 100 | AA | PCB Connectors (PCC) | AAB | AABFPA | 50 | 50 | NO | PC | F | 11,66 | G | 93 | 136 | 113 | MM | 4055626524481 | 85366990 | PL | EC002638 | Imagen | Catálogo
1028221 | PTDA 1,5/ 9-PH-3,5 2BD:-27 SO | Conector para placa de circuito impreso | Conector de placa de circuito impreso, sección nominal: 1,5 mm², color: verde, corriente nominal: 8 A, tensión nominal (III/2): 240 V, superficie de contacto: Sn, tipo de conexión del contacto: Hembra, número de filas: 1, número de polos: 9, familia de artículos: PTDA 1,5/..-PH, paso: 3,5 mm, tipo de conexión: Conexión por resorte push-in, dirección de conexión conductor/placa de circuito impreso: 45 °, disposición de pines: Disposición de pines doble lineal, sistema enchufable: COMBICON PST 1,0, bloqueo: sin, tipo de sujeción: sin, tipo de embalaje: empaquetado en caja | 777.93 | 100 | AA | PCB Connectors (PCC) | AAB | AABFPA | 50 | 50 | NO | PC |  | 11,69 | G | 93 | 136 | 113 | MM | 4055626525310 | 85366990 | PL | EC002638 | Imagen | Catálogo
1028276 | PTDA 1,5/ 9-PH-3,5 2BD:-27 SO | Conector para placa de circuito impreso | Conector de placa de circuito impreso, sección nominal: 1,5 mm², color: verde, corriente nominal: 8 A, tensión nominal (III/2): 240 V, superficie de contacto: Sn, tipo de conexión del contacto: Hembra, número de filas: 1, número de polos: 9, familia de artículos: PTDA 1,5/..-PH, paso: 3,5 mm, tipo de conexión: Conexión por resorte push-in, dirección de conexión conductor/placa de circuito impreso: 45 °, disposición de pines: Disposición de pines doble lineal, sistema enchufable: COMBICON PST 1,0, bloqueo: sin, tipo de sujeción: sin, tipo de embalaje: empaquetado en caja | 777.93 | 100 | AA | PCB Connectors (PCC) | AAB | AABFPA | 50 | 50 | NO | PC | F | 11,65 | G | 93 | 136 | 113 | MM | 4055626524672 | 85366990 | PL | EC002638 | Imagen | Catálogo
1028224 | PTDA 1,5/ 9-PH-3,5 2BD:-27Q SO | Conector para placa de circuito impreso | Conector de placa de circuito impreso, sección nominal: 1,5 mm², color: verde, corriente nominal: 8 A, tensión nominal (III/2): 240 V, superficie de contacto: Sn, tipo de conexión del contacto: Hembra, número de filas: 1, número de polos: 9, familia de artículos: PTDA 1,5/..-PH, paso: 3,5 mm, tipo de conexión: Conexión por resorte push-in, dirección de conexión conductor/placa de circuito impreso: 45 °, disposición de pines: Disposición de pines doble lineal, sistema enchufable: COMBICON PST 1,0, bloqueo: sin, tipo de sujeción: sin, tipo de embalaje: empaquetado en caja | 777.93 | 100 | AA | PCB Connectors (PCC) | AAB | AABFPA | 50 | 50 | NO | PC | F | 11,70 | G | 93 | 136 | 113 | MM | 4055626525853 | 85366990 | PL | EC002638 | Imagen | Catálogo
1028234 | PTDA 1,5/ 9-PH-3,5 2BD:-28 SO | Conector para placa de circuito impreso | Conector de placa de circuito impreso, sección nominal: 1,5 mm², color: verde, corriente nominal: 8 A, tensión nominal (III/2): 240 V, superficie de contacto: Sn, tipo de conexión del contacto: Hembra, número de filas: 1, número de polos: 9, familia de artículos: PTDA 1,5/..-PH, paso: 3,5 mm, tipo de conexión: Conexión por resorte push-in, dirección de conexión conductor/placa de circuito impreso: 45 °, disposición de pines: Disposición de pines doble lineal, sistema enchufable: COMBICON PST 1,0, bloqueo: sin, tipo de sujeción: sin, tipo de embalaje: empaquetado en caja | 777.93 | 100 | AA | PCB Connectors (PCC) | AAB | AABFPA | 50 | 50 | NO | PC | F | 11,66 | G | 93 | 136 | 113 | MM | 4055626524511 | 85366990 | PL | EC002638 | Imagen | Catálogo
1028240 | PTDA 1,5/ 9-PH-3,5 2BD:-32 SO | Conector para placa de circuito impreso | Conector de placa de circuito impreso, sección nominal: 1,5 mm², color: verde, corriente nominal: 8 A, tensión nominal (III/2): 240 V, superficie de contacto: Sn, tipo de conexión del contacto: Hembra, número de filas: 1, número de polos: 9, familia de artículos: PTDA 1,5/..-PH, paso: 3,5 mm, tipo de conexión: Conexión por resorte push-in, dirección de conexión conductor/placa de circuito impreso: 45 °, disposición de pines: Disposición de pines doble lineal, sistema enchufable: COMBICON PST 1,0, bloqueo: sin, tipo de sujeción: sin, tipo de embalaje: empaquetado en caja | 777.93 | 100 | AA | PCB Connectors (PCC) | AAB | AABFPA | 50 | 50 | NO | PC | F | 11,69 | G | 93 | 136 | 113 | MM | 4055626524528 | 85366990 | PL | EC002638 | Imagen | Catálogo
1028244 | PTDA 1,5/ 9-PH-3,5 2BD:-37 SO | Conector para placa de circuito impreso | Conector de placa de circuito impreso, sección nominal: 1,5 mm², color: verde, corriente nominal: 8 A, tensión nominal (III/2): 240 V, superficie de contacto: Sn, tipo de conexión del contacto: Hembra, número de filas: 1, número de polos: 9, familia de artículos: PTDA 1,5/..-PH, paso: 3,5 mm, tipo de conexión: Conexión por resorte push-in, dirección de conexión conductor/placa de circuito impreso: 45 °, disposición de pines: Disposición de pines doble lineal, sistema enchufable: COMBICON PST 1,0, bloqueo: sin, tipo de sujeción: sin, tipo de embalaje: empaquetado en caja | 777.93 | 100 | AA | PCB Connectors (PCC) | AAB | AABFPA | 50 | 50 | NO | PC | F | 11,71 | G | 93 | 136 | 113 | MM | 4055626523996 | 85366990 | PL | EC002638 | Imagen | Catálogo
1028246 | PTDA 1,5/ 9-PH-3,5 2BD:-46 SO | Conector para placa de circuito impreso | Conector de placa de circuito impreso, sección nominal: 1,5 mm², color: verde, corriente nominal: 8 A, tensión nominal (III/2): 240 V, superficie de contacto: Sn, tipo de conexión del contacto: Hembra, número de filas: 1, número de polos: 9, familia de artículos: PTDA 1,5/..-PH, paso: 3,5 mm, tipo de conexión: Conexión por resorte push-in, dirección de conexión conductor/placa de circuito impreso: 45 °, disposición de pines: Disposición de pines doble lineal, sistema enchufable: COMBICON PST 1,0, bloqueo: sin, tipo de sujeción: sin, tipo de embalaje: empaquetado en caja | 777.93 | 100 | AA | PCB Connectors (PCC) | AAB | AABFPA | 50 | 50 | NO | PC | F | 11,66 | G | 93 | 136 | 113 | MM | 4055626524771 | 85366990 | PL | EC002638 | Imagen | Catálogo
1028248 | PTDA 1,5/ 9-PH-3,5 2BD:-47 SO | Conector para placa de circuito impreso | Conector de placa de circuito impreso, sección nominal: 1,5 mm², color: verde, corriente nominal: 8 A, tensión nominal (III/2): 240 V, superficie de contacto: Sn, tipo de conexión del contacto: Hembra, número de filas: 1, número de polos: 9, familia de artículos: PTDA 1,5/..-PH, paso: 3,5 mm, tipo de conexión: Conexión por resorte push-in, dirección de conexión conductor/placa de circuito impreso: 45 °, disposición de pines: Disposición de pines doble lineal, sistema enchufable: COMBICON PST 1,0, bloqueo: sin, tipo de sujeción: sin, tipo de embalaje: empaquetado en caja | 777.93 | 100 | AA | PCB Connectors (PCC) | AAB | AABFPA | 50 | 50 | NO | PC | F | 11,67 | G | 93 | 136 | 113 | MM | 4055626524665 | 85366990 | PL | EC002638 | Imagen | Catálogo
1028252 | PTDA 1,5/ 9-PH-3,5 2BD:-55 SO | Conector para placa de circuito impreso | Conector de placa de circuito impreso, sección nominal: 1,5 mm², color: verde, corriente nominal: 8 A, tensión nominal (III/2): 240 V, superficie de contacto: Sn, tipo de conexión del contacto: Hembra, número de filas: 1, número de polos: 9, familia de artículos: PTDA 1,5/..-PH, paso: 3,5 mm, tipo de conexión: Conexión por resorte push-in, dirección de conexión conductor/placa de circuito impreso: 45 °, disposición de pines: Disposición de pines doble lineal, sistema enchufable: COMBICON PST 1,0, bloqueo: sin, tipo de sujeción: sin, tipo de embalaje: empaquetado en caja | 777.93 | 100 | AA | PCB Connectors (PCC) | AAB | AABFPA | 50 | 50 | NO | PC | F | 11,67 | G | 93 | 136 | 113 | MM | 4055626525907 | 85366990 | PL | EC002638 | Imagen | Catálogo
1028250 | PTDA 1,5/ 9-PH-3,5 2BD:56-52SO | Conector para placa de circuito impreso | Conector de placa de circuito impreso, sección nominal: 1,5 mm², color: verde, corriente nominal: 8 A, tensión nominal (III/2): 240 V, superficie de contacto: Sn, tipo de conexión del contacto: Hembra, número de filas: 1, número de polos: 9, familia de artículos: PTDA 1,5/..-PH, paso: 3,5 mm, tipo de conexión: Conexión por resorte push-in, dirección de conexión conductor/placa de circuito impreso: 45 °, disposición de pines: Disposición de pines doble lineal, sistema enchufable: COMBICON PST 1,0, bloqueo: sin, tipo de sujeción: sin, tipo de embalaje: empaquetado en caja | 777.93 | 100 | AA | PCB Connectors (PCC) | AAB | AABFPA | 50 | 50 | NO | PC | F | 11,57 | G | 93 | 136 | 113 | MM | 4055626525068 | 85366990 | PL | EC002638 | Imagen | Catálogo
1028253 | PTDA 1,5/ 9-PH-3,5 2BD:63-G SO | Conector para placa de circuito impreso | Conector de placa de circuito impreso, sección nominal: 1,5 mm², color: verde, corriente nominal: 8 A, tensión nominal (III/2): 240 V, superficie de contacto: Sn, tipo de conexión del contacto: Hembra, número de filas: 1, número de polos: 9, familia de artículos: PTDA 1,5/..-PH, paso: 3,5 mm, tipo de conexión: Conexión por resorte push-in, dirección de conexión conductor/placa de circuito impreso: 45 °, disposición de pines: Disposición de pines doble lineal, sistema enchufable: COMBICON PST 1,0, bloqueo: sin, tipo de sujeción: sin, tipo de embalaje: empaquetado en caja | 777.93 | 100 | AA | PCB Connectors (PCC) | AAB | AABFPA | 50 | 50 | NO | PC | F | 11,67 | G | 93 | 136 | 113 | MM | 4055626524535 | 85366990 | PL | EC002638 | Imagen | Catálogo
1028259 | PTDA 1,5/ 9-PH-3,5 2BD:64-72 | Conector para placa de circuito impreso | Conector de placa de circuito impreso, sección nominal: 1,5 mm², color: verde, corriente nominal: 8 A, tensión nominal (III/2): 240 V, superficie de contacto: Sn, tipo de conexión del contacto: Hembra, número de filas: 1, número de polos: 9, familia de artículos: PTDA 1,5/..-PH, paso: 3,5 mm, tipo de conexión: Conexión por resorte push-in, dirección de conexión conductor/placa de circuito impreso: 45 °, disposición de pines: Disposición de pines doble lineal, sistema enchufable: COMBICON PST 1,0, bloqueo: sin, tipo de sujeción: sin, tipo de embalaje: empaquetado en caja | 777.93 | 100 | AA | PCB Connectors (PCC) | AAB | AABFPA | 50 | 50 | NO | PC | F | 11,58 | G | 93 | 136 | 113 | MM | 4055626524795 | 85366990 | PL | EC002638 | Imagen | Catálogo
1028260 | PTDA 1,5/ 9-PH-3,5 2BD:73-81 | Conector para placa de circuito impreso | Conector de placa de circuito impreso, sección nominal: 1,5 mm², color: verde, corriente nominal: 8 A, tensión nominal (III/2): 240 V, superficie de contacto: Sn, tipo de conexión del contacto: Hembra, número de filas: 1, número de polos: 9, familia de artículos: PTDA 1,5/..-PH, paso: 3,5 mm, tipo de conexión: Conexión por resorte push-in, dirección de conexión conductor/placa de circuito impreso: 45 °, disposición de pines: Disposición de pines doble lineal, sistema enchufable: COMBICON PST 1,0, bloqueo: sin, tipo de sujeción: sin, tipo de embalaje: empaquetado en caja | 777.93 | 100 | AA | PCB Connectors (PCC) | AAB | AABFPA | 50 | 50 | NO | PC | F | 11,70 | G | 93 | 136 | 113 | MM | 4055626526102 | 85366990 | PL | EC002638 | Imagen | Catálogo
1028254 | PTDA 1,5/ 9-PH-3,5 2BD:-8 SO | Conector para placa de circuito impreso | Conector de placa de circuito impreso, sección nominal: 1,5 mm², color: verde, corriente nominal: 8 A, tensión nominal (III/2): 240 V, superficie de contacto: Sn, tipo de conexión del contacto: Hembra, número de filas: 1, número de polos: 9, familia de artículos: PTDA 1,5/..-PH, paso: 3,5 mm, tipo de conexión: Conexión por resorte push-in, dirección de conexión conductor/placa de circuito impreso: 45 °, disposición de pines: Disposición de pines doble lineal, sistema enchufable: COMBICON PST 1,0, bloqueo: sin, tipo de sujeción: sin, tipo de embalaje: empaquetado en caja | 777.93 | 100 | AA | PCB Connectors (PCC) | AAB | AABFPA | 50 | 50 | NO | PC | F | 11,74 | G | 93 | 136 | 113 | MM | 4055626524375 | 85366990 | PL | EC002638 | Imagen | Catálogo
1028261 | PTDA 1,5/ 9-PH-3,5 2BD:82-90 | Conector para placa de circuito impreso | Conector de placa de circuito impreso, sección nominal: 1,5 mm², color: verde, corriente nominal: 8 A, tensión nominal (III/2): 240 V, superficie de contacto: Sn, tipo de conexión del contacto: Hembra, número de filas: 1, número de polos: 9, familia de artículos: PTDA 1,5/..-PH, paso: 3,5 mm, tipo de conexión: Conexión por resorte push-in, dirección de conexión conductor/placa de circuito impreso: 45 °, disposición de pines: Disposición de pines doble lineal, sistema enchufable: COMBICON PST 1,0, bloqueo: sin, tipo de sujeción: sin, tipo de embalaje: empaquetado en caja | 777.93 | 100 | AA | PCB Connectors (PCC) | AAB | AABFPA | 50 | 50 | NO | PC | F | 11,58 | G | 93 | 136 | 113 | MM | 4055626525327 | 85366990 | PL | EC002638 | Imagen | Catálogo
1028262 | PTDA 1,5/ 9-PH-3,5 2BD:91-99 | Conector para placa de circuito impreso | Conector de placa de circuito impreso, sección nominal: 1,5 mm², color: verde, corriente nominal: 8 A, tensión nominal (III/2): 240 V, superficie de contacto: Sn, tipo de conexión del contacto: Hembra, número de filas: 1, número de polos: 9, familia de artículos: PTDA 1,5/..-PH, paso: 3,5 mm, tipo de conexión: Conexión por resorte push-in, dirección de conexión conductor/placa de circuito impreso: 45 °, disposición de pines: Disposición de pines doble lineal, sistema enchufable: COMBICON PST 1,0, bloqueo: sin, tipo de sujeción: sin, tipo de embalaje: empaquetado en caja | 777.93 | 100 | AA | PCB Connectors (PCC) | AAB | AABFPA | 50 | 50 | NO | PC | F | 11,68 | G | 93 | 136 | 113 | MM | 4055626525334 | 85366990 | PL | EC002638 | Imagen | Catálogo
1028255 | PTDA 1,5/ 9-PH-3,5 2BD:-9Q SO | Conector para placa de circuito impreso | Conector de placa de circuito impreso, sección nominal: 1,5 mm², color: verde, corriente nominal: 8 A, tensión nominal (III/2): 240 V, superficie de contacto: Sn, tipo de conexión del contacto: Hembra, número de filas: 1, número de polos: 9, familia de artículos: PTDA 1,5/..-PH, paso: 3,5 mm, tipo de conexión: Conexión por resorte push-in, dirección de conexión conductor/placa de circuito impreso: 45 °, disposición de pines: Disposición de pines doble lineal, sistema enchufable: COMBICON PST 1,0, bloqueo: sin, tipo de sujeción: sin, tipo de embalaje: empaquetado en caja | 777.93 | 100 | AA | PCB Connectors (PCC) | AAB | AABFPA | 50 | 50 | NO | PC | F | 11,67 | G | 93 | 136 | 113 | MM | 4055626525075 | 85366990 | PL | EC002638 | Imagen | Catálogo
1028256 | PTDA 1,5/ 9-PH-3,5 2BD:-G SO | Conector para placa de circuito impreso | Conector de placa de circuito impreso, sección nominal: 1,5 mm², color: verde, corriente nominal: 8 A, tensión nominal (III/2): 240 V, superficie de contacto: Sn, tipo de conexión del contacto: Hembra, número de filas: 1, número de polos: 9, familia de artículos: PTDA 1,5/..-PH, paso: 3,5 mm, tipo de conexión: Conexión por resorte push-in, dirección de conexión conductor/placa de circuito impreso: 45 °, disposición de pines: Disposición de pines doble lineal, sistema enchufable: COMBICON PST 1,0, bloqueo: sin, tipo de sujeción: sin, tipo de embalaje: empaquetado en caja | 777.93 | 100 | AA | PCB Connectors (PCC) | AAB | AABFPA | 50 | 50 | NO | PC | F | 11,57 | G | 93 | 136 | 113 | MM | 4055626526003 | 85366990 | PL | EC002638 | Imagen | Catálogo
1028245 | PTDA 1,5/ 9-PH-3,5 2BD:-TE SO | Conector para placa de circuito impreso | Conector de placa de circuito impreso, sección nominal: 1,5 mm², color: verde, corriente nominal: 8 A, tensión nominal (III/2): 240 V, superficie de contacto: Sn, tipo de conexión del contacto: Hembra, número de filas: 1, número de polos: 9, familia de artículos: PTDA 1,5/..-PH, paso: 3,5 mm, tipo de conexión: Conexión por resorte push-in, dirección de conexión conductor/placa de circuito impreso: 45 °, disposición de pines: Disposición de pines doble lineal, sistema enchufable: COMBICON PST 1,0, bloqueo: sin, tipo de sujeción: sin, tipo de embalaje: empaquetado en caja | 777.93 | 100 | AA | PCB Connectors (PCC) | AAB | AABFPA | 50 | 50 | NO | PC | F | 11,66 | G | 93 | 136 | 113 | MM | 4055626524658 | 85366990 | PL | EC002638 | Imagen | Catálogo
1028243 | PTDA 1,5/ 9-PH-3,5 2BD:-TEQ SO | Conector para placa de circuito impreso | Conector de placa de circuito impreso, sección nominal: 1,5 mm², color: verde, corriente nominal: 8 A, tensión nominal (III/2): 240 V, superficie de contacto: Sn, tipo de conexión del contacto: Hembra, número de filas: 1, número de polos: 9, familia de artículos: PTDA 1,5/..-PH, paso: 3,5 mm, tipo de conexión: Conexión por resorte push-in, dirección de conexión conductor/placa de circuito impreso: 45 °, disposición de pines: Disposición de pines doble lineal, sistema enchufable: COMBICON PST 1,0, bloqueo: sin, tipo de sujeción: sin, tipo de embalaje: empaquetado en caja | 777.93 | 100 | AA | PCB Connectors (PCC) | AAB | AABFPA | 50 | 50 | NO | PC | F | 11,57 | G | 93 | 136 | 113 | MM | 4055626524368 | 85366990 | PL | EC002638 | Imagen | Catálogo
1063724 | PTDA 1,5/ 9-PH-3,5 2BD-64/X4SO | Conector para placa de circuito impreso | Conector de placa de circuito impreso, sección nominal: 1,5 mm², color: verde, corriente nominal: 8 A, tensión nominal (III/2): 240 V, superficie de contacto: Sn, tipo de conexión del contacto: Hembra, número de filas: 1, número de polos: 9, familia de artículos: PTDA 1,5/..-PH, paso: 3,5 mm, tipo de conexión: Conexión por resorte push-in, dirección de conexión conductor/placa de circuito impreso: 45 °, disposición de pines: Disposición de pines doble lineal, longitud del pin [P]: 3,5 mm, sistema enchufable: COMBICON PST 1,0, bloqueo: sin, tipo de sujeción: sin, tipo de embalaje: empaquetado en caja | 777.93 | 100 | AA | PCB Connectors (PCC) | AAB | AABFPA | 50 | 50 | NO | PC | F | 11,76 | G | 93 | 181 | 116 | MM | 4055626719863 | 85366990 | PL | EC002638 | Imagen | Catálogo
1027336 | PTDA 1,5/ 9-PH-3,5 BD:7-GSO | Conector para placa de circuito impreso | Conector de placa de circuito impreso, sección nominal: 1,5 mm², color: verde, corriente nominal: 8 A, tensión nominal (III/2): 240 V, superficie de contacto: Sn, tipo de conexión del contacto: Hembra, número de filas: 1, número de polos: 9, familia de artículos: PTDA 1,5/..-PH, paso: 3,5 mm, tipo de conexión: Conexión por resorte push-in, dirección de conexión conductor/placa de circuito impreso: 45 °, disposición de pines: Disposición de pines doble lineal, sistema enchufable: COMBICON PST 1,0, bloqueo: sin, tipo de sujeción: sin, tipo de embalaje: empaquetado en caja | 702.94 | 100 | AA | PCB Connectors (PCC) | AAB | AABFPA | 50 | 50 | NO | PC | F | 11,63 | G | 93 | 136 | 113 | MM | 4055626520971 | 85366990 | PL | EC002638 | Imagen | Catálogo
1027840 | PTDA 1,5/ 9-PH-3,5 BD:9-1SO | Conector para placa de circuito impreso | Conector de placa de circuito impreso, sección nominal: 1,5 mm², color: verde, corriente nominal: 8 A, tensión nominal (III/2): 240 V, superficie de contacto: Sn, tipo de conexión del contacto: Hembra, número de filas: 1, número de polos: 9, familia de artículos: PTDA 1,5/..-PH, paso: 3,5 mm, tipo de conexión: Conexión por resorte push-in, dirección de conexión conductor/placa de circuito impreso: 45 °, disposición de pines: Disposición de pines doble lineal, sistema enchufable: COMBICON PST 1,0, bloqueo: sin, tipo de sujeción: sin, tipo de embalaje: empaquetado en caja | 702.94 | 100 | AA | PCB Connectors (PCC) | AAB | AABFPA | 50 | 50 | NO | PC | F | 11,77 | G | 93 | 136 | 113 | MM | 4055626523545 | 85366990 | PL | EC002638 | Imagen | Catálogo
1725016 | PTDA 1,5/10-3,5 | Borna para placa de circuito impreso | Terminal de tarjetas de circuitos impresos, corriente nominal: 17,5 A, tensión nominal (III/2): 240 V, sección nominal: 1,5 mm², número de potenciales: 10, número de filas: 1, número de polos por fila: 10, familia de artículos: PTDA 1,5/, paso: 3,5 mm, tipo de conexión: Conexión por resorte push-in, montaje: Soldadura por ola, dirección de conexión conductor/placa de circuito impreso: 45 °, color: verde, Disposición de pines: Disposición de pines lineal, Longitud del pin [P]: 3,5 mm, número de pines de soldadura por potencial: 2, tipo de embalaje: empaquetado en caja | 632.02 | 100 | AA | PCB Connectors (PCC) | AAL | AALBBA | 50 | 50 | NO | PC | F | 11,67 | G | 53 | 189 | 118 | MM | 4046356129039 | 85369010 | PL | EC002643 | Imagen | Catálogo
1725211 | PTDA 1,5/10-PH-3,5 | Conector para placa de circuito impreso | Conector de placa de circuito impreso, sección nominal: 1,5 mm², color: verde, corriente nominal: 8 A, tensión nominal (III/2): 240 V, superficie de contacto: Sn, tipo de conexión del contacto: Hembra, número de potenciales: 10, número de filas: 1, número de polos: 10, número de conexiones: 20, familia de artículos: PTDA 1,5/..-PH, paso: 3,5 mm, tipo de conexión: Conexión por resorte push-in, dirección de conexión conductor/placa de circuito impreso: 45 °, disposición de pines: Disposición de pines doble lineal, sistema enchufable: COMBICON PST 1,0, bloqueo: sin, tipo de sujeción: sin, tipo de embalaje: empaquetado en caja | 697.72 | 100 | AA | PCB Connectors (PCC) | AAB | AABFPA | 100 | 100 | NO | PC |  | 12,80 | G | 91 | 271 | 114 | MM | 4046356129183 | 85366990 | PL | EC002638 | Imagen | Catálogo
1725029 | PTDA 1,5/11-3,5 | Borna para placa de circuito impreso | Terminal de tarjetas de circuitos impresos, corriente nominal: 17,5 A, tensión nominal (III/2): 240 V, sección nominal: 1,5 mm², número de potenciales: 11, número de filas: 1, número de polos por fila: 11, familia de artículos: PTDA 1,5/, paso: 3,5 mm, tipo de conexión: Conexión por resorte push-in, montaje: Soldadura por ola, dirección de conexión conductor/placa de circuito impreso: 45 °, color: verde, Disposición de pines: Disposición de pines lineal, Longitud del pin [P]: 3,5 mm, número de pines de soldadura por potencial: 2, tipo de embalaje: empaquetado en caja | 695.23 | 100 | AA | PCB Connectors (PCC) | AAL | AALBBA | 50 | 50 | NO | PC | F | 13,19 | G | 60 | 187 | 111 | MM | 4046356129046 | 85369010 | PL | EC002643 | Imagen | Catálogo
1725224 | PTDA 1,5/11-PH-3,5 | Conector para placa de circuito impreso | Conector de placa de circuito impreso, sección nominal: 1,5 mm², color: verde, corriente nominal: 8 A, tensión nominal (III/2): 240 V, superficie de contacto: Sn, tipo de conexión del contacto: Hembra, número de potenciales: 11, número de filas: 1, número de polos: 11, número de conexiones: 22, familia de artículos: PTDA 1,5/..-PH, paso: 3,5 mm, tipo de conexión: Conexión por resorte push-in, dirección de conexión conductor/placa de circuito impreso: 45 °, disposición de pines: Disposición de pines doble lineal, sistema enchufable: COMBICON PST 1,0, bloqueo: sin, tipo de sujeción: sin, tipo de embalaje: empaquetado en caja | 767.49 | 100 | AA | PCB Connectors (PCC) | AAB | AABFPA | 50 | 50 | NO | PC | F | 13,92 | G | 60 | 181 | 114 | MM | 4046356129190 | 85366990 | PL | EC002638 | Imagen | Catálogo
1725042 | PTDA 1,5/12-3,5 | Borna para placa de circuito impreso | Terminal de tarjetas de circuitos impresos, corriente nominal: 17,5 A, tensión nominal (III/2): 240 V, sección nominal: 1,5 mm², número de potenciales: 12, número de filas: 1, número de polos por fila: 12, familia de artículos: PTDA 1,5/, paso: 3,5 mm, tipo de conexión: Conexión por resorte push-in, montaje: Soldadura por ola, dirección de conexión conductor/placa de circuito impreso: 45 °, color: verde, Disposición de pines: Disposición de pines lineal, Longitud del pin [P]: 3,5 mm, número de pines de soldadura por potencial: 2, tipo de embalaje: empaquetado en caja | 758.43 | 100 | AA | PCB Connectors (PCC) | AAL | AALBBA | 50 | 50 | NO | PC | F | 13,65 | G | 60 | 187 | 111 | MM | 4046356129053 | 85369010 | PL | EC002643 | Imagen | Catálogo
1725237 | PTDA 1,5/12-PH-3,5 | Conector para placa de circuito impreso | Conector de placa de circuito impreso, sección nominal: 1,5 mm², color: verde, corriente nominal: 8 A, tensión nominal (III/2): 240 V, superficie de contacto: Sn, tipo de conexión del contacto: Hembra, número de potenciales: 12, número de filas: 1, número de polos: 12, número de conexiones: 24, familia de artículos: PTDA 1,5/..-PH, paso: 3,5 mm, tipo de conexión: Conexión por resorte push-in, dirección de conexión conductor/placa de circuito impreso: 45 °, disposición de pines: Disposición de pines doble lineal, sistema enchufable: COMBICON PST 1,0, bloqueo: sin, tipo de sujeción: sin, tipo de embalaje: empaquetado en caja | 837.27 | 100 | AA | PCB Connectors (PCC) | AAB | AABFPA | 50 | 50 | NO | PC |  | 15,23 | G | 61 | 180 | 112 | MM | 4046356129206 | 85366990 | PL | EC002638 | Imagen | Catálogo
1702207 | PTDA 1,5/12-PH-3,5 BD:1-12 | Conector para placa de circuito impreso | Conector de placa de circuito impreso, sección nominal: 1,5 mm², color: verde, corriente nominal: 8 A, tensión nominal (III/2): 240 V, superficie de contacto: Sn, tipo de conexión del contacto: Hembra, número de filas: 1, número de polos: 12, familia de artículos: PTDA 1,5/..-PH, paso: 3,5 mm, tipo de conexión: Conexión por resorte push-in, dirección de conexión conductor/placa de circuito impreso: 45 °, disposición de pines: Disposición de pines doble lineal, sistema enchufable: COMBICON PST 1,0, bloqueo: sin, tipo de sujeción: sin, tipo de embalaje: empaquetado en caja | 937.25 | 100 | AA | PCB Connectors (PCC) | AAB | AABFPA | 50 | 50 | NO | PC | F | 15,27 | G | 60 | 181 | 114 | MM | 4046356574655 | 85366990 | PL | EC002638 | Imagen | Catálogo
1702208 | PTDA 1,5/12-PH-3,5 BD:13-24 | Conector para placa de circuito impreso | Conector de placa de circuito impreso, sección nominal: 1,5 mm², color: verde, corriente nominal: 8 A, tensión nominal (III/2): 240 V, superficie de contacto: Sn, tipo de conexión del contacto: Hembra, número de filas: 1, número de polos: 12, familia de artículos: PTDA 1,5/..-PH, paso: 3,5 mm, tipo de conexión: Conexión por resorte push-in, dirección de conexión conductor/placa de circuito impreso: 45 °, disposición de pines: Disposición de pines doble lineal, sistema enchufable: COMBICON PST 1,0, bloqueo: sin, tipo de sujeción: sin, tipo de embalaje: empaquetado en caja | 937.25 | 100 | AA | PCB Connectors (PCC) | AAB | AABFPA | 50 | 50 | NO | PC | F | 15,29 | G | 60 | 181 | 114 | MM | 4046356574662 | 85366990 | PL | EC002638 | Imagen | Catálogo
1702213 | PTDA 1,5/12-PH-3,5 BD:53-64 | Conector para placa de circuito impreso | Conector de placa de circuito impreso, sección nominal: 1,5 mm², color: verde, corriente nominal: 8 A, tensión nominal (III/2): 240 V, superficie de contacto: Sn, tipo de conexión del contacto: Hembra, número de filas: 1, número de polos: 12, familia de artículos: PTDA 1,5/..-PH, paso: 3,5 mm, tipo de conexión: Conexión por resorte push-in, dirección de conexión conductor/placa de circuito impreso: 45 °, disposición de pines: Disposición de pines doble lineal, sistema enchufable: COMBICON PST 1,0, bloqueo: sin, tipo de sujeción: sin, tipo de embalaje: empaquetado en caja | 937.25 | 100 | AA | PCB Connectors (PCC) | AAB | AABFPA | 50 | 50 | NO | PC | F | 15,37 | G | 60 | 181 | 114 | MM | 4046356574648 | 85366990 | PL | EC002638 | Imagen | Catálogo
1725055 | PTDA 1,5/13-3,5 | Borna para placa de circuito impreso | Terminal de tarjetas de circuitos impresos, corriente nominal: 17,5 A, tensión nominal (III/2): 240 V, sección nominal: 1,5 mm², número de potenciales: 13, número de filas: 1, número de polos por fila: 13, familia de artículos: PTDA 1,5/, paso: 3,5 mm, tipo de conexión: Conexión por resorte push-in, montaje: Soldadura por ola, dirección de conexión conductor/placa de circuito impreso: 45 °, color: verde, Disposición de pines: Disposición de pines lineal, Longitud del pin [P]: 3,5 mm, número de pines de soldadura por potencial: 2, tipo de embalaje: empaquetado en caja | 821.63 | 100 | AA | PCB Connectors (PCC) | AAL | AALBBA | 50 | 50 | NO | PC | F | 15,13 | G | 93 | 136 | 113 | MM | 4046356129060 | 85369010 | PL | EC002643 | Imagen | Catálogo
1725250 | PTDA 1,5/13-PH-3,5 | Conector para placa de circuito impreso | Conector de placa de circuito impreso, sección nominal: 1,5 mm², color: verde, corriente nominal: 8 A, tensión nominal (III/2): 240 V, superficie de contacto: Sn, tipo de conexión del contacto: Hembra, número de potenciales: 13, número de filas: 1, número de polos: 13, número de conexiones: 26, familia de artículos: PTDA 1,5/..-PH, paso: 3,5 mm, tipo de conexión: Conexión por resorte push-in, dirección de conexión conductor/placa de circuito impreso: 45 °, disposición de pines: Disposición de pines doble lineal, sistema enchufable: COMBICON PST 1,0, bloqueo: sin, tipo de sujeción: sin, tipo de embalaje: empaquetado en caja | 907.04 | 100 | AA | PCB Connectors (PCC) | AAB | AABFPA | 50 | 50 | NO | PC | F | 17,40 | G | 93 | 136 | 113 | MM | 4046356129213 | 85366990 | PL | EC002638 | Imagen | Catálogo
1725068 | PTDA 1,5/14-3,5 | Borna para placa de circuito impreso | Terminal de tarjetas de circuitos impresos, corriente nominal: 17,5 A, tensión nominal (III/2): 240 V, sección nominal: 1,5 mm², número de potenciales: 14, número de filas: 1, número de polos por fila: 14, familia de artículos: PTDA 1,5/, paso: 3,5 mm, tipo de conexión: Conexión por resorte push-in, montaje: Soldadura por ola, dirección de conexión conductor/placa de circuito impreso: 45 °, color: verde, Disposición de pines: Disposición de pines lineal, Longitud del pin [P]: 3,5 mm, número de pines de soldadura por potencial: 2, tipo de embalaje: empaquetado en caja | 884.83 | 100 | AA | PCB Connectors (PCC) | AAL | AALBBA | 50 | 50 | NO | PC | F | 15,47 | G | 93 | 136 | 113 | MM | 4046356129077 | 85369010 | PL | EC002643 | Imagen | Catálogo
1725263 | PTDA 1,5/14-PH-3,5 | Conector para placa de circuito impreso | Conector de placa de circuito impreso, sección nominal: 1,5 mm², color: verde, corriente nominal: 8 A, tensión nominal (III/2): 240 V, superficie de contacto: Sn, tipo de conexión del contacto: Hembra, número de potenciales: 14, número de filas: 1, número de polos: 14, número de conexiones: 28, familia de artículos: PTDA 1,5/..-PH, paso: 3,5 mm, tipo de conexión: Conexión por resorte push-in, dirección de conexión conductor/placa de circuito impreso: 45 °, disposición de pines: Disposición de pines doble lineal, sistema enchufable: COMBICON PST 1,0, bloqueo: sin, tipo de sujeción: sin, tipo de embalaje: empaquetado en caja | 976.81 | 100 | AA | PCB Connectors (PCC) | AAB | AABFPA | 50 | 50 | NO | PC | F | 17,47 | G | 93 | 136 | 113 | MM | 4046356129220 | 85366990 | PL | EC002638 | Imagen | Catálogo
1725081 | PTDA 1,5/15-3,5 | Borna para placa de circuito impreso | Terminal de tarjetas de circuitos impresos, corriente nominal: 17,5 A, tensión nominal (III/2): 240 V, sección nominal: 1,5 mm², número de potenciales: 15, número de filas: 1, número de polos por fila: 15, familia de artículos: PTDA 1,5/, paso: 3,5 mm, tipo de conexión: Conexión por resorte push-in, montaje: Soldadura por ola, dirección de conexión conductor/placa de circuito impreso: 45 °, color: verde, Disposición de pines: Disposición de pines lineal, Longitud del pin [P]: 3,5 mm, número de pines de soldadura por potencial: 2, tipo de embalaje: empaquetado en caja | 948.04 | 100 | AA | PCB Connectors (PCC) | AAL | AALBBA | 50 | 50 | NO | PC | F | 19,06 | G | 93 | 136 | 113 | MM | 4046356129084 | 85369010 | PL | EC002643 | Imagen | Catálogo
1725276 | PTDA 1,5/15-PH-3,5 | Conector para placa de circuito impreso | Conector de placa de circuito impreso, sección nominal: 1,5 mm², color: verde, corriente nominal: 8 A, tensión nominal (III/2): 240 V, superficie de contacto: Sn, tipo de conexión del contacto: Hembra, número de potenciales: 15, número de filas: 1, número de polos: 15, número de conexiones: 30, familia de artículos: PTDA 1,5/..-PH, paso: 3,5 mm, tipo de conexión: Conexión por resorte push-in, dirección de conexión conductor/placa de circuito impreso: 45 °, disposición de pines: Disposición de pines doble lineal, sistema enchufable: COMBICON PST 1,0, bloqueo: sin, tipo de sujeción: sin, tipo de embalaje: empaquetado en caja | 1046.59 | 100 | AA | PCB Connectors (PCC) | AAB | AABFPA | 50 | 50 | NO | PC | F | 18,52 | G | 93 | 136 | 113 | MM | 4046356129237 | 85366990 | PL | EC002638 | Imagen | Catálogo
1725094 | PTDA 1,5/16-3,5 | Borna para placa de circuito impreso | Terminal de tarjetas de circuitos impresos, corriente nominal: 17,5 A, tensión nominal (III/2): 240 V, sección nominal: 1,5 mm², número de potenciales: 16, número de filas: 1, número de polos por fila: 16, familia de artículos: PTDA 1,5/, paso: 3,5 mm, tipo de conexión: Conexión por resorte push-in, montaje: Soldadura por ola, dirección de conexión conductor/placa de circuito impreso: 45 °, color: verde, Disposición de pines: Disposición de pines lineal, Longitud del pin [P]: 3,5 mm, número de pines de soldadura por potencial: 2, tipo de embalaje: empaquetado en caja | 1011.24 | 100 | AA | PCB Connectors (PCC) | AAL | AALBBA | 50 | 50 | NO | PC |  | 17,90 | G | 93 | 136 | 113 | MM | 4046356129091 | 85369010 | PL | EC002643 | Imagen | Catálogo
1716481 | PTDA 1,5/16-3,5 MCSVT/GY BD:+,- | Borna para placa de circuito impreso | Terminal de tarjetas de circuitos impresos, corriente nominal: 17,5 A, tensión nominal (III/2): 240 V, sección nominal: 1,5 mm², número de filas: 1, número de polos por fila: 16, familia de artículos: PTDA 1,5/, paso: 3,5 mm, tipo de conexión: Conexión por resorte push-in, montaje: Soldadura por ola, dirección de conexión conductor/placa de circuito impreso: 45 °, color: multicolor, Disposición de pines: Disposición de pines lineal, Longitud del pin [P]: 3,5 mm, número de pines de soldadura por potencial: 2, tipo de embalaje: empaquetado en caja | 1356.91 | 100 | AA | PCB Connectors (PCC) | AAL | AALBBA | 50 | 50 | NO | PC |  | 17,89 | G | 93 | 136 | 113 | MM | 4055626473772 | 85369010 | PL | EC002643 | Imagen | Catálogo
1725289 | PTDA 1,5/16-PH-3,5 | Conector para placa de circuito impreso | Conector de placa de circuito impreso, sección nominal: 1,5 mm², color: verde, corriente nominal: 8 A, tensión nominal (III/2): 240 V, superficie de contacto: Sn, tipo de conexión del contacto: Hembra, número de potenciales: 16, número de filas: 1, número de polos: 16, número de conexiones: 32, familia de artículos: PTDA 1,5/..-PH, paso: 3,5 mm, tipo de conexión: Conexión por resorte push-in, dirección de conexión conductor/placa de circuito impreso: 45 °, disposición de pines: Disposición de pines doble lineal, sistema enchufable: COMBICON PST 1,0, bloqueo: sin, tipo de sujeción: sin, tipo de embalaje: empaquetado en caja | 1116.36 | 100 | AA | PCB Connectors (PCC) | AAB | AABFPA | 50 | 50 | NO | PC |  | 20,12 | G | 93 | 136 | 113 | MM | 4046356129244 | 85366990 | PL | EC002638 | Imagen | Catálogo
1130863 | PTDA 1,5/2,5- 9-PH-3,57035BDNZ | Conector para placa de circuito impreso | Conector de placa de circuito impreso, sección nominal: 1,5 mm², color: gris claro, corriente nominal: 8 A, tensión nominal (III/2): 240 V, superficie de contacto: Sn, tipo de conexión del contacto: Hembra, número de filas: 1, número de polos: 9, familia de artículos: PTDA 1,5/..-PH, paso: 3,5 mm, tipo de conexión: Conexión por resorte push-in, dirección de conexión conductor/placa de circuito impreso: 45 °, disposición de pines: Disposición de pines doble lineal, sistema enchufable: COMBICON PST 1,0, bloqueo: sin, tipo de sujeción: sin, tipo de embalaje: empaquetado en caja | 856.98 | 100 | AA | PCB Connectors (PCC) | AAB | AABFPA | 50 | 1000 | NO | PC | F | 12,46 | G | 93 | 136 | 113 | MM | 4063151060183 | 85366990 | PL | EC002638 | Imagen | Catálogo
1724053 | PTDA 1,5/2,5-4-3,5/5,0-2/2 | Borna para placa de circuito impreso | Terminal de tarjetas de circuitos impresos, corriente nominal: 17,5 A, tensión nominal (III/2): 240 V, sección nominal: 1,5 mm², número de filas: 1, número de polos por fila: 4, familia de artículos: PTDA 1,5/, paso: 3,5 mm, tipo de conexión: Conexión por resorte push-in, montaje: Soldadura por ola, dirección de conexión conductor/placa de circuito impreso: 45 °, color: verde, Disposición de pines: Disposición de pines lineal, Longitud del pin [P]: 3,5 mm, número de pines de soldadura por potencial: 2, tipo de embalaje: empaquetado en caja | 456.02 | 100 | AA | PCB Connectors (PCC) | AAL | AALBBA | 50 | 1000 | NO | PC |  | 5,91 | G |  |  |  |  | 4067923278394 | 85369010 | PL | EC002643 |  | Catálogo
1703469 | PTDA 2,5/ 1-5,0 | Borna para placa de circuito impreso | Terminal de tarjetas de circuitos impresos, corriente nominal: 24 A, tensión nominal (III/2): 400 V, sección nominal: 2,5 mm², número de filas: 1, número de polos por fila: 1, familia de artículos: PTDA 2,5/, paso: 5 mm, tipo de conexión: Conexión por resorte push-in, montaje: Soldadura por ola, dirección de conexión conductor/placa de circuito impreso: 45 °, color: verde, Disposición de pines: Disposición de pines lineal, Longitud del pin [P]: 3,5 mm, número de pines de soldadura por potencial: 2, tipo de embalaje: empaquetado en caja | 61.09 | 100 | AA | PCB Connectors (PCC) | AAM | AAMBEA | 50 | 50 | NO | PC | F | 2,12 | G | 37 | 91 | 108 | MM | 4046356653923 | 85369010 | PL | EC002643 | Imagen | Catálogo
1725302 | PTDA 2,5/ 2-5,0 | Borna para placa de circuito impreso | Terminal de tarjetas de circuitos impresos, corriente nominal: 24 A, tensión nominal (III/2): 400 V, sección nominal: 2,5 mm², número de potenciales: 2, número de filas: 1, número de polos por fila: 2, familia de artículos: PTDA 2,5/, paso: 5 mm, tipo de conexión: Conexión por resorte push-in, montaje: Soldadura por ola, dirección de conexión conductor/placa de circuito impreso: 45 °, color: verde, Disposición de pines: Disposición de pines lineal, Longitud del pin [P]: 3,5 mm, número de pines de soldadura por potencial: 2, tipo de embalaje: empaquetado en caja | 126.4 | 100 | AA | PCB Connectors (PCC) | AAM | AAMBEA | 50 | 50 | NO | PC |  | 3,75 | G | 48 | 92 | 115 | MM | 4046356129251 | 85369010 | PL | EC002643 | Imagen | Catálogo
1792973 | PTDA 2,5/ 2-5,0 1RZ GY | Borna para placa de circuito impreso | Terminal de tarjetas de circuitos impresos, corriente nominal: 24 A, tensión nominal (III/2): 400 V, sección nominal: 2,5 mm², número de filas: 1, número de polos por fila: 2, familia de artículos: PTDA 2,5/, paso: 5 mm, tipo de conexión: Conexión por resorte push-in, montaje: Soldadura por ola, dirección de conexión conductor/placa de circuito impreso: 45 °, color: gris, Disposición de pines: Disposición de pines lineal, Longitud del pin [P]: 3,5 mm, número de pines de soldadura por potencial: 2, tipo de embalaje: empaquetado en caja | 172.02 | 100 | AA | PCB Connectors (PCC) | AAM | AAMBEA | 50 | 50 | NO | PC |  | 4,19 | G | 46 | 109 | 108 | MM | 4046356616683 | 85369010 | PL | EC002643 | Imagen | Catálogo
1763422 | PTDA 2,5/ 2-5,0 BD:L+,N- | Borna para placa de circuito impreso | Terminal de tarjetas de circuitos impresos, corriente nominal: 24 A, tensión nominal (III/2): 400 V, sección nominal: 2,5 mm², número de filas: 1, número de polos por fila: 2, tipo de conexión: Conexión por resorte push-in, montaje: Soldadura por ola, dirección de conexión conductor/placa de circuito impreso: 45 °, color: verde, Disposición de pines: Disposición de pines lineal, Longitud del pin [P]: 3,5 mm, número de pines de soldadura por potencial: 2, tipo de embalaje: empaquetado en caja | 143.07 | 100 | AA | PCB Connectors (PCC) | AAM | AAMBEA | 50 | 1000 | NO | PC | F | 3,75 | G |  |  |  |  | 4067923396630 | 85369010 | PL | EC002643 |  | Catálogo
1703378 | PTDA 2,5/ 2-5,0 BK | Borna para placa de circuito impreso | Terminal de tarjetas de circuitos impresos, corriente nominal: 24 A, tensión nominal (III/2): 400 V, sección nominal: 2,5 mm², número de filas: 1, número de polos por fila: 2, familia de artículos: PTDA 2,5/, paso: 5 mm, tipo de conexión: Conexión por resorte push-in, montaje: Soldadura por ola, dirección de conexión conductor/placa de circuito impreso: 45 °, color: negro, Disposición de pines: Disposición de pines lineal, Longitud del pin [P]: 3,5 mm, número de pines de soldadura por potencial: 2, tipo de embalaje: empaquetado en caja | 126.4 | 100 | AA | PCB Connectors (PCC) | AAM | AAMBEA | 50 | 50 | NO | PC | F | 3,72 | G | 48 | 92 | 115 | MM | 4046356649117 | 85369010 | PL | EC002643 | Imagen | Catálogo
1703264 | PTDA 2,5/ 2-5,0 BK/RD | Borna para placa de circuito impreso | Terminal de tarjetas de circuitos impresos, corriente nominal: 24 A, tensión nominal (III/2): 400 V, sección nominal: 2,5 mm², número de filas: 1, número de polos por fila: 2, familia de artículos: PTDA 2,5/, paso: 5 mm, tipo de conexión: Conexión por resorte push-in, montaje: Soldadura por ola, dirección de conexión conductor/placa de circuito impreso: 45 °, color: multicolor, Disposición de pines: Disposición de pines lineal, Longitud del pin [P]: 3,5 mm, número de pines de soldadura por potencial: 2, tipo de embalaje: empaquetado en caja | 152.95 | 100 | AA | PCB Connectors (PCC) | AAM | AAMBEA | 50 | 50 | NO | PC | F | 3,62 | G | 43 | 109 | 92 | MM | 4046356646611 | 85369010 | PL | EC002643 | Imagen | Catálogo
1080020 | PTDA 2,5/ 2-5,0 BU | Borna para placa de circuito impreso | Terminal de tarjetas de circuitos impresos, corriente nominal: 24 A, tensión nominal (III/2): 400 V, sección nominal: 2,5 mm², número de filas: 1, número de polos por fila: 2, familia de artículos: PTDA 2,5/, paso: 5 mm, tipo de conexión: Conexión por resorte push-in, montaje: Soldadura por ola, dirección de conexión conductor/placa de circuito impreso: 45 °, color: azul, Disposición de pines: Disposición de pines lineal, Longitud del pin [P]: 3,5 mm, número de pines de soldadura por potencial: 2, tipo de embalaje: empaquetado en caja | 126.4 | 100 | AA | PCB Connectors (PCC) | AAM | AAMBEA | 50 | 50 | NO | PC | F | 3,70 | G | 48 | 92 | 115 | MM | 4055626801537 | 85369010 | PL | EC002643 | Imagen | Catálogo
1831028 | PTDA 2,5/ 2-5,0 GY | Borna para placa de circuito impreso | Terminal de tarjetas de circuitos impresos, corriente nominal: 24 A, tensión nominal (III/2): 400 V, sección nominal: 2,5 mm², número de filas: 1, número de polos por fila: 2, familia de artículos: PTDA 2,5/, paso: 5 mm, tipo de conexión: Conexión por resorte push-in, montaje: Soldadura por ola, dirección de conexión conductor/placa de circuito impreso: 45 °, color: gris, Disposición de pines: Disposición de pines lineal, Longitud del pin [P]: 3,5 mm, número de pines de soldadura por potencial: 2, tipo de embalaje: empaquetado en caja | 126.4 | 100 | AA | PCB Connectors (PCC) | AAM | AAMBEA | 50 | 50 | NO | PC |  | 3,65 | G | 48 | 92 | 115 | MM | 4046356890656 | 85369010 | PL | EC002643 | Imagen | Catálogo
1737082 | PTDA 2,5/ 2-5,0 GY 2RZ | Borna para placa de circuito impreso | Terminal de tarjetas de circuitos impresos, corriente nominal: 24 A, tensión nominal (III/2): 400 V, sección nominal: 2,5 mm², número de potenciales: 3, número de filas: 1, número de polos por fila: 2, familia de artículos: PTDA 2,5/, paso: 5 mm, tipo de conexión: Conexión por resorte push-in, montaje: Soldadura por ola, dirección de conexión conductor/placa de circuito impreso: 45 °, color: gris, Disposición de pines: Disposición de pines lineal, Longitud del pin [P]: 3,5 mm, número de pines de soldadura por potencial: 2, tipo de embalaje: empaquetado en caja | 207.61 | 100 | AA | PCB Connectors (PCC) | AAM | AAMBEA | 50 | 1000 | NO | PC | F | 5,01 | G | 0 | 0 | 0 |  | 4067923297548 | 85369010 | PL | EC002643 |  | Catálogo
1383385 | PTDA 2,5/ 2-5,0 MCBK/BU | Borna para placa de circuito impreso | Terminal de tarjetas de circuitos impresos, corriente nominal: 24 A, tensión nominal (III/2): 400 V, sección nominal: 2,5 mm², número de filas: 1, número de polos por fila: 2, familia de artículos: PTDA 2,5/, paso: 5 mm, tipo de conexión: Conexión por resorte push-in, montaje: Soldadura por ola, dirección de conexión conductor/placa de circuito impreso: 45 °, color: multicolor, Disposición de pines: Disposición de pines lineal, Longitud del pin [P]: 3,5 mm, número de pines de soldadura por potencial: 2, tipo de embalaje: empaquetado en caja | 152.95 | 100 | AA | PCB Connectors (PCC) | AAM | AAMBEA | 50 | 1000 | NO | PC | F | 3,72 | G | 48 | 92 | 115 | MM | 4063151755966 | 85369010 | PL | EC002643 | Imagen | Catálogo
1383436 | PTDA 2,5/ 2-5,0 MCBU/BK | Borna para placa de circuito impreso | Terminal de tarjetas de circuitos impresos, corriente nominal: 24 A, tensión nominal (III/2): 400 V, sección nominal: 2,5 mm², número de filas: 1, número de polos por fila: 2, familia de artículos: PTDA 2,5/, paso: 5 mm, tipo de conexión: Conexión por resorte push-in, montaje: Soldadura por ola, dirección de conexión conductor/placa de circuito impreso: 45 °, color: multicolor, Disposición de pines: Disposición de pines lineal, Longitud del pin [P]: 3,5 mm, número de pines de soldadura por potencial: 2, tipo de embalaje: empaquetado en caja | 152.95 | 100 | AA | PCB Connectors (PCC) | AAM | AAMBEA | 50 | 500 | NO | PC | F | 3,65 | G | 48 | 92 | 115 | MM | 4063151755898 | 85369010 | PL | EC002643 | Imagen | Catálogo
1432529 | PTDA 2,5/ 2-5,0 MCWH/OG | Borna para placa de circuito impreso | Terminal de tarjetas de circuitos impresos, corriente nominal: 24 A, tensión nominal (III/2): 400 V, sección nominal: 2,5 mm², número de filas: 1, número de polos por fila: 2, familia de artículos: PTDA 2,5/, paso: 5 mm, tipo de conexión: Conexión por resorte push-in, montaje: Soldadura por ola, dirección de conexión conductor/placa de circuito impreso: 45 °, color: multicolor, Disposición de pines: Disposición de pines lineal, Longitud del pin [P]: 3,5 mm, número de pines de soldadura por potencial: 2, tipo de embalaje: empaquetado en caja | 152.95 | 100 | AA | PCB Connectors (PCC) | AAM | AAMBEA | 50 | 1000 | NO | PC | F | 3,64 | G | 44 | 111 | 98 | MM | 4063151798970 | 85369010 | PL | EC002643 | Imagen | Catálogo
1766763 | PTDA 2,5/ 2-5,0 MIX BD:NZ | Borna para placa de circuito impreso | Terminal de tarjetas de circuitos impresos, corriente nominal: 24 A, tensión nominal (III/2): 400 V, sección nominal: 2,5 mm², número de filas: 1, número de polos por fila: 2, familia de artículos: PTDA 2,5/, paso: 5 mm, tipo de conexión: Conexión por resorte push-in, montaje: Soldadura por ola, dirección de conexión conductor/placa de circuito impreso: 45 °, color: multicolor, Disposición de pines: Disposición de pines lineal, Longitud del pin [P]: 3,5 mm, número de pines de soldadura por potencial: 2, tipo de embalaje: empaquetado en caja | 150.66 | 100 | AA | PCB Connectors (PCC) | AAM | AAMBEA | 50 | 50 | NO | PC |  | 3,76 | G | 46 | 109 | 108 | MM | 4046356436915 | 85369010 | PL | EC002643 | Imagen | Catálogo
1725497 | PTDA 2,5/ 2-PH-5,0 | Conector para placa de circuito impreso | Conector de placa de circuito impreso, sección nominal: 2,5 mm², color: verde, corriente nominal: 13,5 A, tensión nominal (III/2): 400 V, superficie de contacto: Sn, tipo de conexión del contacto: Hembra, número de potenciales: 2, número de filas: 1, número de polos: 2, número de conexiones: 4, familia de artículos: PTDA 2,5/..-PH, paso: 5 mm, tipo de conexión: Conexión por resorte push-in, dirección de conexión conductor/placa de circuito impreso: 45 °, sistema enchufable: COMBICON PST 1,3, bloqueo: sin, tipo de sujeción: sin, tipo de embalaje: empaquetado en caja | 139.55 | 100 | AA | PCB Connectors (PCC) | AAC | AACFPA | 250 | 250 | NO | PC |  | 3,86 | G | 91 | 181 | 114 | MM | 4046356129756 | 85366990 | PL | EC002638 | Imagen | Catálogo
1286969 | PTDA 2,5/ 2-PH-5,0 BD:13,14 | Conector para placa de circuito impreso | Conector de placa de circuito impreso, sección nominal: 2,5 mm², color: verde, corriente nominal: 13,5 A, tensión nominal (III/2): 400 V, superficie de contacto: Sn, tipo de conexión del contacto: Hembra, número de filas: 1, número de polos: 2, familia de artículos: PTDA 2,5/..-PH, paso: 5 mm, tipo de conexión: Conexión por resorte push-in, dirección de conexión conductor/placa de circuito impreso: 45 °, sistema enchufable: COMBICON PST 1,3, bloqueo: sin, tipo de sujeción: sin, tipo de embalaje: empaquetado en caja | 156.21 | 100 | AA | PCB Connectors (PCC) | AAC | AACFPA | 250 | 1000 | NO | PC | F | 3,77 | G | 93 | 181 | 116 | MM | 4063151511937 | 85366990 | PL | EC002638 | Imagen | Catálogo
1711949 | PTDA 2,5/ 2-PH-5,0 BD:2,1SO QR | Conector para placa de circuito impreso | Conector de placa de circuito impreso, sección nominal: 2,5 mm², color: verde, corriente nominal: 13,5 A, tensión nominal (III/2): 400 V, superficie de contacto: Sn, tipo de conexión del contacto: Hembra, número de filas: 1, número de polos: 2, familia de artículos: PTDA 2,5/..-PH, paso: 5 mm, tipo de conexión: Conexión por resorte push-in, dirección de conexión conductor/placa de circuito impreso: 45 °, sistema enchufable: COMBICON PST 1,3, bloqueo: sin, tipo de sujeción: sin, tipo de embalaje: empaquetado en caja | 239.53 | 100 | AA | PCB Connectors (PCC) | AAC | AACFPA | 250 | 250 | NO | PC |  | 3,83 | G | 93 | 185 | 113 | MM | 4055626267388 | 85366990 | PL | EC002638 | Imagen | Catálogo
1711950 | PTDA 2,5/ 2-PH-5,0 BD:4,3SO QR | Conector para placa de circuito impreso | Conector de placa de circuito impreso, sección nominal: 2,5 mm², color: verde, corriente nominal: 13,5 A, tensión nominal (III/2): 400 V, superficie de contacto: Sn, tipo de conexión del contacto: Hembra, número de filas: 1, número de polos: 2, familia de artículos: PTDA 2,5/..-PH, paso: 5 mm, tipo de conexión: Conexión por resorte push-in, dirección de conexión conductor/placa de circuito impreso: 45 °, sistema enchufable: COMBICON PST 1,3, bloqueo: sin, tipo de sujeción: sin, tipo de embalaje: empaquetado en caja | 239.53 | 100 | AA | PCB Connectors (PCC) | AAC | AACFPA | 250 | 250 | NO | PC | F | 3,80 | G | 91 | 181 | 114 | MM | 4055626267395 | 85366990 | PL | EC002638 | Imagen | Catálogo
1711948 | PTDA 2,5/ 2-PH-5,0RDBD:2,1SOQR | Conector para placa de circuito impreso | Conector de placa de circuito impreso, sección nominal: 2,5 mm², color: rojo, corriente nominal: 13,5 A, tensión nominal (III/2): 400 V, superficie de contacto: Sn, tipo de conexión del contacto: Hembra, número de filas: 1, número de polos: 2, familia de artículos: PTDA 2,5/..-PH, paso: 5 mm, tipo de conexión: Conexión por resorte push-in, dirección de conexión conductor/placa de circuito impreso: 45 °, sistema enchufable: COMBICON PST 1,3, bloqueo: sin, tipo de sujeción: sin, tipo de embalaje: empaquetado en caja | 239.53 | 100 | AA | PCB Connectors (PCC) | AAC | AACFPA | 250 | 250 | NO | PC | F | 3,85 | G | 91 | 181 | 114 | MM | 4055626267371 | 85366990 | PL | EC002638 | Imagen | Catálogo
1725315 | PTDA 2,5/ 3-5,0 | Borna para placa de circuito impreso | Terminal de tarjetas de circuitos impresos, corriente nominal: 24 A, tensión nominal (III/2): 400 V, sección nominal: 2,5 mm², número de potenciales: 3, número de filas: 1, número de polos por fila: 3, familia de artículos: PTDA 2,5/, paso: 5 mm, tipo de conexión: Conexión por resorte push-in, montaje: Soldadura por ola, dirección de conexión conductor/placa de circuito impreso: 45 °, color: verde, Disposición de pines: Disposición de pines lineal, Longitud del pin [P]: 3,5 mm, número de pines de soldadura por potencial: 2, tipo de embalaje: empaquetado en caja | 189.61 | 100 | AA | PCB Connectors (PCC) | AAM | AAMBEA | 50 | 50 | NO | PC |  | 5,19 | G | 48 | 110 | 115 | MM | 4046356129268 | 85369010 | PL | EC002643 | Imagen | Catálogo
1792986 | PTDA 2,5/ 3-5,0 2RZ GY | Borna para placa de circuito impreso | Terminal de tarjetas de circuitos impresos, corriente nominal: 24 A, tensión nominal (III/2): 400 V, sección nominal: 2,5 mm², número de filas: 1, número de polos por fila: 3, familia de artículos: PTDA 2,5/, paso: 5 mm, tipo de conexión: Conexión por resorte push-in, montaje: Soldadura por ola, dirección de conexión conductor/placa de circuito impreso: 45 °, color: gris, Disposición de pines: Disposición de pines lineal, Longitud del pin [P]: 3,5 mm, número de pines de soldadura por potencial: 2, tipo de embalaje: empaquetado en caja | 281.93 | 100 | AA | PCB Connectors (PCC) | AAM | AAMBEA | 50 | 50 | NO | PC |  | 6,45 | G | 46 | 181 | 108 | MM | 4046356616676 | 85369010 | PL | EC002643 | Imagen | Catálogo
1714245 | PTDA 2,5/ 3-5,0 BD:L,N,PE | Borna para placa de circuito impreso | Terminal de tarjetas de circuitos impresos, corriente nominal: 24 A, tensión nominal (III/2): 400 V, sección nominal: 2,5 mm², número de filas: 1, número de polos por fila: 3, familia de artículos: PTDA 2,5/, paso: 5 mm, tipo de conexión: Conexión por resorte push-in, montaje: Soldadura por ola, dirección de conexión conductor/placa de circuito impreso: 45 °, color: verde, Disposición de pines: Disposición de pines lineal, Longitud del pin [P]: 3,5 mm, número de pines de soldadura por potencial: 2, tipo de embalaje: empaquetado en caja | 214.61 | 100 | AA | PCB Connectors (PCC) | AAM | AAMBEA | 50 | 50 | NO | PC | F | 5,10 | G | 48 | 92 | 115 | MM | 4055626347776 | 85369010 | PL | EC002643 | Imagen | Catálogo
1704070 | PTDA 2,5/ 3-5,0 BN/BU/GNYE | Borna para placa de circuito impreso | Terminal de tarjetas de circuitos impresos, corriente nominal: 24 A, tensión nominal (III/2): 400 V, sección nominal: 2,5 mm², número de filas: 1, número de polos por fila: 3, familia de artículos: PTDA 2,5/, paso: 5 mm, tipo de conexión: Conexión por resorte push-in, montaje: Soldadura por ola, dirección de conexión conductor/placa de circuito impreso: 45 °, color: multicolor, Disposición de pines: Disposición de pines lineal, Longitud del pin [P]: 3,5 mm, número de pines de soldadura por potencial: 2, tipo de embalaje: empaquetado en caja | 236.79 | 100 | AA | PCB Connectors (PCC) | AAM | AAMBEA | 50 | 50 | NO | PC |  | 5,09 | G | 46 | 109 | 108 | MM | 4046356672726 | 85369010 | PL | EC002643 | Imagen | Catálogo
1672744 | PTDA 2,5/ 3-5,0 BU | Borna para placa de circuito impreso | Terminal de tarjetas de circuitos impresos, corriente nominal: 24 A, tensión nominal (III/2): 400 V, sección nominal: 2,5 mm², número de filas: 1, número de polos por fila: 3, familia de artículos: PTDA 2,5/, paso: 5 mm, tipo de conexión: Conexión por resorte push-in, montaje: Soldadura por ola, dirección de conexión conductor/placa de circuito impreso: 45 °, color: azul, Disposición de pines: Disposición de pines lineal, Longitud del pin [P]: 3,5 mm, número de pines de soldadura por potencial: 2, tipo de embalaje: empaquetado en caja | 189.61 | 100 | AA | PCB Connectors (PCC) | AAM | AAMBEA | 50 | 1000 | NO | PC | F | 5,19 | G | 48 | 110 | 115 | MM | 4067923221550 | 85369010 | PL | EC002643 | Imagen | Catálogo
1685570 | PTDA 2,5/ 3-5,0 GNYE/BU/BN | Borna para placa de circuito impreso | Terminal de tarjetas de circuitos impresos, corriente nominal: 24 A, tensión nominal (III/2): 400 V, sección nominal: 2,5 mm², número de filas: 1, número de polos por fila: 3, familia de artículos: PTDA 2,5/, paso: 5 mm, tipo de conexión: Conexión por resorte push-in, montaje: Soldadura por ola, dirección de conexión conductor/placa de circuito impreso: 45 °, color: multicolor, Disposición de pines: Disposición de pines lineal, Longitud del pin [P]: 3,5 mm, número de pines de soldadura por potencial: 2, tipo de embalaje: empaquetado en caja | 229.42 | 100 | AA | PCB Connectors (PCC) | AAM | AAMBEA | 50 | 50 | NO | PC | F | 5,00 | G | 48 | 110 | 115 | MM | 4067923242777 | 85369010 | PL | EC002643 | Imagen | Catálogo
1275702 | PTDA 2,5/ 3-5,0 GY | Borna para placa de circuito impreso | Terminal de tarjetas de circuitos impresos, corriente nominal: 24 A, tensión nominal (III/2): 400 V, sección nominal: 2,5 mm², número de potenciales: 3, número de filas: 1, número de polos por fila: 3, familia de artículos: PTDA 2,5/, paso: 5 mm, tipo de conexión: Conexión por resorte push-in, montaje: Soldadura por ola, dirección de conexión conductor/placa de circuito impreso: 45 °, color: gris, Disposición de pines: Disposición de pines lineal, Longitud del pin [P]: 3,7 mm, número de pines de soldadura por potencial: 2, tipo de embalaje: empaquetado en caja | 189.61 | 100 | AA | PCB Connectors (PCC) | AAM | AAMBEA | 50 | 1000 | NO | PC | F | 5,14 | G | 48 | 110 | 115 | MM | 4063151468361 | 85369010 | PL | EC002643 | Imagen | Catálogo
1532664 | PTDA 2,5/ 3-5,0 GY 1RZ5,0 | Borna para placa de circuito impreso | Terminal de tarjetas de circuitos impresos, corriente nominal: 24 A, tensión nominal (III/2): 400 V, sección nominal: 2,5 mm², número de filas: 1, número de polos por fila: 3, familia de artículos: PTDA 2,5/, paso: 5 mm, tipo de conexión: Conexión por resorte push-in, montaje: Soldadura por ola, dirección de conexión conductor/placa de circuito impreso: 45 °, color: gris, Disposición de pines: Disposición de pines lineal, Longitud del pin [P]: 3,5 mm, número de pines de soldadura por potencial: 2, tipo de embalaje: empaquetado en caja | 230.23 | 100 | AA | PCB Connectors (PCC) | AAM | AAMBEA | 50 | 1000 | NO | PC | F | 5,86 | G | 42 | 182 | 114 | MM | 4067923155299 | 85369010 | PL | EC002643 | Imagen | Catálogo
1710787 | PTDA 2,5/ 3-5,0 MC BN/BU | Borna para placa de circuito impreso | Terminal de tarjetas de circuitos impresos, corriente nominal: 24 A, tensión nominal (III/2): 400 V, sección nominal: 2,5 mm², número de filas: 1, número de polos por fila: 3, familia de artículos: PTDA 2,5/, paso: 5 mm, tipo de conexión: Conexión por resorte push-in, montaje: Soldadura por ola, dirección de conexión conductor/placa de circuito impreso: 45 °, color: multicolor, Disposición de pines: Disposición de pines lineal, Longitud del pin [P]: 3,5 mm, número de pines de soldadura por potencial: 2, tipo de embalaje: empaquetado en caja | 229.42 | 100 | AA | PCB Connectors (PCC) | AAM | AAMBEA | 50 | 50 | NO | PC | F | 5,18 | G | 46 | 109 | 108 | MM | 4055626177250 | 85369010 | PL | EC002643 | Imagen | Catálogo
1773701 | PTDA 2,5/ 3-5,0 MIXED COL | Borna para placa de circuito impreso | Terminal de tarjetas de circuitos impresos, corriente nominal: 24 A, tensión nominal (III/2): 400 V, sección nominal: 2,5 mm², número de filas: 1, número de polos por fila: 3, familia de artículos: PTDA 2,5/, paso: 5 mm, tipo de conexión: Conexión por resorte push-in, montaje: Soldadura por ola, dirección de conexión conductor/placa de circuito impreso: 45 °, color: multicolor, Disposición de pines: Disposición de pines lineal, Longitud del pin [P]: 3,5 mm, número de pines de soldadura por potencial: 2, tipo de embalaje: empaquetado en caja | 249.25 | 100 | AA | PCB Connectors (PCC) | AAM | AAMBEA | 50 | 50 | NO | PC | F | 5,17 | G | 46 | 109 | 108 | MM | 4046356476232 | 85369010 | PL | EC002643 | Imagen | Catálogo
1215544 | PTDA 2,5/ 3-5,0 WH | Borna para placa de circuito impreso | Terminal de tarjetas de circuitos impresos, corriente nominal: 24 A, tensión nominal (III/2): 400 V, sección nominal: 2,5 mm², número de filas: 1, número de polos por fila: 3, familia de artículos: PTDA 2,5/, paso: 5 mm, tipo de conexión: Conexión por resorte push-in, montaje: Soldadura por ola, dirección de conexión conductor/placa de circuito impreso: 45 °, color: blanco, Disposición de pines: Disposición de pines lineal, Longitud del pin [P]: 3,5 mm, número de pines de soldadura por potencial: 2, tipo de embalaje: empaquetado en caja | 189.61 | 100 | AA | PCB Connectors (PCC) | AAM | AAMBEA | 50 | 1000 | NO | PC | F | 5,18 | G | 48 | 110 | 115 | MM | 4063151296407 | 85369010 | PL | EC002643 | Imagen | Catálogo
1725510 | PTDA 2,5/ 3-PH-5,0 | Conector para placa de circuito impreso | Conector de placa de circuito impreso, sección nominal: 2,5 mm², color: verde, corriente nominal: 13,5 A, tensión nominal (III/2): 400 V, superficie de contacto: Sn, tipo de conexión del contacto: Hembra, número de potenciales: 3, número de filas: 1, número de polos: 3, número de conexiones: 6, familia de artículos: PTDA 2,5/..-PH, paso: 5 mm, tipo de conexión: Conexión por resorte push-in, dirección de conexión conductor/placa de circuito impreso: 45 °, sistema enchufable: COMBICON PST 1,3, bloqueo: sin, tipo de sujeción: sin, tipo de embalaje: empaquetado en caja | 209.32 | 100 | AA | PCB Connectors (PCC) | AAC | AACFPA | 250 | 250 | NO | PC |  | 5,44 | G | 91 | 271 | 114 | MM | 4046356129763 | 85366990 | PL | EC002638 | Imagen | Catálogo
1051384 | PTDA 2,5/ 3-PH-5,0 BD:-POW Q | Conector para placa de circuito impreso | Conector de placa de circuito impreso, sección nominal: 2,5 mm², color: verde, corriente nominal: 13,5 A, tensión nominal (III/2): 400 V, superficie de contacto: Sn, tipo de conexión del contacto: Hembra, número de filas: 1, número de polos: 3, familia de artículos: PTDA 2,5/..-PH, paso: 5 mm, tipo de conexión: Conexión por resorte push-in, dirección de conexión conductor/placa de circuito impreso: 45 °, sistema enchufable: COMBICON PST 1,3, bloqueo: sin, tipo de sujeción: sin, tipo de embalaje: empaquetado en caja | 234.31 | 100 | AA | PCB Connectors (PCC) | AAC | AACFPA | 50 | 50 | NO | PC | F | 5,69 | G | 48 | 110 | 115 | MM | 4055626673318 | 85366990 | PL | EC002638 | Imagen | Catálogo
1066269 | PTDA 2,5/ 3-PH-5,0 BK | Conector para placa de circuito impreso | Conector de placa de circuito impreso, sección nominal: 2,5 mm², color: negro, corriente nominal: 13,5 A, tensión nominal (III/2): 400 V, superficie de contacto: Sn, tipo de conexión del contacto: Hembra, número de filas: 1, número de polos: 3, familia de artículos: PTDA 2,5/..-PH, paso: 5 mm, tipo de conexión: Conexión por resorte push-in, dirección de conexión conductor/placa de circuito impreso: 45 °, sistema enchufable: COMBICON PST 1,3, bloqueo: sin, tipo de sujeción: sin, tipo de embalaje: empaquetado en caja | 209.32 | 100 | AA | PCB Connectors (PCC) | AAC | AACFPA | 250 | 250 | NO | PC | F | 5,42 | G | 91 | 181 | 114 | MM | 4055626731728 | 85366990 | PL | EC002638 | Imagen | Catálogo
1793946 | PTDA 2,5/ 3-PH-5,0 BU | Conector para placa de circuito impreso | Conector de placa de circuito impreso, sección nominal: 2,5 mm², color: azul, corriente nominal: 13,5 A, tensión nominal (III/2): 400 V, superficie de contacto: Sn, tipo de conexión del contacto: Hembra, número de filas: 1, número de polos: 3, familia de artículos: PTDA 2,5/..-PH, paso: 5 mm, tipo de conexión: Conexión por resorte push-in, dirección de conexión conductor/placa de circuito impreso: 45 °, sistema enchufable: COMBICON PST 1,3, bloqueo: sin, tipo de sujeción: sin, tipo de embalaje: empaquetado en caja | 209.32 | 100 | AA | PCB Connectors (PCC) | AAC | AACFPA | 250 | 1000 | NO | PC | F | 5,44 | G |  |  |  |  | 4067923416031 | 85366990 | PL | EC002638 |  | Catálogo
1725328 | PTDA 2,5/ 4-5,0 | Borna para placa de circuito impreso | Terminal de tarjetas de circuitos impresos, corriente nominal: 24 A, tensión nominal (III/2): 400 V, sección nominal: 2,5 mm², número de potenciales: 4, número de filas: 1, número de polos por fila: 4, familia de artículos: PTDA 2,5/, paso: 5 mm, tipo de conexión: Conexión por resorte push-in, montaje: Soldadura por ola, dirección de conexión conductor/placa de circuito impreso: 45 °, color: verde, Disposición de pines: Disposición de pines lineal, Longitud del pin [P]: 3,5 mm, número de pines de soldadura por potencial: 2, tipo de embalaje: empaquetado en caja | 252.81 | 100 | AA | PCB Connectors (PCC) | AAM | AAMBEA | 50 | 50 | NO | PC |  | 6,79 | G | 42 | 182 | 114 | MM | 4046356129275 | 85369010 | PL | EC002643 | Imagen | Catálogo
1792999 | PTDA 2,5/ 4-5,0 1RZ GY | Borna para placa de circuito impreso | Terminal de tarjetas de circuitos impresos, corriente nominal: 24 A, tensión nominal (III/2): 400 V, sección nominal: 2,5 mm², número de filas: 1, número de polos por fila: 4, familia de artículos: PTDA 2,5/, paso: 5 mm, tipo de conexión: Conexión por resorte push-in, montaje: Soldadura por ola, dirección de conexión conductor/placa de circuito impreso: 45 °, color: gris, Disposición de pines: Disposición de pines lineal, Longitud del pin [P]: 3,5 mm, número de pines de soldadura por potencial: 2, tipo de embalaje: empaquetado en caja | 298.26 | 100 | AA | PCB Connectors (PCC) | AAM | AAMBEA | 50 | 50 | NO | PC |  | 7,34 | G | 48 | 182 | 115 | MM | 4046356616461 | 85369010 | PL | EC002643 | Imagen | Catálogo
1701766 | PTDA 2,5/ 4-5,0 2RZ GY | Borna para placa de circuito impreso | Terminal de tarjetas de circuitos impresos, corriente nominal: 24 A, tensión nominal (III/2): 400 V, sección nominal: 2,5 mm², número de filas: 1, número de polos por fila: 4, familia de artículos: PTDA 2,5/, paso: 5 mm, tipo de conexión: Conexión por resorte push-in, montaje: Soldadura por ola, dirección de conexión conductor/placa de circuito impreso: 45 °, color: gris, Disposición de pines: Disposición de pines lineal, Longitud del pin [P]: 3,5 mm, número de pines de soldadura por potencial: 2, tipo de embalaje: empaquetado en caja | 342.25 | 100 | AA | PCB Connectors (PCC) | AAM | AAMBEA | 50 | 50 | NO | PC | F | 7,91 | G | 46 | 181 | 108 | MM | 4046356977272 | 85369010 | PL | EC002643 | Imagen | Catálogo
1148521 | PTDA 2,5/ 4-5,0 6RZ5,0/3,5 | Borna para placa de circuito impreso | Terminal de tarjetas de circuitos impresos, corriente nominal: 24 A, tensión nominal (III/2): 400 V, sección nominal: 2,5 mm², número de filas: 1, número de polos por fila: 4, familia de artículos: PTDA 2,5/, paso: 5 mm, tipo de conexión: Conexión por resorte push-in, montaje: Soldadura por ola, dirección de conexión conductor/placa de circuito impreso: 45 °, color: verde, Disposición de pines: Disposición de pines lineal, Longitud del pin [P]: 3,5 mm, número de pines de soldadura por potencial: 2, tipo de embalaje: empaquetado en caja | 496.49 | 100 | AA | PCB Connectors (PCC) | AAM | AAMBEA | 50 | 1000 | NO | PC | F | 9,41 | G | 63 | 181 | 114 | MM | 4063151140380 | 85369010 | PL | EC002643 | Imagen | Catálogo
1704077 | PTDA 2,5/ 4-5,0 BN/BK/BU/GNYE | Borna para placa de circuito impreso | Terminal de tarjetas de circuitos impresos, corriente nominal: 24 A, tensión nominal (III/2): 400 V, sección nominal: 2,5 mm², número de filas: 1, número de polos por fila: 4, familia de artículos: PTDA 2,5/, paso: 5 mm, tipo de conexión: Conexión por resorte push-in, montaje: Soldadura por ola, dirección de conexión conductor/placa de circuito impreso: 45 °, color: multicolor, Disposición de pines: Disposición de pines lineal, Longitud del pin [P]: 3,5 mm, número de pines de soldadura por potencial: 2, tipo de embalaje: empaquetado en caja | 314.08 | 100 | AA | PCB Connectors (PCC) | AAM | AAMBEA | 50 | 50 | NO | PC |  | 6,71 | G | 39 | 181 | 108 | MM | 4046356672733 | 85369010 | PL | EC002643 | Imagen | Catálogo
1090496 | PTDA 2,5/ 4-5,0 GY | Borna para placa de circuito impreso | Terminal de tarjetas de circuitos impresos, corriente nominal: 24 A, tensión nominal (III/2): 400 V, sección nominal: 2,5 mm², número de potenciales: 4, número de filas: 1, número de polos por fila: 4, familia de artículos: PTDA 2,5/, paso: 5 mm, tipo de conexión: Conexión por resorte push-in, montaje: Soldadura por ola, dirección de conexión conductor/placa de circuito impreso: 45 °, color: gris, Disposición de pines: Disposición de pines lineal, Longitud del pin [P]: 3,5 mm, número de pines de soldadura por potencial: 2, tipo de embalaje: empaquetado en caja | 252.81 | 100 | AA | PCB Connectors (PCC) | AAM | AAMBEA | 50 | 50 | NO | PC | F | 6,80 | G | 42 | 182 | 114 | MM | 4055626898384 | 85369010 | PL | EC002643 | Imagen | Catálogo
1703558 | PTDA 2,5/ 4-5,0 GY7035 VPE210 | Borna para placa de circuito impreso | Terminal de tarjetas de circuitos impresos, corriente nominal: 24 A, tensión nominal (III/2): 400 V, sección nominal: 2,5 mm², número de filas: 1, número de polos por fila: 4, familia de artículos: PTDA 2,5/, paso: 5 mm, tipo de conexión: Conexión por resorte push-in, montaje: Soldadura por ola, dirección de conexión conductor/placa de circuito impreso: 45 °, color: gris claro, Disposición de pines: Disposición de pines lineal, Longitud del pin [P]: 3,5 mm, número de pines de soldadura por potencial: 2, tipo de embalaje: empaquetado en caja | 252.81 | 100 | AA | PCB Connectors (PCC) | AAM | AAMBEA | 210 | 210 | NO | PC | F | 6,88 | G | 190 | 181 | 114 | MM | 4046356657518 | 85369010 | PL | EC002643 | Imagen | Catálogo
1432530 | PTDA 2,5/ 4-5,0 MCWH/OG | Borna para placa de circuito impreso | Terminal de tarjetas de circuitos impresos, corriente nominal: 24 A, tensión nominal (III/2): 400 V, sección nominal: 2,5 mm², número de filas: 1, número de polos por fila: 4, familia de artículos: PTDA 2,5/, paso: 5 mm, tipo de conexión: Conexión por resorte push-in, montaje: Soldadura por ola, dirección de conexión conductor/placa de circuito impreso: 45 °, color: multicolor, Disposición de pines: Disposición de pines lineal, Longitud del pin [P]: 3,5 mm, número de pines de soldadura por potencial: 2, tipo de embalaje: empaquetado en caja | 305.89 | 100 | AA | PCB Connectors (PCC) | AAM | AAMBEA | 50 | 1000 | NO | PC | F | 6,80 | G | 42 | 182 | 114 | MM | 4063151799496 | 85369010 | PL | EC002643 | Imagen | Catálogo
1725523 | PTDA 2,5/ 4-PH-5,0 | Conector para placa de circuito impreso | Conector de placa de circuito impreso, sección nominal: 2,5 mm², color: verde, corriente nominal: 13,5 A, tensión nominal (III/2): 400 V, superficie de contacto: Sn, tipo de conexión del contacto: Hembra, número de potenciales: 4, número de filas: 1, número de polos: 4, número de conexiones: 8, familia de artículos: PTDA 2,5/..-PH, paso: 5 mm, tipo de conexión: Conexión por resorte push-in, dirección de conexión conductor/placa de circuito impreso: 45 °, sistema enchufable: COMBICON PST 1,3, bloqueo: sin, tipo de sujeción: sin, tipo de embalaje: empaquetado en caja | 279.09 | 100 | AA | PCB Connectors (PCC) | AAC | AACFPA | 250 | 250 | NO | PC | F | 7,21 | G | 91 | 271 | 114 | MM | 4046356129770 | 85366990 | PL | EC002638 | Imagen | Catálogo
1140691 | PTDA 2,5/ 4-PH-5,0 BD:1-4 | Conector para placa de circuito impreso | Conector de placa de circuito impreso, sección nominal: 2,5 mm², color: verde, corriente nominal: 13,5 A, tensión nominal (III/2): 400 V, superficie de contacto: Sn, tipo de conexión del contacto: Hembra, número de filas: 1, número de polos: 4, familia de artículos: PTDA 2,5/..-PH, paso: 5 mm, tipo de conexión: Conexión por resorte push-in, dirección de conexión conductor/placa de circuito impreso: 45 °, sistema enchufable: COMBICON PST 1,3, bloqueo: sin, tipo de sujeción: sin, tipo de embalaje: empaquetado en caja | 312.41 | 100 | AA | PCB Connectors (PCC) | AAC | AACFPA | 250 | 1000 | NO | PC | F | 7,14 | G | 93 | 271 | 114 | MM | 4063151090197 | 85366990 | PL | EC002638 | Imagen | Catálogo
1140694 | PTDA 2,5/ 4-PH-5,0 BD:25-28 | Conector para placa de circuito impreso | Conector de placa de circuito impreso, sección nominal: 2,5 mm², color: verde, corriente nominal: 13,5 A, tensión nominal (III/2): 400 V, superficie de contacto: Sn, tipo de conexión del contacto: Hembra, número de filas: 1, número de polos: 4, familia de artículos: PTDA 2,5/..-PH, paso: 5 mm, tipo de conexión: Conexión por resorte push-in, dirección de conexión conductor/placa de circuito impreso: 45 °, sistema enchufable: COMBICON PST 1,3, bloqueo: sin, tipo de sujeción: sin, tipo de embalaje: empaquetado en caja | 312.41 | 100 | AA | PCB Connectors (PCC) | AAC | AACFPA | 250 | 1000 | NO | PC | F | 7,12 | G | 93 | 271 | 114 | MM | 4063151090708 | 85366990 | PL | EC002638 | Imagen | Catálogo
1251510 | PTDA 2,5/ 4-PH-5,0 BD:29-32 | Conector para placa de circuito impreso | Conector de placa de circuito impreso, sección nominal: 2,5 mm², color: verde, corriente nominal: 13,5 A, tensión nominal (III/2): 400 V, superficie de contacto: Sn, tipo de conexión del contacto: Hembra, número de filas: 1, número de polos: 4, familia de artículos: PTDA 2,5/..-PH, paso: 5 mm, tipo de conexión: Conexión por resorte push-in, dirección de conexión conductor/placa de circuito impreso: 45 °, sistema enchufable: COMBICON PST 1,3, bloqueo: sin, tipo de sujeción: sin, tipo de embalaje: empaquetado en caja | 312.41 | 100 | AA | PCB Connectors (PCC) | AAC | AACFPA | 250 | 1000 | NO | PC | F | 7,13 | G | 93 | 271 | 114 | MM | 4063151357481 | 85366990 | PL | EC002638 | Imagen | Catálogo
1140692 | PTDA 2,5/ 4-PH-5,0 BD:5-8 | Conector para placa de circuito impreso | Conector de placa de circuito impreso, sección nominal: 2,5 mm², color: verde, corriente nominal: 13,5 A, tensión nominal (III/2): 400 V, superficie de contacto: Sn, tipo de conexión del contacto: Hembra, número de filas: 1, número de polos: 4, familia de artículos: PTDA 2,5/..-PH, paso: 5 mm, tipo de conexión: Conexión por resorte push-in, dirección de conexión conductor/placa de circuito impreso: 45 °, sistema enchufable: COMBICON PST 1,3, bloqueo: sin, tipo de sujeción: sin, tipo de embalaje: empaquetado en caja | 312.41 | 100 | AA | PCB Connectors (PCC) | AAC | AACFPA | 250 | 1000 | NO | PC | F | 7,14 | G | 93 | 271 | 114 | MM | 4063151088972 | 85366990 | PL | EC002638 | Imagen | Catálogo
1709519 | PTDA 2,5/ 4-PH-5,0 MIXCGN/RD | Conector para placa de circuito impreso | Conector de placa de circuito impreso, sección nominal: 2,5 mm², color: multicolor, corriente nominal: 13,5 A, tensión nominal (III/2): 400 V, superficie de contacto: Sn, tipo de conexión del contacto: Hembra, número de filas: 1, número de polos: 4, familia de artículos: PTDA 2,5/..-PH, paso: 5 mm, tipo de conexión: Conexión por resorte push-in, dirección de conexión conductor/placa de circuito impreso: 45 °, sistema enchufable: COMBICON PST 1,3, bloqueo: sin, tipo de sujeción: sin, tipo de embalaje: empaquetado en caja | 337.7 | 100 | AA | PCB Connectors (PCC) | AAC | AACFPA | 50 | 50 | NO | PC | F | 7,37 | G | 45 | 136 | 108 | MM | 4055626072715 | 85366990 | PL | EC002638 | Imagen | Catálogo
1705868 | PTDA 2,5/ 4-PH-5,0 MIXED COL | Conector para placa de circuito impreso | Conector de placa de circuito impreso, sección nominal: 2,5 mm², color: multicolor, corriente nominal: 13,5 A, tensión nominal (III/2): 400 V, superficie de contacto: Sn, tipo de conexión del contacto: Hembra, número de filas: 1, número de polos: 4, familia de artículos: PTDA 2,5/..-PH, paso: 5 mm, tipo de conexión: Conexión por resorte push-in, dirección de conexión conductor/placa de circuito impreso: 45 °, sistema enchufable: COMBICON PST 1,3, bloqueo: sin, tipo de sujeción: sin, tipo de embalaje: empaquetado en caja | 337.7 | 100 | AA | PCB Connectors (PCC) | AAC | AACFPA | 250 | 250 | NO | PC | F | 7,21 | G | 91 | 271 | 114 | MM | 4046356804165 | 85366990 | PL | EC002638 | Imagen | Catálogo
1725341 | PTDA 2,5/ 5-5,0 | Borna para placa de circuito impreso | Terminal de tarjetas de circuitos impresos, corriente nominal: 24 A, tensión nominal (III/2): 400 V, sección nominal: 2,5 mm², número de potenciales: 5, número de filas: 1, número de polos por fila: 5, familia de artículos: PTDA 2,5/, paso: 5 mm, tipo de conexión: Conexión por resorte push-in, montaje: Soldadura por ola, dirección de conexión conductor/placa de circuito impreso: 45 °, color: verde, Disposición de pines: Disposición de pines lineal, Longitud del pin [P]: 3,5 mm, número de pines de soldadura por potencial: 2, tipo de embalaje: empaquetado en caja | 316.02 | 100 | AA | PCB Connectors (PCC) | AAM | AAMBEA | 50 | 50 | NO | PC |  | 8,35 | G | 46 | 181 | 108 | MM | 4046356129282 | 85369010 | PL | EC002643 | Imagen | Catálogo
1793008 | PTDA 2,5/ 5-5,0 1RZ GY | Borna para placa de circuito impreso | Terminal de tarjetas de circuitos impresos, corriente nominal: 24 A, tensión nominal (III/2): 400 V, sección nominal: 2,5 mm², número de filas: 1, número de polos por fila: 5, familia de artículos: PTDA 2,5/, paso: 5 mm, tipo de conexión: Conexión por resorte push-in, montaje: Soldadura por ola, dirección de conexión conductor/placa de circuito impreso: 45 °, color: gris, Disposición de pines: Disposición de pines lineal, Longitud del pin [P]: 3,5 mm, número de pines de soldadura por potencial: 2, tipo de embalaje: empaquetado en caja | 368.21 | 100 | AA | PCB Connectors (PCC) | AAM | AAMBEA | 50 | 50 | NO | PC |  | 8,71 | G | 46 | 181 | 108 | MM | 4046356616454 | 85369010 | PL | EC002643 | Imagen | Catálogo
1069097 | PTDA 2,5/ 5-5,0 6RZMIX BD:T1-W | Borna para placa de circuito impreso | Terminal de tarjetas de circuitos impresos, corriente nominal: 24 A, tensión nominal (III/2): 400 V, sección nominal: 2,5 mm², número de filas: 1, número de polos por fila: 5, familia de artículos: PTDA 2,5/, paso: 5 mm, tipo de conexión: Conexión por resorte push-in, montaje: Soldadura por ola, dirección de conexión conductor/placa de circuito impreso: 45 °, color: verde, Disposición de pines: Disposición de pines lineal, Longitud del pin [P]: 3,5 mm, número de pines de soldadura por potencial: 2, tipo de embalaje: empaquetado en caja | 597.71 | 100 | AA | PCB Connectors (PCC) | AAM | AAMBEA | 50 | 50 | NO | PC | F | 10,94 | G | 60 | 211 | 124 | MM | 4055626741185 | 85369010 | PL | EC002643 | Imagen | Catálogo
1704078 | PTDA 2,5/ 5-5,0 GNYE/BN/BU | Borna para placa de circuito impreso | Terminal de tarjetas de circuitos impresos, corriente nominal: 24 A, tensión nominal (III/2): 400 V, sección nominal: 2,5 mm², número de filas: 1, número de polos por fila: 5, familia de artículos: PTDA 2,5/, paso: 5 mm, tipo de conexión: Conexión por resorte push-in, montaje: Soldadura por ola, dirección de conexión conductor/placa de circuito impreso: 45 °, color: multicolor, Disposición de pines: Disposición de pines lineal, Longitud del pin [P]: 3,5 mm, número de pines de soldadura por potencial: 2, tipo de embalaje: empaquetado en caja | 393.81 | 100 | AA | PCB Connectors (PCC) | AAM | AAMBEA | 50 | 50 | NO | PC | F | 8,34 | G | 46 | 181 | 108 | MM | 4046356672740 | 85369010 | PL | EC002643 | Imagen | Catálogo
1557227 | PTDA 2,5/ 5-5,0 MC:GY35-BK | Borna para placa de circuito impreso | Terminal de tarjetas de circuitos impresos, corriente nominal: 24 A, tensión nominal (III/2): 400 V, sección nominal: 2,5 mm², número de filas: 1, número de polos por fila: 5, familia de artículos: PTDA 2,5/, paso: 5 mm, tipo de conexión: Conexión por resorte push-in, montaje: Soldadura por ola, dirección de conexión conductor/placa de circuito impreso: 45 °, color: multicolor, Disposición de pines: Disposición de pines lineal, Longitud del pin [P]: 3,5 mm, número de pines de soldadura por potencial: 2, tipo de embalaje: empaquetado en caja | 382.38 | 100 | AA | PCB Connectors (PCC) | AAM | AAMBEA | 50 | 50 | NO | PC | F | 8,33 | G | 48 | 182 | 115 | MM | 4067923057678 | 85369010 | PL | EC002643 | Imagen | Catálogo
1725536 | PTDA 2,5/ 5-PH-5,0 | Conector para placa de circuito impreso | Conector de placa de circuito impreso, sección nominal: 2,5 mm², color: verde, corriente nominal: 13,5 A, tensión nominal (III/2): 400 V, superficie de contacto: Sn, tipo de conexión del contacto: Hembra, número de potenciales: 5, número de filas: 1, número de polos: 5, número de conexiones: 10, familia de artículos: PTDA 2,5/..-PH, paso: 5 mm, tipo de conexión: Conexión por resorte push-in, dirección de conexión conductor/placa de circuito impreso: 45 °, sistema enchufable: COMBICON PST 1,3, bloqueo: sin, tipo de sujeción: sin, tipo de embalaje: empaquetado en caja | 348.87 | 100 | AA | PCB Connectors (PCC) | AAC | AACFPA | 100 | 100 | NO | PC |  | 8,93 | G | 93 | 136 | 113 | MM | 4046356129787 | 85366990 | PL | EC002638 | Imagen | Catálogo
1725354 | PTDA 2,5/ 6-5,0 | Borna para placa de circuito impreso | Terminal de tarjetas de circuitos impresos, corriente nominal: 24 A, tensión nominal (III/2): 400 V, sección nominal: 2,5 mm², número de potenciales: 6, número de filas: 1, número de polos por fila: 6, familia de artículos: PTDA 2,5/, paso: 5 mm, tipo de conexión: Conexión por resorte push-in, montaje: Soldadura por ola, dirección de conexión conductor/placa de circuito impreso: 45 °, color: verde, Disposición de pines: Disposición de pines lineal, Longitud del pin [P]: 3,5 mm, número de pines de soldadura por potencial: 2, tipo de embalaje: empaquetado en caja | 379.21 | 100 | AA | PCB Connectors (PCC) | AAM | AAMBEA | 50 | 50 | NO | PC |  | 9,68 | G | 47 | 185 | 111 | MM | 4046356129299 | 85369010 | PL | EC002643 | Imagen | Catálogo
1712390 | PTDA 2,5/ 6-5,0 6RZ GY | Borna para placa de circuito impreso | Terminal de tarjetas de circuitos impresos, corriente nominal: 24 A, tensión nominal (III/2): 400 V, sección nominal: 2,5 mm², número de filas: 1, número de polos por fila: 6, familia de artículos: PTDA 2,5/, paso: 5 mm, tipo de conexión: Conexión por resorte push-in, montaje: Soldadura por ola, dirección de conexión conductor/placa de circuito impreso: 45 °, color: gris, Disposición de pines: Disposición de pines lineal, Longitud del pin [P]: 3,5 mm, número de pines de soldadura por potencial: 2, tipo de embalaje: empaquetado en caja | 648.67 | 100 | AA | PCB Connectors (PCC) | AAM | AAMBEA | 50 | 50 | NO | PC |  | 12,51 | G | 93 | 136 | 113 | MM | 4055626321868 | 85369010 | PL | EC002643 | Imagen | Catálogo
1701983 | PTDA 2,5/ 6-5,0 GY | Borna para placa de circuito impreso | Terminal de tarjetas de circuitos impresos, corriente nominal: 24 A, tensión nominal (III/2): 400 V, sección nominal: 2,5 mm², número de filas: 1, número de polos por fila: 6, familia de artículos: PTDA 2,5/, paso: 5 mm, tipo de conexión: Conexión por resorte push-in, montaje: Soldadura por ola, dirección de conexión conductor/placa de circuito impreso: 45 °, color: gris, Disposición de pines: Disposición de pines lineal, Longitud del pin [P]: 3,5 mm, número de pines de soldadura por potencial: 2, tipo de embalaje: empaquetado en caja | 379.21 | 100 | AA | PCB Connectors (PCC) | AAM | AAMBEA | 50 | 50 | NO | PC |  | 9,63 | G | 46 | 181 | 108 | MM | 4046356568647 | 85369010 | PL | EC002643 | Imagen | Catálogo
1095769 | PTDA 2,5/ 6-5,0 MC GY/SVT | Borna para placa de circuito impreso | Terminal de tarjetas de circuitos impresos, corriente nominal: 24 A, tensión nominal (III/2): 400 V, sección nominal: 2,5 mm², número de filas: 1, número de polos por fila: 6, familia de artículos: PTDA 2,5/, paso: 5 mm, tipo de conexión: Conexión por resorte push-in, montaje: Soldadura por ola, dirección de conexión conductor/placa de circuito impreso: 45 °, color: multicolor, Disposición de pines: Disposición de pines lineal, Longitud del pin [P]: 3,5 mm, número de pines de soldadura por potencial: 2, tipo de embalaje: empaquetado en caja | 458.86 | 100 | AA | PCB Connectors (PCC) | AAM | AAMBEA | 50 | 50 | NO | PC |  | 9,50 | G | 48 | 182 | 115 | MM | 4055626926728 | 85369010 | PL | EC002643 | Imagen | Catálogo
1389108 | PTDA 2,5/ 6-5,0 VPE100 | Borna para placa de circuito impreso | Terminal de tarjetas de circuitos impresos, corriente nominal: 24 A, tensión nominal (III/2): 400 V, sección nominal: 2,5 mm², número de filas: 1, número de polos por fila: 6, familia de artículos: PTDA 2,5/, paso: 5 mm, tipo de conexión: Conexión por resorte push-in, montaje: Soldadura por ola, dirección de conexión conductor/placa de circuito impreso: 45 °, color: verde, Disposición de pines: Disposición de pines lineal, Longitud del pin [P]: 3,5 mm, número de pines de soldadura por potencial: 2, tipo de embalaje: empaquetado en caja | 379.21 | 100 | AA | PCB Connectors (PCC) | AAM | AAMBEA | 100 | 1000 | NO | PC | F | 9,41 | G | 45 | 190 | 180 | MM | 4063151768324 | 85369010 | PL | EC002643 | Imagen | Catálogo
1725549 | PTDA 2,5/ 6-PH-5,0 | Conector para placa de circuito impreso | Conector de placa de circuito impreso, sección nominal: 2,5 mm², color: verde, corriente nominal: 13,5 A, tensión nominal (III/2): 400 V, superficie de contacto: Sn, tipo de conexión del contacto: Hembra, número de potenciales: 6, número de filas: 1, número de polos: 6, número de conexiones: 12, familia de artículos: PTDA 2,5/..-PH, paso: 5 mm, tipo de conexión: Conexión por resorte push-in, dirección de conexión conductor/placa de circuito impreso: 45 °, sistema enchufable: COMBICON PST 1,3, bloqueo: sin, tipo de sujeción: sin, tipo de embalaje: empaquetado en caja | 418.64 | 100 | AA | PCB Connectors (PCC) | AAC | AACFPA | 100 | 100 | NO | PC |  | 10,45 | G | 91 | 181 | 114 | MM | 4046356129794 | 85366990 | PL | EC002638 | Imagen | Catálogo
1540318 | PTDA 2,5/ 6-PH-5,0 RTGY38BD50- | Conector para placa de circuito impreso | Conector para placa de circuito impreso, sección nominal: 2,5 mm², color: gris ágata, corriente nominal: 14 A, tensión nominal (III/2): 400 V, superficie contactos: Estaño, tipo de contacto: Hembra, número de filas: 1, número de polos: 6, familia deartículos: PTDA 2,5/..-PH, paso: 5 mm, tipo de conexión: Conexión por resorte push-in, dirección de conexión conductor/placa de circuito impreso: 45 °, sistema enchufable: COMBICON PST 1,3, bloqueo: sin, tipo de fijación: sin, tipo de embalaje: empaquetado en caja | 547.44 | 100 | AA | PCB Connectors (PCC) | AAC | AACFPA | 100 | 1000 | NO | PC |  | 11.62 | G | 0 | 0 | 0 |  | 4067923012912 | 85366990 | PL | EC002638 | Imagen | Catálogo
1725367 | PTDA 2,5/ 7-5,0 | Borna para placa de circuito impreso | Terminal de tarjetas de circuitos impresos, corriente nominal: 24 A, tensión nominal (III/2): 400 V, sección nominal: 2,5 mm², número de potenciales: 7, número de filas: 1, número de polos por fila: 7, familia de artículos: PTDA 2,5/, paso: 5 mm, tipo de conexión: Conexión por resorte push-in, montaje: Soldadura por ola, dirección de conexión conductor/placa de circuito impreso: 45 °, color: verde, Disposición de pines: Disposición de pines lineal, Longitud del pin [P]: 3,5 mm, número de pines de soldadura por potencial: 2, tipo de embalaje: empaquetado en caja | 442.42 | 100 | AA | PCB Connectors (PCC) | AAM | AAMBEA | 50 | 50 | NO | PC |  | 11,45 | G | 46 | 181 | 108 | MM | 4046356129305 | 85369010 | PL | EC002643 | Imagen | Catálogo
1725623 | PTDA 2,5/ 7-PH-5,0 | Conector para placa de circuito impreso | Conector de placa de circuito impreso, sección nominal: 2,5 mm², color: verde, corriente nominal: 13,5 A, tensión nominal (III/2): 400 V, superficie de contacto: Sn, tipo de conexión del contacto: Hembra, número de potenciales: 7, número de filas: 1, número de polos: 7, número de conexiones: 14, familia de artículos: PTDA 2,5/..-PH, paso: 5 mm, tipo de conexión: Conexión por resorte push-in, dirección de conexión conductor/placa de circuito impreso: 45 °, sistema enchufable: COMBICON PST 1,3, bloqueo: sin, tipo de sujeción: sin, tipo de embalaje: empaquetado en caja | 488.41 | 100 | AA | PCB Connectors (PCC) | AAC | AACFPA | 100 | 100 | NO | PC | F | 12,24 | G | 91 | 181 | 114 | MM | 4046356129800 | 85366990 | PL | EC002638 | Imagen | Catálogo
1725380 | PTDA 2,5/ 8-5,0 | Borna para placa de circuito impreso | Terminal de tarjetas de circuitos impresos, corriente nominal: 24 A, tensión nominal (III/2): 400 V, sección nominal: 2,5 mm², número de potenciales: 8, número de filas: 1, número de polos por fila: 8, familia de artículos: PTDA 2,5/, paso: 5 mm, tipo de conexión: Conexión por resorte push-in, montaje: Soldadura por ola, dirección de conexión conductor/placa de circuito impreso: 45 °, color: verde, Disposición de pines: Disposición de pines lineal, Longitud del pin [P]: 3,5 mm, número de pines de soldadura por potencial: 2, tipo de embalaje: empaquetado en caja | 505.62 | 100 | AA | PCB Connectors (PCC) | AAM | AAMBEA | 50 | 50 | NO | PC |  | 12,65 | G | 60 | 187 | 111 | MM | 4046356129312 | 85369010 | PL | EC002643 | Imagen | Catálogo
1709551 | PTDA 2,5/ 8-5,0 4RZ GY | Borna para placa de circuito impreso | Terminal de tarjetas de circuitos impresos, corriente nominal: 24 A, tensión nominal (III/2): 400 V, sección nominal: 2,5 mm², número de filas: 1, número de polos por fila: 8, familia de artículos: PTDA 2,5/, paso: 5 mm, tipo de conexión: Conexión por resorte push-in, montaje: Soldadura por ola, dirección de conexión conductor/placa de circuito impreso: 45 °, color: gris, Disposición de pines: Disposición de pines lineal, Longitud del pin [P]: 3,5 mm, número de pines de soldadura por potencial: 2, tipo de embalaje: empaquetado en caja | 685.28 | 100 | AA | PCB Connectors (PCC) | AAM | AAMBEA | 50 | 50 | NO | PC |  | 15,13 | G | 64 | 310 | 108 | MM | 4055626299334 | 85369010 | PL | EC002643 | Imagen | Catálogo
1725636 | PTDA 2,5/ 8-PH-5,0 | Conector para placa de circuito impreso | Conector de placa de circuito impreso, sección nominal: 2,5 mm², color: verde, corriente nominal: 13,5 A, tensión nominal (III/2): 400 V, superficie de contacto: Sn, tipo de conexión del contacto: Hembra, número de potenciales: 8, número de filas: 1, número de polos: 8, número de conexiones: 16, familia de artículos: PTDA 2,5/..-PH, paso: 5 mm, tipo de conexión: Conexión por resorte push-in, dirección de conexión conductor/placa de circuito impreso: 45 °, sistema enchufable: COMBICON PST 1,3, bloqueo: sin, tipo de sujeción: sin, tipo de embalaje: empaquetado en caja | 558.18 | 100 | AA | PCB Connectors (PCC) | AAC | AACFPA | 100 | 100 | NO | PC |  | 13,70 | G | 94 | 180 | 116 | MM | 4046356129817 | 85366990 | PL | EC002638 | Imagen | Catálogo
1129908 | PTDA 2,5/ 8-PH-5,0 7035BDA1-A8 | Conector para placa de circuito impreso | Conector de placa de circuito impreso, sección nominal: 2,5 mm², color: gris claro, corriente nominal: 13,5 A, tensión nominal (III/2): 400 V, superficie de contacto: Sn, tipo de conexión del contacto: Hembra, número de filas: 1, número de polos: 8, familia de artículos: PTDA 2,5/..-PH, paso: 5 mm, tipo de conexión: Conexión por resorte push-in, dirección de conexión conductor/placa de circuito impreso: 45 °, sistema enchufable: COMBICON PST 1,3, bloqueo: sin, tipo de sujeción: sin, tipo de embalaje: empaquetado en caja | 624.83 | 100 | AA | PCB Connectors (PCC) | AAC | AACFPA | 100 | 1000 | NO | PC | F | 13,70 | G | 91 | 181 | 114 | MM | 4063151058920 | 85366990 | PL | EC002638 | Imagen | Catálogo
1129906 | PTDA 2,5/ 8-PH-5,0 7035BDB1-B8 | Conector para placa de circuito impreso | Conector de placa de circuito impreso, sección nominal: 2,5 mm², color: gris claro, corriente nominal: 13,5 A, tensión nominal (III/2): 400 V, superficie de contacto: Sn, tipo de conexión del contacto: Hembra, número de filas: 1, número de polos: 8, familia de artículos: PTDA 2,5/..-PH, paso: 5 mm, tipo de conexión: Conexión por resorte push-in, dirección de conexión conductor/placa de circuito impreso: 45 °, sistema enchufable: COMBICON PST 1,3, bloqueo: sin, tipo de sujeción: sin, tipo de embalaje: empaquetado en caja | 624.83 | 100 | AA | PCB Connectors (PCC) | AAC | AACFPA | 100 | 1000 | NO | PC | F | 13,77 | G | 91 | 181 | 114 | MM | 4063151058227 | 85366990 | PL | EC002638 | Imagen | Catálogo
1725393 | PTDA 2,5/ 9-5,0 | Borna para placa de circuito impreso | Terminal de tarjetas de circuitos impresos, corriente nominal: 24 A, tensión nominal (III/2): 400 V, sección nominal: 2,5 mm², número de potenciales: 9, número de filas: 1, número de polos por fila: 9, familia de artículos: PTDA 2,5/, paso: 5 mm, tipo de conexión: Conexión por resorte push-in, montaje: Soldadura por ola, dirección de conexión conductor/placa de circuito impreso: 45 °, color: verde, Disposición de pines: Disposición de pines lineal, Longitud del pin [P]: 3,5 mm, número de pines de soldadura por potencial: 2, tipo de embalaje: empaquetado en caja | 568.83 | 100 | AA | PCB Connectors (PCC) | AAM | AAMBEA | 50 | 50 | NO | PC |  | 14,07 | G | 60 | 187 | 111 | MM | 4046356129329 | 85369010 | PL | EC002643 | Imagen | Catálogo
1725649 | PTDA 2,5/ 9-PH-5,0 | Conector para placa de circuito impreso | Conector de placa de circuito impreso, sección nominal: 2,5 mm², color: verde, corriente nominal: 13,5 A, tensión nominal (III/2): 400 V, superficie de contacto: Sn, tipo de conexión del contacto: Hembra, número de potenciales: 9, número de filas: 1, número de polos: 9, número de conexiones: 18, familia de artículos: PTDA 2,5/..-PH, paso: 5 mm, tipo de conexión: Conexión por resorte push-in, dirección de conexión conductor/placa de circuito impreso: 45 °, sistema enchufable: COMBICON PST 1,3, bloqueo: sin, tipo de sujeción: sin, tipo de embalaje: empaquetado en caja | 627.96 | 100 | AA | PCB Connectors (PCC) | AAC | AACFPA | 100 | 100 | NO | PC | F | 15,71 | G | 97 | 252 | 101 | MM | 4046356129824 | 85366990 | PL | EC002638 | Imagen | Catálogo
1540322 | PTDA 2,5/ 9-PH-5,0 RTGY38BD-20 | Conector para placa de circuito impreso | Conector para placa de circuito impreso, sección nominal: 2,5 mm², color: gris ágata, corriente nominal: 14 A, tensión nominal (III/2): 400 V, superficie contactos: Estaño, tipo de contacto: Hembra, número de filas: 1, número de polos: 9, familia deartículos: PTDA 2,5/..-PH, paso: 5 mm, tipo de conexión: Conexión por resorte push-in, dirección de conexión conductor/placa de circuito impreso: 45 °, sistema enchufable: COMBICON PST 1,3, bloqueo: sin, tipo de fijación: sin, tipo de embalaje: empaquetado en caja | 805.31 | 100 | AA | PCB Connectors (PCC) | AAC | AACFPA | 50 | 1000 | NO | PC |  | 16.736 | G | 0 | 0 | 0 |  | 4067923013216 | 85366990 | PL | EC002638 | Imagen | Catálogo
1725406 | PTDA 2,5/10-5,0 | Borna para placa de circuito impreso | Terminal de tarjetas de circuitos impresos, corriente nominal: 24 A, tensión nominal (III/2): 400 V, sección nominal: 2,5 mm², número de potenciales: 10, número de filas: 1, número de polos por fila: 10, familia de artículos: PTDA 2,5/, paso: 5 mm, tipo de conexión: Conexión por resorte push-in, montaje: Soldadura por ola, dirección de conexión conductor/placa de circuito impreso: 45 °, color: verde, Disposición de pines: Disposición de pines lineal, Longitud del pin [P]: 3,5 mm, número de pines de soldadura por potencial: 2, tipo de embalaje: empaquetado en caja | 632.02 | 100 | AA | PCB Connectors (PCC) | AAM | AAMBEA | 50 | 50 | NO | PC |  | 15,47 | G | 60 | 181 | 114 | MM | 4046356129336 | 85369010 | PL | EC002643 | Imagen | Catálogo
1016836 | PTDA 2,5/10-5,0 GY 2RZ5,0 | Borna para placa de circuito impreso | Terminal de tarjetas de circuitos impresos, corriente nominal: 24 A, tensión nominal (III/2): 400 V, sección nominal: 2,5 mm², número de filas: 1, número de polos por fila: 10, familia de artículos: PTDA 2,5/, paso: 5 mm, tipo de conexión: Conexión por resorte push-in, montaje: Soldadura por ola, dirección de conexión conductor/placa de circuito impreso: 45 °, color: gris, Disposición de pines: Disposición de pines lineal, Longitud del pin [P]: 3,5 mm, número de pines de soldadura por potencial: 2, tipo de embalaje: empaquetado en caja | 632.02 | 100 | AA | PCB Connectors (PCC) | AAM | AAMBEA | 50 | 50 | NO | PC |  | 16,91 | G | 65 | 312 | 115 | MM | 4055626499321 | 85369010 | PL | EC002643 | Imagen | Catálogo
1237222 | PTDA 2,5/10-5,0 GY+2RZ5,0 NZ | Borna para placa de circuito impreso | Terminal de tarjetas de circuitos impresos, corriente nominal: 24 A, tensión nominal (III/2): 400 V, sección nominal: 2,5 mm², número de filas: 1, número de polos por fila: 10, familia de artículos: PTDA 2,5/, paso: 5 mm, tipo de conexión: Conexión por resorte push-in, montaje: Soldadura por ola, dirección de conexión conductor/placa de circuito impreso: 45 °, color: gris, Disposición de pines: Disposición de pines lineal, Longitud del pin [P]: 3,5 mm, número de pines de soldadura por potencial: 2, tipo de embalaje: empaquetado en caja | 713.34 | 100 | AA | PCB Connectors (PCC) | AAM | AAMBEA | 50 | 1000 | NO | PC | F | 17,02 | G | 65 | 312 | 115 | MM | 4063151343378 | 85369010 | PL | EC002643 | Imagen | Catálogo
1725652 | PTDA 2,5/10-PH-5,0 | Conector para placa de circuito impreso | Conector de placa de circuito impreso, sección nominal: 2,5 mm², color: verde, corriente nominal: 13,5 A, tensión nominal (III/2): 400 V, superficie de contacto: Sn, tipo de conexión del contacto: Hembra, número de potenciales: 10, número de filas: 1, número de polos: 10, número de conexiones: 20, familia de artículos: PTDA 2,5/..-PH, paso: 5 mm, tipo de conexión: Conexión por resorte push-in, dirección de conexión conductor/placa de circuito impreso: 45 °, sistema enchufable: COMBICON PST 1,3, bloqueo: sin, tipo de sujeción: sin, tipo de embalaje: empaquetado en caja | 697.72 | 100 | AA | PCB Connectors (PCC) | AAC | AACFPA | 100 | 100 | NO | PC | F | 17,12 | G | 91 | 271 | 114 | MM | 4046356129831 | 85366990 | PL | EC002638 | Imagen | Catálogo
1725419 | PTDA 2,5/11-5,0 | Borna para placa de circuito impreso | Terminal de tarjetas de circuitos impresos, corriente nominal: 24 A, tensión nominal (III/2): 400 V, sección nominal: 2,5 mm², número de potenciales: 11, número de filas: 1, número de polos por fila: 11, familia de artículos: PTDA 2,5/, paso: 5 mm, tipo de conexión: Conexión por resorte push-in, montaje: Soldadura por ola, dirección de conexión conductor/placa de circuito impreso: 45 °, color: verde, Disposición de pines: Disposición de pines lineal, Longitud del pin [P]: 3,5 mm, número de pines de soldadura por potencial: 2, tipo de embalaje: empaquetado en caja | 695.23 | 100 | AA | PCB Connectors (PCC) | AAM | AAMBEA | 50 | 50 | NO | PC | F | 17,31 | G | 64 | 310 | 108 | MM | 4046356129343 | 85369010 | PL | EC002643 | Imagen | Catálogo
1294891 | PTDA 2,5/11-5,0 GY 1RZ5,0 | Borna para placa de circuito impreso | Terminal de tarjetas de circuitos impresos, corriente nominal: 24 A, tensión nominal (III/2): 400 V, sección nominal: 2,5 mm², número de filas: 1, número de polos por fila: 11, familia de artículos: PTDA 2,5/, paso: 5 mm, tipo de conexión: Conexión por resorte push-in, montaje: Soldadura por ola, dirección de conexión conductor/placa de circuito impreso: 45 °, color: gris, Disposición de pines: Disposición de pines lineal, Longitud del pin [P]: 3,5 mm, número de pines de soldadura por potencial: 2, tipo de embalaje: empaquetado en caja | 735.94 | 100 | AA | PCB Connectors (PCC) | AAM | AAMBEA | 50 | 1000 | NO | PC | F | 18,00 | G | 65 | 312 | 115 | MM | 4063151530631 | 85369010 | PL | EC002643 | Imagen | Catálogo
1725665 | PTDA 2,5/11-PH-5,0 | Conector para placa de circuito impreso | Conector de placa de circuito impreso, sección nominal: 2,5 mm², color: verde, corriente nominal: 13,5 A, tensión nominal (III/2): 400 V, superficie de contacto: Sn, tipo de conexión del contacto: Hembra, número de potenciales: 11, número de filas: 1, número de polos: 11, número de conexiones: 22, familia de artículos: PTDA 2,5/..-PH, paso: 5 mm, tipo de conexión: Conexión por resorte push-in, dirección de conexión conductor/placa de circuito impreso: 45 °, sistema enchufable: COMBICON PST 1,3, bloqueo: sin, tipo de sujeción: sin, tipo de embalaje: empaquetado en caja | 767.49 | 100 | AA | PCB Connectors (PCC) | AAC | AACFPA | 50 | 50 | NO | PC | F | 19,09 | G | 64 | 310 | 108 | MM | 4046356129848 | 85366990 | PL | EC002638 | Imagen | Catálogo
1725432 | PTDA 2,5/12-5,0 | Borna para placa de circuito impreso | Terminal de tarjetas de circuitos impresos, corriente nominal: 24 A, tensión nominal (III/2): 400 V, sección nominal: 2,5 mm², número de potenciales: 12, número de filas: 1, número de polos por fila: 12, familia de artículos: PTDA 2,5/, paso: 5 mm, tipo de conexión: Conexión por resorte push-in, montaje: Soldadura por ola, dirección de conexión conductor/placa de circuito impreso: 45 °, color: verde, Disposición de pines: Disposición de pines lineal, Longitud del pin [P]: 3,5 mm, número de pines de soldadura por potencial: 2, tipo de embalaje: empaquetado en caja | 758.43 | 100 | AA | PCB Connectors (PCC) | AAM | AAMBEA | 50 | 50 | NO | PC | F | 18,91 | G | 64 | 310 | 108 | MM | 4046356129350 | 85369010 | PL | EC002643 | Imagen | Catálogo
1725678 | PTDA 2,5/12-PH-5,0 | Conector para placa de circuito impreso | Conector de placa de circuito impreso, sección nominal: 2,5 mm², color: verde, corriente nominal: 13,5 A, tensión nominal (III/2): 400 V, superficie de contacto: Sn, tipo de conexión del contacto: Hembra, número de potenciales: 12, número de filas: 1, número de polos: 12, número de conexiones: 24, familia de artículos: PTDA 2,5/..-PH, paso: 5 mm, tipo de conexión: Conexión por resorte push-in, dirección de conexión conductor/placa de circuito impreso: 45 °, sistema enchufable: COMBICON PST 1,3, bloqueo: sin, tipo de sujeción: sin, tipo de embalaje: empaquetado en caja | 837.27 | 100 | AA | PCB Connectors (PCC) | AAC | AACFPA | 50 | 50 | NO | PC |  | 20,45 | G | 93 | 136 | 113 | MM | 4046356129855 | 85366990 | PL | EC002638 | Imagen | Catálogo
1129852 | PTDA 2,5/12-PH-5,0353RZBDD3QSO | Conector para placa de circuito impreso | Conector de placa de circuito impreso, sección nominal: 2,5 mm², color: gris claro, corriente nominal: 13,5 A, tensión nominal (III/2): 400 V, superficie de contacto: Sn, tipo de conexión del contacto: Hembra, número de filas: 1, número de polos: 12, familia de artículos: PTDA 2,5/..-PH, paso: 5 mm, tipo de conexión: Conexión por resorte push-in, dirección de conexión conductor/placa de circuito impreso: 45 °, sistema enchufable: COMBICON PST 1,3, bloqueo: sin, tipo de sujeción: sin, tipo de embalaje: empaquetado en caja | 1049.82 | 100 | AA | PCB Connectors (PCC) | AAC | AACFPA | 50 | 1000 | NO | PC | F | 22,50 | G | 57 | 312 | 113 | MM | 4063151058517 | 85366990 | PL | EC002638 | Imagen | Catálogo
1725445 | PTDA 2,5/13-5,0 | Borna para placa de circuito impreso | Terminal de tarjetas de circuitos impresos, corriente nominal: 24 A, tensión nominal (III/2): 400 V, sección nominal: 2,5 mm², número de potenciales: 13, número de filas: 1, número de polos por fila: 13, familia de artículos: PTDA 2,5/, paso: 5 mm, tipo de conexión: Conexión por resorte push-in, montaje: Soldadura por ola, dirección de conexión conductor/placa de circuito impreso: 45 °, color: verde, Disposición de pines: Disposición de pines lineal, Longitud del pin [P]: 3,5 mm, número de pines de soldadura por potencial: 2, tipo de embalaje: empaquetado en caja | 821.63 | 100 | AA | PCB Connectors (PCC) | AAM | AAMBEA | 50 | 50 | NO | PC | F | 20,50 | G | 60 | 211 | 124 | MM | 4046356129367 | 85369010 | PL | EC002643 | Imagen | Catálogo
1725640 | PTDA 2,5/13-PH-5,0 | Conector para placa de circuito impreso | Conector de placa de circuito impreso, sección nominal: 2,5 mm², color: verde, corriente nominal: 13,5 A, tensión nominal (III/2): 400 V, superficie de contacto: Sn, tipo de conexión del contacto: Hembra, número de potenciales: 13, número de filas: 1, número de polos: 13, número de conexiones: 26, familia de artículos: PTDA 2,5/..-PH, paso: 5 mm, tipo de conexión: Conexión por resorte push-in, dirección de conexión conductor/placa de circuito impreso: 45 °, sistema enchufable: COMBICON PST 1,3, bloqueo: sin, tipo de sujeción: sin, tipo de embalaje: empaquetado en caja | 907.04 | 100 | AA | PCB Connectors (PCC) | AAC | AACFPA | 50 | 50 | NO | PC | F | 25,11 | G | 91 | 108 | 113 | MM | 4046356129862 | 85366990 | PL | EC002638 | Imagen | Catálogo
1725458 | PTDA 2,5/14-5,0 | Borna para placa de circuito impreso | Terminal de tarjetas de circuitos impresos, corriente nominal: 24 A, tensión nominal (III/2): 400 V, sección nominal: 2,5 mm², número de potenciales: 14, número de filas: 1, número de polos por fila: 14, familia de artículos: PTDA 2,5/, paso: 5 mm, tipo de conexión: Conexión por resorte push-in, montaje: Soldadura por ola, dirección de conexión conductor/placa de circuito impreso: 45 °, color: verde, Disposición de pines: Disposición de pines lineal, Longitud del pin [P]: 3,5 mm, número de pines de soldadura por potencial: 2, tipo de embalaje: empaquetado en caja | 884.83 | 100 | AA | PCB Connectors (PCC) | AAM | AAMBEA | 50 | 50 | NO | PC | F | 21,73 | G | 91 | 181 | 114 | MM | 4046356129374 | 85369010 | PL | EC002643 | Imagen | Catálogo
1725653 | PTDA 2,5/14-PH-5,0 | Conector para placa de circuito impreso | Conector de placa de circuito impreso, sección nominal: 2,5 mm², color: verde, corriente nominal: 13,5 A, tensión nominal (III/2): 400 V, superficie de contacto: Sn, tipo de conexión del contacto: Hembra, número de potenciales: 14, número de filas: 1, número de polos: 14, número de conexiones: 28, familia de artículos: PTDA 2,5/..-PH, paso: 5 mm, tipo de conexión: Conexión por resorte push-in, dirección de conexión conductor/placa de circuito impreso: 45 °, sistema enchufable: COMBICON PST 1,3, bloqueo: sin, tipo de sujeción: sin, tipo de embalaje: empaquetado en caja | 976.81 | 100 | AA | PCB Connectors (PCC) | AAC | AACFPA | 50 | 50 | NO | PC | F | 23,12 | G | 91 | 108 | 113 | MM | 4046356129879 | 85366990 | PL | EC002638 | Imagen | Catálogo
1725471 | PTDA 2,5/15-5,0 | Borna para placa de circuito impreso | Terminal de tarjetas de circuitos impresos, corriente nominal: 24 A, tensión nominal (III/2): 400 V, sección nominal: 2,5 mm², número de potenciales: 15, número de filas: 1, número de polos por fila: 15, familia de artículos: PTDA 2,5/, paso: 5 mm, tipo de conexión: Conexión por resorte push-in, montaje: Soldadura por ola, dirección de conexión conductor/placa de circuito impreso: 45 °, color: verde, Disposición de pines: Disposición de pines lineal, Longitud del pin [P]: 3,5 mm, número de pines de soldadura por potencial: 2, tipo de embalaje: empaquetado en caja | 948.04 | 100 | AA | PCB Connectors (PCC) | AAM | AAMBEA | 50 | 50 | NO | PC | F | 23,75 | G | 60 | 211 | 124 | MM | 4046356129381 | 85369010 | PL | EC002643 | Imagen | Catálogo
1725666 | PTDA 2,5/15-PH-5,0 | Conector para placa de circuito impreso | Conector de placa de circuito impreso, sección nominal: 2,5 mm², color: verde, corriente nominal: 13,5 A, tensión nominal (III/2): 400 V, superficie de contacto: Sn, tipo de conexión del contacto: Hembra, número de potenciales: 15, número de filas: 1, número de polos: 15, número de conexiones: 30, familia de artículos: PTDA 2,5/..-PH, paso: 5 mm, tipo de conexión: Conexión por resorte push-in, dirección de conexión conductor/placa de circuito impreso: 45 °, sistema enchufable: COMBICON PST 1,3, bloqueo: sin, tipo de sujeción: sin, tipo de embalaje: empaquetado en caja | 1046.59 | 100 | AA | PCB Connectors (PCC) | AAC | AACFPA | 50 | 50 | NO | PC | F | 25,74 | G | 91 | 108 | 113 | MM | 4046356129886 | 85366990 | PL | EC002638 | Imagen | Catálogo
1725484 | PTDA 2,5/16-5,0 | Borna para placa de circuito impreso | Terminal de tarjetas de circuitos impresos, corriente nominal: 24 A, tensión nominal (III/2): 400 V, sección nominal: 2,5 mm², número de potenciales: 16, número de filas: 1, número de polos por fila: 16, familia de artículos: PTDA 2,5/, paso: 5 mm, tipo de conexión: Conexión por resorte push-in, montaje: Soldadura por ola, dirección de conexión conductor/placa de circuito impreso: 45 °, color: verde, Disposición de pines: Disposición de pines lineal, Longitud del pin [P]: 3,5 mm, número de pines de soldadura por potencial: 2, tipo de embalaje: empaquetado en caja | 1011.24 | 100 | AA | PCB Connectors (PCC) | AAM | AAMBEA | 50 | 50 | NO | PC |  | 24,71 | G | 91 | 181 | 114 | MM | 4046356129398 | 85369010 | PL | EC002643 | Imagen | Catálogo
1709476 | PTDA 2,5/16-5,0 BD:1-16 SO | Borna para placa de circuito impreso | Terminal de tarjetas de circuitos impresos, corriente nominal: 24 A, tensión nominal (III/2): 400 V, sección nominal: 2,5 mm², número de filas: 1, número de polos por fila: 16, familia de artículos: PTDA 2,5/, paso: 5 mm, tipo de conexión: Conexión por resorte push-in, montaje: Soldadura por ola, dirección de conexión conductor/placa de circuito impreso: 45 °, color: verde, Disposición de pines: Disposición de pines lineal, Longitud del pin [P]: 3,5 mm, número de pines de soldadura por potencial: 2, tipo de embalaje: empaquetado en caja | 1144.54 | 100 | AA | PCB Connectors (PCC) | AAM | AAMBEA | 50 | 50 | NO | PC | F | 24,20 | G | 57 | 317 | 117 | MM | 4055626077772 | 85369010 | PL | EC002643 | Imagen | Catálogo
1725679 | PTDA 2,5/16-PH-5,0 | Conector para placa de circuito impreso | Conector de placa de circuito impreso, sección nominal: 2,5 mm², color: verde, corriente nominal: 13,5 A, tensión nominal (III/2): 400 V, superficie de contacto: Sn, tipo de conexión del contacto: Hembra, número de potenciales: 16, número de filas: 1, número de polos: 16, número de conexiones: 32, familia de artículos: PTDA 2,5/..-PH, paso: 5 mm, tipo de conexión: Conexión por resorte push-in, dirección de conexión conductor/placa de circuito impreso: 45 °, sistema enchufable: COMBICON PST 1,3, bloqueo: sin, tipo de sujeción: sin, tipo de embalaje: empaquetado en caja | 1116.36 | 100 | AA | PCB Connectors (PCC) | AAC | AACFPA | 50 | 50 | NO | PC | F | 27,39 | G | 91 | 108 | 113 | MM | 4046356129893 | 85366990 | PL | EC002638 | Imagen | Catálogo
1709998 | PTDA 2,5/18-5,0 BD2:1-18 | Borna para placa de circuito impreso | Terminal de tarjetas de circuitos impresos, corriente nominal: 24 A, tensión nominal (III/2): 400 V, sección nominal: 2,5 mm², número de filas: 1, número de polos por fila: 18, familia de artículos: PTDA 2,5/, paso: 5 mm, tipo de conexión: Conexión por resorte push-in, montaje: Soldadura por ola, dirección de conexión conductor/placa de circuito impreso: 45 °, color: verde, Disposición de pines: Disposición de pines lineal, Longitud del pin [P]: 3,5 mm, número de pines de soldadura por potencial: 2, tipo de embalaje: empaquetado en caja | 1287.61 | 100 | AA | PCB Connectors (PCC) | AAM | AAMBEA | 50 | 50 | NO | PC | F | 27,50 | G | 93 | 271 | 114 | MM | 4055626128023 | 85369010 | PL | EC002643 | Imagen | Catálogo
1744455 | PTDA 2,5/24-5,0 | Borna para placa de circuito impreso | Terminal de tarjetas de circuitos impresos, corriente nominal: 24 A, tensión nominal (III/2): 400 V, sección nominal: 2,5 mm², número de potenciales: 24, número de filas: 1, número de polos por fila: 24, familia de artículos: PTDA 2,5/, paso: 5 mm, tipo de conexión: Conexión por resorte push-in, montaje: Soldadura por ola, dirección de conexión conductor/placa de circuito impreso: 45 °, color: verde, Disposición de pines: Disposición de pines lineal, Longitud del pin [P]: 3,5 mm, número de pines de soldadura por potencial: 2, tipo de embalaje: empaquetado en caja | 1516.85 | 100 | AA | PCB Connectors (PCC) | AAM | AAMBEA | 50 | 50 | NO | PC | F | 35,11 | G | 64 | 310 | 131 | MM | 4046356306379 | 85369010 | PL | EC002643 | Imagen | Catálogo
1709477 | PTDA 2,5/28-5,0 BD2:1-28 Q | Borna para placa de circuito impreso | Terminal de tarjetas de circuitos impresos, corriente nominal: 24 A, tensión nominal (III/2): 400 V, sección nominal: 2,5 mm², número de filas: 1, número de polos por fila: 28, familia de artículos: PTDA 2,5/, paso: 5 mm, tipo de conexión: Conexión por resorte push-in, montaje: Soldadura por ola, dirección de conexión conductor/placa de circuito impreso: 45 °, color: verde, Disposición de pines: Disposición de pines lineal, Longitud del pin [P]: 3,5 mm, número de pines de soldadura por potencial: 2, tipo de embalaje: empaquetado en caja | 1927.98 | 100 | AA | PCB Connectors (PCC) | AAM | AAMBEA | 10 | 1000 | NO | PC | F | 47,16 | G | 67 | 288 | 73 | MM | 4055626071763 | 85369010 | PL | EC002643 | Imagen | Catálogo
1709231 | PTE 1,5/ 2-7,5 EU | Borna para placa de circuito impreso | Terminal de tarjetas de circuitos impresos, número de potenciales: 2, número de filas: 1, número de polos por fila: 2, familia de artículos: PTE 1,5, paso: 7,5 mm, tipo de conexión: Conexión por tornillo con cápsula de tracción, forma de sujeción de tornillos: L Ranura longitudinal, montaje: Soldadura por ola, dirección de conexión conductor/placa de circuito impreso: 0 °, color: negro, Disposición de pines: Disposición de pines lineal, Longitud del pin [P]: 3 mm, número de pines de soldadura por potencial: 1, tipo de embalaje: empaquetado en caja. Para aplicaciones especiales, según la categoría de sobretensión IV y el grado de suciedad 3, también es posible una tensión asignada de aislamiento de 250 V con una tensión transitoria de dimensionamiento de 1 kV. | 63.77 | 100 | AA | PCB Connectors (PCC) | AAL | AALFNA | 250 | 250 | NO | PC | F | 4,22 | G | 53 | 218 | 114 | MM | 4055626053318 | 85369010 | CN | EC002643 | Imagen | Catálogo
1009839 | PTE 1,5/ 2-7,5 EU H1L | Borna para placa de circuito impreso | Terminal de tarjetas de circuitos impresos, número de filas: 1, número de polos por fila: 2, familia de artículos: PTE 1,5, paso: 7,5 mm, tipo de conexión: Conexión por tornillo con cápsula de tracción, forma de sujeción de tornillos: H1L Philipps-Recess con ranura longitudinal, montaje: Soldadura por ola, dirección de conexión conductor/placa de circuito impreso: 0 °, color: negro, Disposición de pines: Disposición de pines lineal, Longitud del pin [P]: 3 mm, número de pines de soldadura por potencial: 1, tipo de embalaje: empaquetado en caja | 70.12 | 100 | AA | PCB Connectors (PCC) | AAL | AALFNA | 250 | 1000 | NO | PC |  | 4,09 | G | 55 | 225 | 120 | MM | 4055626482422 | 85369010 | CN | EC002643 | Imagen | Catálogo
1049503 | PTFIX 1,5-F | Brida | Brida, Con fijación atornillada, para montaje directo de los bloques FIX de 1,5 mm², profundidad: 17,7 mm, anchura: 7,7 mm, altura: 21,6 mm, color: gris, clase de montaje: Montaje atornillado | 55.73 | 100 | BE | Industrial Cabinet Connectivity (ICC) | BEA | BEAZ11 | 30 | 30 | NO | PC |  | 1,65 | G | 0 | 0 | 0 | MM | 4055626661087 | 85369010 | PL | EC001041 | Imagen | Catálogo
1187192 | PTFIX 1,5-KNX-NS35 | Bloque distribuidor de funciones | Bloque distribuidor de funciones, para bus KXN en la instalación en edificios, el bloque individual está puenteado internamente, color según codificación de cables EIB, disposición: Inline, tensión nominal: 500 V, corriente nominal: 17,5 A, número de conexiones: 24, tipo de conexión: Conexión push-in, sección: 0,14 mm² - 2,5 mm², clase de montaje: NS 15, NS 35/7,5, NS 35/15 | 1845.47 | 100 | BE | Industrial Cabinet Connectivity (ICC) | BEA | BEA191 | 10 | 10 | NO | PC |  | 25,86 | G | 51 | 185 | 69 | MM | 4063151230456 | 85369010 | PL | EC000897 | Imagen | Catálogo
1187193 | PTFIX 1,5-KNX-NS35AD | Bloque distribuidor de funciones | Bloque distribuidor de funciones, para bus KNX en la instalación en edificios, el bloque individual está puenteado internamente, color según codificación de cables EIB, disposición: por pares, tensión nominal: 500 V, corriente nominal: 17,5 A, número de conexiones: 24, tipo de conexión: Conexión push-in, sección: 0,14 mm² - 2,5 mm², clase de montaje: NS 35/7,5, NS 35/15 | 1845.47 | 100 | BE | Industrial Cabinet Connectivity (ICC) | BEA | BEA191 | 10 | 10 | NO | PC |  | 24,57 | G | 52 | 148 | 76 | MM | 4063151230234 | 85369010 | PL | EC000897 | Imagen | Catálogo
1049500 | PTFIX 1,5-NS15A | Adaptador para carril DIN | Adaptador para carril DIN, para NS 15, para alojar bloques FIX de 1,5 mm² en dirección horizontal, color: gris | 55.73 | 100 | BE | Industrial Cabinet Connectivity (ICC) | BEA | BEAZ11 | 30 | 30 | NO | PC |  | 0,90 | G | 0 | 0 | 0 | MM | 4055626662213 | 39269097 | PL | EC001024 | Imagen | Catálogo
1049497 | PTFIX 1,5-NS35 | Adaptador para carril DIN | Adaptador para carril DIN, para NS 35 y NS 15, para alojar bloques FIX de 1,5 mm², en dirección vertical, color: gris | 111.49 | 100 | BE | Industrial Cabinet Connectivity (ICC) | BEA | BEAZ11 | 30 | 30 | NO | PC |  | 3,73 | G | 0 | 0 | 0 | MM | 4055626661513 | 39269097 | PL | EC001024 | Imagen | Catálogo
1049498 | PTFIX 1,5-NS35AD | Adaptador para carril DIN | Adaptador para carril DIN, para NS 35 para alojar dos bloques FIX de 1,5 mm² en dirección horizontal, color: gris | 55.73 | 100 | BE | Industrial Cabinet Connectivity (ICC) | BEA | BEAZ11 | 30 | 30 | NO | PC |  | 1,60 | G | 0 | 0 | 0 | MM | 4055626650890 | 39269097 | PL | EC001024 | Imagen | Catálogo
1632415 | PTFIX 1,5-RZ | Adaptador de montaje | Adaptador de clavija a presión, para montaje directo de bloques FIX de 1,5 mm², color: gris | 55.73 | 100 | BE | Industrial Cabinet Connectivity (ICC) | BEA | BEAZ11 | 20 | 20 | NO | PC |  | 0,39 | G | 0 | 0 | 0 | MM | 4067923151185 | 39269097 | PL | EC001024 | Imagen | Catálogo
1050613 | PTFIX 1,5-RZF | Adaptador de montaje | Adaptador para montaje directo | 55.73 | 100 | BE | Industrial Cabinet Connectivity (ICC) | BEA | BEAZ11 | 20 | 20 | NO | PC |  | 0,99 | G | 0 | 0 | 0 | MM | 4055626665290 | 39269097 | PL | EC001024 | Imagen | Catálogo
3273892 | PTFIX 10/12X4 BK | Bloque para distribución | Bloque para distribución, tensión nominal: 450 V, corriente nominal: 32 A, número de conexiones: 13, tipo de conexión: Conexión push-in, Sección de dimensionamiento: 4 mm², Derivación, sección: 0,2 mm² - 6 mm², Conexión push-in, Conexión colectiva, Sección de dimensionamiento: 10 mm², sección: 0,5 mm² - 10 mm², clase de montaje: enclavar en adaptador para carril, Montaje directo con una brida, Aéreo, color: negro | 1049.77 | 100 | BE | Industrial Cabinet Connectivity (ICC) | BEA | BEA123 | 8 | 8 | NO | PC |  | 36,83 | G | 52 | 187 | 74 | MM | 4055626668178 | 85369010 | PL | EC000897 | Imagen | Catálogo
3273888 | PTFIX 10/12X4 BN | Bloque para distribución | Bloque para distribución, tensión nominal: 450 V, corriente nominal: 32 A, número de conexiones: 13, tipo de conexión: Conexión push-in, Sección de dimensionamiento: 4 mm², Derivación, sección: 0,2 mm² - 6 mm², Conexión push-in, Conexión colectiva, Sección de dimensionamiento: 10 mm², sección: 0,5 mm² - 10 mm², clase de montaje: enclavar en adaptador para carril, Montaje directo con una brida, Aéreo, color: marrón | 1112.76 | 100 | BE | Industrial Cabinet Connectivity (ICC) | BEA | BEA123 | 8 | 8 | NO | PC |  | 36,93 | G | 52 | 185 | 73 | MM | 4055626668154 | 85369010 | PL | EC000897 | Imagen | Catálogo
3273880 | PTFIX 10/12X4 BU | Bloque para distribución | Bloque para distribución, tensión nominal: 450 V, corriente nominal: 32 A, número de conexiones: 13, tipo de conexión: Conexión push-in, Sección de dimensionamiento: 4 mm², Derivación, sección: 0,2 mm² - 6 mm², Conexión push-in, Conexión colectiva, Sección de dimensionamiento: 10 mm², sección: 0,5 mm² - 10 mm², clase de montaje: enclavar en adaptador para carril, Montaje directo con una brida, Aéreo, color: azul | 1049.77 | 100 | BE | Industrial Cabinet Connectivity (ICC) | BEA | BEA123 | 8 | 8 | NO | PC |  | 36,90 | G | 51 | 185 | 69 | MM | 4055626668116 | 85369010 | PL | EC000897 | Imagen | Catálogo
3273886 | PTFIX 10/12X4 GN | Bloque para distribución | Bloque para distribución, tensión nominal: 450 V, corriente nominal: 32 A, número de conexiones: 13, tipo de conexión: Conexión push-in, Sección de dimensionamiento: 4 mm², Derivación, sección: 0,2 mm² - 6 mm², Conexión push-in, Conexión colectiva, Sección de dimensionamiento: 10 mm², sección: 0,5 mm² - 10 mm², clase de montaje: enclavar en adaptador para carril, Montaje directo con una brida, Aéreo, color: verde | 1049.77 | 100 | BE | Industrial Cabinet Connectivity (ICC) | BEA | BEA123 | 8 | 8 | NO | PC |  | 36,92 | G | 52 | 185 | 72 | MM | 4055626668147 | 85369010 | PL | EC000897 | Imagen | Catálogo
1153438 | PTFIX 10/12X4 GNYE | Bloque para distribución | Bloque para distribución, Borna de base con alimentación y sin función de conductor de protección, tensión nominal: 450 V, corriente nominal: 32 A, número de conexiones: 13, tipo de conexión: Conexión push-in, Sección de dimensionamiento: 4 mm², Derivación, sección: 0,2 mm² - 6 mm², Conexión push-in, Conexión colectiva, Sección de dimensionamiento: 10 mm², sección: 0,5 mm² - 10 mm², clase de montaje: Aéreo, color: amarillo-verde | 1112.76 | 100 | BE | Industrial Cabinet Connectivity (ICC) | BEA | BEA123 | 8 | 8 | NO | PC |  | 36,52 | G | 51 | 185 | 69 | MM | 4063151152673 | 85369010 | PL | EC000897 | Imagen | Catálogo
3273878 | PTFIX 10/12X4 GY | Bloque para distribución | Bloque para distribución, Borne de base con alimentación, tensión nominal: 450 V, corriente nominal: 32 A, número de conexiones: 13, tipo de conexión: Conexión push-in, Sección de dimensionamiento: 4 mm², Derivación, sección: 0,2 mm² - 6 mm², Conexión push-in, Conexión colectiva, Sección de dimensionamiento: 10 mm², sección: 0,5 mm² - 10 mm², clase de montaje: enclavar en adaptador para carril, Montaje directo con una brida, Aéreo, color: gris | 1049.77 | 100 | BE | Industrial Cabinet Connectivity (ICC) | BEA | BEA123 | 8 | 8 | NO | PC |  | 37,25 | G | 51 | 185 | 69 | MM | 4055626668109 | 85369010 | PL | EC000897 | Imagen | Catálogo
3273896 | PTFIX 10/12X4 OG | Bloque para distribución | Bloque para distribución, tensión nominal: 450 V, corriente nominal: 32 A, número de conexiones: 13, tipo de conexión: Conexión push-in, Sección de dimensionamiento: 4 mm², Derivación, sección: 0,2 mm² - 6 mm², Conexión push-in, Conexión colectiva, Sección de dimensionamiento: 10 mm², sección: 0,5 mm² - 10 mm², clase de montaje: enclavar en adaptador para carril, Montaje directo con una brida, Aéreo, color: naranja | 1112.76 | 100 | BE | Industrial Cabinet Connectivity (ICC) | BEA | BEA123 | 8 | 8 | NO | PC |  | 36,78 | G | 53 | 185 | 69 | MM | 4055626668208 | 85369010 | PL | EC000897 | Imagen | Catálogo
3273882 | PTFIX 10/12X4 RD | Bloque para distribución | Bloque para distribución, tensión nominal: 450 V, corriente nominal: 32 A, número de conexiones: 13, tipo de conexión: Conexión push-in, Sección de dimensionamiento: 4 mm², Derivación, sección: 0,2 mm² - 6 mm², Conexión push-in, Conexión colectiva, Sección de dimensionamiento: 10 mm², sección: 0,5 mm² - 10 mm², clase de montaje: enclavar en adaptador para carril, Montaje directo con una brida, Aéreo, color: rojo | 1049.77 | 100 | BE | Industrial Cabinet Connectivity (ICC) | BEA | BEA123 | 8 | 8 | NO | PC |  | 36,42 | G | 53 | 185 | 73 | MM | 4055626668123 | 85369010 | PL | EC000897 | Imagen | Catálogo
3273894 | PTFIX 10/12X4 VT | Bloque para distribución | Bloque para distribución, tensión nominal: 450 V, corriente nominal: 32 A, número de conexiones: 13, tipo de conexión: Conexión push-in, Sección de dimensionamiento: 4 mm², Derivación, sección: 0,2 mm² - 6 mm², Conexión push-in, Conexión colectiva, Sección de dimensionamiento: 10 mm², sección: 0,5 mm² - 10 mm², clase de montaje: enclavar en adaptador para carril, Montaje directo con una brida, Aéreo, color: violeta | 1112.76 | 100 | BE | Industrial Cabinet Connectivity (ICC) | BEA | BEA123 | 8 | 8 | NO | PC |  | 36,87 | G | 53 | 185 | 69 | MM | 4055626668185 | 85369010 | PL | EC000897 | Imagen | Catálogo
3273890 | PTFIX 10/12X4 WH | Bloque para distribución | Bloque para distribución, tensión nominal: 450 V, corriente nominal: 32 A, número de conexiones: 13, tipo de conexión: Conexión push-in, Sección de dimensionamiento: 4 mm², Derivación, sección: 0,2 mm² - 6 mm², Conexión push-in, Conexión colectiva, Sección de dimensionamiento: 10 mm², sección: 0,5 mm² - 10 mm², clase de montaje: enclavar en adaptador para carril, Montaje directo con una brida, Aéreo, color: blanco | 1112.76 | 100 | BE | Industrial Cabinet Connectivity (ICC) | BEA | BEA123 | 8 | 8 | NO | PC |  | 36,93 | G | 53 | 185 | 69 | MM | 4055626668161 | 85369010 | PL | EC000897 | Imagen | Catálogo
3273884 | PTFIX 10/12X4 YE | Bloque para distribución | Bloque para distribución, tensión nominal: 450 V, corriente nominal: 32 A, número de conexiones: 13, tipo de conexión: Conexión push-in, Sección de dimensionamiento: 4 mm², Derivación, sección: 0,2 mm² - 6 mm², Conexión push-in, Conexión colectiva, Sección de dimensionamiento: 10 mm², sección: 0,5 mm² - 10 mm², clase de montaje: enclavar en adaptador para carril, Montaje directo con una brida, Aéreo, color: amarillo | 1112.76 | 100 | BE | Industrial Cabinet Connectivity (ICC) | BEA | BEA123 | 8 | 8 | NO | PC |  | 36,88 | G | 53 | 185 | 69 | MM | 4055626668130 | 85369010 | PL | EC000897 | Imagen | Catálogo
3273898 | PTFIX 10/12X4-FE | Bloque para distribución | Bloque para distribución, tensión nominal: 450 V, corriente nominal: 32 A, número de conexiones: 13, tipo de conexión: Conexión push-in, Sección de dimensionamiento: 4 mm², Derivación, sección: 0,2 mm² - 6 mm², Conexión push-in, Conexión colectiva, Sección de dimensionamiento: 10 mm², sección: 0,5 mm² - 10 mm², clase de montaje: enclavar en adaptador para carril, Montaje directo con una brida, Aéreo, color: negro/amarillo | 1112.76 | 100 | BE | Industrial Cabinet Connectivity (ICC) | BEA | BEA123 | 8 | 8 | NO | PC |  | 37,18 | G | 53 | 185 | 69 | MM | 4055626668215 | 85369010 | PL | EC000897 | Imagen | Catálogo
3274012 | PTFIX 10/12X4-G BU | Bloque para distribución | Bloque para distribución, puenteado internamente, tensión nominal: 450 V, corriente nominal: 32 A, número de conexiones: 13, tipo de conexión: Conexión push-in, Sección de dimensionamiento: 4 mm², Derivación, sección: 0,2 mm² - 6 mm², Conexión push-in, Conexión colectiva, Sección de dimensionamiento: 10 mm², sección: 0,5 mm² - 10 mm², clase de montaje: pegar, color: azul | 1184.95 | 100 | BE | Industrial Cabinet Connectivity (ICC) | BEA | BEA123 | 8 | 8 | NO | PC |  | 38,20 | G | 53 | 185 | 73 | MM | 4055626668475 | 85369010 | PL | EC000897 | Imagen | Catálogo
3274010 | PTFIX 10/12X4-G GY | Bloque para distribución | Bloque para distribución, Borne de base con alimentación, tensión nominal: 450 V, corriente nominal: 32 A, número de conexiones: 13, tipo de conexión: Conexión push-in, Sección de dimensionamiento: 4 mm², Derivación, sección: 0,2 mm² - 6 mm², Conexión push-in, Conexión colectiva, Sección de dimensionamiento: 10 mm², sección: 0,5 mm² - 10 mm², clase de montaje: pegar, color: gris | 1184.95 | 100 | BE | Industrial Cabinet Connectivity (ICC) | BEA | BEA123 | 8 | 8 | NO | PC |  | 38,80 | G | 53 | 185 | 69 | MM | 4055626668468 | 85369010 | PL | EC000897 | Imagen | Catálogo
3273628 | PTFIX 10/12X4-NS35 BK | Bloque para distribución | Bloque para distribución, tensión nominal: 800 V, corriente nominal: 32 A, número de conexiones: 13, tipo de conexión: Conexión push-in, Sección de dimensionamiento: 4 mm², Derivación, sección: 0,2 mm² - 6 mm², Conexión push-in, Conexión colectiva, Sección de dimensionamiento: 10 mm², sección: 0,5 mm² - 10 mm², clase de montaje: NS 35/7,5, NS 35/15, color: negro | 1184.95 | 100 | BE | Industrial Cabinet Connectivity (ICC) | BEA | BEA123 | 8 | 8 | NO | PC |  | 42,92 | G | 52 | 242 | 76 | MM | 4055626667454 | 85369010 | PL | EC000897 | Imagen | Catálogo
3273624 | PTFIX 10/12X4-NS35 BN | Bloque para distribución | Bloque para distribución, tensión nominal: 800 V, corriente nominal: 32 A, número de conexiones: 13, tipo de conexión: Conexión push-in, Sección de dimensionamiento: 4 mm², Derivación, sección: 0,2 mm² - 6 mm², Conexión push-in, Conexión colectiva, Sección de dimensionamiento: 10 mm², sección: 0,5 mm² - 10 mm², clase de montaje: NS 35/7,5, NS 35/15, color: marrón | 1256 | 100 | BE | Industrial Cabinet Connectivity (ICC) | BEA | BEA123 | 8 | 8 | NO | PC |  | 42,27 | G | 56 | 245 | 79 | MM | 4055626667430 | 85369010 | PL | EC000897 | Imagen | Catálogo
3273616 | PTFIX 10/12X4-NS35 BU | Bloque para distribución | Bloque para distribución, tensión nominal: 800 V, corriente nominal: 32 A, número de conexiones: 13, tipo de conexión: Conexión push-in, Sección de dimensionamiento: 4 mm², Derivación, sección: 0,2 mm² - 6 mm², Conexión push-in, Conexión colectiva, Sección de dimensionamiento: 10 mm², sección: 0,5 mm² - 10 mm², clase de montaje: NS 35/7,5, NS 35/15, color: azul | 1184.95 | 100 | BE | Industrial Cabinet Connectivity (ICC) | BEA | BEA123 | 8 | 8 | NO | PC |  | 41,65 | G | 53 | 243 | 76 | MM | 4055626667393 | 85369010 | PL | EC000897 | Imagen | Catálogo
3273622 | PTFIX 10/12X4-NS35 GN | Bloque para distribución | Bloque para distribución, tensión nominal: 800 V, corriente nominal: 32 A, número de conexiones: 13, tipo de conexión: Conexión push-in, Sección de dimensionamiento: 4 mm², Derivación, sección: 0,2 mm² - 6 mm², Conexión push-in, Conexión colectiva, Sección de dimensionamiento: 10 mm², sección: 0,5 mm² - 10 mm², clase de montaje: NS 35/7,5, NS 35/15, color: verde | 1184.95 | 100 | BE | Industrial Cabinet Connectivity (ICC) | BEA | BEA123 | 8 | 8 | NO | PC |  | 42,20 | G | 52 | 242 | 76 | MM | 4055626667423 | 85369010 | PL | EC000897 | Imagen | Catálogo
3273614 | PTFIX 10/12X4-NS35 GY | Bloque para distribución | Bloque para distribución, Bloque con alineación vertical y alimentación integrada, tensión nominal: 800 V, corriente nominal: 32 A, número de conexiones: 13, tipo de conexión: Conexión push-in, Sección de dimensionamiento: 4 mm², Derivación, sección: 0,2 mm² - 6 mm², Conexión push-in, Conexión colectiva, Sección de dimensionamiento: 10 mm², sección: 0,5 mm² - 10 mm², clase de montaje: NS 35/7,5, NS 35/15, color: gris | 1184.95 | 100 | BE | Industrial Cabinet Connectivity (ICC) | BEA | BEA123 | 8 | 8 | NO | PC |  | 41,65 | G | 53 | 243 | 76 | MM | 4055626667386 | 85369010 | PL | EC000897 | Imagen | Catálogo
3273632 | PTFIX 10/12X4-NS35 OG | Bloque para distribución | Bloque para distribución, tensión nominal: 800 V, corriente nominal: 32 A, número de conexiones: 13, tipo de conexión: Conexión push-in, Sección de dimensionamiento: 4 mm², Derivación, sección: 0,2 mm² - 6 mm², Conexión push-in, Conexión colectiva, Sección de dimensionamiento: 10 mm², sección: 0,5 mm² - 10 mm², clase de montaje: NS 35/7,5, NS 35/15, color: naranja | 1256 | 100 | BE | Industrial Cabinet Connectivity (ICC) | BEA | BEA123 | 8 | 8 | NO | PC |  | 42,88 | G | 56 | 245 | 79 | MM | 4055626667485 | 85369010 | PL | EC000897 | Imagen | Catálogo
3273631 | PTFIX 10/12X4-NS35 PK | Bloque para distribución | Bloque para distribución, tensión nominal: 800 V, corriente nominal: 32 A, número de conexiones: 13, tipo de conexión: Conexión push-in, Sección de dimensionamiento: 4 mm², Derivación, sección: 0,2 mm² - 6 mm², Conexión push-in, Conexión colectiva, Sección de dimensionamiento: 10 mm², sección: 0,5 mm² - 10 mm², clase de montaje: NS 35/7,5, NS 35/15, color: rosa | 1256 | 100 | BE | Industrial Cabinet Connectivity (ICC) | BEA | BEA123 | 8 | 8 | NO | PC |  | 43,06 | G | 56 | 245 | 79 | MM | 4055626667478 | 85369010 | PL | EC000897 | Imagen | Catálogo
3273618 | PTFIX 10/12X4-NS35 RD | Bloque para distribución | Bloque para distribución, tensión nominal: 800 V, corriente nominal: 32 A, número de conexiones: 13, tipo de conexión: Conexión push-in, Sección de dimensionamiento: 4 mm², Derivación, sección: 0,2 mm² - 6 mm², Conexión push-in, Conexión colectiva, Sección de dimensionamiento: 10 mm², sección: 0,5 mm² - 10 mm², clase de montaje: NS 35/7,5, NS 35/15, color: rojo | 1184.95 | 100 | BE | Industrial Cabinet Connectivity (ICC) | BEA | BEA123 | 8 | 8 | NO | PC |  | 42,20 | G | 55 | 243 | 77 | MM | 4055626667409 | 85369010 | PL | EC000897 | Imagen | Catálogo
3273630 | PTFIX 10/12X4-NS35 VT | Bloque para distribución | Bloque para distribución, tensión nominal: 800 V, corriente nominal: 32 A, número de conexiones: 13, tipo de conexión: Conexión push-in, Sección de dimensionamiento: 4 mm², Derivación, sección: 0,2 mm² - 6 mm², Conexión push-in, Conexión colectiva, Sección de dimensionamiento: 10 mm², sección: 0,5 mm² - 10 mm², clase de montaje: NS 35/7,5, NS 35/15, color: violeta | 1256 | 100 | BE | Industrial Cabinet Connectivity (ICC) | BEA | BEA123 | 8 | 8 | NO | PC |  | 42,30 | G | 56 | 245 | 79 | MM | 4055626667461 | 85369010 | PL | EC000897 | Imagen | Catálogo
3273626 | PTFIX 10/12X4-NS35 WH | Bloque para distribución | Bloque para distribución, tensión nominal: 800 V, corriente nominal: 32 A, número de conexiones: 13, tipo de conexión: Conexión push-in, Sección de dimensionamiento: 4 mm², Derivación, sección: 0,2 mm² - 6 mm², Conexión push-in, Conexión colectiva, Sección de dimensionamiento: 10 mm², sección: 0,5 mm² - 10 mm², clase de montaje: NS 35/7,5, NS 35/15, color: blanco | 1256 | 100 | BE | Industrial Cabinet Connectivity (ICC) | BEA | BEA123 | 8 | 8 | NO | PC |  | 42,29 | G | 53 | 242 | 76 | MM | 4055626667447 | 85369010 | PL | EC000897 | Imagen | Catálogo
3273620 | PTFIX 10/12X4-NS35 YE | Bloque para distribución | Bloque para distribución, tensión nominal: 800 V, corriente nominal: 32 A, número de conexiones: 13, tipo de conexión: Conexión push-in, Sección de dimensionamiento: 4 mm², Derivación, sección: 0,2 mm² - 6 mm², Conexión push-in, Conexión colectiva, Sección de dimensionamiento: 10 mm², sección: 0,5 mm² - 10 mm², clase de montaje: NS 35/7,5, NS 35/15, color: amarillo | 1256 | 100 | BE | Industrial Cabinet Connectivity (ICC) | BEA | BEA123 | 8 | 8 | NO | PC |  | 41,98 | G | 52 | 242 | 76 | MM | 4055626667416 | 85369010 | PL | EC000897 | Imagen | Catálogo
3273760 | PTFIX 10/12X4-NS35A BK | Bloque para distribución | Bloque para distribución, tensión nominal: 800 V, corriente nominal: 32 A, número de conexiones: 13, tipo de conexión: Conexión push-in, Sección de dimensionamiento: 4 mm², Derivación, sección: 0,2 mm² - 6 mm², Conexión push-in, Conexión colectiva, Sección de dimensionamiento: 10 mm², sección: 0,5 mm² - 10 mm², clase de montaje: NS 35/7,5, NS 35/15, color: negro | 1184.95 | 100 | BE | Industrial Cabinet Connectivity (ICC) | BEA | BEA123 | 8 | 8 | NO | PC |  | 38,88 | G | 60 | 211 | 124 | MM | 4055626667812 | 85369010 | PL | EC000897 | Imagen | Catálogo
3273756 | PTFIX 10/12X4-NS35A BN | Bloque para distribución | Bloque para distribución, tensión nominal: 800 V, corriente nominal: 32 A, número de conexiones: 13, tipo de conexión: Conexión push-in, Sección de dimensionamiento: 4 mm², Derivación, sección: 0,2 mm² - 6 mm², Conexión push-in, Conexión colectiva, Sección de dimensionamiento: 10 mm², sección: 0,5 mm² - 10 mm², clase de montaje: NS 35/7,5, NS 35/15, color: marrón | 1256 | 100 | BE | Industrial Cabinet Connectivity (ICC) | BEA | BEA123 | 8 | 8 | NO | PC |  | 43,08 | G | 60 | 211 | 124 | MM | 4055626667799 | 85369010 | PL | EC000897 | Imagen | Catálogo
3273748 | PTFIX 10/12X4-NS35A BU | Bloque para distribución | Bloque para distribución, tensión nominal: 800 V, corriente nominal: 32 A, número de conexiones: 13, tipo de conexión: Conexión push-in, Sección de dimensionamiento: 4 mm², Derivación, sección: 0,2 mm² - 6 mm², Conexión push-in, Conexión colectiva, Sección de dimensionamiento: 10 mm², sección: 0,5 mm² - 10 mm², clase de montaje: NS 35/7,5, NS 35/15, color: azul | 1184.95 | 100 | BE | Industrial Cabinet Connectivity (ICC) | BEA | BEA123 | 8 | 8 | NO | PC |  | 38,76 | G | 58 | 209 | 121 | MM | 4055626667751 | 85369010 | PL | EC000897 | Imagen | Catálogo
3273754 | PTFIX 10/12X4-NS35A GN | Bloque para distribución | Bloque para distribución, tensión nominal: 800 V, corriente nominal: 32 A, número de conexiones: 13, tipo de conexión: Conexión push-in, Sección de dimensionamiento: 4 mm², Derivación, sección: 0,2 mm² - 6 mm², Conexión push-in, Conexión colectiva, Sección de dimensionamiento: 10 mm², sección: 0,5 mm² - 10 mm², clase de montaje: NS 35/7,5, NS 35/15, color: verde | 1184.95 | 100 | BE | Industrial Cabinet Connectivity (ICC) | BEA | BEA123 | 8 | 8 | NO | PC |  | 38,66 | G | 58 | 211 | 122 | MM | 4055626667782 | 85369010 | PL | EC000897 | Imagen | Catálogo