1110583 | LPC 2,5/ 4-ST-5,08 | Conector para placa de circuito impreso | Conector de placa de circuito impreso, sección nominal: 2,5 mm², color: verde, corriente nominal: 16 A, tensión nominal (III/2): 320 V, superficie de contacto: Sn, tipo de conexión del contacto: Hembra, número de filas: 1, número de polos: 4, familia de artículos: LPC 2,5/..-ST, paso: 5,08 mm, tipo de conexión: Conexión push-in de palanca, dirección de conexión conductor/placa de circuito impreso: 0 °, gancho de sujeción: - Gancho de sujeción, sistema enchufable: COMBICON MSTB 2,5, bloqueo: sin, tipo de sujeción: sin, tipo de embalaje: empaquetado en caja | 394.92 | 100 | AA | PCB Connectors (PCC) | AAC | AACBAA | 100 | 100 | NO | PC |  | 7,82 | G | 91 | 181 | 114 | MM | 4063151026899 | 85366990 | SK | EC002638 | Imagen | Catálogo
1825369 | LPC 2,5/ 4-ST-5,08 BD:1-4 | PCB connector | PCB connector, nominal cross section: 2.5 mm², color: green, nominal current: 16 A, rated voltage (III/2): 320 V, contact surface: Sn, contact connection type: Socket, number of rows: 1, number of positions: 4, product range: LPC 2,5/..-ST, pitch: 5.08 mm, connection method: Lever Push-in connection, conductor/PCB connection direction: 0 °, locking clip: - Locking clip, plug-in system: COMBICON MSTB 2,5, locking: without, mounting method: without, type of packaging: packed in cardboard | 428.25 | 100 | AA | PCB Connectors (PCC) | AAC | AACBAA | 100 | 1000 | NO | PC |  | 7,82 | g | 0 | 0 | 0 | 0 | 4067923460034 | 85366990 | SK |  |  | Catálogo
1798881 | LPC 2,5/ 4-ST-5,08 BK | Conector para placa de circuito impreso | Conector de placa de circuito impreso, sección nominal: 2,5 mm², color: negro, corriente nominal: 16 A, tensión nominal (III/2): 320 V, superficie de contacto: Sn, tipo de conexión del contacto: Hembra, número de filas: 1, número de polos: 4, familia de artículos: LPC 2,5/..-ST, paso: 5,08 mm, tipo de conexión: Conexión push-in de palanca, dirección de conexión conductor/placa de circuito impreso: 0 °, gancho de sujeción: - Gancho de sujeción, sistema enchufable: COMBICON MSTB 2,5, bloqueo: sin, tipo de sujeción: sin, tipo de embalaje: empaquetado en caja | 394.92 | 100 | AA | PCB Connectors (PCC) | AAC | AACBAA | 100 | 100 | NO | PC |  | 7,86 | G |  |  |  |  | 4067923422179 | 85366990 | SK | EC002638 |  | Catálogo
1110609 | LPC 2,5/ 4-ST-5,08-LR | Conector para placa de circuito impreso | Conector de placa de circuito impreso, sección nominal: 2,5 mm², color: verde, corriente nominal: 16 A, tensión nominal (III/2): 320 V, superficie de contacto: Sn, tipo de conexión del contacto: Hembra, número de filas: 1, número de polos: 4, familia de artículos: LPC 2,5/..-ST-LR, paso: 5,08 mm, tipo de conexión: Conexión push-in de palanca, dirección de conexión conductor/placa de circuito impreso: 0 °, gancho de sujeción: - sin gancho de sujeción, sistema enchufable: COMBICON MSTB 2,5, bloqueo: Bloqueo Lock and Release, tipo de sujeción: Palanca extractora Lock &amp; Release, tipo de embalaje: empaquetado en caja | 525.85 | 100 | AA | PCB Connectors (PCC) | AAC | AACBAC | 100 | 100 | NO | PC |  | 9,18 | G | 43 | 271 | 165 | MM | 4063151027483 | 85366990 | SK | EC002638 | Imagen | Catálogo
1110631 | LPC 2,5/ 4-STF-5,08 | Conector para placa de circuito impreso | Conector de placa de circuito impreso, sección nominal: 2,5 mm², color: verde, corriente nominal: 16 A, tensión nominal (III/2): 320 V, superficie de contacto: Sn, tipo de conexión del contacto: Hembra, número de filas: 1, número de polos: 4, familia de artículos: LPC 2,5/..-STF, paso: 5,08 mm, tipo de conexión: Conexión push-in de palanca, dirección de conexión conductor/placa de circuito impreso: 0 °, gancho de sujeción: - sin gancho de sujeción, sistema enchufable: COMBICON MSTB 2,5, bloqueo: Bloqueo por tornillo, tipo de sujeción: Sujeción aérea (tornillo), tipo de embalaje: empaquetado en caja | 409.21 | 100 | AA | PCB Connectors (PCC) | AAC | AACBAB | 100 | 100 | NO | PC |  | 8,49 | G | 91 | 181 | 114 | MM | 4063151027681 | 85366990 | SK | EC002638 | Imagen | Catálogo
1110584 | LPC 2,5/ 5-ST-5,08 | Conector para placa de circuito impreso | Conector de placa de circuito impreso, sección nominal: 2,5 mm², color: verde, corriente nominal: 16 A, tensión nominal (III/2): 320 V, superficie de contacto: Sn, tipo de conexión del contacto: Hembra, número de filas: 1, número de polos: 5, familia de artículos: LPC 2,5/..-ST, paso: 5,08 mm, tipo de conexión: Conexión push-in de palanca, dirección de conexión conductor/placa de circuito impreso: 0 °, gancho de sujeción: - Gancho de sujeción, sistema enchufable: COMBICON MSTB 2,5, bloqueo: sin, tipo de sujeción: sin, tipo de embalaje: empaquetado en caja | 492.17 | 100 | AA | PCB Connectors (PCC) | AAC | AACBAA | 100 | 100 | NO | PC |  | 9,68 | G | 97 | 252 | 101 | MM | 4063151027308 | 85366990 | SK | EC002638 | Imagen | Catálogo
1110610 | LPC 2,5/ 5-ST-5,08-LR | Conector para placa de circuito impreso | Conector de placa de circuito impreso, sección nominal: 2,5 mm², color: verde, corriente nominal: 16 A, tensión nominal (III/2): 320 V, superficie de contacto: Sn, tipo de conexión del contacto: Hembra, número de filas: 1, número de polos: 5, familia de artículos: LPC 2,5/..-ST-LR, paso: 5,08 mm, tipo de conexión: Conexión push-in de palanca, dirección de conexión conductor/placa de circuito impreso: 0 °, gancho de sujeción: - sin gancho de sujeción, sistema enchufable: COMBICON MSTB 2,5, bloqueo: Bloqueo Lock and Release, tipo de sujeción: Palanca extractora Lock &amp; Release, tipo de embalaje: empaquetado en caja | 623.1 | 100 | AA | PCB Connectors (PCC) | AAC | AACBAC | 100 | 100 | NO | PC |  | 10,85 | G | 43 | 271 | 165 | MM | 4063151027490 | 85366990 | PL | EC002638 | Imagen | Catálogo
1110632 | LPC 2,5/ 5-STF-5,08 | Conector para placa de circuito impreso | Conector de placa de circuito impreso, sección nominal: 2,5 mm², color: verde, corriente nominal: 16 A, tensión nominal (III/2): 320 V, superficie de contacto: Sn, tipo de conexión del contacto: Hembra, número de filas: 1, número de polos: 5, familia de artículos: LPC 2,5/..-STF, paso: 5,08 mm, tipo de conexión: Conexión push-in de palanca, dirección de conexión conductor/placa de circuito impreso: 0 °, gancho de sujeción: - sin gancho de sujeción, sistema enchufable: COMBICON MSTB 2,5, bloqueo: Bloqueo por tornillo, tipo de sujeción: Sujeción aérea (tornillo), tipo de embalaje: empaquetado en caja | 506.46 | 100 | AA | PCB Connectors (PCC) | AAC | AACBAB | 100 | 100 | NO | PC |  | 10,32 | G | 97 | 252 | 101 | MM | 4063151027698 | 85366990 | PL | EC002638 | Imagen | Catálogo
1110585 | LPC 2,5/ 6-ST-5,08 | Conector para placa de circuito impreso | Conector de placa de circuito impreso, sección nominal: 2,5 mm², color: verde, corriente nominal: 16 A, tensión nominal (III/2): 320 V, superficie de contacto: Sn, tipo de conexión del contacto: Hembra, número de filas: 1, número de polos: 6, familia de artículos: LPC 2,5/..-ST, paso: 5,08 mm, tipo de conexión: Conexión push-in de palanca, dirección de conexión conductor/placa de circuito impreso: 0 °, gancho de sujeción: - Gancho de sujeción, sistema enchufable: COMBICON MSTB 2,5, bloqueo: sin, tipo de sujeción: sin, tipo de embalaje: empaquetado en caja | 589.41 | 100 | AA | PCB Connectors (PCC) | AAC | AACBAA | 50 | 50 | NO | PC |  | 12,00 | G | 69 | 191 | 83 | MM | 4063151027315 | 85366990 | SK | EC002638 | Imagen | Catálogo
1831394 | LPC 2,5/ 6-ST-5,08 BK | Conector para placa de circuito impreso | Conector de placa de circuito impreso, sección nominal: 2,5 mm², color: negro, corriente nominal: 16 A, tensión nominal (III/2): 320 V, superficie de contacto: Sn, tipo de conexión del contacto: Hembra, número de filas: 1, número de polos: 6, familia de artículos: LPC 2,5/..-ST, paso: 5,08 mm, tipo de conexión: Conexión push-in de palanca, dirección de conexión conductor/placa de circuito impreso: 0 °, gancho de sujeción: - Gancho de sujeción, sistema enchufable: COMBICON MSTB 2,5, bloqueo: sin, tipo de sujeción: sin, tipo de embalaje: empaquetado en caja | 589.41 | 100 | AA | PCB Connectors (PCC) | AAC | AACBAA | 50 | 1000 | NO | PC |  | 12,00 | G |  |  |  |  | 4067923469808 | 85366990 | PL | EC002638 |  | Catálogo
1897833 | LPC 2,5/ 6-ST-5,08 BK BDWHR-SO | PCB connector | PCB connector, color: black, number of positions: 6, product range: LPC 2,5/..-ST, pitch: 5.08 mm, type of packaging: packed in cardboard | 767.29 | 100 | AA | PCB Connectors (PCC) | AAC | AACBAA | 50 | 50 | NO | PC |  | 12,00 | g | 0 | 0 | 0 | 0 | 4067923580701 | 85366990 | SK |  |  | Catálogo
1110611 | LPC 2,5/ 6-ST-5,08-LR | Conector para placa de circuito impreso | Conector de placa de circuito impreso, sección nominal: 2,5 mm², color: verde, corriente nominal: 16 A, tensión nominal (III/2): 320 V, superficie de contacto: Sn, tipo de conexión del contacto: Hembra, número de filas: 1, número de polos: 6, familia de artículos: LPC 2,5/..-ST-LR, paso: 5,08 mm, tipo de conexión: Conexión push-in de palanca, dirección de conexión conductor/placa de circuito impreso: 0 °, gancho de sujeción: - sin gancho de sujeción, sistema enchufable: COMBICON MSTB 2,5, bloqueo: Bloqueo Lock and Release, tipo de sujeción: Palanca extractora Lock &amp; Release, tipo de embalaje: empaquetado en caja | 720.34 | 100 | AA | PCB Connectors (PCC) | AAC | AACBAC | 50 | 50 | NO | PC |  | 13,02 | G | 58 | 261 | 99 | MM | 4063151027506 | 85366990 | PL | EC002638 | Imagen | Catálogo
1110633 | LPC 2,5/ 6-STF-5,08 | Conector para placa de circuito impreso | Conector de placa de circuito impreso, sección nominal: 2,5 mm², color: verde, corriente nominal: 16 A, tensión nominal (III/2): 320 V, superficie de contacto: Sn, tipo de conexión del contacto: Hembra, número de filas: 1, número de polos: 6, familia de artículos: LPC 2,5/..-STF, paso: 5,08 mm, tipo de conexión: Conexión push-in de palanca, dirección de conexión conductor/placa de circuito impreso: 0 °, gancho de sujeción: - sin gancho de sujeción, sistema enchufable: COMBICON MSTB 2,5, bloqueo: Bloqueo por tornillo, tipo de sujeción: Sujeción aérea (tornillo), tipo de embalaje: empaquetado en caja | 603.69 | 100 | AA | PCB Connectors (PCC) | AAC | AACBAB | 50 | 50 | NO | PC |  | 13,23 | G | 43 | 271 | 165 | MM | 4063151027704 | 85366990 | SK | EC002638 | Imagen | Catálogo
1110586 | LPC 2,5/ 7-ST-5,08 | Conector para placa de circuito impreso | Conector de placa de circuito impreso, sección nominal: 2,5 mm², color: verde, corriente nominal: 16 A, tensión nominal (III/2): 320 V, superficie de contacto: Sn, tipo de conexión del contacto: Hembra, número de filas: 1, número de polos: 7, familia de artículos: LPC 2,5/..-ST, paso: 5,08 mm, tipo de conexión: Conexión push-in de palanca, dirección de conexión conductor/placa de circuito impreso: 0 °, gancho de sujeción: - Gancho de sujeción, sistema enchufable: COMBICON MSTB 2,5, bloqueo: sin, tipo de sujeción: sin, tipo de embalaje: empaquetado en caja | 686.66 | 100 | AA | PCB Connectors (PCC) | AAC | AACBAA | 50 | 50 | NO | PC |  | 13,47 | G | 63 | 181 | 114 | MM | 4063151027322 | 85366990 | SK | EC002638 | Imagen | Catálogo
1110612 | LPC 2,5/ 7-ST-5,08-LR | Conector para placa de circuito impreso | Conector de placa de circuito impreso, sección nominal: 2,5 mm², color: verde, corriente nominal: 16 A, tensión nominal (III/2): 320 V, superficie de contacto: Sn, tipo de conexión del contacto: Hembra, número de filas: 1, número de polos: 7, familia de artículos: LPC 2,5/..-ST-LR, paso: 5,08 mm, tipo de conexión: Conexión push-in de palanca, dirección de conexión conductor/placa de circuito impreso: 0 °, gancho de sujeción: - sin gancho de sujeción, sistema enchufable: COMBICON MSTB 2,5, bloqueo: Bloqueo Lock and Release, tipo de sujeción: Palanca extractora Lock &amp; Release, tipo de embalaje: empaquetado en caja | 817.59 | 100 | AA | PCB Connectors (PCC) | AAC | AACBAC | 50 | 50 | NO | PC |  | 14,85 | G | 58 | 261 | 99 | MM | 4063151027513 | 85366990 | SK | EC002638 | Imagen | Catálogo
1110634 | LPC 2,5/ 7-STF-5,08 | Conector para placa de circuito impreso | Conector de placa de circuito impreso, sección nominal: 2,5 mm², color: verde, corriente nominal: 16 A, tensión nominal (III/2): 320 V, superficie de contacto: Sn, tipo de conexión del contacto: Hembra, número de filas: 1, número de polos: 7, familia de artículos: LPC 2,5/..-STF, paso: 5,08 mm, tipo de conexión: Conexión push-in de palanca, dirección de conexión conductor/placa de circuito impreso: 0 °, gancho de sujeción: - sin gancho de sujeción, sistema enchufable: COMBICON MSTB 2,5, bloqueo: Bloqueo por tornillo, tipo de sujeción: Sujeción aérea (tornillo), tipo de embalaje: empaquetado en caja | 700.94 | 100 | AA | PCB Connectors (PCC) | AAC | AACBAB | 50 | 50 | NO | PC |  | 14,57 | G | 60 | 211 | 124 | MM | 4063151027711 | 85366990 | SK | EC002638 | Imagen | Catálogo
1110587 | LPC 2,5/ 8-ST-5,08 | Conector para placa de circuito impreso | Conector de placa de circuito impreso, sección nominal: 2,5 mm², color: verde, corriente nominal: 16 A, tensión nominal (III/2): 320 V, superficie de contacto: Sn, tipo de conexión del contacto: Hembra, número de filas: 1, número de polos: 8, familia de artículos: LPC 2,5/..-ST, paso: 5,08 mm, tipo de conexión: Conexión push-in de palanca, dirección de conexión conductor/placa de circuito impreso: 0 °, gancho de sujeción: - Gancho de sujeción, sistema enchufable: COMBICON MSTB 2,5, bloqueo: sin, tipo de sujeción: sin, tipo de embalaje: empaquetado en caja | 783.9 | 100 | AA | PCB Connectors (PCC) | AAC | AACBAA | 50 | 50 | NO | PC |  | 15,96 | G | 58 | 322 | 101 | MM | 4063151027339 | 85366990 | SK | EC002638 | Imagen | Catálogo
1825370 | LPC 2,5/ 8-ST-5,08 BD:1-8 | PCB connector | PCB connector, nominal cross section: 2.5 mm², color: green, nominal current: 16 A, rated voltage (III/2): 320 V, contact surface: Sn, contact connection type: Socket, number of rows: 1, number of positions: 8, product range: LPC 2,5/..-ST, pitch: 5.08 mm, connection method: Lever Push-in connection, conductor/PCB connection direction: 0 °, locking clip: - Locking clip, plug-in system: COMBICON MSTB 2,5, locking: without, mounting method: without, type of packaging: packed in cardboard | 850.55 | 100 | AA | PCB Connectors (PCC) | AAC | AACBAA | 50 | 1000 | NO | PC |  | 15,96 | g | 0 | 0 | 0 | 0 | 4067923460201 | 85366990 | SK |  |  | Catálogo
1110613 | LPC 2,5/ 8-ST-5,08-LR | Conector para placa de circuito impreso | Conector de placa de circuito impreso, sección nominal: 2,5 mm², color: verde, corriente nominal: 16 A, tensión nominal (III/2): 320 V, superficie de contacto: Sn, tipo de conexión del contacto: Hembra, número de filas: 1, número de polos: 8, familia de artículos: LPC 2,5/..-ST-LR, paso: 5,08 mm, tipo de conexión: Conexión push-in de palanca, dirección de conexión conductor/placa de circuito impreso: 0 °, gancho de sujeción: - sin gancho de sujeción, sistema enchufable: COMBICON MSTB 2,5, bloqueo: Bloqueo Lock and Release, tipo de sujeción: Palanca extractora Lock &amp; Release, tipo de embalaje: empaquetado en caja | 914.83 | 100 | AA | PCB Connectors (PCC) | AAC | AACBAC | 50 | 50 | NO | PC |  | 17,43 | G | 40 | 302 | 192 | MM | 4063151027520 | 85366990 | SK | EC002638 | Imagen | Catálogo
1110635 | LPC 2,5/ 8-STF-5,08 | Conector para placa de circuito impreso | Conector de placa de circuito impreso, sección nominal: 2,5 mm², color: verde, corriente nominal: 16 A, tensión nominal (III/2): 320 V, superficie de contacto: Sn, tipo de conexión del contacto: Hembra, número de filas: 1, número de polos: 8, familia de artículos: LPC 2,5/..-STF, paso: 5,08 mm, tipo de conexión: Conexión push-in de palanca, dirección de conexión conductor/placa de circuito impreso: 0 °, gancho de sujeción: - sin gancho de sujeción, sistema enchufable: COMBICON MSTB 2,5, bloqueo: Bloqueo por tornillo, tipo de sujeción: Sujeción aérea (tornillo), tipo de embalaje: empaquetado en caja | 798.18 | 100 | AA | PCB Connectors (PCC) | AAC | AACBAB | 50 | 50 | NO | PC |  | 15,80 | G | 63 | 181 | 114 | MM | 4063151027728 | 85366990 | SK | EC002638 | Imagen | Catálogo
1110590 | LPC 2,5/ 9-ST-5,08 | Conector para placa de circuito impreso | Conector de placa de circuito impreso, sección nominal: 2,5 mm², color: verde, corriente nominal: 16 A, tensión nominal (III/2): 320 V, superficie de contacto: Sn, tipo de conexión del contacto: Hembra, número de filas: 1, número de polos: 9, familia de artículos: LPC 2,5/..-ST, paso: 5,08 mm, tipo de conexión: Conexión push-in de palanca, dirección de conexión conductor/placa de circuito impreso: 0 °, gancho de sujeción: - Gancho de sujeción, sistema enchufable: COMBICON MSTB 2,5, bloqueo: sin, tipo de sujeción: sin, tipo de embalaje: empaquetado en caja | 881.15 | 100 | AA | PCB Connectors (PCC) | AAC | AACBAA | 50 | 50 | NO | PC |  | 17,57 | G | 68 | 311 | 87 | MM | 4063151027346 | 85366990 | SK | EC002638 | Imagen | Catálogo
1110614 | LPC 2,5/ 9-ST-5,08-LR | Conector para placa de circuito impreso | Conector de placa de circuito impreso, sección nominal: 2,5 mm², color: verde, corriente nominal: 16 A, tensión nominal (III/2): 320 V, superficie de contacto: Sn, tipo de conexión del contacto: Hembra, número de filas: 1, número de polos: 9, familia de artículos: LPC 2,5/..-ST-LR, paso: 5,08 mm, tipo de conexión: Conexión push-in de palanca, dirección de conexión conductor/placa de circuito impreso: 0 °, gancho de sujeción: - sin gancho de sujeción, sistema enchufable: COMBICON MSTB 2,5, bloqueo: Bloqueo Lock and Release, tipo de sujeción: Palanca extractora Lock &amp; Release, tipo de embalaje: empaquetado en caja | 1012.07 | 100 | AA | PCB Connectors (PCC) | AAC | AACBAC | 50 | 50 | NO | PC |  | 18,92 | G | 40 | 302 | 192 | MM | 4063151027537 | 85366990 | SK | EC002638 | Imagen | Catálogo
1110636 | LPC 2,5/ 9-STF-5,08 | Conector para placa de circuito impreso | Conector de placa de circuito impreso, sección nominal: 2,5 mm², color: verde, corriente nominal: 16 A, tensión nominal (III/2): 320 V, superficie de contacto: Sn, tipo de conexión del contacto: Hembra, número de filas: 1, número de polos: 9, familia de artículos: LPC 2,5/..-STF, paso: 5,08 mm, tipo de conexión: Conexión push-in de palanca, dirección de conexión conductor/placa de circuito impreso: 0 °, gancho de sujeción: - sin gancho de sujeción, sistema enchufable: COMBICON MSTB 2,5, bloqueo: Bloqueo por tornillo, tipo de sujeción: Sujeción aérea (tornillo), tipo de embalaje: empaquetado en caja | 895.43 | 100 | AA | PCB Connectors (PCC) | AAC | AACBAB | 50 | 50 | NO | PC |  | 18,20 | G | 68 | 311 | 87 | MM | 4063151027735 | 85366990 | SK | EC002638 | Imagen | Catálogo
1110592 | LPC 2,5/10-ST-5,08 | Conector para placa de circuito impreso | Conector de placa de circuito impreso, sección nominal: 2,5 mm², color: verde, corriente nominal: 16 A, tensión nominal (III/2): 320 V, superficie de contacto: Sn, tipo de conexión del contacto: Hembra, número de filas: 1, número de polos: 10, familia de artículos: LPC 2,5/..-ST, paso: 5,08 mm, tipo de conexión: Conexión push-in de palanca, dirección de conexión conductor/placa de circuito impreso: 0 °, gancho de sujeción: - Gancho de sujeción, sistema enchufable: COMBICON MSTB 2,5, bloqueo: sin, tipo de sujeción: sin, tipo de embalaje: empaquetado en caja | 978.39 | 100 | AA | PCB Connectors (PCC) | AAC | AACBAA | 50 | 50 | NO | PC |  | 19,45 | G | 43 | 271 | 165 | MM | 4063151027353 | 85366990 | SK | EC002638 | Imagen | Catálogo
1831393 | LPC 2,5/10-ST-5,08 BK | Conector para placa de circuito impreso | Conector de placa de circuito impreso, sección nominal: 2,5 mm², color: negro, corriente nominal: 16 A, tensión nominal (III/2): 320 V, superficie de contacto: Sn, tipo de conexión del contacto: Hembra, número de filas: 1, número de polos: 10, familia de artículos: LPC 2,5/..-ST, paso: 5,08 mm, tipo de conexión: Conexión push-in de palanca, dirección de conexión conductor/placa de circuito impreso: 0 °, gancho de sujeción: - Gancho de sujeción, sistema enchufable: COMBICON MSTB 2,5, bloqueo: sin, tipo de sujeción: sin, tipo de embalaje: empaquetado en caja | 978.39 | 100 | AA | PCB Connectors (PCC) | AAC | AACBAA | 50 | 1000 | NO | PC |  | 19,45 | G |  |  |  |  | 4067923469570 | 85366990 | PL | EC002638 |  | Catálogo
1110615 | LPC 2,5/10-ST-5,08-LR | Conector para placa de circuito impreso | Conector de placa de circuito impreso, sección nominal: 2,5 mm², color: verde, corriente nominal: 16 A, tensión nominal (III/2): 320 V, superficie de contacto: Sn, tipo de conexión del contacto: Hembra, número de filas: 1, número de polos: 10, familia de artículos: LPC 2,5/..-ST-LR, paso: 5,08 mm, tipo de conexión: Conexión push-in de palanca, dirección de conexión conductor/placa de circuito impreso: 0 °, gancho de sujeción: - sin gancho de sujeción, sistema enchufable: COMBICON MSTB 2,5, bloqueo: Bloqueo Lock and Release, tipo de sujeción: Palanca extractora Lock &amp; Release, tipo de embalaje: empaquetado en caja | 1109.31 | 100 | AA | PCB Connectors (PCC) | AAC | AACBAC | 50 | 50 | NO | PC |  | 20,71 | G | 43 | 271 | 165 | MM | 4063151027544 | 85366990 | SK | EC002638 | Imagen | Catálogo
1110638 | LPC 2,5/10-STF-5,08 | Conector para placa de circuito impreso | Conector de placa de circuito impreso, sección nominal: 2,5 mm², color: verde, corriente nominal: 16 A, tensión nominal (III/2): 320 V, superficie de contacto: Sn, tipo de conexión del contacto: Hembra, número de filas: 1, número de polos: 10, familia de artículos: LPC 2,5/..-STF, paso: 5,08 mm, tipo de conexión: Conexión push-in de palanca, dirección de conexión conductor/placa de circuito impreso: 0 °, gancho de sujeción: - sin gancho de sujeción, sistema enchufable: COMBICON MSTB 2,5, bloqueo: Bloqueo por tornillo, tipo de sujeción: Sujeción aérea (tornillo), tipo de embalaje: empaquetado en caja | 992.67 | 100 | AA | PCB Connectors (PCC) | AAC | AACBAB | 50 | 50 | NO | PC |  | 21,60 | G | 43 | 271 | 165 | MM | 4063151027742 | 85366990 | SK | EC002638 | Imagen | Catálogo
1110594 | LPC 2,5/11-ST-5,08 | Conector para placa de circuito impreso | Conector de placa de circuito impreso, sección nominal: 2,5 mm², color: verde, corriente nominal: 16 A, tensión nominal (III/2): 320 V, superficie de contacto: Sn, tipo de conexión del contacto: Hembra, número de filas: 1, número de polos: 11, familia de artículos: LPC 2,5/..-ST, paso: 5,08 mm, tipo de conexión: Conexión push-in de palanca, dirección de conexión conductor/placa de circuito impreso: 0 °, gancho de sujeción: - Gancho de sujeción, sistema enchufable: COMBICON MSTB 2,5, bloqueo: sin, tipo de sujeción: sin, tipo de embalaje: empaquetado en caja | 1075.63 | 100 | AA | PCB Connectors (PCC) | AAC | AACBAA | 50 | 50 | NO | PC |  | 21,05 | G | 68 | 311 | 87 | MM | 4063151027360 | 85366990 | SK | EC002638 | Imagen | Catálogo
1110616 | LPC 2,5/11-ST-5,08-LR | Conector para placa de circuito impreso | Conector de placa de circuito impreso, sección nominal: 2,5 mm², color: verde, corriente nominal: 16 A, tensión nominal (III/2): 320 V, superficie de contacto: Sn, tipo de conexión del contacto: Hembra, número de filas: 1, número de polos: 11, familia de artículos: LPC 2,5/..-ST-LR, paso: 5,08 mm, tipo de conexión: Conexión push-in de palanca, dirección de conexión conductor/placa de circuito impreso: 0 °, gancho de sujeción: - sin gancho de sujeción, sistema enchufable: COMBICON MSTB 2,5, bloqueo: Bloqueo Lock and Release, tipo de sujeción: Palanca extractora Lock &amp; Release, tipo de embalaje: empaquetado en caja | 1206.56 | 100 | AA | PCB Connectors (PCC) | AAC | AACBAC | 50 | 50 | NO | PC |  | 22,75 | G | 65 | 311 | 134 | MM | 4063151027551 | 85366990 | SK | EC002638 | Imagen | Catálogo
1110639 | LPC 2,5/11-STF-5,08 | Conector para placa de circuito impreso | Conector de placa de circuito impreso, sección nominal: 2,5 mm², color: verde, corriente nominal: 16 A, tensión nominal (III/2): 320 V, superficie de contacto: Sn, tipo de conexión del contacto: Hembra, número de filas: 1, número de polos: 11, familia de artículos: LPC 2,5/..-STF, paso: 5,08 mm, tipo de conexión: Conexión push-in de palanca, dirección de conexión conductor/placa de circuito impreso: 0 °, gancho de sujeción: - sin gancho de sujeción, sistema enchufable: COMBICON MSTB 2,5, bloqueo: Bloqueo por tornillo, tipo de sujeción: Sujeción aérea (tornillo), tipo de embalaje: empaquetado en caja | 1089.92 | 100 | AA | PCB Connectors (PCC) | AAC | AACBAB | 50 | 50 | NO | PC |  | 22,78 | G | 72 | 271 | 172 | MM | 4063151027759 | 85366990 | SK | EC002638 | Imagen | Catálogo
1110595 | LPC 2,5/12-ST-5,08 | Conector para placa de circuito impreso | Conector de placa de circuito impreso, sección nominal: 2,5 mm², color: verde, corriente nominal: 16 A, tensión nominal (III/2): 320 V, superficie de contacto: Sn, tipo de conexión del contacto: Hembra, número de filas: 1, número de polos: 12, familia de artículos: LPC 2,5/..-ST, paso: 5,08 mm, tipo de conexión: Conexión push-in de palanca, dirección de conexión conductor/placa de circuito impreso: 0 °, gancho de sujeción: - Gancho de sujeción, sistema enchufable: COMBICON MSTB 2,5, bloqueo: sin, tipo de sujeción: sin, tipo de embalaje: empaquetado en caja | 1172.87 | 100 | AA | PCB Connectors (PCC) | AAC | AACBAA | 50 | 50 | NO | PC |  | 23,21 | G | 40 | 302 | 192 | MM | 4063151027377 | 85366990 | SK | EC002638 | Imagen | Catálogo
1110618 | LPC 2,5/12-ST-5,08-LR | Conector para placa de circuito impreso | Conector de placa de circuito impreso, sección nominal: 2,5 mm², color: verde, corriente nominal: 16 A, tensión nominal (III/2): 320 V, superficie de contacto: Sn, tipo de conexión del contacto: Hembra, número de filas: 1, número de polos: 12, familia de artículos: LPC 2,5/..-ST-LR, paso: 5,08 mm, tipo de conexión: Conexión push-in de palanca, dirección de conexión conductor/placa de circuito impreso: 0 °, gancho de sujeción: - sin gancho de sujeción, sistema enchufable: COMBICON MSTB 2,5, bloqueo: Bloqueo Lock and Release, tipo de sujeción: Palanca extractora Lock &amp; Release, tipo de embalaje: empaquetado en caja | 1303.8 | 100 | AA | PCB Connectors (PCC) | AAC | AACBAC | 50 | 50 | NO | PC |  | 24,13 | G | 65 | 238 | 163 | MM | 4063151027568 | 85366990 | SK | EC002638 | Imagen | Catálogo
1110640 | LPC 2,5/12-STF-5,08 | Conector para placa de circuito impreso | Conector de placa de circuito impreso, sección nominal: 2,5 mm², color: verde, corriente nominal: 16 A, tensión nominal (III/2): 320 V, superficie de contacto: Sn, tipo de conexión del contacto: Hembra, número de filas: 1, número de polos: 12, familia de artículos: LPC 2,5/..-STF, paso: 5,08 mm, tipo de conexión: Conexión push-in de palanca, dirección de conexión conductor/placa de circuito impreso: 0 °, gancho de sujeción: - sin gancho de sujeción, sistema enchufable: COMBICON MSTB 2,5, bloqueo: Bloqueo por tornillo, tipo de sujeción: Sujeción aérea (tornillo), tipo de embalaje: empaquetado en caja | 1187.16 | 100 | AA | PCB Connectors (PCC) | AAC | AACBAB | 50 | 50 | NO | PC |  | 23,60 | G | 57 | 312 | 113 | MM | 4063151027766 | 85366990 | SK | EC002638 | Imagen | Catálogo
1110596 | LPC 2,5/13-ST-5,08 | Conector para placa de circuito impreso | Conector de placa de circuito impreso, sección nominal: 2,5 mm², color: verde, corriente nominal: 16 A, tensión nominal (III/2): 320 V, superficie de contacto: Sn, tipo de conexión del contacto: Hembra, número de filas: 1, número de polos: 13, familia de artículos: LPC 2,5/..-ST, paso: 5,08 mm, tipo de conexión: Conexión push-in de palanca, dirección de conexión conductor/placa de circuito impreso: 0 °, gancho de sujeción: - Gancho de sujeción, sistema enchufable: COMBICON MSTB 2,5, bloqueo: sin, tipo de sujeción: sin, tipo de embalaje: empaquetado en caja | 1270.12 | 100 | AA | PCB Connectors (PCC) | AAC | AACBAA | 50 | 50 | NO | PC |  | 24,56 | G | 57 | 317 | 117 | MM | 4063151027384 | 85366990 | SK | EC002638 | Imagen | Catálogo
1110619 | LPC 2,5/13-ST-5,08-LR | Conector para placa de circuito impreso | Conector de placa de circuito impreso, sección nominal: 2,5 mm², color: verde, corriente nominal: 16 A, tensión nominal (III/2): 320 V, superficie de contacto: Sn, tipo de conexión del contacto: Hembra, número de filas: 1, número de polos: 13, familia de artículos: LPC 2,5/..-ST-LR, paso: 5,08 mm, tipo de conexión: Conexión push-in de palanca, dirección de conexión conductor/placa de circuito impreso: 0 °, gancho de sujeción: - sin gancho de sujeción, sistema enchufable: COMBICON MSTB 2,5, bloqueo: Bloqueo Lock and Release, tipo de sujeción: Palanca extractora Lock &amp; Release, tipo de embalaje: empaquetado en caja | 1401.05 | 100 | AA | PCB Connectors (PCC) | AAC | AACBAC | 50 | 50 | NO | PC |  | 27,30 | G | 41 | 316 | 246 | MM | 4063151027575 | 85366990 | SK | EC002638 | Imagen | Catálogo
1110641 | LPC 2,5/13-STF-5,08 | Conector para placa de circuito impreso | Conector de placa de circuito impreso, sección nominal: 2,5 mm², color: verde, corriente nominal: 16 A, tensión nominal (III/2): 320 V, superficie de contacto: Sn, tipo de conexión del contacto: Hembra, número de filas: 1, número de polos: 13, familia de artículos: LPC 2,5/..-STF, paso: 5,08 mm, tipo de conexión: Conexión push-in de palanca, dirección de conexión conductor/placa de circuito impreso: 0 °, gancho de sujeción: - sin gancho de sujeción, sistema enchufable: COMBICON MSTB 2,5, bloqueo: Bloqueo por tornillo, tipo de sujeción: Sujeción aérea (tornillo), tipo de embalaje: empaquetado en caja | 1284.4 | 100 | AA | PCB Connectors (PCC) | AAC | AACBAB | 50 | 50 | NO | PC |  | 25,90 | G | 72 | 271 | 172 | MM | 4063151027773 | 85366990 | SK | EC002638 | Imagen | Catálogo
1110597 | LPC 2,5/14-ST-5,08 | Conector para placa de circuito impreso | Conector de placa de circuito impreso, sección nominal: 2,5 mm², color: verde, corriente nominal: 16 A, tensión nominal (III/2): 320 V, superficie de contacto: Sn, tipo de conexión del contacto: Hembra, número de filas: 1, número de polos: 14, familia de artículos: LPC 2,5/..-ST, paso: 5,08 mm, tipo de conexión: Conexión push-in de palanca, dirección de conexión conductor/placa de circuito impreso: 0 °, gancho de sujeción: - Gancho de sujeción, sistema enchufable: COMBICON MSTB 2,5, bloqueo: sin, tipo de sujeción: sin, tipo de embalaje: empaquetado en caja | 1367.36 | 100 | AA | PCB Connectors (PCC) | AAC | AACBAA | 50 | 50 | NO | PC |  | 28,36 | G | 98 | 361 | 117 | MM | 4063151027391 | 85366990 | SK | EC002638 | Imagen | Catálogo
1110620 | LPC 2,5/14-ST-5,08-LR | Conector para placa de circuito impreso | Conector de placa de circuito impreso, sección nominal: 2,5 mm², color: verde, corriente nominal: 16 A, tensión nominal (III/2): 320 V, superficie de contacto: Sn, tipo de conexión del contacto: Hembra, número de filas: 1, número de polos: 14, familia de artículos: LPC 2,5/..-ST-LR, paso: 5,08 mm, tipo de conexión: Conexión push-in de palanca, dirección de conexión conductor/placa de circuito impreso: 0 °, gancho de sujeción: - sin gancho de sujeción, sistema enchufable: COMBICON MSTB 2,5, bloqueo: Bloqueo Lock and Release, tipo de sujeción: Palanca extractora Lock &amp; Release, tipo de embalaje: empaquetado en caja | 1498.29 | 100 | AA | PCB Connectors (PCC) | AAC | AACBAC | 50 | 50 | NO | PC |  | 28,82 | G | 10 | 300 | 445 | MM | 4063151027582 | 85366990 | SK | EC002638 | Imagen | Catálogo
1110642 | LPC 2,5/14-STF-5,08 | Conector para placa de circuito impreso | Conector de placa de circuito impreso, sección nominal: 2,5 mm², color: verde, corriente nominal: 16 A, tensión nominal (III/2): 320 V, superficie de contacto: Sn, tipo de conexión del contacto: Hembra, número de filas: 1, número de polos: 14, familia de artículos: LPC 2,5/..-STF, paso: 5,08 mm, tipo de conexión: Conexión push-in de palanca, dirección de conexión conductor/placa de circuito impreso: 0 °, gancho de sujeción: - sin gancho de sujeción, sistema enchufable: COMBICON MSTB 2,5, bloqueo: Bloqueo por tornillo, tipo de sujeción: Sujeción aérea (tornillo), tipo de embalaje: empaquetado en caja | 1381.64 | 100 | AA | PCB Connectors (PCC) | AAC | AACBAB | 50 | 50 | NO | PC |  | 27,29 | G | 72 | 271 | 172 | MM | 4063151027780 | 85366990 | SK | EC002638 | Imagen | Catálogo
1110599 | LPC 2,5/15-ST-5,08 | Conector para placa de circuito impreso | Conector de placa de circuito impreso, sección nominal: 2,5 mm², color: verde, corriente nominal: 16 A, tensión nominal (III/2): 320 V, superficie de contacto: Sn, tipo de conexión del contacto: Hembra, número de filas: 1, número de polos: 15, familia de artículos: LPC 2,5/..-ST, paso: 5,08 mm, tipo de conexión: Conexión push-in de palanca, dirección de conexión conductor/placa de circuito impreso: 0 °, gancho de sujeción: - Gancho de sujeción, sistema enchufable: COMBICON MSTB 2,5, bloqueo: sin, tipo de sujeción: sin, tipo de embalaje: empaquetado en caja | 1464.61 | 100 | AA | PCB Connectors (PCC) | AAC | AACBAA | 25 | 25 | NO | PC |  | 28,45 | G | 57 | 365 | 117 | MM | 4063151027407 | 85366990 | SK | EC002638 | Imagen | Catálogo
1110621 | LPC 2,5/15-ST-5,08-LR | Conector para placa de circuito impreso | Conector de placa de circuito impreso, sección nominal: 2,5 mm², color: verde, corriente nominal: 16 A, tensión nominal (III/2): 320 V, superficie de contacto: Sn, tipo de conexión del contacto: Hembra, número de filas: 1, número de polos: 15, familia de artículos: LPC 2,5/..-ST-LR, paso: 5,08 mm, tipo de conexión: Conexión push-in de palanca, dirección de conexión conductor/placa de circuito impreso: 0 °, gancho de sujeción: - sin gancho de sujeción, sistema enchufable: COMBICON MSTB 2,5, bloqueo: Bloqueo Lock and Release, tipo de sujeción: Palanca extractora Lock &amp; Release, tipo de embalaje: empaquetado en caja | 1595.54 | 100 | AA | PCB Connectors (PCC) | AAC | AACBAC | 50 | 50 | NO | PC |  | 30,50 | G | 10 | 300 | 445 | MM | 4063151027599 | 85366990 | SK | EC002638 | Imagen | Catálogo
1110643 | LPC 2,5/15-STF-5,08 | Conector para placa de circuito impreso | Conector de placa de circuito impreso, sección nominal: 2,5 mm², color: verde, corriente nominal: 16 A, tensión nominal (III/2): 320 V, superficie de contacto: Sn, tipo de conexión del contacto: Hembra, número de filas: 1, número de polos: 15, familia de artículos: LPC 2,5/..-STF, paso: 5,08 mm, tipo de conexión: Conexión push-in de palanca, dirección de conexión conductor/placa de circuito impreso: 0 °, gancho de sujeción: - sin gancho de sujeción, sistema enchufable: COMBICON MSTB 2,5, bloqueo: Bloqueo por tornillo, tipo de sujeción: Sujeción aérea (tornillo), tipo de embalaje: empaquetado en caja | 1478.89 | 100 | AA | PCB Connectors (PCC) | AAC | AACBAB | 50 | 50 | NO | PC |  | 29,44 | G | 72 | 271 | 172 | MM | 4063151027797 | 85366990 | SK | EC002638 | Imagen | Catálogo
1110600 | LPC 2,5/16-ST-5,08 | Conector para placa de circuito impreso | Conector de placa de circuito impreso, sección nominal: 2,5 mm², color: verde, corriente nominal: 16 A, tensión nominal (III/2): 320 V, superficie de contacto: Sn, tipo de conexión del contacto: Hembra, número de filas: 1, número de polos: 16, familia de artículos: LPC 2,5/..-ST, paso: 5,08 mm, tipo de conexión: Conexión push-in de palanca, dirección de conexión conductor/placa de circuito impreso: 0 °, gancho de sujeción: - Gancho de sujeción, sistema enchufable: COMBICON MSTB 2,5, bloqueo: sin, tipo de sujeción: sin, tipo de embalaje: empaquetado en caja | 1561.85 | 100 | AA | PCB Connectors (PCC) | AAC | AACBAA | 25 | 25 | NO | PC |  | 30,17 | G | 63 | 181 | 114 | MM | 4063151027414 | 85366990 | SK | EC002638 | Imagen | Catálogo
1110622 | LPC 2,5/16-ST-5,08-LR | Conector para placa de circuito impreso | Conector de placa de circuito impreso, sección nominal: 2,5 mm², color: verde, corriente nominal: 16 A, tensión nominal (III/2): 320 V, superficie de contacto: Sn, tipo de conexión del contacto: Hembra, número de filas: 1, número de polos: 16, familia de artículos: LPC 2,5/..-ST-LR, paso: 5,08 mm, tipo de conexión: Conexión push-in de palanca, dirección de conexión conductor/placa de circuito impreso: 0 °, gancho de sujeción: - sin gancho de sujeción, sistema enchufable: COMBICON MSTB 2,5, bloqueo: Bloqueo Lock and Release, tipo de sujeción: Palanca extractora Lock &amp; Release, tipo de embalaje: empaquetado en caja | 1692.77 | 100 | AA | PCB Connectors (PCC) | AAC | AACBAC | 25 | 50 | NO | PC |  | 32,52 | G | 40 | 302 | 192 | MM | 4063151027605 | 85366990 | SK | EC002638 | Imagen | Catálogo
1110644 | LPC 2,5/16-STF-5,08 | Conector para placa de circuito impreso | Conector de placa de circuito impreso, sección nominal: 2,5 mm², color: verde, corriente nominal: 16 A, tensión nominal (III/2): 320 V, superficie de contacto: Sn, tipo de conexión del contacto: Hembra, número de filas: 1, número de polos: 16, familia de artículos: LPC 2,5/..-STF, paso: 5,08 mm, tipo de conexión: Conexión push-in de palanca, dirección de conexión conductor/placa de circuito impreso: 0 °, gancho de sujeción: - sin gancho de sujeción, sistema enchufable: COMBICON MSTB 2,5, bloqueo: Bloqueo por tornillo, tipo de sujeción: Sujeción aérea (tornillo), tipo de embalaje: empaquetado en caja | 1576.13 | 100 | AA | PCB Connectors (PCC) | AAC | AACBAB | 25 | 50 | NO | PC |  | 31,71 | G | 59 | 227 | 115 | MM | 4063151027803 | 85366990 | SK | EC002638 | Imagen | Catálogo
1110601 | LPC 2,5/17-ST-5,08 | Conector para placa de circuito impreso | Conector de placa de circuito impreso, sección nominal: 2,5 mm², color: verde, corriente nominal: 16 A, tensión nominal (III/2): 320 V, superficie de contacto: Sn, tipo de conexión del contacto: Hembra, número de filas: 1, número de polos: 17, familia de artículos: LPC 2,5/..-ST, paso: 5,08 mm, tipo de conexión: Conexión push-in de palanca, dirección de conexión conductor/placa de circuito impreso: 0 °, gancho de sujeción: - Gancho de sujeción, sistema enchufable: COMBICON MSTB 2,5, bloqueo: sin, tipo de sujeción: sin, tipo de embalaje: empaquetado en caja | 1659.09 | 100 | AA | PCB Connectors (PCC) | AAC | AACBAA | 25 | 25 | NO | PC |  | 31,69 | G | 54 | 190 | 125 | MM | 4063151027421 | 85366990 | SK | EC002638 | Imagen | Catálogo
1110623 | LPC 2,5/17-ST-5,08-LR | Conector para placa de circuito impreso | Conector de placa de circuito impreso, sección nominal: 2,5 mm², color: verde, corriente nominal: 16 A, tensión nominal (III/2): 320 V, superficie de contacto: Sn, tipo de conexión del contacto: Hembra, número de filas: 1, número de polos: 17, familia de artículos: LPC 2,5/..-ST-LR, paso: 5,08 mm, tipo de conexión: Conexión push-in de palanca, dirección de conexión conductor/placa de circuito impreso: 0 °, gancho de sujeción: - sin gancho de sujeción, sistema enchufable: COMBICON MSTB 2,5, bloqueo: Bloqueo Lock and Release, tipo de sujeción: Palanca extractora Lock &amp; Release, tipo de embalaje: empaquetado en caja | 1790.02 | 100 | AA | PCB Connectors (PCC) | AAC | AACBAC | 25 | 50 | NO | PC |  | 32,86 | G | 56 | 220 | 114 | MM | 4063151027612 | 85366990 | SK | EC002638 | Imagen | Catálogo
1110646 | LPC 2,5/17-STF-5,08 | Conector para placa de circuito impreso | Conector de placa de circuito impreso, sección nominal: 2,5 mm², color: verde, corriente nominal: 16 A, tensión nominal (III/2): 320 V, superficie de contacto: Sn, tipo de conexión del contacto: Hembra, número de filas: 1, número de polos: 17, familia de artículos: LPC 2,5/..-STF, paso: 5,08 mm, tipo de conexión: Conexión push-in de palanca, dirección de conexión conductor/placa de circuito impreso: 0 °, gancho de sujeción: - sin gancho de sujeción, sistema enchufable: COMBICON MSTB 2,5, bloqueo: Bloqueo por tornillo, tipo de sujeción: Sujeción aérea (tornillo), tipo de embalaje: empaquetado en caja | 1673.38 | 100 | AA | PCB Connectors (PCC) | AAC | AACBAB | 25 | 50 | NO | PC |  | 33,34 | G | 59 | 227 | 115 | MM | 4063151027810 | 85366990 | SK | EC002638 | Imagen | Catálogo
1110602 | LPC 2,5/18-ST-5,08 | Conector para placa de circuito impreso | Conector de placa de circuito impreso, sección nominal: 2,5 mm², color: verde, corriente nominal: 16 A, tensión nominal (III/2): 320 V, superficie de contacto: Sn, tipo de conexión del contacto: Hembra, número de filas: 1, número de polos: 18, familia de artículos: LPC 2,5/..-ST, paso: 5,08 mm, tipo de conexión: Conexión push-in de palanca, dirección de conexión conductor/placa de circuito impreso: 0 °, gancho de sujeción: - Gancho de sujeción, sistema enchufable: COMBICON MSTB 2,5, bloqueo: sin, tipo de sujeción: sin, tipo de embalaje: empaquetado en caja | 1756.33 | 100 | AA | PCB Connectors (PCC) | AAC | AACBAA | 25 | 25 | NO | PC |  | 34,03 | G | 60 | 211 | 124 | MM | 4063151027438 | 85366990 | SK | EC002638 | Imagen | Catálogo
1110624 | LPC 2,5/18-ST-5,08-LR | Conector para placa de circuito impreso | Conector de placa de circuito impreso, sección nominal: 2,5 mm², color: verde, corriente nominal: 16 A, tensión nominal (III/2): 320 V, superficie de contacto: Sn, tipo de conexión del contacto: Hembra, número de filas: 1, número de polos: 18, familia de artículos: LPC 2,5/..-ST-LR, paso: 5,08 mm, tipo de conexión: Conexión push-in de palanca, dirección de conexión conductor/placa de circuito impreso: 0 °, gancho de sujeción: - sin gancho de sujeción, sistema enchufable: COMBICON MSTB 2,5, bloqueo: Bloqueo Lock and Release, tipo de sujeción: Palanca extractora Lock &amp; Release, tipo de embalaje: empaquetado en caja | 1887.26 | 100 | AA | PCB Connectors (PCC) | AAC | AACBAC | 25 | 50 | NO | PC |  | 35,46 | G | 41 | 316 | 246 | MM | 4063151027629 | 85366990 | SK | EC002638 | Imagen | Catálogo
1110647 | LPC 2,5/18-STF-5,08 | Conector para placa de circuito impreso | Conector de placa de circuito impreso, sección nominal: 2,5 mm², color: verde, corriente nominal: 16 A, tensión nominal (III/2): 320 V, superficie de contacto: Sn, tipo de conexión del contacto: Hembra, número de filas: 1, número de polos: 18, familia de artículos: LPC 2,5/..-STF, paso: 5,08 mm, tipo de conexión: Conexión push-in de palanca, dirección de conexión conductor/placa de circuito impreso: 0 °, gancho de sujeción: - sin gancho de sujeción, sistema enchufable: COMBICON MSTB 2,5, bloqueo: Bloqueo por tornillo, tipo de sujeción: Sujeción aérea (tornillo), tipo de embalaje: empaquetado en caja | 1770.62 | 100 | AA | PCB Connectors (PCC) | AAC | AACBAB | 25 | 50 | NO | PC |  | 35,65 | G | 68 | 311 | 87 | MM | 4063151027827 | 85366990 | SK | EC002638 | Imagen | Catálogo
1110604 | LPC 2,5/19-ST-5,08 | Conector para placa de circuito impreso | Conector de placa de circuito impreso, sección nominal: 2,5 mm², color: verde, corriente nominal: 16 A, tensión nominal (III/2): 320 V, superficie de contacto: Sn, tipo de conexión del contacto: Hembra, número de filas: 1, número de polos: 19, familia de artículos: LPC 2,5/..-ST, paso: 5,08 mm, tipo de conexión: Conexión push-in de palanca, dirección de conexión conductor/placa de circuito impreso: 0 °, gancho de sujeción: - Gancho de sujeción, sistema enchufable: COMBICON MSTB 2,5, bloqueo: sin, tipo de sujeción: sin, tipo de embalaje: empaquetado en caja | 1853.58 | 100 | AA | PCB Connectors (PCC) | AAC | AACBAA | 25 | 25 | NO | PC |  | 36,66 | G | 68 | 311 | 87 | MM | 4063151027445 | 85366990 | SK | EC002638 | Imagen | Catálogo
1110625 | LPC 2,5/19-ST-5,08-LR | Conector para placa de circuito impreso | Conector de placa de circuito impreso, sección nominal: 2,5 mm², color: verde, corriente nominal: 16 A, tensión nominal (III/2): 320 V, superficie de contacto: Sn, tipo de conexión del contacto: Hembra, número de filas: 1, número de polos: 19, familia de artículos: LPC 2,5/..-ST-LR, paso: 5,08 mm, tipo de conexión: Conexión push-in de palanca, dirección de conexión conductor/placa de circuito impreso: 0 °, gancho de sujeción: - sin gancho de sujeción, sistema enchufable: COMBICON MSTB 2,5, bloqueo: Bloqueo Lock and Release, tipo de sujeción: Palanca extractora Lock &amp; Release, tipo de embalaje: empaquetado en caja | 1984.51 | 100 | AA | PCB Connectors (PCC) | AAC | AACBAC | 25 | 50 | NO | PC |  | 40,08 | G | 43 | 271 | 165 | MM | 4063151027636 | 85366990 | SK | EC002638 | Imagen | Catálogo
1110648 | LPC 2,5/19-STF-5,08 | Conector para placa de circuito impreso | Conector de placa de circuito impreso, sección nominal: 2,5 mm², color: verde, corriente nominal: 16 A, tensión nominal (III/2): 320 V, superficie de contacto: Sn, tipo de conexión del contacto: Hembra, número de filas: 1, número de polos: 19, familia de artículos: LPC 2,5/..-STF, paso: 5,08 mm, tipo de conexión: Conexión push-in de palanca, dirección de conexión conductor/placa de circuito impreso: 0 °, gancho de sujeción: - sin gancho de sujeción, sistema enchufable: COMBICON MSTB 2,5, bloqueo: Bloqueo por tornillo, tipo de sujeción: Sujeción aérea (tornillo), tipo de embalaje: empaquetado en caja | 1867.86 | 100 | AA | PCB Connectors (PCC) | AAC | AACBAB | 25 | 50 | NO | PC |  | 38,19 | G | 65 | 311 | 134 | MM | 4063151027834 | 85366990 | SK | EC002638 | Imagen | Catálogo
1110606 | LPC 2,5/20-ST-5,08 | Conector para placa de circuito impreso | Conector de placa de circuito impreso, sección nominal: 2,5 mm², color: verde, corriente nominal: 16 A, tensión nominal (III/2): 320 V, superficie de contacto: Sn, tipo de conexión del contacto: Hembra, número de filas: 1, número de polos: 20, familia de artículos: LPC 2,5/..-ST, paso: 5,08 mm, tipo de conexión: Conexión push-in de palanca, dirección de conexión conductor/placa de circuito impreso: 0 °, gancho de sujeción: - Gancho de sujeción, sistema enchufable: COMBICON MSTB 2,5, bloqueo: sin, tipo de sujeción: sin, tipo de embalaje: empaquetado en caja | 1950.82 | 100 | AA | PCB Connectors (PCC) | AAC | AACBAA | 25 | 25 | NO | PC |  | 39,08 | G | 57 | 312 | 113 | MM | 4063151027452 | 85366990 | SK | EC002638 | Imagen | Catálogo
1110626 | LPC 2,5/20-ST-5,08-LR | Conector para placa de circuito impreso | Conector de placa de circuito impreso, sección nominal: 2,5 mm², color: verde, corriente nominal: 16 A, tensión nominal (III/2): 320 V, superficie de contacto: Sn, tipo de conexión del contacto: Hembra, número de filas: 1, número de polos: 20, familia de artículos: LPC 2,5/..-ST-LR, paso: 5,08 mm, tipo de conexión: Conexión push-in de palanca, dirección de conexión conductor/placa de circuito impreso: 0 °, gancho de sujeción: - sin gancho de sujeción, sistema enchufable: COMBICON MSTB 2,5, bloqueo: Bloqueo Lock and Release, tipo de sujeción: Palanca extractora Lock &amp; Release, tipo de embalaje: empaquetado en caja | 2081.75 | 100 | AA | PCB Connectors (PCC) | AAC | AACBAC | 25 | 25 | NO | PC |  | 43,68 | G | 57 | 317 | 117 | MM | 4063151027643 | 85366990 | SK | EC002638 | Imagen | Catálogo
1110649 | LPC 2,5/20-STF-5,08 | Conector para placa de circuito impreso | Conector de placa de circuito impreso, sección nominal: 2,5 mm², color: verde, corriente nominal: 16 A, tensión nominal (III/2): 320 V, superficie de contacto: Sn, tipo de conexión del contacto: Hembra, número de filas: 1, número de polos: 20, familia de artículos: LPC 2,5/..-STF, paso: 5,08 mm, tipo de conexión: Conexión push-in de palanca, dirección de conexión conductor/placa de circuito impreso: 0 °, gancho de sujeción: - sin gancho de sujeción, sistema enchufable: COMBICON MSTB 2,5, bloqueo: Bloqueo por tornillo, tipo de sujeción: Sujeción aérea (tornillo), tipo de embalaje: empaquetado en caja | 1965.1 | 100 | AA | PCB Connectors (PCC) | AAC | AACBAB | 25 | 50 | NO | PC |  | 38,33 | G | 60 | 211 | 124 | MM | 4063151027841 | 85366990 | SK | EC002638 | Imagen | Catálogo
1716921 | LPC 6/ 2-ST-7,62 | Conector para placa de circuito impreso | Conector de placa de circuito impreso, sección nominal: 6 mm², color: verde, corriente nominal: 41 A, tensión nominal (III/2): 1000 V, superficie de contacto: Sn, tipo de conexión del contacto: Hembra, número de potenciales: 2, número de filas: 1, número de polos: 2, número de conexiones: 2, familia de artículos: LPC 6/..-ST, paso: 7,62 mm, tipo de conexión: Conexión push-in de palanca, dirección de conexión conductor/placa de circuito impreso: 0 °, gancho de sujeción: - sin gancho de sujeción, sistema enchufable: COMBICON PC 6, bloqueo: sin, tipo de sujeción: sin, tipo de embalaje: empaquetado en caja | 404.45 | 100 | AA | PCB Connectors (PCC) | AAD | AADBAA | 25 | 25 | NO | PC |  | 15,66 | G | 53 | 129 | 121 | MM | 4055626515007 | 85366990 | SK | EC002638 | Imagen | Catálogo
1588938 | LPC 6/ 2-ST-7,62 BK | Conector para placa de circuito impreso | Conector de placa de circuito impreso, sección nominal: 6 mm², color: negro, corriente nominal: 41 A, tensión nominal (III/2): 1000 V, superficie de contacto: Sn, tipo de conexión del contacto: Hembra, número de filas: 1, número de polos: 2, familia de artículos: LPC 6/..-ST, paso: 7,62 mm, tipo de conexión: Conexión push-in de palanca, dirección de conexión conductor/placa de circuito impreso: 0 °, gancho de sujeción: - sin gancho de sujeción, sistema enchufable: COMBICON PC 6, bloqueo: sin, tipo de sujeción: sin, tipo de embalaje: empaquetado en caja | 404.45 | 100 | AA | PCB Connectors (PCC) | AAD | AADBAA | 25 | 25 | NO | PC |  | 15,64 | G | 54 | 129 | 125 | MM | 4067923147010 | 85366990 | SK | EC002638 | Imagen | Catálogo
1691178 | LPC 6/ 2-ST-7,62BK BD:+48V-GND | Conector para placa de circuito impreso | Conector de placa de circuito impreso, sección nominal: 6 mm², color: negro, corriente nominal: 41 A, tensión nominal (III/2): 1000 V, superficie de contacto: Sn, tipo de conexión del contacto: Hembra, número de filas: 1, número de polos: 2, familia de artículos: LPC 6/..-ST, paso: 7,62 mm, tipo de conexión: Conexión push-in de palanca, dirección de conexión conductor/placa de circuito impreso: 0 °, gancho de sujeción: - sin gancho de sujeción, sistema enchufable: COMBICON PC 6, bloqueo: sin, tipo de sujeción: sin, tipo de embalaje: empaquetado en caja | 421.11 | 100 | AA | PCB Connectors (PCC) | AAD | AADBAA | 25 | 1000 | NO | PC |  | 15,64 | G | 54 | 129 | 125 | MM | 4067923253100 | 85366990 | SK | EC002638 | Imagen | Catálogo
1716930 | LPC 6/ 2-STL2-7,62 | Conector para placa de circuito impreso | Conector de placa de circuito impreso, sección nominal: 6 mm², color: verde, corriente nominal: 41 A, tensión nominal (III/2): 1000 V, superficie de contacto: Sn, tipo de conexión del contacto: Hembra, número de potenciales: 2, número de filas: 1, número de polos: 2, número de conexiones: 2, familia de artículos: LPC 6/..-STL, paso: 7,62 mm, tipo de conexión: Conexión push-in de palanca, dirección de conexión conductor/placa de circuito impreso: 0 °, gancho de sujeción: - sin gancho de sujeción, sistema enchufable: COMBICON PC 6, bloqueo: Bloqueo por encaje, tipo de sujeción: Gatillo de bloqueo, tipo de embalaje: empaquetado en caja | 535.37 | 100 | AA | PCB Connectors (PCC) | AAD | AADBAI | 25 | 25 | NO | PC |  | 20,83 | G | 60 | 211 | 124 | MM | 4055626676739 | 85366990 | SK | EC002638 | Imagen | Catálogo
1392889 | LPC 6/ 2-STL2-7,62 BK | Conector para placa de circuito impreso | Conector de placa de circuito impreso, sección nominal: 6 mm², color: negro, corriente nominal: 41 A, tensión nominal (III/2): 1000 V, superficie de contacto: Sn, tipo de conexión del contacto: Hembra, número de filas: 1, número de polos: 2, familia de artículos: LPC 6/..-STL, paso: 7,62 mm, tipo de conexión: Conexión push-in de palanca, dirección de conexión conductor/placa de circuito impreso: 0 °, gancho de sujeción: - sin gancho de sujeción, sistema enchufable: COMBICON PC 6, bloqueo: Bloqueo por encaje, tipo de sujeción: Gatillo de bloqueo, tipo de embalaje: empaquetado en caja | 535.37 | 100 | AA | PCB Connectors (PCC) | AAD | AADBAI | 25 | 25 | NO | PC |  | 20,83 | G | 60 | 211 | 124 | MM | 4063151772383 | 85366990 | SK | EC002638 | Imagen | Catálogo
1716922 | LPC 6/ 3-ST-7,62 | Conector para placa de circuito impreso | Conector de placa de circuito impreso, sección nominal: 6 mm², color: verde, corriente nominal: 41 A, tensión nominal (III/2): 1000 V, superficie de contacto: Sn, tipo de conexión del contacto: Hembra, número de potenciales: 3, número de filas: 1, número de polos: 3, número de conexiones: 3, familia de artículos: LPC 6/..-ST, paso: 7,62 mm, tipo de conexión: Conexión push-in de palanca, dirección de conexión conductor/placa de circuito impreso: 0 °, gancho de sujeción: - sin gancho de sujeción, sistema enchufable: COMBICON PC 6, bloqueo: sin, tipo de sujeción: sin, tipo de embalaje: empaquetado en caja | 603.69 | 100 | AA | PCB Connectors (PCC) | AAD | AADBAA | 25 | 25 | NO | PC |  | 22,59 | G | 52 | 188 | 132 | MM | 4055626513287 | 85366990 | SK | EC002638 | Imagen | Catálogo
1716931 | LPC 6/ 3-STL2-7,62 | Conector para placa de circuito impreso | Conector de placa de circuito impreso, sección nominal: 6 mm², color: verde, corriente nominal: 41 A, tensión nominal (III/2): 1000 V, superficie de contacto: Sn, tipo de conexión del contacto: Hembra, número de potenciales: 3, número de filas: 1, número de polos: 3, número de conexiones: 3, familia de artículos: LPC 6/..-STL, paso: 7,62 mm, tipo de conexión: Conexión push-in de palanca, dirección de conexión conductor/placa de circuito impreso: 0 °, gancho de sujeción: - sin gancho de sujeción, sistema enchufable: COMBICON PC 6, bloqueo: Bloqueo por encaje, tipo de sujeción: Gatillo de bloqueo, tipo de embalaje: empaquetado en caja | 734.62 | 100 | AA | PCB Connectors (PCC) | AAD | AADBAI | 25 | 25 | NO | PC |  | 26,45 | G | 52 | 188 | 132 | MM | 4055626676722 | 85366990 | SK | EC002638 | Imagen | Catálogo
1716923 | LPC 6/ 4-ST-7,62 | Conector para placa de circuito impreso | Conector de placa de circuito impreso, sección nominal: 6 mm², color: verde, corriente nominal: 41 A, tensión nominal (III/2): 1000 V, superficie de contacto: Sn, tipo de conexión del contacto: Hembra, número de potenciales: 4, número de filas: 1, número de polos: 4, número de conexiones: 4, familia de artículos: LPC 6/..-ST, paso: 7,62 mm, tipo de conexión: Conexión push-in de palanca, dirección de conexión conductor/placa de circuito impreso: 0 °, gancho de sujeción: - sin gancho de sujeción, sistema enchufable: COMBICON PC 6, bloqueo: sin, tipo de sujeción: sin, tipo de embalaje: empaquetado en caja | 802.94 | 100 | AA | PCB Connectors (PCC) | AAD | AADBAA | 25 | 25 | NO | PC |  | 29,29 | G | 53 | 188 | 130 | MM | 4055626513294 | 85366990 | SK | EC002638 | Imagen | Catálogo
1716941 | LPC 6/ 4-STL3-7,62 | Conector para placa de circuito impreso | Conector de placa de circuito impreso, sección nominal: 6 mm², color: verde, corriente nominal: 41 A, tensión nominal (III/2): 1000 V, superficie de contacto: Sn, tipo de conexión del contacto: Hembra, número de potenciales: 4, número de filas: 1, número de polos: 4, número de conexiones: 4, familia de artículos: LPC 6/..-STL, paso: 7,62 mm, tipo de conexión: Conexión push-in de palanca, dirección de conexión conductor/placa de circuito impreso: 0 °, gancho de sujeción: - sin gancho de sujeción, sistema enchufable: COMBICON PC 6, bloqueo: Bloqueo por encaje, tipo de sujeción: Gatillo de bloqueo, tipo de embalaje: empaquetado en caja | 933.87 | 100 | AA | PCB Connectors (PCC) | AAD | AADBAI | 25 | 25 | NO | PC |  | 34,01 | G | 57 | 312 | 113 | MM | 4055626522449 | 85366990 | SK | EC002638 | Imagen | Catálogo
1392886 | LPC 6/ 4-STL3-7,62 BK | Conector para placa de circuito impreso | Conector de placa de circuito impreso, sección nominal: 6 mm², color: negro, corriente nominal: 41 A, tensión nominal (III/2): 1000 V, superficie de contacto: Sn, tipo de conexión del contacto: Hembra, número de filas: 1, número de polos: 4, familia de artículos: LPC 6/..-STL, paso: 7,62 mm, tipo de conexión: Conexión push-in de palanca, dirección de conexión conductor/placa de circuito impreso: 0 °, gancho de sujeción: - sin gancho de sujeción, sistema enchufable: COMBICON PC 6, bloqueo: Bloqueo por encaje, tipo de sujeción: Gatillo de bloqueo, tipo de embalaje: empaquetado en caja | 933.87 | 100 | AA | PCB Connectors (PCC) | AAD | AADBAI | 25 | 25 | NO | PC |  | 34,22 | G | 57 | 312 | 113 | MM | 4063151772376 | 85366990 | SK | EC002638 | Imagen | Catálogo
1252867 | LPC 6/ 4-STL4-7,62 BK | Conector para placa de circuito impreso | Conector para placa de circuito impreso, sección nominal: 6 mm², color: negro, corriente nominal: 41 A, tensión nominal (III/2): 1000 V, superficie contactos: Sn, tipo de conexión del contacto: Hembra, número de filas: 1, número de polos: 4, familia de artículos: LPC 6/..-STL, paso: 7,62 mm, tipo de conexión: Conexión push-in de palanca, dirección de conexión conductor/placa de circuito impreso: 0 °, gancho de sujeción: - sin gancho de sujeción, sistema enchufable: COMBICON PC 6, bloqueo: Bloqueo por encaje, tipo de fijación: Gatillo de bloqueo, tipo de embalaje: empaquetado en caja | 933.87 | 100 | AA | PCB Connectors (PCC) | AAD | AADBAI | 25 | 25 | NO | PC |  | 34.56 | G | 57 | 312 | 113 | MM | 4063151361853 | 85366990 | PL | EC002638 | Imagen | Catálogo
1716925 | LPC 6/ 5-ST-7,62 | Conector para placa de circuito impreso | Conector de placa de circuito impreso, sección nominal: 6 mm², color: verde, corriente nominal: 41 A, tensión nominal (III/2): 1000 V, superficie de contacto: Sn, tipo de conexión del contacto: Hembra, número de potenciales: 5, número de filas: 1, número de polos: 5, número de conexiones: 5, familia de artículos: LPC 6/..-ST, paso: 7,62 mm, tipo de conexión: Conexión push-in de palanca, dirección de conexión conductor/placa de circuito impreso: 0 °, gancho de sujeción: - sin gancho de sujeción, sistema enchufable: COMBICON PC 6, bloqueo: sin, tipo de sujeción: sin, tipo de embalaje: empaquetado en caja | 1002.19 | 100 | AA | PCB Connectors (PCC) | AAD | AADBAA | 25 | 25 | NO | PC |  | 37,12 | G | 65 | 312 | 115 | MM | 4055626514901 | 85366990 | SK | EC002638 | Imagen | Catálogo
1716942 | LPC 6/ 5-STL3-7,62 | Conector para placa de circuito impreso | Conector de placa de circuito impreso, sección nominal: 6 mm², color: verde, corriente nominal: 41 A, tensión nominal (III/2): 1000 V, superficie de contacto: Sn, tipo de conexión del contacto: Hembra, número de potenciales: 5, número de filas: 1, número de polos: 5, número de conexiones: 5, familia de artículos: LPC 6/..-STL, paso: 7,62 mm, tipo de conexión: Conexión push-in de palanca, dirección de conexión conductor/placa de circuito impreso: 0 °, gancho de sujeción: - sin gancho de sujeción, sistema enchufable: COMBICON PC 6, bloqueo: Bloqueo por encaje, tipo de sujeción: Gatillo de bloqueo, tipo de embalaje: empaquetado en caja | 1133.12 | 100 | AA | PCB Connectors (PCC) | AAD | AADBAI | 25 | 25 | NO | PC |  | 40,18 | G | 57 | 312 | 113 | MM | 4055626522456 | 85366990 | SK | EC002638 | Imagen | Catálogo
1716926 | LPC 6/ 6-ST-7,62 | Conector para placa de circuito impreso | Conector de placa de circuito impreso, sección nominal: 6 mm², color: verde, corriente nominal: 41 A, tensión nominal (III/2): 1000 V, superficie de contacto: Sn, tipo de conexión del contacto: Hembra, número de potenciales: 6, número de filas: 1, número de polos: 6, número de conexiones: 6, familia de artículos: LPC 6/..-ST, paso: 7,62 mm, tipo de conexión: Conexión push-in de palanca, dirección de conexión conductor/placa de circuito impreso: 0 °, gancho de sujeción: - sin gancho de sujeción, sistema enchufable: COMBICON PC 6, bloqueo: sin, tipo de sujeción: sin, tipo de embalaje: empaquetado en caja | 1201.44 | 100 | AA | PCB Connectors (PCC) | AAD | AADBAA | 25 | 25 | NO | PC |  | 42,94 | G | 57 | 312 | 113 | MM | 4055626514918 | 85366990 | SK | EC002638 | Imagen | Catálogo
1716948 | LPC 6/ 6-STL4-7,62 | Conector para placa de circuito impreso | Conector de placa de circuito impreso, sección nominal: 6 mm², color: verde, corriente nominal: 41 A, tensión nominal (III/2): 1000 V, superficie de contacto: Sn, tipo de conexión del contacto: Hembra, número de potenciales: 6, número de filas: 1, número de polos: 6, número de conexiones: 6, familia de artículos: LPC 6/..-STL, paso: 7,62 mm, tipo de conexión: Conexión push-in de palanca, dirección de conexión conductor/placa de circuito impreso: 0 °, gancho de sujeción: - sin gancho de sujeción, sistema enchufable: COMBICON PC 6, bloqueo: Bloqueo por encaje, tipo de sujeción: Gatillo de bloqueo, tipo de embalaje: empaquetado en caja | 1332.37 | 100 | AA | PCB Connectors (PCC) | AAD | AADBAI | 25 | 25 | NO | PC |  | 47,31 | G | 58 | 365 | 115 | MM | 4055626676074 | 85366990 | SK | EC002638 | Imagen | Catálogo
1716952 | LPCH 6/ 3+4-ST-7,62 | Conector híbrido para placa de circuito impreso | Conector híbrido para placa de circuito impreso, sección nominal: 6 mm², color: verde, corriente nominal: 41 A, 8 A, tensión nominal (III/2): 1000 V, superficie de contacto: Sn, tipo de conexión del contacto: Hembra, número de potenciales: 7, número de filas: 1, número de polos: 7, número de conexiones: 7, familia de artículos: LPCH 6/..+4-ST, paso: 7,62 mm, tipo de conexión: Conexión push-in de palanca, dirección de conexión conductor/placa de circuito impreso: 0 °, sistema enchufable: COMBICON PC 6 hybrid, bloqueo: sin, tipo de sujeción: sin, tipo de embalaje: empaquetado en caja | 919.4 | 100 | AA | PCB Connectors (PCC) | AAD | AADBAE | 25 | 25 | NO | PC |  | 25,27 | G | 60 | 211 | 124 | MM | 4055626522555 | 85366990 | SK | EC002638 | Imagen | Catálogo
1716970 | LPCH 6/ 3+4-STL3-7,62 | Conector híbrido para placa de circuito impreso | Conector híbrido para placa de circuito impreso, sección nominal: 6 mm², color: verde, corriente nominal: 41 A, 8 A, tensión nominal (III/2): 1000 V, superficie de contacto: Sn, tipo de conexión del contacto: Hembra, número de potenciales: 7, número de filas: 1, número de polos: 7, número de conexiones: 7, familia de artículos: LPCH 6/..+4-STL, paso: 7,62 mm, tipo de conexión: Conexión push-in de palanca, dirección de conexión conductor/placa de circuito impreso: 0 °, sistema enchufable: COMBICON PC 6 hybrid, bloqueo: Bloqueo por encaje, tipo de sujeción: Gatillo de bloqueo, tipo de embalaje: empaquetado en caja | 1050.33 | 100 | AA | PCB Connectors (PCC) | AAD | AADBAG | 25 | 25 | NO | PC |  | 30,20 | G | 57 | 312 | 113 | MM | 4055626513324 | 85366990 | SK | EC002638 | Imagen | Catálogo
1716954 | LPCH 6/ 3+6-ST-7,62 | Conector híbrido para placa de circuito impreso | Conector híbrido para placa de circuito impreso, sección nominal: 6 mm², color: verde, corriente nominal: 41 A, 8 A, tensión nominal (III/2): 1000 V, superficie de contacto: Sn, tipo de conexión del contacto: Hembra, número de potenciales: 9, número de filas: 1, número de polos: 9, número de conexiones: 9, familia de artículos: LPCH 6/..+6-ST, paso: 7,62 mm, tipo de conexión: Conexión push-in de palanca, dirección de conexión conductor/placa de circuito impreso: 0 °, sistema enchufable: COMBICON PC 6 hybrid, bloqueo: sin, tipo de sujeción: sin, tipo de embalaje: empaquetado en caja | 1142.97 | 100 | AA | PCB Connectors (PCC) | AAD | AADBAF | 25 | 25 | NO | PC |  | 27,50 | G | 57 | 312 | 113 | MM | 4055626522548 | 85366990 | SK | EC002638 | Imagen | Catálogo
1716971 | LPCH 6/ 3+6-STL3-7,62 | Conector híbrido para placa de circuito impreso | Conector híbrido para placa de circuito impreso, sección nominal: 6 mm², color: verde, corriente nominal: 41 A, 8 A, tensión nominal (III/2): 1000 V, superficie de contacto: Sn, tipo de conexión del contacto: Hembra, número de potenciales: 9, número de filas: 1, número de polos: 9, número de conexiones: 9, familia de artículos: LPCH 6/..+6-STL, paso: 7,62 mm, tipo de conexión: Conexión push-in de palanca, dirección de conexión conductor/placa de circuito impreso: 0 °, sistema enchufable: COMBICON PC 6 hybrid, bloqueo: Bloqueo por encaje, tipo de sujeción: Gatillo de bloqueo, tipo de embalaje: empaquetado en caja | 1273.9 | 100 | AA | PCB Connectors (PCC) | AAD | AADBAH | 25 | 25 | NO | PC |  | 30,91 | G | 57 | 312 | 113 | MM | 4055626513331 | 85366990 | SK | EC002638 | Imagen | Catálogo
1716955 | LPCH 6/ 4+4-ST-7,62 | Conector híbrido para placa de circuito impreso | Conector híbrido para placa de circuito impreso, sección nominal: 6 mm², color: verde, corriente nominal: 41 A, 8 A, tensión nominal (III/2): 1000 V, superficie de contacto: Sn, tipo de conexión del contacto: Hembra, número de potenciales: 8, número de filas: 1, número de polos: 8, número de conexiones: 8, familia de artículos: LPCH 6/..+4-ST, paso: 7,62 mm, tipo de conexión: Conexión push-in de palanca, dirección de conexión conductor/placa de circuito impreso: 0 °, sistema enchufable: COMBICON PC 6 hybrid, bloqueo: sin, tipo de sujeción: sin, tipo de embalaje: empaquetado en caja | 1078.79 | 100 | AA | PCB Connectors (PCC) | AAD | AADBAE | 25 | 25 | NO | PC |  | 33,00 | G | 57 | 312 | 113 | MM | 4055626522562 | 85366990 | SK | EC002638 | Imagen | Catálogo
1716987 | LPCH 6/ 4+4-STL4-7,62 | Conector híbrido para placa de circuito impreso | Conector híbrido para placa de circuito impreso, sección nominal: 6 mm², color: verde, corriente nominal: 41 A, 8 A, tensión nominal (III/2): 1000 V, superficie de contacto: Sn, tipo de conexión del contacto: Hembra, número de potenciales: 8, número de filas: 1, número de polos: 8, número de conexiones: 8, familia de artículos: LPCH 6/..+4-STL, paso: 7,62 mm, tipo de conexión: Conexión push-in de palanca, dirección de conexión conductor/placa de circuito impreso: 0 °, sistema enchufable: COMBICON PC 6 hybrid, bloqueo: Bloqueo por encaje, tipo de sujeción: Gatillo de bloqueo, tipo de embalaje: empaquetado en caja | 1209.72 | 100 | AA | PCB Connectors (PCC) | AAD | AADBAG | 25 | 25 | NO | PC |  | 36,50 | G | 57 | 321 | 121 | MM | 4055626514925 | 85366990 | SK | EC002638 | Imagen | Catálogo
1716956 | LPCH 6/ 4+6-ST-7,62 | Conector híbrido para placa de circuito impreso | Conector híbrido para placa de circuito impreso, sección nominal: 6 mm², color: verde, corriente nominal: 41 A, 8 A, tensión nominal (III/2): 1000 V, superficie de contacto: Sn, tipo de conexión del contacto: Hembra, número de potenciales: 10, número de filas: 1, número de polos: 10, número de conexiones: 10, familia de artículos: LPCH 6/..+6-ST, paso: 7,62 mm, tipo de conexión: Conexión push-in de palanca, dirección de conexión conductor/placa de circuito impreso: 0 °, sistema enchufable: COMBICON PC 6 hybrid, bloqueo: sin, tipo de sujeción: sin, tipo de embalaje: empaquetado en caja | 1302.37 | 100 | AA | PCB Connectors (PCC) | AAD | AADBAF | 25 | 25 | NO | PC |  | 34,15 | G | 57 | 312 | 113 | MM | 4055626536644 | 85366990 | SK | EC002638 | Imagen | Catálogo
1716989 | LPCH 6/ 4+6-STL4-7,62 | Conector híbrido para placa de circuito impreso | Conector híbrido para placa de circuito impreso, sección nominal: 6 mm², color: verde, corriente nominal: 41 A, 8 A, tensión nominal (III/2): 1000 V, superficie de contacto: Sn, tipo de conexión del contacto: Hembra, número de potenciales: 10, número de filas: 1, número de polos: 10, número de conexiones: 10, familia de artículos: LPCH 6/..+6-STL, paso: 7,62 mm, tipo de conexión: Conexión push-in de palanca, dirección de conexión conductor/placa de circuito impreso: 0 °, sistema enchufable: COMBICON PC 6 hybrid, bloqueo: Bloqueo por encaje, tipo de sujeción: Gatillo de bloqueo, tipo de embalaje: empaquetado en caja | 1433.3 | 100 | AA | PCB Connectors (PCC) | AAD | AADBAH | 25 | 25 | NO | PC |  | 38,63 | G | 57 | 365 | 117 | MM | 4055626530444 | 85366990 | SK | EC002638 | Imagen | Catálogo
1716957 | LPCH 6/ 5+4-ST-7,62 | Conector híbrido para placa de circuito impreso | Conector híbrido para placa de circuito impreso, sección nominal: 6 mm², color: verde, corriente nominal: 41 A, 8 A, tensión nominal (III/2): 1000 V, superficie de contacto: Sn, tipo de conexión del contacto: Hembra, número de potenciales: 9, número de filas: 1, número de polos: 9, número de conexiones: 9, familia de artículos: LPCH 6/..+4-ST, paso: 7,62 mm, tipo de conexión: Conexión push-in de palanca, dirección de conexión conductor/placa de circuito impreso: 0 °, sistema enchufable: COMBICON PC 6 hybrid, bloqueo: sin, tipo de sujeción: sin, tipo de embalaje: empaquetado en caja | 1238.19 | 100 | AA | PCB Connectors (PCC) | AAD | AADBAE | 25 | 25 | NO | PC |  | 39,94 | G | 58 | 365 | 115 | MM | 4055626522579 | 85366990 | SK | EC002638 | Imagen | Catálogo
1717003 | LPCH 6/ 5+4-STL5-7,62 | Conector híbrido para placa de circuito impreso | Conector híbrido para placa de circuito impreso, sección nominal: 6 mm², color: verde, corriente nominal: 41 A, 8 A, tensión nominal (III/2): 1000 V, superficie de contacto: Sn, tipo de conexión del contacto: Hembra, número de potenciales: 9, número de filas: 1, número de polos: 9, número de conexiones: 9, familia de artículos: LPCH 6/..+4-STL, paso: 7,62 mm, tipo de conexión: Conexión push-in de palanca, dirección de conexión conductor/placa de circuito impreso: 0 °, sistema enchufable: COMBICON PC 6 hybrid, bloqueo: Bloqueo por encaje, tipo de sujeción: Gatillo de bloqueo, tipo de embalaje: empaquetado en caja | 1369.12 | 100 | AA | PCB Connectors (PCC) | AAD | AADBAG | 25 | 25 | NO | PC |  | 43,62 | G | 57 | 365 | 117 | MM | 4055626532585 | 85366990 | SK | EC002638 | Imagen | Catálogo
1716958 | LPCH 6/ 5+6-ST-7,62 | Conector híbrido para placa de circuito impreso | Conector híbrido para placa de circuito impreso, sección nominal: 6 mm², color: verde, corriente nominal: 41 A, 8 A, tensión nominal (III/2): 1000 V, superficie de contacto: Sn, tipo de conexión del contacto: Hembra, número de potenciales: 11, número de filas: 1, número de polos: 11, número de conexiones: 11, familia de artículos: LPCH 6/..+6-ST, paso: 7,62 mm, tipo de conexión: Conexión push-in de palanca, dirección de conexión conductor/placa de circuito impreso: 0 °, sistema enchufable: COMBICON PC 6 hybrid, bloqueo: sin, tipo de sujeción: sin, tipo de embalaje: empaquetado en caja | 1461.77 | 100 | AA | PCB Connectors (PCC) | AAD | AADBAF | 25 | 25 | NO | PC |  | 40,30 | G | 65 | 238 | 163 | MM | 4055626522586 | 85366990 | SK | EC002638 | Imagen | Catálogo
1717005 | LPCH 6/ 5+6-STL5-7,62 | Conector híbrido para placa de circuito impreso | Conector híbrido para placa de circuito impreso, sección nominal: 6 mm², color: verde, corriente nominal: 41 A, 8 A, tensión nominal (III/2): 1000 V, superficie de contacto: Sn, tipo de conexión del contacto: Hembra, número de potenciales: 11, número de filas: 1, número de polos: 11, número de conexiones: 11, familia de artículos: LPCH 6/..+6-STL, paso: 7,62 mm, tipo de conexión: Conexión push-in de palanca, dirección de conexión conductor/placa de circuito impreso: 0 °, sistema enchufable: COMBICON PC 6 hybrid, bloqueo: Bloqueo por encaje, tipo de sujeción: Gatillo de bloqueo, tipo de embalaje: empaquetado en caja | 1592.7 | 100 | AA | PCB Connectors (PCC) | AAD | AADBAH | 25 | 25 | NO | PC |  | 45,96 | G | 72 | 271 | 172 | MM | 4055626532592 | 85366990 | SK | EC002638 | Imagen | Catálogo
3270529 | LPO 10 | Conector de derivación | Conector de derivación, tensión nominal: 800 V, corriente nominal: 24 A, número de polos: 1, tipo de conexión: Conexión push-in, Sección de dimensionamiento: 2,5 mm², sección: 0,14 mm²- 4 mm², color: gris | 440.74 | 100 | BE | Industrial Cabinet Connectivity (ICC) | BE2 | BE2Z3X | 20 | 20 | NO | PC |  | 6,00 | G | 52 | 148 | 76 | MM | 4063151940683 | 85366990 | PL | EC002555 | Imagen | Catálogo
3270528 | LPO 10/E | Conector de derivación | Conector de derivación, tensión nominal: 800 V, corriente nominal: 24 A, número de polos: 1, tipo de conexión: Conexión push-in, Sección de dimensionamiento: 2,5 mm², sección: 0,14 mm²- 4 mm², color: gris | 440.74 | 100 | BE | Industrial Cabinet Connectivity (ICC) | BE2 | BE2Z3X | 20 | 20 | NO | PC |  | 5,83 | G | 52 | 148 | 76 | MM | 4063151941727 | 85366990 | PL | EC002555 | Imagen | Catálogo
3270532 | LPO 16 | Conector de derivación | Conector de derivación, tensión nominal: 800 V, corriente nominal: 24 A, número de polos: 1, tipo de conexión: Conexión push-in, Sección de dimensionamiento: 2,5 mm², sección: 0,14 mm²- 4 mm², color: gris | 479.59 | 100 | BE | Industrial Cabinet Connectivity (ICC) | BE2 | BE2Z3X | 20 | 20 | NO | PC |  | 6,49 | G | 52 | 148 | 76 | MM | 4063151854782 | 85366990 | PL | EC002555 | Imagen | Catálogo
3270531 | LPO 16/E | Conector de derivación | Conector de derivación, tensión nominal: 800 V, corriente nominal: 24 A, número de polos: 1, tipo de conexión: Conexión push-in, Sección de dimensionamiento: 2,5 mm², sección: 0,14 mm²- 4 mm², color: gris | 479.59 | 100 | BE | Industrial Cabinet Connectivity (ICC) | BE2 | BE2Z3X | 20 | 20 | NO | PC |  | 6,47 | G | 52 | 148 | 76 | MM | 4063151855369 | 85366990 | PL | EC002555 | Imagen | Catálogo
3270517 | LPO 2,5 | Conector de derivación | Conector de derivación, tensión nominal: 800 V, corriente nominal: 24 A, número de polos: 1, tipo de conexión: Conexión push-in, Sección de dimensionamiento: 2,5 mm², sección: 0,14 mm²- 4 mm², color: gris | 349.32 | 100 | BE | Industrial Cabinet Connectivity (ICC) | BE2 | BE2Z3X | 50 | 50 | NO | PC |  | 3,83 | G | 52 | 148 | 76 | MM | 4063151855918 | 85366990 | PL | EC002555 | Imagen | Catálogo
3270516 | LPO 2,5/E | Conector de derivación | Conector de derivación, tensión nominal: 800 V, corriente nominal: 24 A, número de polos: 1, tipo de conexión: Conexión push-in, Sección de dimensionamiento: 2,5 mm², sección: 0,14 mm²- 4 mm², color: gris | 349.32 | 100 | BE | Industrial Cabinet Connectivity (ICC) | BE2 | BE2Z3X | 50 | 50 | NO | PC |  | 3,83 | G | 52 | 148 | 76 | MM | 4063151854768 | 85366990 | PL | EC002555 | Imagen | Catálogo
3270543 | LPO 35 | Conector de derivación | Conector de derivación, tensión nominal: 800 V, corriente nominal: 24 A, número de polos: 1, tipo de conexión: Conexión push-in, Sección de dimensionamiento: 2,5 mm², sección: 0,14 mm²- 4 mm², color: gris | 522.91 | 100 | BE | Industrial Cabinet Connectivity (ICC) | BE2 | BE2Z3X | 20 | 20 | NO | PC |  | 8,15 | G | 51 | 185 | 69 | MM | 4055626229102 | 85366990 | PL | EC002555 | Imagen | Catálogo
3270542 | LPO 35/E | Conector de derivación | Conector de derivación, tensión nominal: 800 V, corriente nominal: 24 A, número de polos: 1, tipo de conexión: Conexión push-in, Sección de dimensionamiento: 2,5 mm², sección: 0,14 mm²- 4 mm², color: gris | 522.91 | 100 | BE | Industrial Cabinet Connectivity (ICC) | BE2 | BE2Z3X | 20 | 20 | NO | PC |  | 8,00 | G | 51 | 185 | 69 | MM | 4055626229096 | 85366990 | PL | EC002555 | Imagen | Catálogo
3270522 | LPO 4 | Conector de derivación | Conector de derivación, tensión nominal: 800 V, corriente nominal: 24 A, número de polos: 1, tipo de conexión: Conexión push-in, Sección de dimensionamiento: 2,5 mm², sección: 0,14 mm²- 4 mm², color: gris | 381.65 | 100 | BE | Industrial Cabinet Connectivity (ICC) | BE2 | BE2Z3X | 50 | 50 | NO | PC |  | 4,53 | G | 56 | 220 | 114 | MM | 4063151854775 | 85366990 | PL | EC002555 | Imagen | Catálogo
3270519 | LPO 4/E | Conector de derivación | Conector de derivación, tensión nominal: 800 V, corriente nominal: 24 A, número de polos: 1, tipo de conexión: Conexión push-in, Sección de dimensionamiento: 2,5 mm², sección: 0,14 mm²- 4 mm², color: gris | 381.65 | 100 | BE | Industrial Cabinet Connectivity (ICC) | BE2 | BE2Z3X | 50 | 50 | NO | PC |  | 4,52 | G | 56 | 220 | 114 | MM | 4063151854980 | 85366990 | PL | EC002555 | Imagen | Catálogo
3270526 | LPO 6 | Conector de derivación | Conector de derivación, tensión nominal: 800 V, corriente nominal: 24 A, número de polos: 1, tipo de conexión: Conexión push-in, Sección de dimensionamiento: 2,5 mm², sección: 0,14 mm²- 4 mm², color: gris | 415.5 | 100 | BE | Industrial Cabinet Connectivity (ICC) | BE2 | BE2Z3X | 50 | 50 | NO | PC |  | 4,76 | G | 51 | 185 | 69 | MM | 4055626229065 | 85366990 | PL | EC002555 | Imagen | Catálogo
3270525 | LPO 6/E | Conector de derivación | Conector de derivación, tensión nominal: 800 V, corriente nominal: 24 A, número de polos: 1, tipo de conexión: Conexión push-in, Sección de dimensionamiento: 2,5 mm², sección: 0,14 mm²- 4 mm², color: gris | 415.5 | 100 | BE | Industrial Cabinet Connectivity (ICC) | BE2 | BE2Z3X | 50 | 50 | NO | PC |  | 5,12 | G | 51 | 185 | 69 | MM | 4055626229058 | 85366990 | PL | EC002555 | Imagen | Catálogo
3270581 | LPS-10 | Conector de servicio técnico | Conector de servicio técnico, tensión nominal: 800 V, corriente nominal: 24 A, número de polos: 1, tipo de conexión: Conexión push-in, Sección de dimensionamiento: 2,5 mm², sección: 0,14 mm²- 4 mm², color: rojo | 899.43 | 100 | BE | Industrial Cabinet Connectivity (ICC) | BE2 | BE2Z3X | 20 | 20 | NO | PC |  | 6,04 | G | 52 | 148 | 76 | MM | 4055626229164 | 85366990 | PL | EC002555 | Imagen | Catálogo
3270580 | LPS-10/E | Conector de servicio técnico | Conector de servicio técnico, tensión nominal: 800 V, corriente nominal: 24 A, número de polos: 1, tipo de conexión: Conexión push-in, Sección de dimensionamiento: 2,5 mm², sección: 0,14 mm²- 4 mm², color: rojo | 899.43 | 100 | BE | Industrial Cabinet Connectivity (ICC) | BE2 | BE2Z3X | 20 | 20 | NO | PC |  | 6,00 | G | 52 | 148 | 76 | MM | 4055626137988 | 85366990 | PL | EC002555 | Imagen | Catálogo
3270601 | LPS-12 | Conector de servicio técnico | Conector de servicio técnico, tensión nominal: 800 V, corriente nominal: 24 A, número de polos: 1, tipo de conexión: Conexión push-in, Sección de dimensionamiento: 2,5 mm², sección: 0,14 mm²- 4 mm², color: rojo | 974.14 | 100 | BE | Industrial Cabinet Connectivity (ICC) | BE2 | BE2Z3X | 20 | 20 | NO | PC |  | 6,50 | G | 52 | 148 | 76 | MM | 4055626229201 | 85366990 | PL | EC002555 | Imagen | Catálogo
3270600 | LPS-12/E | Conector de servicio técnico | Conector de servicio técnico, tensión nominal: 800 V, corriente nominal: 24 A, número de polos: 1, tipo de conexión: Conexión push-in, Sección de dimensionamiento: 2,5 mm², sección: 0,14 mm²- 4 mm², color: rojo | 974.14 | 100 | BE | Industrial Cabinet Connectivity (ICC) | BE2 | BE2Z3X | 20 | 20 | NO | PC |  | 6,50 | G | 52 | 148 | 76 | MM | 4055626137971 | 85366990 | PL | EC002555 | Imagen | Catálogo
3270621 | LPS-16 | Conector de servicio técnico | Conector de servicio técnico, tensión nominal: 800 V, corriente nominal: 24 A, número de polos: 1, tipo de conexión: Conexión push-in, Sección de dimensionamiento: 2,5 mm², sección: 0,14 mm²- 4 mm², color: rojo | 1051.81 | 100 | BE | Industrial Cabinet Connectivity (ICC) | BE2 | BE2Z3X | 20 | 20 | NO | PC |  | 7,82 | G | 52 | 148 | 76 | MM | 4055626229249 | 85366990 | PL | EC002555 | Imagen | Catálogo
3270620 | LPS-16/E | Conector de servicio técnico | Conector de servicio técnico, tensión nominal: 800 V, corriente nominal: 24 A, tipo de conexión: Conexión push-in, Sección de dimensionamiento: 2,5 mm², sección: 0,14 mm²- 4 mm², color: rojo | 1051.81 | 100 | BE | Industrial Cabinet Connectivity (ICC) | BE2 | BE2Z3X | 20 | 20 | NO | PC |  | 7,80 | G | 52 | 148 | 76 | MM | 4055626137964 | 85366990 | PL | EC002555 | Imagen | Catálogo
3270521 | LPS-5 | Conector de servicio técnico | Conector de servicio técnico, tensión nominal: 800 V, corriente nominal: 24 A, número de polos: 1, tipo de conexión: Conexión push-in, Sección de dimensionamiento: 2,5 mm², sección: 0,14 mm²- 4 mm², color: rojo | 720.19 | 100 | BE | Industrial Cabinet Connectivity (ICC) | BE2 | BE2Z3X | 50 | 50 | NO | PC |  | 3,79 | G | 52 | 148 | 76 | MM | 4063151252984 | 85366990 | PL | EC002555 | Imagen | Catálogo
3270520 | LPS-5/E | Conector de servicio técnico | Conector de servicio técnico, tensión nominal: 800 V, corriente nominal: 24 A, número de polos: 1, tipo de conexión: Conexión push-in, Sección de dimensionamiento: 2,5 mm², sección: 0,14 mm²- 4 mm², color: rojo | 720.19 | 100 | BE | Industrial Cabinet Connectivity (ICC) | BE2 | BE2Z3X | 50 | 50 | NO | PC |  | 3,79 | G | 52 | 148 | 76 | MM | 4055626138022 | 85366990 | PL | EC002555 | Imagen | Catálogo
3270541 | LPS-6 | Conector de servicio técnico | Conector de servicio técnico, tensión nominal: 800 V, corriente nominal: 24 A, número de polos: 1, tipo de conexión: Conexión push-in, Sección de dimensionamiento: 2,5 mm², sección: 0,14 mm²- 4 mm², color: rojo | 784.84 | 100 | BE | Industrial Cabinet Connectivity (ICC) | BE2 | BE2Z3X | 20 | 20 | NO | PC |  | 4,35 | G | 30 | 105 | 82 | MM | 4055626229089 | 85366990 | PL | EC002555 | Imagen | Catálogo
3270540 | LPS-6/E | Conector de servicio técnico | Conector de servicio técnico, tensión nominal: 800 V, corriente nominal: 24 A, número de polos: 1, tipo de conexión: Conexión push-in, Sección de dimensionamiento: 2,5 mm², sección: 0,14 mm²- 4 mm², color: rojo | 784.84 | 100 | BE | Industrial Cabinet Connectivity (ICC) | BE2 | BE2Z3X | 50 | 50 | NO | PC |  | 4,55 | G | 30 | 105 | 82 | MM | 4055626138015 | 85366990 | PL | EC002555 | Imagen | Catálogo
3270561 | LPS-8 | Conector de servicio técnico | Conector de servicio técnico, tensión nominal: 800 V, corriente nominal: 24 A, número de polos: 1, tipo de conexión: Conexión push-in, Sección de dimensionamiento: 2,5 mm², sección: 0,14 mm²- 4 mm², color: rojo | 852.55 | 100 | BE | Industrial Cabinet Connectivity (ICC) | BE2 | BE2Z3X | 20 | 20 | NO | PC |  | 5,44 | G | 52 | 148 | 76 | MM | 4055626229126 | 85366990 | PL | EC002555 | Imagen | Catálogo
3270560 | LPS-8/E | Conector de servicio técnico | Conector de servicio técnico, tensión nominal: 800 V, corriente nominal: 24 A, número de polos: 1, tipo de conexión: Conexión push-in, Sección de dimensionamiento: 2,5 mm², sección: 0,14 mm²- 4 mm², color: rojo | 852.55 | 100 | BE | Industrial Cabinet Connectivity (ICC) | BE2 | BE2Z3X | 25 | 25 | NO | PC |  | 5,88 | G | 55 | 220 | 88 | MM | 4055626137995 | 85366990 | PL | EC002555 | Imagen | Catálogo
1315041 | LPT 16/ 1-10 BU | Borna para placa de circuito impreso | Terminal de tarjetas de circuitos impresos, corriente nominal: 76 A, sección nominal: 16 mm², número de filas: 1, número de polos por fila: 1, familia de artículos: LPT 16/, paso: 10 mm, tipo de conexión: Conexión push-in de palanca, montaje: Soldadura por ola, dirección de conexión conductor/placa de circuito impreso: 0 °, color: azul, Disposición de pines: Disposición de pines lineal, Longitud del pin [P]: 3,6 mm, tipo de embalaje: empaquetado en caja | 364.24 | 100 | AA | PCB Connectors (PCC) | AAO | AAOTAA | 25 | 25 | NO | PC |  | 12,97 | G | 45 | 136 | 108 | MM | 4063151586973 | 85369010 | SK | EC002643 | Imagen | Catálogo
1315047 | LPT 16/ 1-10 RD | Borna para placa de circuito impreso | Terminal de tarjetas de circuitos impresos, corriente nominal: 76 A, sección nominal: 16 mm², número de filas: 1, número de polos por fila: 1, familia de artículos: LPT 16/, paso: 10 mm, tipo de conexión: Conexión push-in de palanca, montaje: Soldadura por ola, dirección de conexión conductor/placa de circuito impreso: 0 °, color: rojo, Disposición de pines: Disposición de pines lineal, Longitud del pin [P]: 3,6 mm, tipo de embalaje: empaquetado en caja | 364.24 | 100 | AA | PCB Connectors (PCC) | AAO | AAOTAA | 25 | 25 | NO | PC |  | 13,04 | G | 45 | 136 | 108 | MM | 4063151585211 | 85369010 | SK | EC002643 | Imagen | Catálogo
1119809 | LPT 16/ 1-10,0 | Borna para placa de circuito impreso | Terminal de tarjetas de circuitos impresos, corriente nominal: 76 A, sección nominal: 16 mm², número de potenciales: 1, número de filas: 1, número de polos por fila: 1, familia de artículos: LPT 16/, paso: 10 mm, tipo de conexión: Conexión push-in de palanca, montaje: Soldadura por ola, dirección de conexión conductor/placa de circuito impreso: 0 °, color: verde, Disposición de pines: Disposición de pines lineal, Longitud del pin [P]: 3,6 mm, tipo de embalaje: empaquetado en caja | 364.24 | 100 | AA | PCB Connectors (PCC) | AAO | AAOTAA | 25 | 25 | NO | PC |  | 13,02 | G | 45 | 136 | 108 | MM | 4063151065560 | 85369010 | SK | EC002643 | Imagen | Catálogo
1119810 | LPT 16/ 2-10,0-ZB | Borna para placa de circuito impreso | Terminal de tarjetas de circuitos impresos, corriente nominal: 76 A, tensión nominal (III/2): 1000 V, sección nominal: 16 mm², número de potenciales: 2, número de filas: 1, número de polos por fila: 2, familia de artículos: LPT 16/, paso: 10 mm, tipo de conexión: Conexión push-in de palanca, montaje: Soldadura por ola, dirección de conexión conductor/placa de circuito impreso: 0 °, color: verde, Disposición de pines: Pines en zigzag W, Longitud del pin [P]: 3,6 mm, tipo de embalaje: empaquetado en caja | 728.48 | 100 | AA | PCB Connectors (PCC) | AAO | AAOTAA | 25 | 25 | NO | PC |  | 23,68 | G | 58 | 261 | 99 | MM | 4063151065577 | 85369010 | SK | EC002643 | Imagen | Catálogo
1119818 | LPT 16/ 2-15,0-ZB | Borna para placa de circuito impreso | Terminal de tarjetas de circuitos impresos, corriente nominal: 76 A, tensión nominal (III/2): 1000 V, sección nominal: 16 mm², número de potenciales: 2, número de filas: 1, número de polos por fila: 2, familia de artículos: LPT 16/, paso: 15 mm, tipo de conexión: Conexión push-in de palanca, montaje: Soldadura por ola, dirección de conexión conductor/placa de circuito impreso: 0 °, color: verde, Disposición de pines: Pines en zigzag W, Longitud del pin [P]: 3,6 mm, tipo de embalaje: empaquetado en caja | 801.06 | 100 | AA | PCB Connectors (PCC) | AAO | AAOTAB | 25 | 25 | NO | PC |  | 26,65 | G | 57 | 312 | 113 | MM | 4063151065652 | 85369010 | SK | EC002643 | Imagen | Catálogo
1119811 | LPT 16/ 3-10,0-ZB | Borna para placa de circuito impreso | Terminal de tarjetas de circuitos impresos, corriente nominal: 76 A, tensión nominal (III/2): 1000 V, sección nominal: 16 mm², número de potenciales: 3, número de filas: 1, número de polos por fila: 3, familia de artículos: LPT 16/, paso: 10 mm, tipo de conexión: Conexión push-in de palanca, montaje: Soldadura por ola, dirección de conexión conductor/placa de circuito impreso: 0 °, color: verde, Disposición de pines: Pines en zigzag W, Longitud del pin [P]: 3,6 mm, tipo de embalaje: empaquetado en caja | 1092.72 | 100 | AA | PCB Connectors (PCC) | AAO | AAOTAA | 25 | 25 | NO | PC |  | 33,52 | G | 57 | 312 | 113 | MM | 4063151065584 | 85369010 | SK | EC002643 | Imagen | Catálogo
1696862 | LPT 16/ 3-10,0-ZF | Borna para placa de circuito impreso | Terminal de tarjetas de circuitos impresos, corriente nominal: 76 A, tensión nominal (III/2): 1000 V, sección nominal: 16 mm², número de filas: 1, número de polos por fila: 3, familia de artículos: LPT 16/, paso: 10 mm, tipo de conexión: Conexión push-in de palanca, montaje: Soldadura por ola, dirección de conexión conductor/placa de circuito impreso: 0 °, color: verde, Disposición de pines: Pines en zigzag W, Longitud del pin [P]: 3,6 mm, tipo de embalaje: empaquetado en caja | 1092.72 | 100 | AA | PCB Connectors (PCC) | AAO | AAOTAA | 25 | 25 | NO | PC |  | 33,52 | G | 57 | 312 | 113 | MM | 4067923260443 | 85369010 | SK | EC002643 | Imagen | Catálogo
1119819 | LPT 16/ 3-15,0-ZB | Borna para placa de circuito impreso | Terminal de tarjetas de circuitos impresos, corriente nominal: 76 A, tensión nominal (III/2): 1000 V, sección nominal: 16 mm², número de potenciales: 3, número de filas: 1, número de polos por fila: 3, familia de artículos: LPT 16/, paso: 15 mm, tipo de conexión: Conexión push-in de palanca, montaje: Soldadura por ola, dirección de conexión conductor/placa de circuito impreso: 0 °, color: verde, Disposición de pines: Pines en zigzag W, Longitud del pin [P]: 3,6 mm, tipo de embalaje: empaquetado en caja | 1201.59 | 100 | AA | PCB Connectors (PCC) | AAO | AAOTAB | 25 | 25 | NO | PC |  | 39,04 | G | 57 | 312 | 113 | MM | 4063151065669 | 85369010 | PL | EC002643 | Imagen | Catálogo
1119812 | LPT 16/ 4-10,0-ZB | Borna para placa de circuito impreso | Terminal de tarjetas de circuitos impresos, corriente nominal: 76 A, tensión nominal (III/2): 1000 V, sección nominal: 16 mm², número de potenciales: 4, número de filas: 1, número de polos por fila: 4, familia de artículos: LPT 16/, paso: 10 mm, tipo de conexión: Conexión push-in de palanca, montaje: Soldadura por ola, dirección de conexión conductor/placa de circuito impreso: 0 °, color: verde, Disposición de pines: Pines en zigzag W, Longitud del pin [P]: 3,6 mm, tipo de embalaje: empaquetado en caja | 1456.96 | 100 | AA | PCB Connectors (PCC) | AAO | AAOTAA | 25 | 25 | NO | PC |  | 44,14 | G | 40 | 302 | 192 | MM | 4063151065591 | 85369010 | PL | EC002643 | Imagen | Catálogo
1119820 | LPT 16/ 4-15,0-ZB | Borna para placa de circuito impreso | Terminal de tarjetas de circuitos impresos, corriente nominal: 76 A, tensión nominal (III/2): 1000 V, sección nominal: 16 mm², número de potenciales: 4, número de filas: 1, número de polos por fila: 4, familia de artículos: LPT 16/, paso: 15 mm, tipo de conexión: Conexión push-in de palanca, montaje: Soldadura por ola, dirección de conexión conductor/placa de circuito impreso: 0 °, color: verde, Disposición de pines: Pines en zigzag W, Longitud del pin [P]: 3,6 mm, tipo de embalaje: empaquetado en caja | 1602.13 | 100 | AA | PCB Connectors (PCC) | AAO | AAOTAB | 25 | 25 | NO | PC |  | 51,79 | G | 40 | 302 | 192 | MM | 4063151065676 | 85369010 | SK | EC002643 | Imagen | Catálogo
1753975 | LPT 16/ 4-15,0-ZB MC BD PE-L3 | Borna para placa de circuito impreso | Terminal de tarjetas de circuitos impresos, corriente nominal: 76 A, tensión nominal (III/2): 1000 V, sección nominal: 16 mm², número de filas: 1, número de polos por fila: 4, familia de artículos: LPT 16/, paso: 15 mm, tipo de conexión: Conexión push-in de palanca, montaje: Soldadura por ola, dirección de conexión conductor/placa de circuito impreso: 0 °, color: multicolor, Disposición de pines: Pines en zigzag W, Longitud del pin [P]: 3,6 mm, tipo de embalaje: empaquetado en caja | 1971.9 | 100 | AA | PCB Connectors (PCC) | AAO | AAOTAA | 25 | 1000 | NO | PC |  | 51,79 | G |  |  |  |  | 4067923370159 | 85369010 | SK | EC002643 |  | Catálogo
1119814 | LPT 16/ 5-10,0-ZB | Borna para placa de circuito impreso | Terminal de tarjetas de circuitos impresos, corriente nominal: 76 A, tensión nominal (III/2): 1000 V, sección nominal: 16 mm², número de potenciales: 5, número de filas: 1, número de polos por fila: 5, familia de artículos: LPT 16/, paso: 10 mm, tipo de conexión: Conexión push-in de palanca, montaje: Soldadura por ola, dirección de conexión conductor/placa de circuito impreso: 0 °, color: verde, Disposición de pines: Pines en zigzag W, Longitud del pin [P]: 3,6 mm, tipo de embalaje: empaquetado en caja | 1821.21 | 100 | AA | PCB Connectors (PCC) | AAO | AAOTAA | 25 | 25 | NO | PC |  | 53,66 | G | 40 | 302 | 192 | MM | 4063151065607 | 85369010 | SK | EC002643 | Imagen | Catálogo
1119821 | LPT 16/ 5-15,0-ZB | Borna para placa de circuito impreso | Terminal de tarjetas de circuitos impresos, corriente nominal: 76 A, tensión nominal (III/2): 1000 V, sección nominal: 16 mm², número de potenciales: 5, número de filas: 1, número de polos por fila: 5, familia de artículos: LPT 16/, paso: 15 mm, tipo de conexión: Conexión push-in de palanca, montaje: Soldadura por ola, dirección de conexión conductor/placa de circuito impreso: 0 °, color: verde, Disposición de pines: Pines en zigzag W, Longitud del pin [P]: 3,6 mm, tipo de embalaje: empaquetado en caja | 2002.65 | 100 | AA | PCB Connectors (PCC) | AAO | AAOTAB | 25 | 25 | NO | PC |  | 67,92 | G | 98 | 361 | 117 | MM | 4063151065683 | 85369010 | PL | EC002643 | Imagen | Catálogo
1880388 | LPT 16/ 5-15,0-ZBBN,BK,GY-YEGN | PCB terminal block | Printed circuit board terminal, nominal current: 76 A, rated voltage (III/2): 1000 V, nominal cross section: 16 mm², number of rows: 1, number of positions per row: 5, product range: LPT 16/, pitch: 15 mm, connection method: Lever Push-in connection, mounting: Wave soldering, conductor/PCB connection direction: 0 °, color: multicolored, Pin layout: Zigzag pinning W, Solder pin [P]: 3.6 mm, type of packaging: packed in cardboard | 2423.21 | 100 | AA | PCB Connectors (PCC) | AAO | AAOTAB | 25 | 1000 | NO | PC |  | 66,36 | g | 0 | 0 | 0 | 0 | 4067923546042 | 85369010 | SK |  |  | Catálogo
1119815 | LPT 16/ 6-10,0-ZB | Borna para placa de circuito impreso | Terminal de tarjetas de circuitos impresos, corriente nominal: 76 A, tensión nominal (III/2): 1000 V, sección nominal: 16 mm², número de potenciales: 6, número de filas: 1, número de polos por fila: 6, familia de artículos: LPT 16/, paso: 10 mm, tipo de conexión: Conexión push-in de palanca, montaje: Soldadura por ola, dirección de conexión conductor/placa de circuito impreso: 0 °, color: verde, Disposición de pines: Pines en zigzag W, Longitud del pin [P]: 3,6 mm, tipo de embalaje: empaquetado en caja | 2185.44 | 100 | AA | PCB Connectors (PCC) | AAO | AAOTAA | 10 | 10 | NO | PC |  | 69,26 | G | 58 | 322 | 101 | MM | 4063151065614 | 85369010 | SK | EC002643 | Imagen | Catálogo
1119816 | LPT 16/ 7-10,0-ZB | Borna para placa de circuito impreso | Terminal de tarjetas de circuitos impresos, corriente nominal: 76 A, tensión nominal (III/2): 1000 V, sección nominal: 16 mm², número de potenciales: 7, número de filas: 1, número de polos por fila: 7, familia de artículos: LPT 16/, paso: 10 mm, tipo de conexión: Conexión push-in de palanca, montaje: Soldadura por ola, dirección de conexión conductor/placa de circuito impreso: 0 °, color: verde, Disposición de pines: Pines en zigzag W, Longitud del pin [P]: 3,6 mm, tipo de embalaje: empaquetado en caja | 2549.68 | 100 | AA | PCB Connectors (PCC) | AAO | AAOTAA | 10 | 10 | NO | PC |  | 78,70 | G | 65 | 238 | 163 | MM | 4063151065621 | 85369010 | SK | EC002643 | Imagen | Catálogo
1119817 | LPT 16/ 8-10,0-ZB | Borna para placa de circuito impreso | Terminal de tarjetas de circuitos impresos, corriente nominal: 76 A, tensión nominal (III/2): 1000 V, sección nominal: 16 mm², número de potenciales: 8, número de filas: 1, número de polos por fila: 8, familia de artículos: LPT 16/, paso: 10 mm, tipo de conexión: Conexión push-in de palanca, montaje: Soldadura por ola, dirección de conexión conductor/placa de circuito impreso: 0 °, color: verde, Disposición de pines: Pines en zigzag W, Longitud del pin [P]: 3,6 mm, tipo de embalaje: empaquetado en caja | 2913.92 | 100 | AA | PCB Connectors (PCC) | AAO | AAOTAA | 10 | 10 | NO | PC |  | 87,80 | G | 65 | 238 | 163 | MM | 4063151065638 | 85369010 | SK | EC002643 | Imagen | Catálogo
1190296 | LPT 2,5/ 1-5,0 | Borna para placa de circuito impreso | Terminal de tarjetas de circuitos impresos, corriente nominal: 24 A, tensión nominal (III/2): 400 V, sección nominal: 2,5 mm², número de potenciales: 1, número de filas: 1, número de polos por fila: 1, familia de artículos: LPT 2,5/, paso: 5 mm, tipo de conexión: Conexión push-in de palanca, montaje: Soldadura por ola, dirección de conexión conductor/placa de circuito impreso: 0 °, color: verde, Disposición de pines: Disposición de pines lineal, Longitud del pin [P]: 3,5 mm, tipo de embalaje: empaquetado en caja | 53.45 | 100 | AA | PCB Connectors (PCC) | AAM | AAMTAA | 100 | 100 | NO | PC |  | 2,26 | G | 48 | 92 | 115 | MM | 4063151239343 | 85369010 | SK | EC002643 | Imagen | Catálogo
1190297 | LPT 2,5/ 2-5,0 | Borna para placa de circuito impreso | Terminal de tarjetas de circuitos impresos, corriente nominal: 24 A, tensión nominal (III/2): 400 V, sección nominal: 2,5 mm², número de potenciales: 2, número de filas: 1, número de polos por fila: 2, familia de artículos: LPT 2,5/, paso: 5 mm, tipo de conexión: Conexión push-in de palanca, montaje: Soldadura por ola, dirección de conexión conductor/placa de circuito impreso: 0 °, color: verde, Disposición de pines: Disposición de pines lineal, Longitud del pin [P]: 3,5 mm, tipo de embalaje: empaquetado en caja | 106.88 | 100 | AA | PCB Connectors (PCC) | AAM | AAMTAA | 100 | 100 | NO | PC |  | 3,70 | G | 50 | 145 | 124 | MM | 4063151239701 | 85369010 | SK | EC002643 | Imagen | Catálogo
1190298 | LPT 2,5/ 3-5,0 | Borna para placa de circuito impreso | Terminal de tarjetas de circuitos impresos, corriente nominal: 24 A, tensión nominal (III/2): 400 V, sección nominal: 2,5 mm², número de potenciales: 3, número de filas: 1, número de polos por fila: 3, familia de artículos: LPT 2,5/, paso: 5 mm, tipo de conexión: Conexión push-in de palanca, montaje: Soldadura por ola, dirección de conexión conductor/placa de circuito impreso: 0 °, color: verde, Disposición de pines: Disposición de pines lineal, Longitud del pin [P]: 3,5 mm, tipo de embalaje: empaquetado en caja | 160.33 | 100 | AA | PCB Connectors (PCC) | AAM | AAMTAA | 100 | 100 | NO | PC |  | 5,49 | G | 69 | 191 | 83 | MM | 4063151239480 | 85369010 | SK | EC002643 | Imagen | Catálogo
1577044 | LPT 2,5/ 3-5,0 GY7035 | Borna para placa de circuito impreso | Terminal de tarjetas de circuitos impresos, corriente nominal: 24 A, tensión nominal (III/2): 400 V, sección nominal: 2,5 mm², número de filas: 1, número de polos por fila: 3, familia de artículos: LPT 2,5/, paso: 5 mm, tipo de conexión: Conexión push-in de palanca, montaje: Soldadura por ola, dirección de conexión conductor/placa de circuito impreso: 0 °, color: gris claro, Disposición de pines: Disposición de pines lineal, Longitud del pin [P]: 3,5 mm, tipo de embalaje: empaquetado en caja | 160.33 | 100 | AA | PCB Connectors (PCC) | AAM | AAMTAA | 100 | 100 | NO | PC |  | 5,49 | G | 69 | 191 | 83 | MM | 4067923067233 | 85369010 | SK | EC002643 | Imagen | Catálogo
1190299 | LPT 2,5/ 4-5,0 | Borna para placa de circuito impreso | Terminal de tarjetas de circuitos impresos, corriente nominal: 24 A, tensión nominal (III/2): 400 V, sección nominal: 2,5 mm², número de potenciales: 4, número de filas: 1, número de polos por fila: 4, familia de artículos: LPT 2,5/, paso: 5 mm, tipo de conexión: Conexión push-in de palanca, montaje: Soldadura por ola, dirección de conexión conductor/placa de circuito impreso: 0 °, color: verde, Disposición de pines: Disposición de pines lineal, Longitud del pin [P]: 3,5 mm, tipo de embalaje: empaquetado en caja | 213.77 | 100 | AA | PCB Connectors (PCC) | AAM | AAMTAA | 100 | 100 | NO | PC |  | 7,54 | G | 52 | 188 | 132 | MM | 4063151238971 | 85369010 | SK | EC002643 | Imagen | Catálogo
1509734 | LPT 2,5/ 4-5,0 GY7035LCBKBDWH | Borna para placa de circuito impreso | Terminal de tarjetas de circuitos impresos, corriente nominal: 24 A, tensión nominal (III/2): 400 V, sección nominal: 2,5 mm², número de filas: 1, número de polos por fila: 4, familia de artículos: LPT 2,5/, paso: 5 mm, tipo de conexión: Conexión push-in de palanca, montaje: Soldadura por ola, dirección de conexión conductor/placa de circuito impreso: 0 °, color: gris claro, Disposición de pines: Disposición de pines lineal, Longitud del pin [P]: 3,5 mm, tipo de embalaje: empaquetado en caja | 268.47 | 100 | AA | PCB Connectors (PCC) | AAM | AAMTAA | 100 | 1000 | NO | PC |  | 7,01 | G | 52 | 188 | 132 | MM | 4063151971670 | 85369010 | SK | EC002643 | Imagen | Catálogo
1190300 | LPT 2,5/ 5-5,0 | Borna para placa de circuito impreso | Terminal de tarjetas de circuitos impresos, corriente nominal: 24 A, tensión nominal (III/2): 400 V, sección nominal: 2,5 mm², número de potenciales: 5, número de filas: 1, número de polos por fila: 5, familia de artículos: LPT 2,5/, paso: 5 mm, tipo de conexión: Conexión push-in de palanca, montaje: Soldadura por ola, dirección de conexión conductor/placa de circuito impreso: 0 °, color: verde, Disposición de pines: Disposición de pines lineal, Longitud del pin [P]: 3,5 mm, tipo de embalaje: empaquetado en caja | 267.22 | 100 | AA | PCB Connectors (PCC) | AAM | AAMTAA | 100 | 100 | NO | PC |  | 8,50 | G | 60 | 189 | 118 | MM | 4063151239022 | 85369010 | SK | EC002643 | Imagen | Catálogo
1190301 | LPT 2,5/ 6-5,0 | Borna para placa de circuito impreso | Terminal de tarjetas de circuitos impresos, corriente nominal: 24 A, tensión nominal (III/2): 400 V, sección nominal: 2,5 mm², número de potenciales: 6, número de filas: 1, número de polos por fila: 6, familia de artículos: LPT 2,5/, paso: 5 mm, tipo de conexión: Conexión push-in de palanca, montaje: Soldadura por ola, dirección de conexión conductor/placa de circuito impreso: 0 °, color: verde, Disposición de pines: Disposición de pines lineal, Longitud del pin [P]: 3,5 mm, tipo de embalaje: empaquetado en caja | 320.65 | 100 | AA | PCB Connectors (PCC) | AAM | AAMTAA | 50 | 50 | NO | PC |  | 10,37 | G | 56 | 245 | 79 | MM | 4063151239350 | 85369010 | SK | EC002643 | Imagen | Catálogo
1190302 | LPT 2,5/ 7-5,0 | Borna para placa de circuito impreso | Terminal de tarjetas de circuitos impresos, corriente nominal: 24 A, tensión nominal (III/2): 400 V, sección nominal: 2,5 mm², número de potenciales: 7, número de filas: 1, número de polos por fila: 7, familia de artículos: LPT 2,5/, paso: 5 mm, tipo de conexión: Conexión push-in de palanca, montaje: Soldadura por ola, dirección de conexión conductor/placa de circuito impreso: 0 °, color: verde, Disposición de pines: Disposición de pines lineal, Longitud del pin [P]: 3,5 mm, tipo de embalaje: empaquetado en caja | 374.1 | 100 | AA | PCB Connectors (PCC) | AAM | AAMTAA | 50 | 50 | NO | PC |  | 12,14 | G | 54 | 190 | 125 | MM | 4063151239497 | 85369010 | SK | EC002643 | Imagen | Catálogo
1190304 | LPT 2,5/ 8-5,0 | Borna para placa de circuito impreso | Terminal de tarjetas de circuitos impresos, corriente nominal: 24 A, tensión nominal (III/2): 400 V, sección nominal: 2,5 mm², número de potenciales: 8, número de filas: 1, número de polos por fila: 8, familia de artículos: LPT 2,5/, paso: 5 mm, tipo de conexión: Conexión push-in de palanca, montaje: Soldadura por ola, dirección de conexión conductor/placa de circuito impreso: 0 °, color: verde, Disposición de pines: Disposición de pines lineal, Longitud del pin [P]: 3,5 mm, tipo de embalaje: empaquetado en caja | 427.54 | 100 | AA | PCB Connectors (PCC) | AAM | AAMTAA | 50 | 50 | NO | PC |  | 13,55 | G | 56 | 220 | 114 | MM | 4063151239800 | 85369010 | SK | EC002643 | Imagen | Catálogo
1190305 | LPT 2,5/ 9-5,0 | Borna para placa de circuito impreso | Terminal de tarjetas de circuitos impresos, corriente nominal: 24 A, tensión nominal (III/2): 400 V, sección nominal: 2,5 mm², número de potenciales: 9, número de filas: 1, número de polos por fila: 9, familia de artículos: LPT 2,5/, paso: 5 mm, tipo de conexión: Conexión push-in de palanca, montaje: Soldadura por ola, dirección de conexión conductor/placa de circuito impreso: 0 °, color: verde, Disposición de pines: Disposición de pines lineal, Longitud del pin [P]: 3,5 mm, tipo de embalaje: empaquetado en caja | 480.99 | 100 | AA | PCB Connectors (PCC) | AAM | AAMTAA | 50 | 50 | NO | PC |  | 15,15 | G | 67 | 154 | 163 | MM | 4063151238988 | 85369010 | SK | EC002643 | Imagen | Catálogo
1190307 | LPT 2,5/10-5,0 | Borna para placa de circuito impreso | Terminal de tarjetas de circuitos impresos, corriente nominal: 24 A, tensión nominal (III/2): 400 V, sección nominal: 2,5 mm², número de potenciales: 10, número de filas: 1, número de polos por fila: 10, familia de artículos: LPT 2,5/, paso: 5 mm, tipo de conexión: Conexión push-in de palanca, montaje: Soldadura por ola, dirección de conexión conductor/placa de circuito impreso: 0 °, color: verde, Disposición de pines: Disposición de pines lineal, Longitud del pin [P]: 3,5 mm, tipo de embalaje: empaquetado en caja | 534.42 | 100 | AA | PCB Connectors (PCC) | AAM | AAMTAA | 50 | 50 | NO | PC |  | 17,00 | G | 58 | 322 | 101 | MM | 4063151239664 | 85369010 | SK | EC002643 | Imagen | Catálogo
1190308 | LPT 2,5/11-5,0 | Borna para placa de circuito impreso | Terminal de tarjetas de circuitos impresos, corriente nominal: 24 A, tensión nominal (III/2): 400 V, sección nominal: 2,5 mm², número de potenciales: 11, número de filas: 1, número de polos por fila: 11, familia de artículos: LPT 2,5/, paso: 5 mm, tipo de conexión: Conexión push-in de palanca, montaje: Soldadura por ola, dirección de conexión conductor/placa de circuito impreso: 0 °, color: verde, Disposición de pines: Disposición de pines lineal, Longitud del pin [P]: 3,5 mm, tipo de embalaje: empaquetado en caja | 587.87 | 100 | AA | PCB Connectors (PCC) | AAM | AAMTAA | 50 | 50 | NO | PC |  | 18,65 | G | 57 | 312 | 113 | MM | 4063151239817 | 85369010 | SK | EC002643 | Imagen | Catálogo
1190310 | LPT 2,5/12-5,0 | Borna para placa de circuito impreso | Terminal de tarjetas de circuitos impresos, corriente nominal: 24 A, tensión nominal (III/2): 400 V, sección nominal: 2,5 mm², número de potenciales: 12, número de filas: 1, número de polos por fila: 12, familia de artículos: LPT 2,5/, paso: 5 mm, tipo de conexión: Conexión push-in de palanca, montaje: Soldadura por ola, dirección de conexión conductor/placa de circuito impreso: 0 °, color: verde, Disposición de pines: Disposición de pines lineal, Longitud del pin [P]: 3,5 mm, tipo de embalaje: empaquetado en caja | 641.31 | 100 | AA | PCB Connectors (PCC) | AAM | AAMTAA | 50 | 50 | NO | PC |  | 20,19 | G | 58 | 322 | 101 | MM | 4063151239671 | 85369010 | SK | EC002643 | Imagen | Catálogo
1815366 | LPT 2.5/ 3-5,0 BK | Borna para placa de circuito impreso | Terminal de tarjetas de circuitos impresos, corriente nominal: 24 A, tensión nominal (III/2): 400 V, sección nominal: 2,5 mm², número de filas: 1, número de polos por fila: 3, familia de artículos: LPT 2,5/, paso: 5 mm, tipo de conexión: Conexión push-in de palanca, montaje: Soldadura por ola, dirección de conexión conductor/placa de circuito impreso: 0 °, color: negro, Disposición de pines: Disposición de pines lineal, Longitud del pin [P]: 3,5 mm, tipo de embalaje: empaquetado en caja | 160.33 | 100 | AA | PCB Connectors (PCC) | AAM | AAMTAA | 100 | 100 | NO | PC |  | 5,49 | G |  |  |  |  | 4067923443525 | 85369010 | SK | EC002643 |  | Catálogo
1098166 | LPT 6/ 1-7,5 | Borna para placa de circuito impreso | Terminal de tarjetas de circuitos impresos, corriente nominal: 41 A, tensión nominal (III/2): 1000 V, sección nominal: 6 mm², número de potenciales: 1, número de filas: 1, número de polos por fila: 1, familia de artículos: LPT 6/, paso: 7,5 mm, tipo de conexión: Conexión push-in de palanca, montaje: Soldadura por ola, dirección de conexión conductor/placa de circuito impreso: 0 °, color: verde, Disposición de pines: Disposición de pines lineal, Longitud del pin [P]: 3,6 mm, tipo de embalaje: empaquetado en caja | 184.61 | 100 | AA | PCB Connectors (PCC) | AAN | AANTBA | 50 | 50 | NO | PC |  | 5,85 | G | 54 | 129 | 125 | MM | 4055626941387 | 85369010 | SK | EC002643 | Imagen | Catálogo
1657259 | LPT 6/ 1-7,5 SO | Terminal de tarjetas de circuitos impresos, número de polos por fila: 1, familia de artículos: LPT 6/, paso: 7,5 mm | Terminal de tarjetas de circuitos impresos, número de polos por fila: 1, familia de artículos: LPT 6/, paso: 7,5 mm | 180.81 | 100 | AA | PCB Connectors (PCC) | AAN | AANTBA | 50 | 1000 | NO | PC | F | 5,85 | G |  |  |  |  | 4067923190818 | 85369010 | PL | EC002643 |  | Catálogo
1657262 | LPT 6/ 2-7,5-B BK SO | Terminal de tarjetas de circuitos impresos, número de polos por fila: 2, familia de artículos: LPT 6/, paso: 7,5 mm | Terminal de tarjetas de circuitos impresos, número de polos por fila: 2, familia de artículos: LPT 6/, paso: 7,5 mm | 361.62 | 100 | AA | PCB Connectors (PCC) | AAN | AANTBA | 50 | 1000 | NO | PC | F | 10,10 | G |  |  |  |  | 4067923189089 | 85369010 | PL | EC002643 |  | Catálogo
1098167 | LPT 6/ 2-7,5-ZB | Borna para placa de circuito impreso | Terminal de tarjetas de circuitos impresos, corriente nominal: 41 A, tensión nominal (III/2): 1000 V, sección nominal: 6 mm², número de potenciales: 2, número de filas: 1, número de polos por fila: 2, familia de artículos: LPT 6/, paso: 7,5 mm, tipo de conexión: Conexión push-in de palanca, montaje: Soldadura por ola, dirección de conexión conductor/placa de circuito impreso: 0 °, color: verde, Disposición de pines: Pines en zigzag W, Longitud del pin [P]: 3,6 mm, tipo de embalaje: empaquetado en caja | 369.22 | 100 | AA | PCB Connectors (PCC) | AAN | AANTBA | 50 | 50 | NO | PC |  | 10,10 | G | 42 | 182 | 114 | MM | 4055626941394 | 85369010 | SK | EC002643 | Imagen | Catálogo
1648246 | LPT 6/ 2-7,5-ZF | Borna para placa de circuito impreso | Terminal de tarjetas de circuitos impresos, corriente nominal: 41 A, tensión nominal (III/2): 1000 V, sección nominal: 6 mm², número de filas: 1, número de polos por fila: 2, familia de artículos: LPT 6/, paso: 7,5 mm, tipo de conexión: Conexión push-in de palanca, montaje: Soldadura por ola, dirección de conexión conductor/placa de circuito impreso: 0 °, color: verde, Disposición de pines: Pines en zigzag M, Longitud del pin [P]: 3,6 mm, tipo de embalaje: empaquetado en caja | 369.22 | 100 | AA | PCB Connectors (PCC) | AAN | AANTBA | 50 | 50 | NO | PC |  | 10,10 | G | 42 | 182 | 114 | MM | 4067923180703 | 85369010 | SK | EC002643 | Imagen | Catálogo
1098168 | LPT 6/ 3-7,5-ZB | Borna para placa de circuito impreso | Terminal de tarjetas de circuitos impresos, corriente nominal: 41 A, tensión nominal (III/2): 1000 V, sección nominal: 6 mm², número de potenciales: 3, número de filas: 1, número de polos por fila: 3, familia de artículos: LPT 6/, paso: 7,5 mm, tipo de conexión: Conexión push-in de palanca, montaje: Soldadura por ola, dirección de conexión conductor/placa de circuito impreso: 0 °, color: verde, Disposición de pines: Pines en zigzag W, Longitud del pin [P]: 3,6 mm, tipo de embalaje: empaquetado en caja | 553.83 | 100 | AA | PCB Connectors (PCC) | AAN | AANTBA | 50 | 50 | NO | PC |  | 15,16 | G | 58 | 261 | 99 | MM | 4055626941707 | 85369010 | SK | EC002643 | Imagen | Catálogo
1318603 | LPT 6/ 3-7,5-ZF | Borna para placa de circuito impreso | Terminal de tarjetas de circuitos impresos, corriente nominal: 41 A, tensión nominal (III/2): 1000 V, sección nominal: 6 mm², número de potenciales: 3, número de filas: 1, número de polos por fila: 3, familia de artículos: LPT 6/, paso: 7,5 mm, tipo de conexión: Conexión push-in de palanca, montaje: Soldadura por ola, dirección de conexión conductor/placa de circuito impreso: 0 °, color: verde, Disposición de pines: Pines en zigzag M, Longitud del pin [P]: 3,6 mm, tipo de embalaje: empaquetado en caja | 553.83 | 100 | AA | PCB Connectors (PCC) | AAN | AANTBA | 50 | 50 | NO | PC |  | 15,12 | G | 58 | 261 | 99 | MM | 4063151602116 | 85369010 | SK | EC002643 | Imagen | Catálogo
1657267 | LPT 6/ 4-7,5-B BK SO | Terminal de tarjetas de circuitos impresos, número de polos por fila: 4, familia de artículos: LPT 6/, paso: 7,5 mm | Terminal de tarjetas de circuitos impresos, número de polos por fila: 4, familia de artículos: LPT 6/, paso: 7,5 mm | 723.25 | 100 | AA | PCB Connectors (PCC) | AAN | AANTBA | 50 | 1000 | NO | PC | F | 19,61 | G |  |  |  |  | 4067923189782 | 85369010 | PL | EC002643 |  | Catálogo
1098169 | LPT 6/ 4-7,5-ZB | Borna para placa de circuito impreso | Terminal de tarjetas de circuitos impresos, corriente nominal: 41 A, tensión nominal (III/2): 1000 V, sección nominal: 6 mm², número de potenciales: 4, número de filas: 1, número de polos por fila: 4, familia de artículos: LPT 6/, paso: 7,5 mm, tipo de conexión: Conexión push-in de palanca, montaje: Soldadura por ola, dirección de conexión conductor/placa de circuito impreso: 0 °, color: verde, Disposición de pines: Pines en zigzag W, Longitud del pin [P]: 3,6 mm, tipo de embalaje: empaquetado en caja | 738.43 | 100 | AA | PCB Connectors (PCC) | AAN | AANTBA | 50 | 50 | NO | PC |  | 19,61 | G | 91 | 181 | 114 | MM | 4055626941714 | 85369010 | SK | EC002643 | Imagen | Catálogo
1376297 | LPT 6/ 4-7,5-ZF | Borna para placa de circuito impreso | Terminal de tarjetas de circuitos impresos, corriente nominal: 41 A, tensión nominal (III/2): 1000 V, sección nominal: 6 mm², número de filas: 1, número de polos por fila: 4, familia de artículos: LPT 6/, paso: 7,5 mm, tipo de conexión: Conexión push-in de palanca, montaje: Soldadura por ola, dirección de conexión conductor/placa de circuito impreso: 0 °, color: verde, Disposición de pines: Pines en zigzag M, Longitud del pin [P]: 3,6 mm, tipo de embalaje: empaquetado en caja | 738.43 | 100 | AA | PCB Connectors (PCC) | AAN | AANTBA | 50 | 50 | NO | PC |  | 19,40 | G | 44 | 209 | 98 | MM | 4063151740221 | 85369010 | SK | EC002643 | Imagen | Catálogo
1734381 | LPT 6/ 4-7,5-ZF MC BDPE-L3SO | Borna para placa de circuito impreso | Terminal de tarjetas de circuitos impresos, corriente nominal: 41 A, tensión nominal (III/2): 1000 V, sección nominal: 6 mm², número de filas: 1, número de polos por fila: 4, familia de artículos: LPT 6/, paso: 7,5 mm, tipo de conexión: Conexión push-in de palanca, montaje: Soldadura por ola, dirección de conexión conductor/placa de circuito impreso: 0 °, color: multicolor, Disposición de pines: Pines en zigzag M, Longitud del pin [P]: 3,6 mm, tipo de embalaje: empaquetado en caja | 926.82 | 100 | AA | PCB Connectors (PCC) | AAN | AANTBA | 50 | 1000 | NO | PC |  | 19,61 | G |  |  |  |  | 4067923293175 | 85369010 | SK | EC002643 |  | Catálogo
1098170 | LPT 6/ 5-7,5-ZB | Borna para placa de circuito impreso | Terminal de tarjetas de circuitos impresos, corriente nominal: 41 A, tensión nominal (III/2): 1000 V, sección nominal: 6 mm², número de potenciales: 5, número de filas: 1, número de polos por fila: 5, familia de artículos: LPT 6/, paso: 7,5 mm, tipo de conexión: Conexión push-in de palanca, montaje: Soldadura por ola, dirección de conexión conductor/placa de circuito impreso: 0 °, color: verde, Disposición de pines: Pines en zigzag W, Longitud del pin [P]: 3,6 mm, tipo de embalaje: empaquetado en caja | 923.04 | 100 | AA | PCB Connectors (PCC) | AAN | AANTBA | 50 | 50 | NO | PC |  | 24,13 | G | 57 | 312 | 113 | MM | 4055626941721 | 85369010 | SK | EC002643 | Imagen | Catálogo
1318610 | LPT 6/ 5-7,5-ZF | Borna para placa de circuito impreso | Terminal de tarjetas de circuitos impresos, corriente nominal: 41 A, tensión nominal (III/2): 1000 V, sección nominal: 6 mm², número de potenciales: 5, número de filas: 1, número de polos por fila: 5, familia de artículos: LPT 6/, paso: 7,5 mm, tipo de conexión: Conexión push-in de palanca, montaje: Soldadura por ola, dirección de conexión conductor/placa de circuito impreso: 0 °, color: verde, Disposición de pines: Pines en zigzag M, Longitud del pin [P]: 3,6 mm, tipo de embalaje: empaquetado en caja | 923.04 | 100 | AA | PCB Connectors (PCC) | AAN | AANTBA | 50 | 50 | NO | PC |  | 24,14 | G | 57 | 312 | 113 | MM | 4063151600679 | 85369010 | SK | EC002643 | Imagen | Catálogo
1098171 | LPT 6/ 6-7,5-ZB | Borna para placa de circuito impreso | Terminal de tarjetas de circuitos impresos, corriente nominal: 41 A, tensión nominal (III/2): 1000 V, sección nominal: 6 mm², número de potenciales: 6, número de filas: 1, número de polos por fila: 6, familia de artículos: LPT 6/, paso: 7,5 mm, tipo de conexión: Conexión push-in de palanca, montaje: Soldadura por ola, dirección de conexión conductor/placa de circuito impreso: 0 °, color: verde, Disposición de pines: Pines en zigzag W, Longitud del pin [P]: 3,6 mm, tipo de embalaje: empaquetado en caja | 1107.65 | 100 | AA | PCB Connectors (PCC) | AAN | AANTBA | 50 | 50 | NO | PC |  | 29,08 | G | 57 | 365 | 117 | MM | 4055626941738 | 85369010 | SK | EC002643 | Imagen | Catálogo
1098172 | LPT 6/ 7-7,5-ZB | Borna para placa de circuito impreso | Terminal de tarjetas de circuitos impresos, corriente nominal: 41 A, tensión nominal (III/2): 1000 V, sección nominal: 6 mm², número de potenciales: 7, número de filas: 1, número de polos por fila: 7, familia de artículos: LPT 6/, paso: 7,5 mm, tipo de conexión: Conexión push-in de palanca, montaje: Soldadura por ola, dirección de conexión conductor/placa de circuito impreso: 0 °, color: verde, Disposición de pines: Pines en zigzag W, Longitud del pin [P]: 3,6 mm, tipo de embalaje: empaquetado en caja | 1292.26 | 100 | AA | PCB Connectors (PCC) | AAN | AANTBA | 25 | 25 | NO | PC |  | 34,58 | G | 58 | 322 | 101 | MM | 4055626941745 | 85369010 | SK | EC002643 | Imagen | Catálogo
1753968 | LPT 6/ 7-7,5-ZF MC BD:PE-W1 | Borna para placa de circuito impreso | Terminal de tarjetas de circuitos impresos, corriente nominal: 41 A, tensión nominal (III/2): 1000 V, sección nominal: 6 mm², número de filas: 1, número de polos por fila: 7, familia de artículos: LPT 6/, paso: 7,5 mm, tipo de conexión: Conexión push-in de palanca, montaje: Soldadura por ola, dirección de conexión conductor/placa de circuito impreso: 0 °, color: multicolor, Disposición de pines: Pines en zigzag M, Longitud del pin [P]: 3,6 mm, tipo de embalaje: empaquetado en caja | 1621.96 | 100 | AA | PCB Connectors (PCC) | AAN | AANTBA | 25 | 1000 | NO | PC |  | 35,16 | G |  |  |  |  | 4067923319936 | 85369010 | SK | EC002643 |  | Catálogo
1098173 | LPT 6/ 8-7,5-ZB | Borna para placa de circuito impreso | Terminal de tarjetas de circuitos impresos, corriente nominal: 41 A, tensión nominal (III/2): 1000 V, sección nominal: 6 mm², número de potenciales: 8, número de filas: 1, número de polos por fila: 8, familia de artículos: LPT 6/, paso: 7,5 mm, tipo de conexión: Conexión push-in de palanca, montaje: Soldadura por ola, dirección de conexión conductor/placa de circuito impreso: 0 °, color: verde, Disposición de pines: Pines en zigzag W, Longitud del pin [P]: 3,6 mm, tipo de embalaje: empaquetado en caja | 1476.86 | 100 | AA | PCB Connectors (PCC) | AAN | AANTBA | 25 | 25 | NO | PC |  | 38,84 | G | 58 | 322 | 101 | MM | 4055626941752 | 85369010 | SK | EC002643 | Imagen | Catálogo
1438132 | LPT 6/ 9-7,5-ZB | Borna para placa de circuito impreso | Terminal de tarjetas de circuitos impresos, corriente nominal: 41 A, tensión nominal (III/2): 1000 V, sección nominal: 6 mm², número de filas: 1, número de polos por fila: 9, familia de artículos: LPT 6/, paso: 7,5 mm, tipo de conexión: Conexión push-in de palanca, montaje: Soldadura por ola, dirección de conexión conductor/placa de circuito impreso: 0 °, color: verde, Disposición de pines: Pines en zigzag W, Longitud del pin [P]: 3,6 mm, tipo de embalaje: empaquetado en caja | 1661.48 | 100 | AA | PCB Connectors (PCC) | AAN | AANTBA | 25 | 25 | NO | PC |  | 42,94 | G | 59 | 227 | 115 | MM | 4063151815622 | 85369010 | SK | EC002643 | Imagen | Catálogo
1438135 | LPT 6/10-7,5-ZB | Borna para placa de circuito impreso | Terminal de tarjetas de circuitos impresos, corriente nominal: 41 A, tensión nominal (III/2): 1000 V, sección nominal: 6 mm², número de filas: 1, número de polos por fila: 10, familia de artículos: LPT 6/, paso: 7,5 mm, tipo de conexión: Conexión push-in de palanca, montaje: Soldadura por ola, dirección de conexión conductor/placa de circuito impreso: 0 °, color: verde, Disposición de pines: Pines en zigzag W, Longitud del pin [P]: 3,6 mm, tipo de embalaje: empaquetado en caja | 1846.08 | 100 | AA | PCB Connectors (PCC) | AAN | AANTBA | 25 | 25 | NO | PC |  | 48,26 | G | 59 | 227 | 115 | MM | 4063151815219 | 85369010 | SK | EC002643 | Imagen | Catálogo
1438136 | LPT 6/11-7,5-ZB | Borna para placa de circuito impreso | Terminal de tarjetas de circuitos impresos, corriente nominal: 41 A, tensión nominal (III/2): 1000 V, sección nominal: 6 mm², número de filas: 1, número de polos por fila: 11, familia de artículos: LPT 6/, paso: 7,5 mm, tipo de conexión: Conexión push-in de palanca, montaje: Soldadura por ola, dirección de conexión conductor/placa de circuito impreso: 0 °, color: verde, Disposición de pines: Pines en zigzag W, Longitud del pin [P]: 3,6 mm, tipo de embalaje: empaquetado en caja | 2030.69 | 100 | AA | PCB Connectors (PCC) | AAN | AANTBA | 25 | 25 | NO | PC |  | 2,22 | G | 57 | 365 | 117 | MM | 4063151813178 | 85369010 | SK | EC002643 | Imagen | Catálogo
1438137 | LPT 6/12-7,5-ZB | Borna para placa de circuito impreso | Terminal de tarjetas de circuitos impresos, corriente nominal: 41 A, tensión nominal (III/2): 1000 V, sección nominal: 6 mm², número de filas: 1, número de polos por fila: 12, familia de artículos: LPT 6/, paso: 7,5 mm, tipo de conexión: Conexión push-in de palanca, montaje: Soldadura por ola, dirección de conexión conductor/placa de circuito impreso: 0 °, color: verde, Disposición de pines: Pines en zigzag W, Longitud del pin [P]: 3,6 mm, tipo de embalaje: empaquetado en caja | 2215.29 | 100 | AA | PCB Connectors (PCC) | AAN | AANTBA | 25 | 25 | NO | PC |  | 2,22 | G | 57 | 365 | 117 | MM | 4063151814861 | 85369010 | SK | EC002643 | Imagen | Catálogo
1333816 | LPTA 16/ 1-10,0 | Borna para placa de circuito impreso | Terminal de tarjetas de circuitos impresos, corriente nominal: 76 A, sección nominal: 16 mm², número de potenciales: 1, número de filas: 1, número de polos por fila: 1, familia de artículos: LPTA 16/, paso: 10 mm, tipo de conexión: Conexión push-in de palanca, montaje: Soldadura por ola, dirección de conexión conductor/placa de circuito impreso: 30 °, color: verde, Disposición de pines: Disposición de pines lineal, Longitud del pin [P]: 3,6 mm, tipo de embalaje: empaquetado en caja | 364.24 | 100 | AA | PCB Connectors (PCC) | AAO | AAOTAC | 25 | 25 | NO | PC |  | 14,95 | G | 42 | 182 | 114 | MM | 4063151632052 | 85369010 | SK | EC002643 | Imagen | Catálogo
1333817 | LPTA 16/ 2-10,0-ZB | Borna para placa de circuito impreso | Terminal de tarjetas de circuitos impresos, corriente nominal: 76 A, tensión nominal (III/2): 1000 V, sección nominal: 16 mm², número de potenciales: 2, número de filas: 1, número de polos por fila: 2, familia de artículos: LPTA 16/, paso: 10 mm, tipo de conexión: Conexión push-in de palanca, montaje: Soldadura por ola, dirección de conexión conductor/placa de circuito impreso: 30 °, color: verde, Disposición de pines: Pines en zigzag W, Longitud del pin [P]: 3,6 mm, tipo de embalaje: empaquetado en caja | 728.48 | 100 | AA | PCB Connectors (PCC) | AAO | AAOTAC | 25 | 25 | NO | PC |  | 27,26 | G | 57 | 312 | 113 | MM | 4063151631765 | 85369010 | PL | EC002643 | Imagen | Catálogo
1333870 | LPTA 16/ 2-15,0-ZB | Borna para placa de circuito impreso | Terminal de tarjetas de circuitos impresos, corriente nominal: 76 A, tensión nominal (III/2): 1000 V, sección nominal: 16 mm², número de potenciales: 2, número de filas: 1, número de polos por fila: 2, familia de artículos: LPTA 16/, paso: 15 mm, tipo de conexión: Conexión push-in de palanca, montaje: Soldadura por ola, dirección de conexión conductor/placa de circuito impreso: 30 °, color: verde, Disposición de pines: Pines en zigzag W, Longitud del pin [P]: 3,6 mm, número de pines de soldadura por potencial: 3, tipo de embalaje: empaquetado en caja | 801.06 | 100 | AA | PCB Connectors (PCC) | AAO | AAOTAD | 25 | 25 | NO | PC |  | 29,90 | G | 57 | 312 | 113 | MM | 4063151632724 | 85369010 | SK | EC002643 | Imagen | Catálogo
1333818 | LPTA 16/ 3-10,0-ZB | Borna para placa de circuito impreso | Terminal de tarjetas de circuitos impresos, corriente nominal: 76 A, tensión nominal (III/2): 1000 V, sección nominal: 16 mm², número de potenciales: 3, número de filas: 1, número de polos por fila: 3, familia de artículos: LPTA 16/, paso: 10 mm, tipo de conexión: Conexión push-in de palanca, montaje: Soldadura por ola, dirección de conexión conductor/placa de circuito impreso: 30 °, color: verde, Disposición de pines: Pines en zigzag W, Longitud del pin [P]: 3,6 mm, tipo de embalaje: empaquetado en caja | 1092.72 | 100 | AA | PCB Connectors (PCC) | AAO | AAOTAC | 25 | 25 | NO | PC |  | 38,92 | G | 72 | 271 | 172 | MM | 4063151632717 | 85369010 | PL | EC002643 | Imagen | Catálogo
1333871 | LPTA 16/ 3-15,0-ZB | Borna para placa de circuito impreso | Terminal de tarjetas de circuitos impresos, corriente nominal: 76 A, tensión nominal (III/2): 1000 V, sección nominal: 16 mm², número de potenciales: 3, número de filas: 1, número de polos por fila: 3, familia de artículos: LPTA 16/, paso: 15 mm, tipo de conexión: Conexión push-in de palanca, montaje: Soldadura por ola, dirección de conexión conductor/placa de circuito impreso: 30 °, color: verde, Disposición de pines: Pines en zigzag W, Longitud del pin [P]: 3,6 mm, número de pines de soldadura por potencial: 3, tipo de embalaje: empaquetado en caja | 1201.59 | 100 | AA | PCB Connectors (PCC) | AAO | AAOTAD | 25 | 25 | NO | PC |  | 46,90 | G | 41 | 316 | 246 | MM | 4063151632908 | 85369010 | PL | EC002643 | Imagen | Catálogo
1333821 | LPTA 16/ 4-10,0-ZB | Borna para placa de circuito impreso | Terminal de tarjetas de circuitos impresos, corriente nominal: 76 A, tensión nominal (III/2): 1000 V, sección nominal: 16 mm², número de potenciales: 4, número de filas: 1, número de polos por fila: 4, familia de artículos: LPTA 16/, paso: 10 mm, tipo de conexión: Conexión push-in de palanca, montaje: Soldadura por ola, dirección de conexión conductor/placa de circuito impreso: 30 °, color: verde, Disposición de pines: Pines en zigzag W, Longitud del pin [P]: 3,6 mm, tipo de embalaje: empaquetado en caja | 1456.96 | 100 | AA | PCB Connectors (PCC) | AAO | AAOTAC | 25 | 25 | NO | PC |  | 49,60 | G | 93 | 271 | 114 | MM | 4063151632069 | 85369010 | SK | EC002643 | Imagen | Catálogo
1333872 | LPTA 16/ 4-15,0-ZB | Borna para placa de circuito impreso | Terminal de tarjetas de circuitos impresos, corriente nominal: 76 A, tensión nominal (III/2): 1000 V, sección nominal: 16 mm², número de potenciales: 4, número de filas: 1, número de polos por fila: 4, familia de artículos: LPTA 16/, paso: 15 mm, tipo de conexión: Conexión push-in de palanca, montaje: Soldadura por ola, dirección de conexión conductor/placa de circuito impreso: 30 °, color: verde, Disposición de pines: Pines en zigzag W, Longitud del pin [P]: 3,6 mm, número de pines de soldadura por potencial: 3, tipo de embalaje: empaquetado en caja | 1602.13 | 100 | AA | PCB Connectors (PCC) | AAO | AAOTAD | 25 | 25 | NO | PC |  | 59,60 | G | 72 | 271 | 172 | MM | 4063151632274 | 85369010 | SK | EC002643 | Imagen | Catálogo
1333822 | LPTA 16/ 5-10,0-ZB | Borna para placa de circuito impreso | Terminal de tarjetas de circuitos impresos, corriente nominal: 76 A, tensión nominal (III/2): 1000 V, sección nominal: 16 mm², número de potenciales: 5, número de filas: 1, número de polos por fila: 5, familia de artículos: LPTA 16/, paso: 10 mm, tipo de conexión: Conexión push-in de palanca, montaje: Soldadura por ola, dirección de conexión conductor/placa de circuito impreso: 30 °, color: verde, Disposición de pines: Pines en zigzag W, Longitud del pin [P]: 3,6 mm, tipo de embalaje: empaquetado en caja | 1821.21 | 100 | AA | PCB Connectors (PCC) | AAO | AAOTAC | 25 | 25 | NO | PC |  | 61,10 | G | 194 | 181 | 113 | MM | 4063151631550 | 85369010 | SK | EC002643 | Imagen | Catálogo
1333873 | LPTA 16/ 5-15,0-ZB | Borna para placa de circuito impreso | Terminal de tarjetas de circuitos impresos, corriente nominal: 76 A, tensión nominal (III/2): 1000 V, sección nominal: 16 mm², número de potenciales: 5, número de filas: 1, número de polos por fila: 5, familia de artículos: LPTA 16/, paso: 15 mm, tipo de conexión: Conexión push-in de palanca, montaje: Soldadura por ola, dirección de conexión conductor/placa de circuito impreso: 30 °, color: verde, Disposición de pines: Pines en zigzag W, Longitud del pin [P]: 3,6 mm, número de pines de soldadura por potencial: 3, tipo de embalaje: empaquetado en caja | 2002.65 | 100 | AA | PCB Connectors (PCC) | AAO | AAOTAD | 25 | 25 | NO | PC |  | 75,73 | G | 10 | 300 | 445 | MM | 4063151632625 | 85369010 | PL | EC002643 | Imagen | Catálogo
1333823 | LPTA 16/ 6-10,0-ZB | Borna para placa de circuito impreso | Terminal de tarjetas de circuitos impresos, corriente nominal: 76 A, tensión nominal (III/2): 1000 V, sección nominal: 16 mm², número de potenciales: 6, número de filas: 1, número de polos por fila: 6, familia de artículos: LPTA 16/, paso: 10 mm, tipo de conexión: Conexión push-in de palanca, montaje: Soldadura por ola, dirección de conexión conductor/placa de circuito impreso: 30 °, color: verde, Disposición de pines: Pines en zigzag W, Longitud del pin [P]: 3,6 mm, tipo de embalaje: empaquetado en caja | 2185.44 | 100 | AA | PCB Connectors (PCC) | AAO | AAOTAC | 10 | 10 | NO | PC |  | 76,33 | G | 58 | 322 | 101 | MM | 4063151632380 | 85369010 | PL | EC002643 | Imagen | Catálogo
1333826 | LPTA 16/ 7-10,0-ZB | Borna para placa de circuito impreso | Terminal de tarjetas de circuitos impresos, corriente nominal: 76 A, tensión nominal (III/2): 1000 V, sección nominal: 16 mm², número de potenciales: 7, número de filas: 1, número de polos por fila: 7, familia de artículos: LPTA 16/, paso: 10 mm, tipo de conexión: Conexión push-in de palanca, montaje: Soldadura por ola, dirección de conexión conductor/placa de circuito impreso: 30 °, color: verde, Disposición de pines: Pines en zigzag W, Longitud del pin [P]: 3,6 mm, tipo de embalaje: empaquetado en caja | 2549.68 | 100 | AA | PCB Connectors (PCC) | AAO | AAOTAC | 10 | 10 | NO | PC |  | 88,89 | G | 65 | 238 | 163 | MM | 4063151632809 | 85369010 | SK | EC002643 | Imagen | Catálogo
1333827 | LPTA 16/ 8-10,0-ZB | Borna para placa de circuito impreso | Terminal de tarjetas de circuitos impresos, corriente nominal: 76 A, tensión nominal (III/2): 1000 V, sección nominal: 16 mm², número de potenciales: 8, número de filas: 1, número de polos por fila: 8, familia de artículos: LPTA 16/, paso: 10 mm, tipo de conexión: Conexión push-in de palanca, montaje: Soldadura por ola, dirección de conexión conductor/placa de circuito impreso: 30 °, color: verde, Disposición de pines: Pines en zigzag W, Longitud del pin [P]: 3,6 mm, tipo de embalaje: empaquetado en caja | 2913.92 | 100 | AA | PCB Connectors (PCC) | AAO | AAOTAC | 10 | 10 | NO | PC |  | 99,65 | G | 65 | 238 | 163 | MM | 4063151631567 | 85369010 | SK | EC002643 | Imagen | Catálogo
1190362 | LPTA 2,5/ 1-5,0 | Borna para placa de circuito impreso | Terminal de tarjetas de circuitos impresos, corriente nominal: 24 A, tensión nominal (III/2): 400 V, sección nominal: 2,5 mm², número de potenciales: 1, número de filas: 1, número de polos por fila: 1, familia de artículos: LPTA 2,5/, paso: 5 mm, tipo de conexión: Conexión push-in de palanca, montaje: Soldadura por ola, dirección de conexión conductor/placa de circuito impreso: 30 °, color: verde, Disposición de pines: Disposición de pines lineal, Longitud del pin [P]: 3,5 mm, tipo de embalaje: empaquetado en caja | 53.45 | 100 | AA | PCB Connectors (PCC) | AAM | AAMTAB | 100 | 100 | NO | PC |  | 2,33 | G | 54 | 197 | 76 | MM | 4063151239947 | 85369010 | SK | EC002643 | Imagen | Catálogo
1892883 | LPTA 2,5/ 1-5,0 GN/YE | PCB terminal block | Printed circuit board terminal, nominal current: 24 A, rated voltage (III/2): 400 V, nominal cross section: 2.5 mm², number of rows: 1, number of positions per row: 1, product range: LPTA 2,5/, pitch: 5 mm, connection method: Lever Push-in connection, mounting: Wave soldering, conductor/PCB connection direction: 30 °, color: yellow, Pin layout: Linear pinning, Solder pin [P]: 3.5 mm, type of packaging: packed in cardboard | 53.45 | 100 | AA | PCB Connectors (PCC) | AAM | AAMTAB | 100 | 1000 | NO | PC |  | 2,31 | g | 0 | 0 | 0 | 0 | 4067923567627 | 85369010 | SK |  |  | Catálogo
1190363 | LPTA 2,5/ 2-5,0 | Borna para placa de circuito impreso | Terminal de tarjetas de circuitos impresos, corriente nominal: 24 A, tensión nominal (III/2): 400 V, sección nominal: 2,5 mm², número de potenciales: 2, número de filas: 1, número de polos por fila: 2, familia de artículos: LPTA 2,5/, paso: 5 mm, tipo de conexión: Conexión push-in de palanca, montaje: Soldadura por ola, dirección de conexión conductor/placa de circuito impreso: 30 °, color: verde, Disposición de pines: Disposición de pines lineal, Longitud del pin [P]: 3,5 mm, tipo de embalaje: empaquetado en caja | 106.88 | 100 | AA | PCB Connectors (PCC) | AAM | AAMTAB | 100 | 100 | NO | PC |  | 4,02 | G | 54 | 190 | 125 | MM | 4063151239831 | 85369010 | SK | EC002643 | Imagen | Catálogo
1532637 | LPTA 2,5/ 2-5,0 BK | Borna para placa de circuito impreso | Terminal de tarjetas de circuitos impresos, corriente nominal: 24 A, tensión nominal (III/2): 400 V, sección nominal: 2,5 mm², número de filas: 1, número de polos por fila: 2, familia de artículos: LPTA 2,5/, paso: 5 mm, tipo de conexión: Conexión push-in de palanca, montaje: Soldadura por ola, dirección de conexión conductor/placa de circuito impreso: 30 °, color: negro, Disposición de pines: Disposición de pines lineal, Longitud del pin [P]: 3,5 mm, tipo de embalaje: empaquetado en caja | 106.88 | 100 | AA | PCB Connectors (PCC) | AAM | AAMTAB | 100 | 100 | NO | PC |  | 4,04 | G | 54 | 190 | 125 | MM | 4067923001848 | 85369010 | SK | EC002643 | Imagen | Catálogo
1190364 | LPTA 2,5/ 3-5,0 | Borna para placa de circuito impreso | Terminal de tarjetas de circuitos impresos, corriente nominal: 24 A, tensión nominal (III/2): 400 V, sección nominal: 2,5 mm², número de potenciales: 3, número de filas: 1, número de polos por fila: 3, familia de artículos: LPTA 2,5/, paso: 5 mm, tipo de conexión: Conexión push-in de palanca, montaje: Soldadura por ola, dirección de conexión conductor/placa de circuito impreso: 30 °, color: blanco, Disposición de pines: Disposición de pines lineal, Longitud del pin [P]: 3,5 mm, tipo de embalaje: empaquetado en caja | 160.33 | 100 | AA | PCB Connectors (PCC) | AAM | AAMTAB | 100 | 100 | NO | PC |  | 5,96 | G | 67 | 154 | 163 | MM | 4063151239718 | 85369010 | SK | EC002643 | Imagen | Catálogo
1776023 | LPTA 2,5/ 3-5,0BKLCBKBDW20.3 | Terminal de tarjetas de circuitos impresos, número de polos por fila: 3, familia de artículos: LPTA 2,5/, paso: 5 mm, color: blanco, Disposición de pines: Disposición de pines lineal, Longitud del pin [P]: 3,5 mm, tipo de embalaje: empaquetado en caja | Terminal de tarjetas de circuitos impresos, número de polos por fila: 3, familia de artículos: LPTA 2,5/, paso: 5 mm, color: blanco, Disposición de pines: Disposición de pines lineal, Longitud del pin [P]: 3,5 mm, tipo de embalaje: empaquetado en caja | 197.33 | 100 | AA | PCB Connectors (PCC) | AAM | AAMTAB | 100 | 1000 | NO | PC |  | 5,96 | G |  |  |  |  | 4067923389236 | 85369010 | SK | EC002643 |  | Catálogo
1776024 | LPTA 2,5/ 3-5,0BKLCBKBDWH21.3 | Terminal de tarjetas de circuitos impresos, número de polos por fila: 3, familia de artículos: LPTA 2,5/, paso: 5 mm, color: blanco, Disposición de pines: Disposición de pines lineal, Longitud del pin [P]: 3,5 mm, tipo de embalaje: empaquetado en caja | Terminal de tarjetas de circuitos impresos, número de polos por fila: 3, familia de artículos: LPTA 2,5/, paso: 5 mm, color: blanco, Disposición de pines: Disposición de pines lineal, Longitud del pin [P]: 3,5 mm, tipo de embalaje: empaquetado en caja | 197.33 | 100 | AA | PCB Connectors (PCC) | AAM | AAMTAB | 100 | 1000 | NO | PC |  | 5,96 | G |  |  |  |  | 4067923387898 | 85369010 | SK | EC002643 |  | Catálogo
1190365 | LPTA 2,5/ 4-5,0 | Borna para placa de circuito impreso | Terminal de tarjetas de circuitos impresos, corriente nominal: 24 A, tensión nominal (III/2): 400 V, sección nominal: 2,5 mm², número de potenciales: 4, número de filas: 1, número de polos por fila: 4, familia de artículos: LPTA 2,5/, paso: 5 mm, tipo de conexión: Conexión push-in de palanca, montaje: Soldadura por ola, dirección de conexión conductor/placa de circuito impreso: 30 °, color: verde, Disposición de pines: Disposición de pines lineal, Longitud del pin [P]: 3,5 mm, tipo de embalaje: empaquetado en caja | 213.77 | 100 | AA | PCB Connectors (PCC) | AAM | AAMTAB | 100 | 100 | NO | PC |  | 7,66 | G | 58 | 322 | 101 | MM | 4063151239954 | 85369010 | SK | EC002643 | Imagen | Catálogo
1749077 | LPTA 2,5/ 4-5,0 BU | Borna para placa de circuito impreso | Terminal de tarjetas de circuitos impresos, corriente nominal: 24 A, tensión nominal (III/2): 400 V, sección nominal: 2,5 mm², número de filas: 1, número de polos por fila: 4, familia de artículos: LPTA 2,5/, paso: 5 mm, tipo de conexión: Conexión push-in de palanca, montaje: Soldadura por ola, dirección de conexión conductor/placa de circuito impreso: 30 °, color: azul, Disposición de pines: Disposición de pines lineal, Longitud del pin [P]: 3,5 mm, tipo de embalaje: empaquetado en caja | 213.77 | 100 | AA | PCB Connectors (PCC) | AAM | AAMTAB | 100 | 1000 | NO | PC |  | 7,66 | G | 54 | 319 | 97 | MM | 4067923313170 | 85369010 | SK | EC002643 | Imagen | Catálogo
1190366 | LPTA 2,5/ 5-5,0 | Borna para placa de circuito impreso | Terminal de tarjetas de circuitos impresos, corriente nominal: 24 A, tensión nominal (III/2): 400 V, sección nominal: 2,5 mm², número de potenciales: 5, número de filas: 1, número de polos por fila: 5, familia de artículos: LPTA 2,5/, paso: 5 mm, tipo de conexión: Conexión push-in de palanca, montaje: Soldadura por ola, dirección de conexión conductor/placa de circuito impreso: 30 °, color: verde, Disposición de pines: Disposición de pines lineal, Longitud del pin [P]: 3,5 mm, tipo de embalaje: empaquetado en caja | 267.22 | 100 | AA | PCB Connectors (PCC) | AAM | AAMTAB | 100 | 100 | NO | PC |  | 9,48 | G | 57 | 317 | 117 | MM | 4063151237165 | 85369010 | SK | EC002643 | Imagen | Catálogo
1776027 | LPTA 2,5/ 5-5,0BKLCBKBDWH22.5 | Borna para placa de circuito impreso | Terminal de tarjetas de circuitos impresos, corriente nominal: 24 A, tensión nominal (III/2): 400 V, sección nominal: 2,5 mm², número de filas: 1, número de polos por fila: 5, familia de artículos: LPTA 2,5/, paso: 5 mm, tipo de conexión: Conexión push-in de palanca, montaje: Soldadura por ola, dirección de conexión conductor/placa de circuito impreso: 30 °, color: negro, Disposición de pines: Disposición de pines lineal, Longitud del pin [P]: 3,5 mm, tipo de embalaje: empaquetado en caja | 328.89 | 100 | AA | PCB Connectors (PCC) | AAM | AAMTAB | 100 | 1000 | NO | PC |  | 9,48 | G |  |  |  |  | 4067923388352 | 85369010 | SK | EC002643 |  | Catálogo
1776028 | LPTA 2,5/ 5-5,0BKLCBKBDWH23.5 | Borna para placa de circuito impreso | Terminal de tarjetas de circuitos impresos, corriente nominal: 24 A, tensión nominal (III/2): 400 V, sección nominal: 2,5 mm², número de filas: 1, número de polos por fila: 5, familia de artículos: LPTA 2,5/, paso: 5 mm, tipo de conexión: Conexión push-in de palanca, montaje: Soldadura por ola, dirección de conexión conductor/placa de circuito impreso: 30 °, color: negro, Disposición de pines: Disposición de pines lineal, Longitud del pin [P]: 3,5 mm, tipo de embalaje: empaquetado en caja | 328.89 | 100 | AA | PCB Connectors (PCC) | AAM | AAMTAB | 100 | 1000 | NO | PC |  | 9,48 | G |  |  |  |  | 4067923388369 | 85369010 | SK | EC002643 |  | Catálogo
1190367 | LPTA 2,5/ 6-5,0 | Borna para placa de circuito impreso | Terminal de tarjetas de circuitos impresos, corriente nominal: 24 A, tensión nominal (III/2): 400 V, sección nominal: 2,5 mm², número de potenciales: 6, número de filas: 1, número de polos por fila: 6, familia de artículos: LPTA 2,5/, paso: 5 mm, tipo de conexión: Conexión push-in de palanca, montaje: Soldadura por ola, dirección de conexión conductor/placa de circuito impreso: 30 °, color: verde, Disposición de pines: Disposición de pines lineal, Longitud del pin [P]: 3,5 mm, tipo de embalaje: empaquetado en caja | 320.65 | 100 | AA | PCB Connectors (PCC) | AAM | AAMTAB | 50 | 50 | NO | PC |  | 11,79 | G | 58 | 322 | 101 | MM | 4063151238667 | 85369010 | SK | EC002643 | Imagen | Catálogo
1745184 | LPTA 2,5/ 6-5,0 BU | Borna para placa de circuito impreso | Terminal de tarjetas de circuitos impresos, corriente nominal: 24 A, tensión nominal (III/2): 400 V, sección nominal: 2,5 mm², número de filas: 1, número de polos por fila: 6, familia de artículos: LPTA 2,5/, paso: 5 mm, tipo de conexión: Conexión push-in de palanca, montaje: Soldadura por ola, dirección de conexión conductor/placa de circuito impreso: 30 °, color: azul, Disposición de pines: Disposición de pines lineal, Longitud del pin [P]: 3,5 mm, tipo de embalaje: empaquetado en caja | 320.65 | 100 | AA | PCB Connectors (PCC) | AAM | AAMTAB | 50 | 50 | NO | PC |  | 11,78 | G | 54 | 319 | 97 | MM | 4067923309456 | 85369010 | SK | EC002643 | Imagen | Catálogo
1776021 | LPTA 2,5/ 6-5,0BKLCBKBDWH5.4 | Terminal de tarjetas de circuitos impresos, número de polos por fila: 6, familia de artículos: LPTA 2,5/, paso: 5 mm, color: blanco, Disposición de pines: Disposición de pines lineal, Longitud del pin [P]: 3,5 mm, tipo de embalaje: empaquetado en caja | Terminal de tarjetas de circuitos impresos, número de polos por fila: 6, familia de artículos: LPTA 2,5/, paso: 5 mm, color: blanco, Disposición de pines: Disposición de pines lineal, Longitud del pin [P]: 3,5 mm, tipo de embalaje: empaquetado en caja | 394.67 | 100 | AA | PCB Connectors (PCC) | AAM | AAMTAB | 50 | 1000 | NO | PC |  | 11,79 | G |  |  |  |  | 4067923388031 | 85369010 | SK | EC002643 |  | Catálogo
1190368 | LPTA 2,5/ 7-5,0 | Borna para placa de circuito impreso | Terminal de tarjetas de circuitos impresos, corriente nominal: 24 A, tensión nominal (III/2): 400 V, sección nominal: 2,5 mm², número de potenciales: 7, número de filas: 1, número de polos por fila: 7, familia de artículos: LPTA 2,5/, paso: 5 mm, tipo de conexión: Conexión push-in de palanca, montaje: Soldadura por ola, dirección de conexión conductor/placa de circuito impreso: 30 °, color: verde, Disposición de pines: Disposición de pines lineal, Longitud del pin [P]: 3,5 mm, tipo de embalaje: empaquetado en caja | 374.1 | 100 | AA | PCB Connectors (PCC) | AAM | AAMTAB | 50 | 50 | NO | PC |  | 12,95 | G | 60 | 211 | 124 | MM | 4063151239039 | 85369010 | SK | EC002643 | Imagen | Catálogo
1190370 | LPTA 2,5/ 8-5,0 | Borna para placa de circuito impreso | Terminal de tarjetas de circuitos impresos, corriente nominal: 24 A, tensión nominal (III/2): 400 V, sección nominal: 2,5 mm², número de potenciales: 8, número de filas: 1, número de polos por fila: 8, familia de artículos: LPTA 2,5/, paso: 5 mm, tipo de conexión: Conexión push-in de palanca, montaje: Soldadura por ola, dirección de conexión conductor/placa de circuito impreso: 30 °, color: verde, Disposición de pines: Disposición de pines lineal, Longitud del pin [P]: 3,5 mm, tipo de embalaje: empaquetado en caja | 427.54 | 100 | AA | PCB Connectors (PCC) | AAM | AAMTAB | 50 | 50 | NO | PC |  | 14,88 | G | 58 | 322 | 101 | MM | 4063151238674 | 85369010 | SK | EC002643 | Imagen | Catálogo
1392019 | LPTA 2,5/ 8-5,0 BK | Borna para placa de circuito impreso | Terminal de tarjetas de circuitos impresos, corriente nominal: 24 A, tensión nominal (III/2): 400 V, sección nominal: 2,5 mm², número de filas: 1, número de polos por fila: 8, familia de artículos: LPTA 2,5/, paso: 5 mm, tipo de conexión: Conexión push-in de palanca, montaje: Soldadura por ola, dirección de conexión conductor/placa de circuito impreso: 30 °, color: negro, Disposición de pines: Disposición de pines lineal, Longitud del pin [P]: 3,5 mm, tipo de embalaje: empaquetado en caja | 427.54 | 100 | AA | PCB Connectors (PCC) | AAM | AAMTAB | 50 | 50 | NO | PC |  | 15,23 | G | 58 | 322 | 101 | MM | 4063151771454 | 85369010 | SK | EC002643 | Imagen | Catálogo
1776025 | LPTA 2,5/ 8-5,0BKLCBKBDWH19.2 | Borna para placa de circuito impreso | Terminal de tarjetas de circuitos impresos, corriente nominal: 24 A, tensión nominal (III/2): 400 V, sección nominal: 2,5 mm², número de filas: 1, número de polos por fila: 8, familia de artículos: LPTA 2,5/, paso: 5 mm, tipo de conexión: Conexión push-in de palanca, montaje: Soldadura por ola, dirección de conexión conductor/placa de circuito impreso: 30 °, color: negro, Disposición de pines: Disposición de pines lineal, Longitud del pin [P]: 3,5 mm, tipo de embalaje: empaquetado en caja | 526.23 | 100 | AA | PCB Connectors (PCC) | AAM | AAMTAB | 50 | 1000 | NO | PC |  | 14,88 | G |  |  |  |  | 4067923389502 | 85369010 | SK | EC002643 |  | Catálogo
1190371 | LPTA 2,5/ 9-5,0 | Borna para placa de circuito impreso | Terminal de tarjetas de circuitos impresos, corriente nominal: 24 A, tensión nominal (III/2): 400 V, sección nominal: 2,5 mm², número de potenciales: 9, número de filas: 1, número de polos por fila: 9, familia de artículos: LPTA 2,5/, paso: 5 mm, tipo de conexión: Conexión push-in de palanca, montaje: Soldadura por ola, dirección de conexión conductor/placa de circuito impreso: 30 °, color: verde, Disposición de pines: Disposición de pines lineal, Longitud del pin [P]: 3,5 mm, tipo de embalaje: empaquetado en caja | 480.99 | 100 | AA | PCB Connectors (PCC) | AAM | AAMTAB | 50 | 50 | NO | PC |  | 16,21 | G | 57 | 312 | 113 | MM | 4063151237172 | 85369010 | SK | EC002643 | Imagen | Catálogo
1190372 | LPTA 2,5/10-5,0 | Borna para placa de circuito impreso | Terminal de tarjetas de circuitos impresos, corriente nominal: 24 A, tensión nominal (III/2): 400 V, sección nominal: 2,5 mm², número de potenciales: 10, número de filas: 1, número de polos por fila: 10, familia de artículos: LPTA 2,5/, paso: 5 mm, tipo de conexión: Conexión push-in de palanca, montaje: Soldadura por ola, dirección de conexión conductor/placa de circuito impreso: 30 °, color: verde, Disposición de pines: Disposición de pines lineal, Longitud del pin [P]: 3,5 mm, tipo de embalaje: empaquetado en caja | 534.42 | 100 | AA | PCB Connectors (PCC) | AAM | AAMTAB | 50 | 50 | NO | PC |  | 18,53 | G | 57 | 317 | 117 | MM | 4063151240028 | 85369010 | SK | EC002643 | Imagen | Catálogo
1190373 | LPTA 2,5/11-5,0 | Borna para placa de circuito impreso | Terminal de tarjetas de circuitos impresos, corriente nominal: 24 A, tensión nominal (III/2): 400 V, sección nominal: 2,5 mm², número de potenciales: 11, número de filas: 1, número de polos por fila: 11, familia de artículos: LPTA 2,5/, paso: 5 mm, tipo de conexión: Conexión push-in de palanca, montaje: Soldadura por ola, dirección de conexión conductor/placa de circuito impreso: 30 °, color: verde, Disposición de pines: Disposición de pines lineal, Longitud del pin [P]: 3,5 mm, tipo de embalaje: empaquetado en caja | 587.87 | 100 | AA | PCB Connectors (PCC) | AAM | AAMTAB | 50 | 50 | NO | PC |  | 20,34 | G | 65 | 311 | 134 | MM | 4063151239367 | 85369010 | SK | EC002643 | Imagen | Catálogo
1776026 | LPTA 2,5/11-5,0BKLCBKBDWH17.2 | Borna para placa de circuito impreso | Terminal de tarjetas de circuitos impresos, corriente nominal: 24 A, tensión nominal (III/2): 400 V, sección nominal: 2,5 mm², número de filas: 1, número de polos por fila: 11, familia de artículos: LPTA 2,5/, paso: 5 mm, tipo de conexión: Conexión push-in de palanca, montaje: Soldadura por ola, dirección de conexión conductor/placa de circuito impreso: 30 °, color: negro, Disposición de pines: Disposición de pines lineal, Longitud del pin [P]: 3,5 mm, tipo de embalaje: empaquetado en caja | 723.56 | 100 | AA | PCB Connectors (PCC) | AAM | AAMTAB | 50 | 1000 | NO | PC |  | 20,34 | G |  |  |  |  | 4067923389038 | 85369010 | SK | EC002643 |  | Catálogo
1776022 | LPTA 2,5/11-5,0BKLCBKBDWH9.2 | Terminal de tarjetas de circuitos impresos, número de polos por fila: 11, familia de artículos: LPTA 2,5/, paso: 5 mm, color: blanco, Disposición de pines: Disposición de pines lineal, Longitud del pin [P]: 3,5 mm, tipo de embalaje: empaquetado en caja | Terminal de tarjetas de circuitos impresos, número de polos por fila: 11, familia de artículos: LPTA 2,5/, paso: 5 mm, color: blanco, Disposición de pines: Disposición de pines lineal, Longitud del pin [P]: 3,5 mm, tipo de embalaje: empaquetado en caja | 723.56 | 100 | AA | PCB Connectors (PCC) | AAM | AAMTAB | 50 | 1000 | NO | PC |  | 20,34 | G |  |  |  |  | 4067923389427 | 85369010 | SK | EC002643 |  | Catálogo
1190374 | LPTA 2,5/12-5,0 | Borna para placa de circuito impreso | Terminal de tarjetas de circuitos impresos, corriente nominal: 24 A, tensión nominal (III/2): 400 V, sección nominal: 2,5 mm², número de potenciales: 12, número de filas: 1, número de polos por fila: 12, familia de artículos: LPTA 2,5/, paso: 5 mm, tipo de conexión: Conexión push-in de palanca, montaje: Soldadura por ola, dirección de conexión conductor/placa de circuito impreso: 30 °, color: verde, Disposición de pines: Disposición de pines lineal, Longitud del pin [P]: 3,5 mm, tipo de embalaje: empaquetado en caja | 641.31 | 100 | AA | PCB Connectors (PCC) | AAM | AAMTAB | 50 | 50 | NO | PC |  | 21,21 | G | 57 | 317 | 117 | MM | 4063151239961 | 85369010 | SK | EC002643 | Imagen | Catálogo
1098174 | LPTA 6/ 1-7,5 | Borna para placa de circuito impreso | Terminal de tarjetas de circuitos impresos, corriente nominal: 41 A, tensión nominal (III/2): 1000 V, sección nominal: 6 mm², número de potenciales: 1, número de filas: 1, número de polos por fila: 1, familia de artículos: LPTA 6/, paso: 7,5 mm, tipo de conexión: Conexión push-in de palanca, montaje: Soldadura por ola, dirección de conexión conductor/placa de circuito impreso: 30 °, color: verde, Disposición de pines: Disposición de pines lineal, Longitud del pin [P]: 3,6 mm, tipo de embalaje: empaquetado en caja | 184.61 | 100 | AA | PCB Connectors (PCC) | AAN | AANTBB | 50 | 50 | NO | PC |  | 6,13 | G | 45 | 136 | 108 | MM | 4055626941769 | 85369010 | SK | EC002643 | Imagen | Catálogo
1098175 | LPTA 6/ 2-7,5-ZB | Borna para placa de circuito impreso | Terminal de tarjetas de circuitos impresos, corriente nominal: 41 A, tensión nominal (III/2): 1000 V, sección nominal: 6 mm², número de potenciales: 2, número de filas: 1, número de polos por fila: 2, familia de artículos: LPTA 6/, paso: 7,5 mm, tipo de conexión: Conexión push-in de palanca, montaje: Soldadura por ola, dirección de conexión conductor/placa de circuito impreso: 30 °, color: verde, Disposición de pines: Pines en zigzag W, Longitud del pin [P]: 3,6 mm, tipo de embalaje: empaquetado en caja | 369.22 | 100 | AA | PCB Connectors (PCC) | AAN | AANTBB | 50 | 50 | NO | PC |  | 11,62 | G | 59 | 227 | 115 | MM | 4055626941776 | 85369010 | SK | EC002643 | Imagen | Catálogo
1461213 | LPTA 6/ 2-7,5-ZF | Borna para placa de circuito impreso | Terminal de tarjetas de circuitos impresos, corriente nominal: 41 A, tensión nominal (III/2): 1000 V, sección nominal: 6 mm², número de filas: 1, número de polos por fila: 2, familia de artículos: LPTA 6/, paso: 7,5 mm, tipo de conexión: Conexión push-in de palanca, montaje: Soldadura por ola, dirección de conexión conductor/placa de circuito impreso: 30 °, color: verde, Disposición de pines: Pines en zigzag M, Longitud del pin [P]: 3,6 mm, tipo de embalaje: empaquetado en caja | 369.22 | 100 | AA | PCB Connectors (PCC) | AAN | AANTBB | 50 | 1000 | NO | PC |  | 11,24 | G | 59 | 227 | 115 | MM | 4063151853129 | 85369010 | SK | EC002643 | Imagen | Catálogo
1098176 | LPTA 6/ 3-7,5-ZB | Borna para placa de circuito impreso | Terminal de tarjetas de circuitos impresos, corriente nominal: 41 A, tensión nominal (III/2): 1000 V, sección nominal: 6 mm², número de potenciales: 3, número de filas: 1, número de polos por fila: 3, familia de artículos: LPTA 6/, paso: 7,5 mm, tipo de conexión: Conexión push-in de palanca, montaje: Soldadura por ola, dirección de conexión conductor/placa de circuito impreso: 30 °, color: verde, Disposición de pines: Pines en zigzag W, Longitud del pin [P]: 3,6 mm, tipo de embalaje: empaquetado en caja | 553.83 | 100 | AA | PCB Connectors (PCC) | AAN | AANTBB | 50 | 50 | NO | PC |  | 15,71 | G | 58 | 261 | 99 | MM | 4055626941783 | 85369010 | SK | EC002643 | Imagen | Catálogo
1318611 | LPTA 6/ 3-7,5-ZF | Borna para placa de circuito impreso | Terminal de tarjetas de circuitos impresos, corriente nominal: 41 A, tensión nominal (III/2): 1000 V, sección nominal: 6 mm², número de filas: 1, número de polos por fila: 3, familia de artículos: LPTA 6/, paso: 7,5 mm, tipo de conexión: Conexión push-in de palanca, montaje: Soldadura por ola, dirección de conexión conductor/placa de circuito impreso: 30 °, color: verde, Disposición de pines: Pines en zigzag M, Longitud del pin [P]: 3,6 mm, tipo de embalaje: empaquetado en caja | 553.83 | 100 | AA | PCB Connectors (PCC) | AAN | AANTBB | 50 | 50 | NO | PC |  | 16,00 | G | 58 | 261 | 99 | MM | 4063151601591 | 85369010 | SK | EC002643 | Imagen | Catálogo
1098177 | LPTA 6/ 4-7,5-ZB | Borna para placa de circuito impreso | Terminal de tarjetas de circuitos impresos, corriente nominal: 41 A, tensión nominal (III/2): 1000 V, sección nominal: 6 mm², número de potenciales: 4, número de filas: 1, número de polos por fila: 4, familia de artículos: LPTA 6/, paso: 7,5 mm, tipo de conexión: Conexión push-in de palanca, montaje: Soldadura por ola, dirección de conexión conductor/placa de circuito impreso: 30 °, color: verde, Disposición de pines: Pines en zigzag W, Longitud del pin [P]: 3,6 mm, tipo de embalaje: empaquetado en caja | 738.43 | 100 | AA | PCB Connectors (PCC) | AAN | AANTBB | 25 | 25 | NO | PC |  | 21,60 | G | 59 | 227 | 115 | MM | 4055626941790 | 85369010 | SK | EC002643 | Imagen | Catálogo
1394413 | LPTA 6/ 4-7,5-ZF | Borna para placa de circuito impreso | Terminal de tarjetas de circuitos impresos, corriente nominal: 41 A, tensión nominal (III/2): 1000 V, sección nominal: 6 mm², número de filas: 1, número de polos por fila: 4, familia de artículos: LPTA 6/, paso: 7,5 mm, tipo de conexión: Conexión push-in de palanca, montaje: Soldadura por ola, dirección de conexión conductor/placa de circuito impreso: 30 °, color: verde, Disposición de pines: Pines en zigzag M, Longitud del pin [P]: 3,6 mm, tipo de embalaje: empaquetado en caja | 738.43 | 100 | AA | PCB Connectors (PCC) | AAN | AANTBB | 25 | 25 | NO | PC |  | 21,60 | G | 59 | 227 | 115 | MM | 4063151777302 | 85369010 | SK | EC002643 | Imagen | Catálogo
1098178 | LPTA 6/ 5-7,5-ZB | Borna para placa de circuito impreso | Terminal de tarjetas de circuitos impresos, corriente nominal: 41 A, tensión nominal (III/2): 1000 V, sección nominal: 6 mm², número de potenciales: 5, número de filas: 1, número de polos por fila: 5, familia de artículos: LPTA 6/, paso: 7,5 mm, tipo de conexión: Conexión push-in de palanca, montaje: Soldadura por ola, dirección de conexión conductor/placa de circuito impreso: 30 °, color: verde, Disposición de pines: Pines en zigzag W, Longitud del pin [P]: 3,6 mm, tipo de embalaje: empaquetado en caja | 923.04 | 100 | AA | PCB Connectors (PCC) | AAN | AANTBB | 25 | 25 | NO | PC |  | 27,40 | G | 58 | 322 | 101 | MM | 4055626941806 | 85369010 | SK | EC002643 | Imagen | Catálogo
1318609 | LPTA 6/ 5-7,5-ZF | Borna para placa de circuito impreso | Terminal de tarjetas de circuitos impresos, corriente nominal: 41 A, tensión nominal (III/2): 1000 V, sección nominal: 6 mm², número de filas: 1, número de polos por fila: 5, familia de artículos: LPTA 6/, paso: 7,5 mm, tipo de conexión: Conexión push-in de palanca, montaje: Soldadura por ola, dirección de conexión conductor/placa de circuito impreso: 30 °, color: verde, Disposición de pines: Pines en zigzag M, Longitud del pin [P]: 3,6 mm, tipo de embalaje: empaquetado en caja | 923.04 | 100 | AA | PCB Connectors (PCC) | AAN | AANTBB | 25 | 1000 | NO | PC |  | 27,01 | G | 58 | 322 | 101 | MM | 4063151601324 | 85369010 | SK | EC002643 | Imagen | Catálogo
1344123 | LPTA 6/ 5-7,5-ZF MCBN-RD BDUZP | Borna para placa de circuito impreso | Terminal de tarjetas de circuitos impresos, corriente nominal: 41 A, tensión nominal (III/2): 1000 V, sección nominal: 6 mm², número de filas: 1, número de polos por fila: 5, familia de artículos: LPTA 6/, paso: 7,5 mm, tipo de conexión: Conexión push-in de palanca, montaje: Soldadura por ola, dirección de conexión conductor/placa de circuito impreso: 30 °, color: multicolor, Disposición de pines: Pines en zigzag M, Longitud del pin [P]: 3,6 mm, tipo de embalaje: empaquetado en caja | 1191.84 | 100 | AA | PCB Connectors (PCC) | AAN | AANTBB | 25 | 1000 | NO | PC |  | 26,28 | G | 58 | 322 | 101 | MM | 4063151656898 | 85369010 | SK | EC002643 | Imagen | Catálogo
1098179 | LPTA 6/ 6-7,5-ZB | Borna para placa de circuito impreso | Terminal de tarjetas de circuitos impresos, corriente nominal: 41 A, tensión nominal (III/2): 1000 V, sección nominal: 6 mm², número de potenciales: 6, número de filas: 1, número de polos por fila: 6, familia de artículos: LPTA 6/, paso: 7,5 mm, tipo de conexión: Conexión push-in de palanca, montaje: Soldadura por ola, dirección de conexión conductor/placa de circuito impreso: 30 °, color: verde, Disposición de pines: Pines en zigzag W, Longitud del pin [P]: 3,6 mm, tipo de embalaje: empaquetado en caja | 1107.65 | 100 | AA | PCB Connectors (PCC) | AAN | AANTBB | 25 | 25 | NO | PC |  | 31,26 | G | 59 | 227 | 115 | MM | 4055626941813 | 85369010 | SK | EC002643 | Imagen | Catálogo
1098180 | LPTA 6/ 7-7,5-ZB | Borna para placa de circuito impreso | Terminal de tarjetas de circuitos impresos, corriente nominal: 41 A, tensión nominal (III/2): 1000 V, sección nominal: 6 mm², número de potenciales: 7, número de filas: 1, número de polos por fila: 7, familia de artículos: LPTA 6/, paso: 7,5 mm, tipo de conexión: Conexión push-in de palanca, montaje: Soldadura por ola, dirección de conexión conductor/placa de circuito impreso: 30 °, color: verde, Disposición de pines: Pines en zigzag W, Longitud del pin [P]: 3,6 mm, tipo de embalaje: empaquetado en caja | 1292.26 | 100 | AA | PCB Connectors (PCC) | AAN | AANTBB | 25 | 25 | NO | PC |  | 35,40 | G | 59 | 227 | 115 | MM | 4055626941820 | 85369010 | SK | EC002643 | Imagen | Catálogo
1478471 | LPTA 6/ 7-7,5-ZF | Borna para placa de circuito impreso | Terminal de tarjetas de circuitos impresos, corriente nominal: 41 A, tensión nominal (III/2): 1000 V, sección nominal: 6 mm², número de filas: 1, número de polos por fila: 7, familia de artículos: LPTA 6/, paso: 7,5 mm, tipo de conexión: Conexión push-in de palanca, montaje: Soldadura por ola, dirección de conexión conductor/placa de circuito impreso: 30 °, color: verde, Disposición de pines: Pines en zigzag M, Longitud del pin [P]: 3,6 mm, tipo de embalaje: empaquetado en caja | 1292.26 | 100 | AA | PCB Connectors (PCC) | AAN | AANTBB | 25 | 1000 | NO | PC |  | 35,96 | G | 59 | 227 | 115 | MM | 4063151894191 | 85369010 | SK | EC002643 | Imagen | Catálogo
1098181 | LPTA 6/ 8-7,5-ZB | Borna para placa de circuito impreso | Terminal de tarjetas de circuitos impresos, corriente nominal: 41 A, tensión nominal (III/2): 1000 V, sección nominal: 6 mm², número de potenciales: 8, número de filas: 1, número de polos por fila: 8, familia de artículos: LPTA 6/, paso: 7,5 mm, tipo de conexión: Conexión push-in de palanca, montaje: Soldadura por ola, dirección de conexión conductor/placa de circuito impreso: 30 °, color: verde, Disposición de pines: Pines en zigzag W, Longitud del pin [P]: 3,6 mm, tipo de embalaje: empaquetado en caja | 1476.86 | 100 | AA | PCB Connectors (PCC) | AAN | AANTBB | 25 | 25 | NO | PC |  | 42,00 | G | 65 | 312 | 115 | MM | 4055626941837 | 85369010 | SK | EC002643 | Imagen | Catálogo
1449305 | LPTA 6/ 8-7,5-ZF | Borna para placa de circuito impreso | Terminal de tarjetas de circuitos impresos, corriente nominal: 41 A, tensión nominal (III/2): 1000 V, sección nominal: 6 mm², número de filas: 1, número de polos por fila: 8, familia de artículos: LPTA 6/, paso: 7,5 mm, tipo de conexión: Conexión push-in de palanca, montaje: Soldadura por ola, dirección de conexión conductor/placa de circuito impreso: 30 °, color: verde, Disposición de pines: Pines en zigzag M, Longitud del pin [P]: 3,6 mm, tipo de embalaje: empaquetado en caja | 1476.86 | 100 | AA | PCB Connectors (PCC) | AAN | AANTBB | 25 | 25 | NO | PC |  | 41,84 | G | 65 | 312 | 115 | MM | 4063151834456 | 85369010 | SK | EC002643 | Imagen | Catálogo
1575307 | LPTA 6/11-7,5-ZF | Borna para placa de circuito impreso | Terminal de tarjetas de circuitos impresos, corriente nominal: 41 A, tensión nominal (III/2): 1000 V, sección nominal: 6 mm², número de filas: 1, número de polos por fila: 11, familia de artículos: LPTA 6/, paso: 7,5 mm, tipo de conexión: Conexión push-in de palanca, montaje: Soldadura por ola, dirección de conexión conductor/placa de circuito impreso: 30 °, color: verde, Disposición de pines: Pines en zigzag M, Longitud del pin [P]: 3,6 mm, tipo de embalaje: empaquetado en caja | 2030.69 | 100 | AA | PCB Connectors (PCC) | AAN | AANTBB | 25 | 25 | NO | PC |  | 59,00 | G | 98 | 361 | 117 | MM | 4067923064157 | 85369010 | SK | EC002643 | Imagen | Catálogo
1629754 | LPWAN GATEWAY ANT/CAB/POE | Accesorios | Accesorios para el LPWAN GATEWAY ETH/4G 8CH EU (código de artículo: 1552291), compuesto por inyector PoE+-, cable de antena, conexión tipo N (macho) y antena omnidireccional de 868 MHz (banda LoRaWAN® UE). | 424.76 | 1 | DR | Automation Systems (AS) | DRE | DREDIA | 1 | 1 | SÍ | PC |  | 1.846,00 | G | 0 | 0 | 0 |  | 4067923147492 | 85177900 | CN | EC002557 | Imagen | Catálogo
1552291 | LPWAN GATEWAY ETH/4G 8CH EU | Pasarela de enlace LoRaWAN | Robusta pasarela de enlace LoRaWAN® (IP67), versión para Europa, para la banda EU868 de LoRaWAN®, con Ethernet PoE y módem LTE, para el establecimiento de una red LoRaWAN®, libre parametrización para el acceso a servidores LoRaWAN®, fácil montaje en pared y poste | 1876.04 | 1 | DR | Automation Systems (AS) | DRE | DREDIA | 1 | 1 | NO | PC |  | 2.026,00 | G | 0 | 0 | 0 |  | 4067923030046 | 85176200 | UA | EC001478 | Imagen | Catálogo
1639836 | LPWAN LCU D4I ZHAGA BULK 48 EU | Módulo inalámbrico | Equipo de mando compatible con Zhaga Book 18 para alumbrado público a través de LoRaWAN®, unidades de embalaje: 48 unidades, alimentación de tensión y comunicación DALI-2 a través de base compatible con Zhaga, control de ECG compatibles con DALI-2 | 4436.42 | 1 | DR | Automation Systems (AS) | DRE | DREDIA | 1 | 1 | NO | PC |  | 82,29 | G | 0 | 0 | 0 |  | 4067923164499 | 85371091 | CH | EC001604 | Imagen | Catálogo
1639790 | LPWAN LCU D4I ZHAGA EU | Módulo inalámbrico | Equipo de mando compatible con Zhaga Book 18 para alumbrado público a través de LoRaWAN®, alimentación de tensión y comunicación DALI-2 a través de base compatible con Zhaga, control de ECG compatibles con DALI-2 | 95.57 | 1 | DR | Automation Systems (AS) | DRE | DREDIA | 1 | 1 | NO | PC |  | 91,00 | G | 0 | 0 | 0 |  | 4067923165632 | 85371091 | CH | EC001604 | Imagen | Catálogo
1227138 | LPWAN LCU NEMA7 DALI EU | Módulo inalámbrico | Equipo de mando compatible con NEMA para activar el alumbrado público a través de LoRaWAN®, alimentación de tensión de 230 V AC, relé de conmutación de 6 A, DALI para activar EVG, medición de potencia integrada. | 159.29 | 1 | DR | Automation Systems (AS) | DRE | DREDIA | 1 | 1 | NO | PC |  | 237,10 | G | 0 | 0 | 0 |  | 4063151320461 | 85371091 | EE | EC001604 | Imagen | Catálogo
1427695 | LPWAN SCU DOR2 230V EU | Módulo inalámbrico | SCU (Segment Control Unit) para el control de la iluminación en función de las entradas del calendario astronómico o de eventos, 2 salidas de relé conmutables independientes (separadas galvánicamente, capacidad de carga hasta 10 A), parametrizable a través de LoRaWAN® y USB-C, alimentación de tensión AC de 230 V.El equipo se puede utilizar como alternativa a la tecnología de telemando centralizado existente (compatible con los pines). | 448.36 | 1 | DR | Automation Systems (AS) | DRE | DREDIA | 1 | 1 | NO | PC |  | 294,00 | G | 0 | 0 | 0 |  | 4063151789015 | 85371091 | CH | EC001604 | Imagen | Catálogo
0832070 | LS-EML (180X180) BK-WH CUS | Marcador de aparatos | Marcador de aparatos, hoja, disponible: por pieza, negro/blanco, rotulado según las indicaciones del cliente, clase de montaje: pegado, Número de índices individuales: 1, altura del campo de texto: 180 mm, anchura del campo de texto: 180 mm | 136.55 | 1 | BG | Marking and Installation (MI) | BG8 | BG814D | 1 | 1 | SÍ | PC | F | 40,00 | G | 15 | 204 | 194 | MM | 4046356931922 | 49119900 | PL | EC001288 | Imagen | Catálogo
0831785 | LS-EML (180X180) SR-BK | Marcador de aparatos | Marcador de aparatos, hoja, plata/negro, sin rotular, rotulable con: TOPMARK NEO, TOPMARK LASER, clase de montaje: pegado, Número de índices individuales: 1 | 48.85 | 1 | BG | Marking and Installation (MI) | BG2 | BG241D | 10 | 10 | NO | PC |  | 11,83 | G | 0 | 0 | 0 |  | 4046356927161 | 39191080 | DE | EC001288 | Imagen | Catálogo
1729992 | LS-EML (180X180)/PET BK-WH | Marcador de aparatos | Marcador de aparatos, hoja, negro/blanco, sin rotular, rotulable con: TOPMARK NEO, TOPMARK LASER, clase de montaje: pegado, Número de índices individuales: 1, altura del campo de texto: 180 mm, anchura del campo de texto: 180 mm | 47.91 | 1 | BG | Marking and Installation (MI) | BG2 | BG241D | 10 | 10 | NO | PC |  | 12,00 | G | 0 | 0 | 0 |  | 4067923291355 | 39199080 | DE | EC001288 | Imagen | Catálogo
1231259 | LS-EML(S)P (...X...) SR CUS | Marcador de aparatos | Marcador de aparatos, hoja, plata, confeccionado y rotulado con láser según especificaciones del cliente, rotulable con: TOPMARK NEO, TOPMARK LASER, clase de montaje: pegado, altura del campo de texto: 180 mm, anchura del campo de texto: 180 mm | 78.17 | 1 | BG | Marking and Installation (MI) | BG8 | BG814D | 10 | 10 | NO | PC | F | 44,45 | G | 15 | 204 | 194 | MM | 4063151332419 | 49119900 | PL | EC001288 | Imagen | Catálogo
1230595 | LS-EML(S)P (...X...) WH CUS | Marcador de aparatos | Marcador de aparatos, hoja, blanco, confeccionado y rotulado con láser según especificaciones del cliente, rotulable con: TOPMARK NEO, TOPMARK LASER, clase de montaje: pegado, altura del campo de texto: 180 mm, anchura del campo de texto: 180 mm | 78.17 | 1 | BG | Marking and Installation (MI) | BG8 | BG814D | 10 | 10 | NO | PC | F | 43,80 | G | 15 | 204 | 194 | MM | 4063151330040 | 49119900 | PL | EC001288 | Imagen | Catálogo
1275430 | LS-EML(S)P (...X...) YE CUS | Marcador de aparatos | Marcador de aparatos, hoja, amarillo, confeccionado y rotulado con láser según especificaciones del cliente, rotulable con: TOPMARK NEO, TOPMARK LASER, clase de montaje: pegado, altura del campo de texto: 180 mm, anchura del campo de texto: 180 mm | 78.17 | 1 | BG | Marking and Installation (MI) | BG8 | BG814D | 10 | 10 | NO | PC | F | 42,18 | G | 15 | 204 | 194 | MM | 4063151468835 | 49119900 | PL | EC001288 | Imagen | Catálogo
0831726 | LS-EMLP (100X60) SR | Marcador de aparatos | Marcador de aparatos, hoja, plata, sin rotular, rotulable con: TOPMARK NEO, TOPMARK LASER, clase de montaje: pegado, Número de índices individuales: 2, altura del campo de texto: 60 mm, anchura del campo de texto: 100 mm | 35.71 | 1 | BG | Marking and Installation (MI) | BG2 | BG241D | 10 | 10 | NO | PC |  | 39,08 | G | 13 | 191 | 202 | MM | 4046356926676 | 39203000 | DE | EC001288 | Imagen | Catálogo
0832012 | LS-EMLP (100X60) SR CUS | Marcador de aparatos | Marcador de aparatos, hoja, plata, rotulado según las indicaciones del cliente, clase de montaje: pegado, Número de índices individuales: 2, altura del campo de texto: 60 mm, anchura del campo de texto: 100 mm | 113.17 | 1 | BG | Marking and Installation (MI) | BG8 | BG814D | 1 | 1 | SÍ | PC | F | 40,00 | G | 15 | 204 | 194 | MM | 4046356931441 | 49119900 | PL | EC001288 | Imagen | Catálogo
0831699 | LS-EMLP (100X60) WH | Marcador de aparatos | Marcador de aparatos, hoja, blanco, sin rotular, rotulable con: TOPMARK NEO, TOPMARK LASER, clase de montaje: pegado, Número de índices individuales: 2, altura del campo de texto: 60 mm, anchura del campo de texto: 100 mm | 35.71 | 1 | BG | Marking and Installation (MI) | BG2 | BG241D | 10 | 10 | NO | PC |  | 40,76 | G | 10 | 200 | 190 | MM | 4046356926423 | 39203000 | DE | EC001288 | Imagen | Catálogo
0831985 | LS-EMLP (100X60) WH CUS | Marcador de aparatos | Marcador de aparatos, hoja, blanco, rotulado según las indicaciones del cliente, clase de montaje: pegado, Número de índices individuales: 2, altura del campo de texto: 60 mm, anchura del campo de texto: 100 mm | 123.87 | 1 | BG | Marking and Installation (MI) | BG8 | BG814D | 1 | 1 | NO | PC | F | 91,10 | G | 15 | 204 | 194 | MM | 4046356931151 | 49119900 | PL | EC001288 | Imagen | Catálogo
0831753 | LS-EMLP (100X60) YE | Marcador de aparatos | Marcador de aparatos, hoja, amarillo, sin rotular, rotulable con: TOPMARK NEO, TOPMARK LASER, clase de montaje: pegado, Número de índices individuales: 2, altura del campo de texto: 60 mm, anchura del campo de texto: 100 mm | 35.71 | 1 | BG | Marking and Installation (MI) | BG2 | BG241D | 10 | 10 | NO | PC |  | 40,42 | G | 15 | 205 | 195 | MM | 4046356926928 | 39203000 | DE | EC001288 | Imagen | Catálogo
0832039 | LS-EMLP (100X60) YE CUS | Marcador de aparatos | Marcador de aparatos, hoja, amarillo, rotulado según las indicaciones del cliente, clase de montaje: pegado, Número de índices individuales: 2, altura del campo de texto: 60 mm, anchura del campo de texto: 100 mm | 121.36 | 1 | BG | Marking and Installation (MI) | BG8 | BG814D | 1 | 1 | NO | PC | F | 4,00 | G | 15 | 204 | 194 | MM | 4046356931694 | 49119900 | PL | EC001288 | Imagen | Catálogo
0831732 | LS-EMLP (11X9) YE | Marcador de aparatos | Marcador de aparatos, hoja, amarillo, sin rotular, rotulable con: TOPMARK NEO, TOPMARK LASER, clase de montaje: pegado, Número de índices individuales: 255, altura del campo de texto: 9 mm, anchura del campo de texto: 11 mm | 70.39 | 1 | BG | Marking and Installation (MI) | BG2 | BG241D | 10 | 10 | NO | PC |  | 36,60 | G | 15 | 205 | 195 | MM | 4046356926713 | 39203000 | DE | EC001288 | Imagen | Catálogo
0832018 | LS-EMLP (11X9) YE CUS | Marcador de aparatos | Marcador de aparatos, hoja, amarillo, rotulado según las indicaciones del cliente, clase de montaje: pegado, Número de índices individuales: 255, altura del campo de texto: 9 mm, anchura del campo de texto: 11 mm | 194.19 | 1 | BG | Marking and Installation (MI) | BG8 | BG814D | 1 | 1 | NO | PC | F | 40,00 | G | 15 | 204 | 194 | MM | 4046356931489 | 49119900 | PL | EC001288 | Imagen | Catálogo
0831706 | LS-EMLP (13X9) SR | Marcador de aparatos | Marcador de aparatos, hoja, plata, sin rotular, rotulable con: TOPMARK NEO, TOPMARK LASER, clase de montaje: pegado, Número de índices individuales: 221, altura del campo de texto: 9 mm, anchura del campo de texto: 13 mm | 70.39 | 1 | BG | Marking and Installation (MI) | BG2 | BG241D | 10 | 10 | NO | PC |  | 36,52 | G | 15 | 205 | 195 | MM | 4046356926478 | 39203000 | DE | EC001288 | Imagen | Catálogo
0831992 | LS-EMLP (13X9) SR CUS | Marcador de aparatos | Marcador de aparatos, hoja, plata, rotulado según las indicaciones del cliente, clase de montaje: pegado, Número de índices individuales: 221, altura del campo de texto: 9 mm, anchura del campo de texto: 13 mm | 177.86 | 1 | BG | Marking and Installation (MI) | BG8 | BG814D | 1 | 1 | NO | PC | F | 40,00 | G | 15 | 204 | 194 | MM | 4046356931205 | 49119900 | PL | EC001288 | Imagen | Catálogo
0831679 | LS-EMLP (13X9) WH | Marcador de aparatos | Marcador de aparatos, hoja, blanco, sin rotular, rotulable con: TOPMARK NEO, TOPMARK LASER, clase de montaje: pegado, Número de índices individuales: 221, altura del campo de texto: 9 mm, anchura del campo de texto: 13 mm | 70.39 | 1 | BG | Marking and Installation (MI) | BG2 | BG241D | 10 | 10 | NO | PC |  | 37,39 | G | 10 | 205 | 190 | MM | 4046356926102 | 39203000 | DE | EC001288 | Imagen | Catálogo
0831965 | LS-EMLP (13X9) WH CUS | Marcador de aparatos | Marcador de aparatos, hoja, blanco, rotulado según las indicaciones del cliente, clase de montaje: pegado, Número de índices individuales: 221, altura del campo de texto: 9 mm, anchura del campo de texto: 13 mm | 189.93 | 1 | BG | Marking and Installation (MI) | BG8 | BG814D | 1 | 1 | NO | PC | F | 40,00 | G | 15 | 204 | 194 | MM | 4046356930840 | 49119900 | PL | EC001288 | Imagen | Catálogo
0831733 | LS-EMLP (13X9) YE | Marcador de aparatos | Marcador de aparatos, hoja, amarillo, sin rotular, rotulable con: TOPMARK NEO, TOPMARK LASER, clase de montaje: pegado, Número de índices individuales: 221, altura del campo de texto: 9 mm, anchura del campo de texto: 13 mm | 70.39 | 1 | BG | Marking and Installation (MI) | BG2 | BG241D | 10 | 10 | NO | PC |  | 36,92 | G | 15 | 205 | 195 | MM | 4046356926720 | 39203000 | DE | EC001288 | Imagen | Catálogo
0832019 | LS-EMLP (13X9) YE CUS | Marcador de aparatos | Marcador de aparatos, hoja, amarillo, rotulado según las indicaciones del cliente, clase de montaje: pegado, Número de índices individuales: 221, altura del campo de texto: 9 mm, anchura del campo de texto: 13 mm | 186.2 | 1 | BG | Marking and Installation (MI) | BG8 | BG814D | 1 | 1 | NO | PC | F | 4,00 | G | 15 | 204 | 194 | MM | 4046356931496 | 49119900 | PL | EC001288 | Imagen | Catálogo
1322595 | LS-EMLP (148X55) WH | Marcador de aparatos | Marcador de aparatos, hoja, blanco, sin rotular, rotulable con: TOPMARK NEO, TOPMARK LASER, clase de montaje: pegado, Número de índices individuales: 3, altura del campo de texto: 55 mm, anchura del campo de texto: 148 mm | 35.71 | 1 | BG | Marking and Installation (MI) | BG2 | BG241D | 10 | 10 | NO | PC |  | 40,10 | G | 0 | 0 | 0 |  | 4063151607180 | 39203000 | DE | EC001288 | Imagen | Catálogo
0831709 | LS-EMLP (17,5X12) SR | Marcador de aparatos | Marcador de aparatos, hoja, plata, sin rotular, rotulable con: TOPMARK NEO, TOPMARK LASER, clase de montaje: pegado, Número de índices individuales: 130, altura del campo de texto: 12 mm, anchura del campo de texto: 17,5 mm | 54.74 | 1 | BG | Marking and Installation (MI) | BG2 | BG241D | 10 | 10 | NO | PC |  | 37,12 | G | 15 | 205 | 195 | MM | 4046356926508 | 39203000 | DE | EC001288 | Imagen | Catálogo
0831995 | LS-EMLP (17,5X12) SR CUS | Marcador de aparatos | Marcador de aparatos, hoja, plata, rotulado según las indicaciones del cliente, clase de montaje: pegado, Número de índices individuales: 130, altura del campo de texto: 12 mm, anchura del campo de texto: 17,5 mm | 156.73 | 1 | BG | Marking and Installation (MI) | BG8 | BG814D | 1 | 1 | NO | PC | F | 40,00 | G | 15 | 204 | 194 | MM | 4046356931243 | 49119900 | PL | EC001288 | Imagen | Catálogo
0831682 | LS-EMLP (17,5X12) WH | Marcador de aparatos | Marcador de aparatos, hoja, blanco, sin rotular, rotulable con: TOPMARK NEO, TOPMARK LASER, clase de montaje: pegado, Número de índices individuales: 130, altura del campo de texto: 12 mm, anchura del campo de texto: 17,5 mm | 54.74 | 1 | BG | Marking and Installation (MI) | BG2 | BG241D | 10 | 10 | NO | PC |  | 39,61 | G | 15 | 195 | 195 | MM | 4046356926133 | 39203000 | DE | EC001288 | Imagen | Catálogo
0831968 | LS-EMLP (17,5X12) WH CUS | Marcador de aparatos | Marcador de aparatos, hoja, blanco, rotulado según las indicaciones del cliente, clase de montaje: pegado, Número de índices individuales: 130, altura del campo de texto: 12 mm, anchura del campo de texto: 17,5 mm | 157.62 | 1 | BG | Marking and Installation (MI) | BG8 | BG814D | 1 | 1 | NO | PC | F | 40,00 | G | 15 | 204 | 194 | MM | 4046356930987 | 49119900 | PL | EC001288 | Imagen | Catálogo
0831736 | LS-EMLP (17,5X12) YE | Marcador de aparatos | Marcador de aparatos, hoja, amarillo, sin rotular, rotulable con: TOPMARK NEO, TOPMARK LASER, clase de montaje: pegado, Número de índices individuales: 130, altura del campo de texto: 12 mm, anchura del campo de texto: 17,5 mm | 54.74 | 1 | BG | Marking and Installation (MI) | BG2 | BG241D | 10 | 10 | NO | PC |  | 37,45 | G | 15 | 205 | 195 | MM | 4046356926751 | 39203000 | DE | EC001288 | Imagen | Catálogo
0832022 | LS-EMLP (17,5X12) YE CUS | Marcador de aparatos | Marcador de aparatos, hoja, amarillo, rotulado según las indicaciones del cliente, clase de montaje: pegado, Número de índices individuales: 130, altura del campo de texto: 12 mm, anchura del campo de texto: 17,5 mm | 165.8 | 1 | BG | Marking and Installation (MI) | BG8 | BG814D | 1 | 1 | NO | PC | F | 40,00 | G | 15 | 204 | 194 | MM | 4046356931526 | 49119900 | PL | EC001288 | Imagen | Catálogo
0831683 | LS-EMLP (17,5X15) WH | Marcador de aparatos | Marcador de aparatos, hoja, blanco, sin rotular, rotulable con: TOPMARK NEO, TOPMARK LASER, clase de montaje: pegado, Número de índices individuales: 100, altura del campo de texto: 15 mm, anchura del campo de texto: 17,5 mm | 54.74 | 1 | BG | Marking and Installation (MI) | BG2 | BG241D | 10 | 10 | NO | PC |  | 37,05 | G | 13 | 195 | 220 | MM | 4046356926140 | 39203000 | DE | EC001288 | Imagen | Catálogo
0831969 | LS-EMLP (17,5X15) WH CUS | Marcador de aparatos | Marcador de aparatos, hoja, blanco, rotulado según las indicaciones del cliente, clase de montaje: pegado, Número de índices individuales: 100, altura del campo de texto: 15 mm, anchura del campo de texto: 17,5 mm | 163.18 | 1 | BG | Marking and Installation (MI) | BG8 | BG814D | 1 | 1 | NO | PC | F | 40,00 | G | 15 | 204 | 194 | MM | 4046356930994 | 49119900 | PL | EC001288 | Imagen | Catálogo
0831737 | LS-EMLP (17,5X15) YE | Marcador de aparatos | Marcador de aparatos, hoja, amarillo, sin rotular, rotulable con: TOPMARK NEO, TOPMARK LASER, clase de montaje: pegado, Número de índices individuales: 100, altura del campo de texto: 15 mm, anchura del campo de texto: 17,5 mm | 54.74 | 1 | BG | Marking and Installation (MI) | BG2 | BG241D | 10 | 10 | NO | PC |  | 38,00 | G | 15 | 205 | 195 | MM | 4046356926768 | 39203000 | DE | EC001288 | Imagen | Catálogo
0832023 | LS-EMLP (17,5X15) YE CUS | Marcador de aparatos | Marcador de aparatos, hoja, amarillo, rotulado según las indicaciones del cliente, clase de montaje: pegado, Número de índices individuales: 100, altura del campo de texto: 15 mm, anchura del campo de texto: 17,5 mm | 159.39 | 1 | BG | Marking and Installation (MI) | BG8 | BG814D | 1 | 1 | NO | PC | F | 40,00 | G | 15 | 204 | 194 | MM | 4046356931533 | 49119900 | PL | EC001288 | Imagen | Catálogo
0831707 | LS-EMLP (17X7) SR | Marcador de aparatos | Marcador de aparatos, hoja, plata, sin rotular, rotulable con: TOPMARK NEO, TOPMARK LASER, clase de montaje: pegado, Número de índices individuales: 220, altura del campo de texto: 7 mm, anchura del campo de texto: 17 mm | 70.39 | 1 | BG | Marking and Installation (MI) | BG2 | BG241D | 10 | 10 | NO | PC |  | 36,12 | G | 0 | 0 | 0 |  | 4046356926485 | 39203000 | DE | EC001288 | Imagen | Catálogo
0831993 | LS-EMLP (17X7) SR CUS | Marcador de aparatos | Marcador de aparatos, hoja, plata, rotulado según las indicaciones del cliente, clase de montaje: pegado, Número de índices individuales: 220, altura del campo de texto: 7 mm, anchura del campo de texto: 17 mm | 178.7 | 1 | BG | Marking and Installation (MI) | BG8 | BG814D | 1 | 1 | NO | PC | F | 40,00 | G | 15 | 204 | 194 | MM | 4046356931212 | 49119900 | PL | EC001288 | Imagen | Catálogo
0831680 | LS-EMLP (17X7) WH | Marcador de aparatos | Marcador de aparatos, hoja, blanco, sin rotular, rotulable con: TOPMARK NEO, TOPMARK LASER, clase de montaje: pegado, Número de índices individuales: 220, altura del campo de texto: 7 mm, anchura del campo de texto: 17 mm | 70.39 | 1 | BG | Marking and Installation (MI) | BG2 | BG241D | 10 | 10 | NO | PC |  | 36,33 | G | 12 | 191 | 201 | MM | 4046356926119 | 39203000 | DE | EC001288 | Imagen | Catálogo
0831966 | LS-EMLP (17X7) WH CUS | Marcador de aparatos | Marcador de aparatos, hoja, blanco, rotulado según las indicaciones del cliente, clase de montaje: pegado, Número de índices individuales: 220, altura del campo de texto: 7 mm, anchura del campo de texto: 17 mm | 191.37 | 1 | BG | Marking and Installation (MI) | BG8 | BG814D | 1 | 1 | NO | PC | F | 40,00 | G | 15 | 204 | 194 | MM | 4046356930857 | 49119900 | PL | EC001288 | Imagen | Catálogo
0831734 | LS-EMLP (17X7) YE | Marcador de aparatos | Marcador de aparatos, hoja, amarillo, sin rotular, rotulable con: TOPMARK NEO, TOPMARK LASER, clase de montaje: pegado, Número de índices individuales: 220, altura del campo de texto: 7 mm, anchura del campo de texto: 17 mm | 70.39 | 1 | BG | Marking and Installation (MI) | BG2 | BG241D | 10 | 10 | NO | PC |  | 36,51 | G | 15 | 205 | 195 | MM | 4046356926737 | 39203000 | DE | EC001288 | Imagen | Catálogo
0832020 | LS-EMLP (17X7) YE CUS | Marcador de aparatos | Marcador de aparatos, hoja, amarillo, rotulado según las indicaciones del cliente, clase de montaje: pegado, Número de índices individuales: 220, altura del campo de texto: 7 mm, anchura del campo de texto: 17 mm | 187.56 | 1 | BG | Marking and Installation (MI) | BG8 | BG814D | 1 | 1 | NO | PC | F | 4,00 | G | 15 | 204 | 194 | MM | 4046356931502 | 49119900 | PL | EC001288 | Imagen | Catálogo
0831681 | LS-EMLP (17X9) WH | Marcador de aparatos | Marcador de aparatos, hoja, blanco, sin rotular, rotulable con: TOPMARK NEO, TOPMARK LASER, clase de montaje: pegado, Número de índices individuales: 170, altura del campo de texto: 9 mm, anchura del campo de texto: 17 mm | 54.74 | 1 | BG | Marking and Installation (MI) | BG2 | BG241D | 10 | 10 | NO | PC |  | 36,98 | G | 13 | 223 | 191 | MM | 4046356926126 | 39203000 | DE | EC001288 | Imagen | Catálogo
0831967 | LS-EMLP (17X9) WH CUS | Marcador de aparatos | Marcador de aparatos, hoja, blanco, rotulado según las indicaciones del cliente, clase de montaje: pegado, Número de índices individuales: 170, altura del campo de texto: 9 mm, anchura del campo de texto: 17 mm | 176.63 | 1 | BG | Marking and Installation (MI) | BG8 | BG814D | 1 | 1 | NO | PC | F | 40,00 | G | 15 | 204 | 194 | MM | 4046356930864 | 49119900 | PL | EC001288 | Imagen | Catálogo
0831735 | LS-EMLP (17X9) YE | Marcador de aparatos | Marcador de aparatos, hoja, amarillo, sin rotular, rotulable con: TOPMARK NEO, TOPMARK LASER, clase de montaje: pegado, Número de índices individuales: 170, altura del campo de texto: 9 mm, anchura del campo de texto: 17 mm | 54.74 | 1 | BG | Marking and Installation (MI) | BG2 | BG241D | 10 | 10 | NO | PC |  | 38,13 | G | 15 | 195 | 205 | MM | 4046356926744 | 39203000 | DE | EC001288 | Imagen | Catálogo
0832021 | LS-EMLP (17X9) YE CUS | Marcador de aparatos | Marcador de aparatos, hoja, amarillo, rotulado según las indicaciones del cliente, clase de montaje: pegado, Número de índices individuales: 170, altura del campo de texto: 9 mm, anchura del campo de texto: 17 mm | 172.3 | 1 | BG | Marking and Installation (MI) | BG8 | BG814D | 1 | 1 | NO | PC | F | 4,00 | G | 15 | 204 | 194 | MM | 4046356931519 | 49119900 | PL | EC001288 | Imagen | Catálogo
0804347 | LS-EMLP (180X180) SR | Marcador de aparatos | Marcador de aparatos, hoja, plata, sin rotular, rotulable con: TOPMARK NEO, TOPMARK LASER, clase de montaje: pegado, Número de índices individuales: 1, altura del campo de texto: 180 mm, anchura del campo de texto: 180 mm | 35.71 | 1 | BG | Marking and Installation (MI) | BG2 | BG241D | 10 | 10 | NO | PC |  | 39,33 | G | 11 | 190 | 200 | MM | 4055626306063 | 39203000 | DE | EC001288 | Imagen | Catálogo
8199183 | LS-EMLP (180X180) SR CUS | Marcador de aparatos | Marcador de aparatos, hoja, plata, rotulado según las indicaciones del cliente, clase de montaje: pegado, altura del campo de texto: 180 mm, anchura del campo de texto: 180 mm | 111.36 | 1 | BG | Marking and Installation (MI) | BG8 | BG814D | 1 | 1 | NO | PC | F | 52,60 | G | 0 | 0 | 0 |  | 4055626436777 | 49119900 | PL | EC001288 | Imagen | Catálogo
0804346 | LS-EMLP (180X180) WH | Marcador de aparatos | Marcador de aparatos, hoja, blanco, sin rotular, rotulable con: TOPMARK NEO, TOPMARK LASER, clase de montaje: pegado, Número de índices individuales: 1, altura del campo de texto: 180 mm, anchura del campo de texto: 180 mm | 35.71 | 1 | BG | Marking and Installation (MI) | BG2 | BG241D | 10 | 10 | NO | PC |  | 40,42 | G | 11 | 190 | 200 | MM | 4055626306056 | 39203000 | DE | EC001288 | Imagen | Catálogo
8199182 | LS-EMLP (180X180) WH CUS | Marcador de aparatos | Marcador de aparatos, hoja, blanco, rotulado según las indicaciones del cliente, clase de montaje: pegado, altura del campo de texto: 180 mm, anchura del campo de texto: 180 mm | 111.36 | 1 | BG | Marking and Installation (MI) | BG8 | BG814D | 1 | 1 | NO | PC | F | 40,58 | G | 10 | 190 | 190 | MM | 4055626436760 | 49119900 | PL | EC001288 | Imagen | Catálogo
0804348 | LS-EMLP (180X180) YE | Marcador de aparatos | Marcador de aparatos, hoja, amarillo, sin rotular, rotulable con: TOPMARK NEO, TOPMARK LASER, clase de montaje: pegado, Número de índices individuales: 1, altura del campo de texto: 180 mm, anchura del campo de texto: 180 mm | 35.71 | 1 | BG | Marking and Installation (MI) | BG2 | BG241D | 10 | 10 | NO | PC |  | 40,63 | G | 13 | 191 | 201 | MM | 4055626306070 | 39203000 | DE | EC001288 | Imagen | Catálogo
8199184 | LS-EMLP (180X180) YE CUS | Marcador de aparatos | Marcador de aparatos, hoja, amarillo, rotulado según las indicaciones del cliente, clase de montaje: pegado, altura del campo de texto: 180 mm, anchura del campo de texto: 180 mm | 111.36 | 1 | BG | Marking and Installation (MI) | BG8 | BG814D | 1 | 1 | NO | PC | F | 40,58 | G | 0 | 0 | 0 |  | 4055626436784 | 49119900 | PL | EC001288 | Imagen | Catálogo
1166275 | LS-EMLP (180X180)/AC BK-WH | Marcador de aparatos | Marcador de aparatos, hoja, negro, sin rotular, rotulable con: TOPMARK NEO, TOPMARK LASER, clase de montaje: pegado, Número de índices individuales: 1, altura del campo de texto: 180 mm, anchura del campo de texto: 180 mm | 35.71 | 1 | BG | Marking and Installation (MI) | BG2 | BG241D | 10 | 10 | NO | PC |  | 46,12 | G | 14 | 220 | 193 | MM | 4063151180133 | 39205100 | DE | EC001288 | Imagen | Catálogo
1166273 | LS-EMLP (180X180)/AC RD-WH | Marcador de aparatos | Marcador de aparatos, hoja, rojo, sin rotular, rotulable con: TOPMARK NEO, TOPMARK LASER, clase de montaje: pegado, Número de índices individuales: 1, altura del campo de texto: 180 mm, anchura del campo de texto: 180 mm | 35.71 | 1 | BG | Marking and Installation (MI) | BG2 | BG241D | 10 | 10 | NO | PC |  | 43,10 | G | 13 | 220 | 191 | MM | 4063151179854 | 39205100 | DE | EC001288 | Imagen | Catálogo
0831684 | LS-EMLP (20X7) WH | Marcador de aparatos | Marcador de aparatos, hoja, blanco, sin rotular, rotulable con: TOPMARK NEO, TOPMARK LASER, clase de montaje: pegado, Número de índices individuales: 176, altura del campo de texto: 7 mm, anchura del campo de texto: 20 mm | 70.39 | 1 | BG | Marking and Installation (MI) | BG2 | BG241D | 10 | 10 | NO | PC |  | 37,45 | G | 15 | 210 | 195 | MM | 4046356926157 | 39203000 | DE | EC001288 | Imagen | Catálogo
0831970 | LS-EMLP (20X7) WH CUS | Marcador de aparatos | Marcador de aparatos, hoja, blanco, rotulado según las indicaciones del cliente, clase de montaje: pegado, Número de índices individuales: 176, altura del campo de texto: 7 mm, anchura del campo de texto: 20 mm | 180.36 | 1 | BG | Marking and Installation (MI) | BG8 | BG814D | 1 | 1 | NO | PC | F | 40,00 | G | 15 | 204 | 194 | MM | 4046356931007 | 49119900 | PL | EC001288 | Imagen | Catálogo
0831738 | LS-EMLP (20X7) YE | Marcador de aparatos | Marcador de aparatos, hoja, amarillo, sin rotular, rotulable con: TOPMARK NEO, TOPMARK LASER, clase de montaje: pegado, Número de índices individuales: 176, altura del campo de texto: 7 mm, anchura del campo de texto: 20 mm | 70.39 | 1 | BG | Marking and Installation (MI) | BG2 | BG241D | 10 | 10 | NO | PC |  | 37,39 | G | 15 | 205 | 195 | MM | 4046356926775 | 39203000 | DE | EC001288 | Imagen | Catálogo
0832024 | LS-EMLP (20X7) YE CUS | Marcador de aparatos | Marcador de aparatos, hoja, amarillo, rotulado según las indicaciones del cliente, clase de montaje: pegado, Número de índices individuales: 176, altura del campo de texto: 7 mm, anchura del campo de texto: 20 mm | 177.19 | 1 | BG | Marking and Installation (MI) | BG8 | BG814D | 1 | 1 | NO | PC | F | 40,00 | G | 15 | 204 | 194 | MM | 4046356931540 | 49119900 | PL | EC001288 | Imagen | Catálogo
0831685 | LS-EMLP (20X8) WH | Marcador de aparatos | Marcador de aparatos, hoja, blanco, sin rotular, rotulable con: TOPMARK NEO, TOPMARK LASER, clase de montaje: pegado, Número de índices individuales: 160, altura del campo de texto: 8 mm, anchura del campo de texto: 20 mm | 54.74 | 1 | BG | Marking and Installation (MI) | BG2 | BG241D | 10 | 10 | NO | PC |  | 36,99 | G | 14 | 192 | 202 | MM | 4046356926164 | 39203000 | DE | EC001288 | Imagen | Catálogo
0831971 | LS-EMLP (20X8) WH CUS | Marcador de aparatos | Marcador de aparatos, hoja, blanco, rotulado según las indicaciones del cliente, clase de montaje: pegado, Número de índices individuales: 160, altura del campo de texto: 8 mm, anchura del campo de texto: 20 mm | 165.68 | 1 | BG | Marking and Installation (MI) | BG8 | BG814D | 1 | 1 | NO | PC | F | 40,00 | G | 15 | 204 | 194 | MM | 4046356931014 | 49119900 | PL | EC001288 | Imagen | Catálogo
0831739 | LS-EMLP (20X8) YE | Marcador de aparatos | Marcador de aparatos, hoja, amarillo, sin rotular, rotulable con: TOPMARK NEO, TOPMARK LASER, clase de montaje: pegado, Número de índices individuales: 160, altura del campo de texto: 8 mm, anchura del campo de texto: 20 mm | 54.74 | 1 | BG | Marking and Installation (MI) | BG2 | BG241D | 10 | 10 | NO | PC |  | 36,93 | G | 11 | 191 | 203 | MM | 4046356926782 | 39203000 | DE | EC001288 | Imagen | Catálogo
0832025 | LS-EMLP (20X8) YE CUS | Marcador de aparatos | Marcador de aparatos, hoja, amarillo, rotulado según las indicaciones del cliente, clase de montaje: pegado, Número de índices individuales: 160, altura del campo de texto: 8 mm, anchura del campo de texto: 20 mm | 174.51 | 1 | BG | Marking and Installation (MI) | BG8 | BG814D | 1 | 1 | NO | PC | F | 40,00 | G | 15 | 204 | 194 | MM | 4046356931557 | 49119900 | PL | EC001288 | Imagen | Catálogo
0831713 | LS-EMLP (22X12) SR | Marcador de aparatos | Marcador de aparatos, hoja, plata, sin rotular, rotulable con: TOPMARK NEO, TOPMARK LASER, clase de montaje: pegado, Número de índices individuales: 104, altura del campo de texto: 12 mm, anchura del campo de texto: 22 mm | 54.74 | 1 | BG | Marking and Installation (MI) | BG2 | BG241D | 10 | 10 | NO | PC |  | 37,90 | G | 15 | 205 | 195 | MM | 4046356926546 | 39203000 | DE | EC001288 | Imagen | Catálogo
0831999 | LS-EMLP (22X12) SR CUS | Marcador de aparatos | Marcador de aparatos, hoja, plata, rotulado según las indicaciones del cliente, clase de montaje: pegado, Número de índices individuales: 104, altura del campo de texto: 12 mm, anchura del campo de texto: 22 mm | 153.27 | 1 | BG | Marking and Installation (MI) | BG8 | BG814D | 1 | 1 | NO | PC | F | 40,00 | G | 15 | 204 | 194 | MM | 4046356931281 | 49119900 | PL | EC001288 | Imagen | Catálogo
0831686 | LS-EMLP (22X12) WH | Marcador de aparatos | Marcador de aparatos, hoja, blanco, sin rotular, rotulable con: TOPMARK NEO, TOPMARK LASER, clase de montaje: pegado, Número de índices individuales: 104, altura del campo de texto: 12 mm, anchura del campo de texto: 22 mm | 54.74 | 1 | BG | Marking and Installation (MI) | BG2 | BG241D | 10 | 10 | NO | PC |  | 38,04 | G | 15 | 210 | 205 | MM | 4046356926171 | 39203000 | DE | EC001288 | Imagen | Catálogo
0831972 | LS-EMLP (22X12) WH CUS | Marcador de aparatos | Marcador de aparatos, hoja, blanco, rotulado según las indicaciones del cliente, clase de montaje: pegado, Número de índices individuales: 104, altura del campo de texto: 12 mm, anchura del campo de texto: 22 mm | 166.46 | 1 | BG | Marking and Installation (MI) | BG8 | BG814D | 1 | 1 | NO | PC | F | 40,00 | G | 15 | 204 | 194 | MM | 4046356931021 | 49119900 | PL | EC001288 | Imagen | Catálogo
0831740 | LS-EMLP (22X12) YE | Marcador de aparatos | Marcador de aparatos, hoja, amarillo, sin rotular, rotulable con: TOPMARK NEO, TOPMARK LASER, clase de montaje: pegado, Número de índices individuales: 104, altura del campo de texto: 12 mm, anchura del campo de texto: 22 mm | 54.74 | 1 | BG | Marking and Installation (MI) | BG2 | BG241D | 10 | 10 | NO | PC |  | 38,41 | G | 15 | 205 | 195 | MM | 4046356926799 | 39203000 | DE | EC001288 | Imagen | Catálogo
0832026 | LS-EMLP (22X12) YE CUS | Marcador de aparatos | Marcador de aparatos, hoja, amarillo, rotulado según las indicaciones del cliente, clase de montaje: pegado, Número de índices individuales: 104, altura del campo de texto: 12 mm, anchura del campo de texto: 22 mm | 162.05 | 1 | BG | Marking and Installation (MI) | BG8 | BG814D | 1 | 1 | NO | PC | F | 40,00 | G | 15 | 204 | 194 | MM | 4046356931564 | 49119900 | PL | EC001288 | Imagen | Catálogo
0831714 | LS-EMLP (22X22) SR | Marcador de aparatos | Marcador de aparatos, hoja, plata, sin rotular, rotulable con: TOPMARK NEO, TOPMARK LASER, clase de montaje: pegado, Número de índices individuales: 56, altura del campo de texto: 22 mm, anchura del campo de texto: 22 mm | 54.74 | 1 | BG | Marking and Installation (MI) | BG2 | BG241D | 10 | 10 | NO | PC |  | 37,20 | G | 0 | 0 | 0 |  | 4046356926553 | 39203000 | DE | EC001288 | Imagen | Catálogo
0832000 | LS-EMLP (22X22) SR CUS | Marcador de aparatos | Marcador de aparatos, hoja, plata, rotulado según las indicaciones del cliente, clase de montaje: pegado, Número de índices individuales: 56, altura del campo de texto: 22 mm, anchura del campo de texto: 22 mm | 138.06 | 1 | BG | Marking and Installation (MI) | BG8 | BG814D | 1 | 1 | NO | PC | F | 40,00 | G | 15 | 204 | 194 | MM | 4046356931304 | 49119900 | PL | EC001288 | Imagen | Catálogo
1322597 | LS-EMLP (22X22) SR R2 | Marcador de aparatos | Marcador de aparatos, hoja, plata, sin rotular, rotulable con: TOPMARK NEO, TOPMARK LASER, clase de montaje: pegado, Número de índices individuales: 64, altura del campo de texto: 22 mm, anchura del campo de texto: 22 mm | 70.39 | 1 | BG | Marking and Installation (MI) | BG2 | BG241D | 10 | 10 | NO | PC |  | 38,10 | G | 0 | 0 | 0 |  | 4063151610098 | 39203000 | DE | EC001288 | Imagen | Catálogo
0831687 | LS-EMLP (22X22) WH | Marcador de aparatos | Marcador de aparatos, hoja, blanco, sin rotular, rotulable con: TOPMARK NEO, TOPMARK LASER, clase de montaje: pegado, Número de índices individuales: 56, altura del campo de texto: 22 mm, anchura del campo de texto: 22 mm | 54.74 | 1 | BG | Marking and Installation (MI) | BG2 | BG241D | 10 | 10 | NO | PC |  | 38,60 | G | 13 | 193 | 220 | MM | 4046356926188 | 39203000 | DE | EC001288 | Imagen | Catálogo
0831973 | LS-EMLP (22X22) WH CUS | Marcador de aparatos | Marcador de aparatos, hoja, blanco, rotulado según las indicaciones del cliente, clase de montaje: pegado, Número de índices individuales: 56, altura del campo de texto: 22 mm, anchura del campo de texto: 22 mm | 150.88 | 1 | BG | Marking and Installation (MI) | BG8 | BG814D | 1 | 1 | NO | PC | F | 40,00 | G | 15 | 204 | 194 | MM | 4046356931038 | 49119900 | PL | EC001288 | Imagen | Catálogo
1751624 | LS-EMLP (22X22) WH R2 | Marcador de aparatos | Marcador de aparatos, hoja, blanco, sin rotular, rotulable con: TOPMARK NEO, TOPMARK LASER, clase de montaje: pegado, Número de índices individuales: 64, altura del campo de texto: 22 mm, anchura del campo de texto: 22 mm | 70.39 | 1 | BG | Marking and Installation (MI) | BG2 | BG241D | 10 | 10 | NO | PC |  | 37,36 | G |  |  |  |  | 4067923315969 | 39203000 | DE | EC001288 |  | Catálogo
0831741 | LS-EMLP (22X22) YE | Marcador de aparatos | Marcador de aparatos, hoja, amarillo, sin rotular, rotulable con: TOPMARK NEO, TOPMARK LASER, clase de montaje: pegado, Número de índices individuales: 56, altura del campo de texto: 22 mm, anchura del campo de texto: 22 mm | 54.74 | 1 | BG | Marking and Installation (MI) | BG2 | BG241D | 10 | 10 | NO | PC |  | 37,27 | G | 15 | 205 | 195 | MM | 4046356926805 | 39203000 | DE | EC001288 | Imagen | Catálogo
0832027 | LS-EMLP (22X22) YE CUS | Marcador de aparatos | Marcador de aparatos, hoja, amarillo, rotulado según las indicaciones del cliente, clase de montaje: pegado, Número de índices individuales: 56, altura del campo de texto: 22 mm, anchura del campo de texto: 22 mm | 146.87 | 1 | BG | Marking and Installation (MI) | BG8 | BG814D | 1 | 1 | NO | PC | F | 40,00 | G | 15 | 204 | 194 | MM | 4046356931571 | 49119900 | PL | EC001288 | Imagen | Catálogo
0831716 | LS-EMLP (27X12,5) SR | Marcador de aparatos | Marcador de aparatos, hoja, plata, sin rotular, rotulable con: TOPMARK NEO, TOPMARK LASER, clase de montaje: pegado, Número de índices individuales: 78, altura del campo de texto: 12,5 mm, anchura del campo de texto: 27 mm | 54.74 | 1 | BG | Marking and Installation (MI) | BG2 | BG241D | 10 | 10 | NO | PC |  | 36,91 | G | 15 | 210 | 195 | MM | 4046356926577 | 39203000 | DE | EC001288 | Imagen | Catálogo
0832002 | LS-EMLP (27X12,5) SR CUS | Marcador de aparatos | Marcador de aparatos, hoja, plata, rotulado según las indicaciones del cliente, clase de montaje: pegado, Número de índices individuales: 78, altura del campo de texto: 12,5 mm, anchura del campo de texto: 27 mm | 145.6 | 1 | BG | Marking and Installation (MI) | BG8 | BG814D | 1 | 1 | NO | PC | F | 40,00 | G | 15 | 204 | 194 | MM | 4046356931335 | 49119900 | PL | EC001288 | Imagen | Catálogo
1322598 | LS-EMLP (27X12,5) SR R2 | Marcador de aparatos | Marcador de aparatos, hoja, plata, sin rotular, rotulable con: TOPMARK NEO, TOPMARK LASER, clase de montaje: pegado, Número de índices individuales: 78 | 70.39 | 1 | BG | Marking and Installation (MI) | BG2 | BG241D | 10 | 10 | NO | PC |  | 35,33 | G | 0 | 0 | 0 |  | 4063151609993 | 39203000 | DE | EC001288 | Imagen | Catálogo
0831689 | LS-EMLP (27X12,5) WH | Marcador de aparatos | Marcador de aparatos, hoja, blanco, sin rotular, rotulable con: TOPMARK NEO, TOPMARK LASER, clase de montaje: pegado, Número de índices individuales: 78, altura del campo de texto: 12,5 mm, anchura del campo de texto: 27 mm | 54.74 | 1 | BG | Marking and Installation (MI) | BG2 | BG241D | 10 | 10 | NO | PC |  | 37,42 | G | 14 | 30 | 206 | MM | 4046356926201 | 39203000 | DE | EC001288 | Imagen | Catálogo
0831975 | LS-EMLP (27X12,5) WH CUS | Marcador de aparatos | Marcador de aparatos, hoja, blanco, rotulado según las indicaciones del cliente, clase de montaje: pegado, Número de índices individuales: 78, altura del campo de texto: 12,5 mm, anchura del campo de texto: 27 mm | 158.18 | 1 | BG | Marking and Installation (MI) | BG8 | BG814D | 1 | 1 | NO | PC | F | 40,00 | G | 15 | 204 | 194 | MM | 4046356931052 | 49119900 | PL | EC001288 | Imagen | Catálogo
0831717 | LS-EMLP (27X15) SR | Marcador de aparatos | Marcador de aparatos, hoja, plata, sin rotular, rotulable con: TOPMARK NEO, TOPMARK LASER, clase de montaje: pegado, Número de índices individuales: 60, altura del campo de texto: 15 mm, anchura del campo de texto: 27 mm | 54.74 | 1 | BG | Marking and Installation (MI) | BG2 | BG241D | 10 | 10 | NO | PC |  | 37,30 | G | 10 | 210 | 195 | MM | 4046356926584 | 39203000 | DE | EC001288 | Imagen | Catálogo
0832003 | LS-EMLP (27X15) SR CUS | Marcador de aparatos | Marcador de aparatos, hoja, plata, rotulado según las indicaciones del cliente, clase de montaje: pegado, Número de índices individuales: 60, altura del campo de texto: 15 mm, anchura del campo de texto: 27 mm | 137.31 | 1 | BG | Marking and Installation (MI) | BG8 | BG814D | 1 | 1 | NO | PC | F | 40,00 | G | 15 | 204 | 194 | MM | 4046356931342 | 49119900 | PL | EC001288 | Imagen | Catálogo
0831690 | LS-EMLP (27X15) WH | Marcador de aparatos | Marcador de aparatos, hoja, blanco, sin rotular, rotulable con: TOPMARK NEO, TOPMARK LASER, clase de montaje: pegado, Número de índices individuales: 60, altura del campo de texto: 15 mm, anchura del campo de texto: 27 mm | 54.74 | 1 | BG | Marking and Installation (MI) | BG2 | BG241D | 10 | 10 | NO | PC |  | 37,79 | G | 12 | 191 | 201 | MM | 4046356926218 | 39203000 | DE | EC001288 | Imagen | Catálogo
0831976 | LS-EMLP (27X15) WH CUS | Marcador de aparatos | Marcador de aparatos, hoja, blanco, rotulado según las indicaciones del cliente, clase de montaje: pegado, Número de índices individuales: 60, altura del campo de texto: 15 mm, anchura del campo de texto: 27 mm | 150.38 | 1 | BG | Marking and Installation (MI) | BG8 | BG814D | 1 | 1 | NO | PC | F | 40,00 | G | 15 | 204 | 194 | MM | 4046356931069 | 49119900 | PL | EC001288 | Imagen | Catálogo
0831744 | LS-EMLP (27X15) YE | Marcador de aparatos | Marcador de aparatos, hoja, amarillo, sin rotular, rotulable con: TOPMARK NEO, TOPMARK LASER, clase de montaje: pegado, Número de índices individuales: 60, altura del campo de texto: 15 mm, anchura del campo de texto: 27 mm | 54.74 | 1 | BG | Marking and Installation (MI) | BG2 | BG241D | 10 | 10 | NO | PC |  | 38,08 | G | 10 | 200 | 190 | MM | 4046356926836 | 39203000 | DE | EC001288 | Imagen | Catálogo
0832030 | LS-EMLP (27X15) YE CUS | Marcador de aparatos | Marcador de aparatos, hoja, amarillo, rotulado según las indicaciones del cliente, clase de montaje: pegado, Número de índices individuales: 60, altura del campo de texto: 15 mm, anchura del campo de texto: 27 mm | 146.7 | 1 | BG | Marking and Installation (MI) | BG8 | BG814D | 1 | 1 | NO | PC | F | 40,00 | G | 15 | 204 | 194 | MM | 4046356931601 | 49119900 | PL | EC001288 | Imagen | Catálogo
1322599 | LS-EMLP (27X17,5) SR R2 | Marcador de aparatos | Marcador de aparatos, hoja, plata, sin rotular, rotulable con: TOPMARK NEO, TOPMARK LASER, clase de montaje: pegado, Número de índices individuales: 60, altura del campo de texto: 17,5 mm, anchura del campo de texto: 27 mm | 70.39 | 1 | BG | Marking and Installation (MI) | BG2 | BG241D | 10 | 10 | NO | PC |  | 35,79 | G | 11 | 202 | 200 | MM | 4063151610647 | 39203000 | DE | EC001288 | Imagen | Catálogo
0831718 | LS-EMLP (27X18) SR | Marcador de aparatos | Marcador de aparatos, hoja, plata, sin rotular, rotulable con: TOPMARK NEO, TOPMARK LASER, clase de montaje: pegado, Número de índices individuales: 54, altura del campo de texto: 18 mm, anchura del campo de texto: 27 mm | 54.74 | 1 | BG | Marking and Installation (MI) | BG2 | BG241D | 10 | 10 | NO | PC |  | 38,46 | G | 13 | 210 | 195 | MM | 4046356926591 | 39203000 | DE | EC001288 | Imagen | Catálogo
0832004 | LS-EMLP (27X18) SR CUS | Marcador de aparatos | Marcador de aparatos, hoja, plata, rotulado según las indicaciones del cliente, clase de montaje: pegado, Número de índices individuales: 54, altura del campo de texto: 18 mm, anchura del campo de texto: 27 mm | 136.3 | 1 | BG | Marking and Installation (MI) | BG8 | BG814D | 1 | 1 | NO | PC | F | 41,17 | G | 15 | 204 | 194 | MM | 4046356931366 | 49119900 | PL | EC001288 | Imagen | Catálogo
0831691 | LS-EMLP (27X18) WH | Marcador de aparatos | Marcador de aparatos, hoja, blanco, sin rotular, rotulable con: TOPMARK NEO, TOPMARK LASER, clase de montaje: pegado, Número de índices individuales: 54, altura del campo de texto: 18 mm, anchura del campo de texto: 27 mm | 54.74 | 1 | BG | Marking and Installation (MI) | BG2 | BG241D | 10 | 10 | NO | PC |  | 38,23 | G | 15 | 192 | 202 | MM | 4046356926225 | 39203000 | DE | EC001288 | Imagen | Catálogo
0831977 | LS-EMLP (27X18) WH CUS | Marcador de aparatos | Marcador de aparatos, hoja, blanco, rotulado según las indicaciones del cliente, clase de montaje: pegado, Número de índices individuales: 54, altura del campo de texto: 18 mm, anchura del campo de texto: 27 mm | 150.29 | 1 | BG | Marking and Installation (MI) | BG8 | BG814D | 1 | 1 | NO | PC | F | 94,30 | G | 15 | 204 | 194 | MM | 4046356931076 | 49119900 | PL | EC001288 | Imagen | Catálogo
0831745 | LS-EMLP (27X18) YE | Marcador de aparatos | Marcador de aparatos, hoja, amarillo, sin rotular, rotulable con: TOPMARK NEO, TOPMARK LASER, clase de montaje: pegado, Número de índices individuales: 54, altura del campo de texto: 18 mm, anchura del campo de texto: 27 mm | 54.74 | 1 | BG | Marking and Installation (MI) | BG2 | BG241D | 10 | 10 | NO | PC |  | 39,04 | G | 14 | 205 | 195 | MM | 4046356926843 | 39203000 | DE | EC001288 | Imagen | Catálogo
0832031 | LS-EMLP (27X18) YE CUS | Marcador de aparatos | Marcador de aparatos, hoja, amarillo, rotulado según las indicaciones del cliente, clase de montaje: pegado, Número de índices individuales: 54, altura del campo de texto: 18 mm, anchura del campo de texto: 27 mm | 145.04 | 1 | BG | Marking and Installation (MI) | BG8 | BG814D | 1 | 1 | NO | PC | F | 40,00 | G | 15 | 204 | 194 | MM | 4046356931618 | 49119900 | PL | EC001288 | Imagen | Catálogo
0831719 | LS-EMLP (27X27) SR | Marcador de aparatos | Marcador de aparatos, hoja, plata, sin rotular, rotulable con: TOPMARK NEO, TOPMARK LASER, clase de montaje: pegado, Número de índices individuales: 36, altura del campo de texto: 27 mm, anchura del campo de texto: 27 mm | 54.74 | 1 | BG | Marking and Installation (MI) | BG2 | BG241D | 10 | 10 | NO | PC |  | 37,83 | G | 0 | 0 | 0 |  | 4046356926607 | 39203000 | DE | EC001288 | Imagen | Catálogo
0832005 | LS-EMLP (27X27) SR CUS | Marcador de aparatos | Marcador de aparatos, hoja, plata, rotulado según las indicaciones del cliente, clase de montaje: pegado, Número de índices individuales: 36, altura del campo de texto: 27 mm, anchura del campo de texto: 27 mm | 140.95 | 1 | BG | Marking and Installation (MI) | BG8 | BG814D | 1 | 1 | NO | PC | F | 40,00 | G | 15 | 204 | 194 | MM | 4046356931373 | 49119900 | PL | EC001288 | Imagen | Catálogo
0831692 | LS-EMLP (27X27) WH | Marcador de aparatos | Marcador de aparatos, hoja, blanco, sin rotular, rotulable con: TOPMARK NEO, TOPMARK LASER, clase de montaje: pegado, Número de índices individuales: 36, altura del campo de texto: 27 mm, anchura del campo de texto: 27 mm | 54.74 | 1 | BG | Marking and Installation (MI) | BG2 | BG241D | 10 | 10 | NO | PC |  | 39,63 | G | 10 | 210 | 195 | MM | 4046356926249 | 39203000 | DE | EC001288 | Imagen | Catálogo
0831978 | LS-EMLP (27X27) WH CUS | Marcador de aparatos | Marcador de aparatos, hoja, blanco, rotulado según las indicaciones del cliente, clase de montaje: pegado, Número de índices individuales: 36, altura del campo de texto: 27 mm, anchura del campo de texto: 27 mm | 153.49 | 1 | BG | Marking and Installation (MI) | BG8 | BG814D | 1 | 1 | NO | PC | F | 40,00 | G | 15 | 204 | 194 | MM | 4046356931083 | 49119900 | PL | EC001288 | Imagen | Catálogo
0831746 | LS-EMLP (27X27) YE | Marcador de aparatos | Marcador de aparatos, hoja, amarillo, sin rotular, rotulable con: TOPMARK NEO, TOPMARK LASER, clase de montaje: pegado, Número de índices individuales: 36, altura del campo de texto: 27 mm, anchura del campo de texto: 27 mm | 54.74 | 1 | BG | Marking and Installation (MI) | BG2 | BG241D | 10 | 10 | NO | PC |  | 39,11 | G | 0 | 0 | 0 |  | 4046356926850 | 39203000 | DE | EC001288 | Imagen | Catálogo
0832032 | LS-EMLP (27X27) YE CUS | Marcador de aparatos | Marcador de aparatos, hoja, amarillo, rotulado según las indicaciones del cliente, clase de montaje: pegado, Número de índices individuales: 36, altura del campo de texto: 27 mm, anchura del campo de texto: 27 mm | 149.67 | 1 | BG | Marking and Installation (MI) | BG8 | BG814D | 1 | 1 | NO | PC | F | 40,00 | G | 15 | 204 | 194 | MM | 4046356931625 | 49119900 | PL | EC001288 | Imagen | Catálogo
0831715 | LS-EMLP (27X8) SR | Marcador de aparatos | Marcador de aparatos, hoja, plata, sin rotular, rotulable con: TOPMARK NEO, TOPMARK LASER, clase de montaje: pegado, Número de índices individuales: 120, altura del campo de texto: 8 mm, anchura del campo de texto: 27 mm | 54.74 | 1 | BG | Marking and Installation (MI) | BG2 | BG241D | 10 | 10 | NO | PC |  | 36,97 | G | 12 | 203 | 192 | MM | 4046356926560 | 39203000 | DE | EC001288 | Imagen | Catálogo
0832001 | LS-EMLP (27X8) SR CUS | Marcador de aparatos | Marcador de aparatos, hoja, plata, rotulado según las indicaciones del cliente, clase de montaje: pegado, Número de índices individuales: 120, altura del campo de texto: 8 mm, anchura del campo de texto: 27 mm | 159.64 | 1 | BG | Marking and Installation (MI) | BG8 | BG814D | 1 | 1 | NO | PC | F | 40,00 | G | 15 | 204 | 194 | MM | 4046356931311 | 49119900 | PL | EC001288 | Imagen | Catálogo
0831688 | LS-EMLP (27X8) WH | Marcador de aparatos | Marcador de aparatos, hoja, blanco, sin rotular, rotulable con: TOPMARK NEO, TOPMARK LASER, clase de montaje: pegado, Número de índices individuales: 120, altura del campo de texto: 8 mm, anchura del campo de texto: 27 mm | 54.74 | 1 | BG | Marking and Installation (MI) | BG2 | BG241D | 10 | 10 | NO | PC |  | 36,62 | G | 10 | 200 | 190 | MM | 4046356926195 | 39203000 | DE | EC001288 | Imagen | Catálogo
0831974 | LS-EMLP (27X8) WH CUS | Marcador de aparatos | Marcador de aparatos, hoja, blanco, rotulado según las indicaciones del cliente, clase de montaje: pegado, Número de índices individuales: 120, altura del campo de texto: 8 mm, anchura del campo de texto: 27 mm | 171.72 | 1 | BG | Marking and Installation (MI) | BG8 | BG814D | 1 | 1 | NO | PC | F | 40,00 | G | 15 | 204 | 194 | MM | 4046356931045 | 49119900 | PL | EC001288 | Imagen | Catálogo
0831742 | LS-EMLP (27X8) YE | Marcador de aparatos | Marcador de aparatos, hoja, amarillo, sin rotular, rotulable con: TOPMARK NEO, TOPMARK LASER, clase de montaje: pegado, Número de índices individuales: 120, altura del campo de texto: 8 mm, anchura del campo de texto: 27 mm | 54.74 | 1 | BG | Marking and Installation (MI) | BG2 | BG241D | 10 | 10 | NO | PC |  | 37,91 | G | 15 | 215 | 195 | MM | 4046356926812 | 39203000 | DE | EC001288 | Imagen | Catálogo
0832028 | LS-EMLP (27X8) YE CUS | Marcador de aparatos | Marcador de aparatos, hoja, amarillo, rotulado según las indicaciones del cliente, clase de montaje: pegado, Número de índices individuales: 120, altura del campo de texto: 8 mm, anchura del campo de texto: 27 mm | 167.97 | 1 | BG | Marking and Installation (MI) | BG8 | BG814D | 1 | 1 | NO | PC | F | 4,00 | G | 15 | 204 | 194 | MM | 4046356931588 | 49119900 | PL | EC001288 | Imagen | Catálogo
0831720 | LS-EMLP (45X14) SR | Marcador de aparatos | Marcador de aparatos, hoja, plata, sin rotular, rotulable con: TOPMARK NEO, TOPMARK LASER, clase de montaje: pegado, Número de índices individuales: 33, altura del campo de texto: 14 mm, anchura del campo de texto: 45 mm | 35.71 | 1 | BG | Marking and Installation (MI) | BG2 | BG241D | 10 | 10 | NO | PC |  | 37,97 | G | 15 | 205 | 195 | MM | 4046356926614 | 39203000 | DE | EC001288 | Imagen | Catálogo
0832006 | LS-EMLP (45X14) SR CUS | Marcador de aparatos | Marcador de aparatos, hoja, plata, rotulado según las indicaciones del cliente, clase de montaje: pegado, Número de índices individuales: 33, altura del campo de texto: 14 mm, anchura del campo de texto: 45 mm | 130.55 | 1 | BG | Marking and Installation (MI) | BG8 | BG814D | 1 | 1 | NO | PC | F | 40,00 | G | 15 | 204 | 194 | MM | 4046356931380 | 49119900 | PL | EC001288 | Imagen | Catálogo
0831693 | LS-EMLP (45X14) WH | Marcador de aparatos | Marcador de aparatos, hoja, blanco, sin rotular, rotulable con: TOPMARK NEO, TOPMARK LASER, clase de montaje: pegado, Número de índices individuales: 33, altura del campo de texto: 14 mm, anchura del campo de texto: 45 mm | 35.71 | 1 | BG | Marking and Installation (MI) | BG2 | BG241D | 10 | 10 | NO | PC |  | 39,44 | G | 15 | 210 | 195 | MM | 4046356926256 | 39203000 | DE | EC001288 | Imagen | Catálogo
0831979 | LS-EMLP (45X14) WH CUS | Marcador de aparatos | Marcador de aparatos, hoja, blanco, rotulado según las indicaciones del cliente, clase de montaje: pegado, Número de índices individuales: 33, altura del campo de texto: 14 mm, anchura del campo de texto: 45 mm | 140.56 | 1 | BG | Marking and Installation (MI) | BG8 | BG814D | 1 | 1 | NO | PC | F | 40,00 | G | 15 | 204 | 194 | MM | 4046356931090 | 49119900 | PL | EC001288 | Imagen | Catálogo
0831721 | LS-EMLP (45X15) SR | Marcador de aparatos | Marcador de aparatos, hoja, plata, sin rotular, rotulable con: TOPMARK NEO, TOPMARK LASER, clase de montaje: pegado, Número de índices individuales: 30, altura del campo de texto: 15 mm, anchura del campo de texto: 45 mm | 35.71 | 1 | BG | Marking and Installation (MI) | BG2 | BG241D | 10 | 10 | NO | PC |  | 37,43 | G | 0 | 0 | 0 |  | 4046356926621 | 39203000 | DE | EC001288 | Imagen | Catálogo
0832007 | LS-EMLP (45X15) SR CUS | Marcador de aparatos | Marcador de aparatos, hoja, plata, rotulado según las indicaciones del cliente, clase de montaje: pegado, Número de índices individuales: 30, altura del campo de texto: 15 mm, anchura del campo de texto: 45 mm | 127.51 | 1 | BG | Marking and Installation (MI) | BG8 | BG814D | 1 | 1 | NO | PC | F | 40,00 | G | 15 | 204 | 194 | MM | 4046356931397 | 49119900 | PL | EC001288 | Imagen | Catálogo
0831694 | LS-EMLP (45X15) WH | Marcador de aparatos | Marcador de aparatos, hoja, blanco, sin rotular, rotulable con: TOPMARK NEO, TOPMARK LASER, clase de montaje: pegado, Número de índices individuales: 30, altura del campo de texto: 15 mm, anchura del campo de texto: 45 mm | 35.71 | 1 | BG | Marking and Installation (MI) | BG2 | BG241D | 10 | 10 | NO | PC |  | 38,36 | G | 0 | 0 | 0 |  | 4046356926379 | 39203000 | DE | EC001288 | Imagen | Catálogo
0831980 | LS-EMLP (45X15) WH CUS | Marcador de aparatos | Marcador de aparatos, hoja, blanco, rotulado según las indicaciones del cliente, clase de montaje: pegado, Número de índices individuales: 30, altura del campo de texto: 15 mm, anchura del campo de texto: 45 mm | 137.15 | 1 | BG | Marking and Installation (MI) | BG8 | BG814D | 1 | 1 | NO | PC | F | 40,00 | G | 15 | 204 | 194 | MM | 4046356931106 | 49119900 | PL | EC001288 | Imagen | Catálogo
0831748 | LS-EMLP (45X15) YE | Marcador de aparatos | Marcador de aparatos, hoja, amarillo, sin rotular, rotulable con: TOPMARK NEO, TOPMARK LASER, clase de montaje: pegado, Número de índices individuales: 30, altura del campo de texto: 15 mm, anchura del campo de texto: 45 mm | 35.71 | 1 | BG | Marking and Installation (MI) | BG2 | BG241D | 10 | 10 | NO | PC |  | 39,33 | G | 15 | 210 | 195 | MM | 4046356926874 | 39203000 | DE | EC001288 | Imagen | Catálogo
0832034 | LS-EMLP (45X15) YE CUS | Marcador de aparatos | Marcador de aparatos, hoja, amarillo, rotulado según las indicaciones del cliente, clase de montaje: pegado, Número de índices individuales: 30, altura del campo de texto: 15 mm, anchura del campo de texto: 45 mm | 134.34 | 1 | BG | Marking and Installation (MI) | BG8 | BG814D | 1 | 1 | NO | PC | F | 40,00 | G | 15 | 204 | 194 | MM | 4046356931649 | 49119900 | PL | EC001288 | Imagen | Catálogo
0831722 | LS-EMLP (49X15) SR | Marcador de aparatos | Marcador de aparatos, hoja, plata, sin rotular, rotulable con: TOPMARK NEO, TOPMARK LASER, clase de montaje: pegado, Número de índices individuales: 30, altura del campo de texto: 15 mm, anchura del campo de texto: 49 mm | 35.71 | 1 | BG | Marking and Installation (MI) | BG2 | BG241D | 10 | 10 | NO | PC |  | 38,73 | G | 15 | 205 | 195 | MM | 4046356926638 | 39203000 | DE | EC001288 | Imagen | Catálogo
0832008 | LS-EMLP (49X15) SR CUS | Marcador de aparatos | Marcador de aparatos, hoja, plata, rotulado según las indicaciones del cliente, clase de montaje: pegado, Número de índices individuales: 30, altura del campo de texto: 15 mm, anchura del campo de texto: 49 mm | 131.16 | 1 | BG | Marking and Installation (MI) | BG8 | BG814D | 1 | 1 | NO | PC | F | 40,00 | G | 15 | 204 | 194 | MM | 4046356931403 | 49119900 | PL | EC001288 | Imagen | Catálogo
0831695 | LS-EMLP (49X15) WH | Marcador de aparatos | Marcador de aparatos, hoja, blanco, sin rotular, rotulable con: TOPMARK NEO, TOPMARK LASER, clase de montaje: pegado, Número de índices individuales: 30, altura del campo de texto: 15 mm, anchura del campo de texto: 49 mm | 35.71 | 1 | BG | Marking and Installation (MI) | BG2 | BG241D | 10 | 10 | NO | PC |  | 38,35 | G | 10 | 200 | 190 | MM | 4046356926386 | 39203000 | DE | EC001288 | Imagen | Catálogo
0831981 | LS-EMLP (49X15) WH CUS | Marcador de aparatos | Marcador de aparatos, hoja, blanco, rotulado según las indicaciones del cliente, clase de montaje: pegado, Número de índices individuales: 30, altura del campo de texto: 15 mm, anchura del campo de texto: 49 mm | 141.86 | 1 | BG | Marking and Installation (MI) | BG8 | BG814D | 1 | 1 | NO | PC | F | 40,00 | G | 15 | 204 | 194 | MM | 4046356931113 | 49119900 | PL | EC001288 | Imagen | Catálogo
0831749 | LS-EMLP (49X15) YE | Marcador de aparatos | Marcador de aparatos, hoja, amarillo, sin rotular, rotulable con: TOPMARK NEO, TOPMARK LASER, clase de montaje: pegado, Número de índices individuales: 30, altura del campo de texto: 15 mm, anchura del campo de texto: 49 mm | 35.71 | 1 | BG | Marking and Installation (MI) | BG2 | BG241D | 10 | 10 | NO | PC |  | 38,68 | G | 10 | 200 | 190 | MM | 4046356926881 | 39203000 | DE | EC001288 | Imagen | Catálogo
0832035 | LS-EMLP (49X15) YE CUS | Marcador de aparatos | Marcador de aparatos, hoja, amarillo, rotulado según las indicaciones del cliente, clase de montaje: pegado, Número de índices individuales: 30, altura del campo de texto: 15 mm, anchura del campo de texto: 49 mm | 138.52 | 1 | BG | Marking and Installation (MI) | BG8 | BG814D | 1 | 1 | NO | PC | F | 4,00 | G | 15 | 204 | 194 | MM | 4046356931656 | 49119900 | PL | EC001288 | Imagen | Catálogo
0831723 | LS-EMLP (60X15) SR | Marcador de aparatos | Marcador de aparatos, hoja, plata, sin rotular, rotulable con: TOPMARK NEO, TOPMARK LASER, clase de montaje: pegado, Número de índices individuales: 20, altura del campo de texto: 15 mm, anchura del campo de texto: 60 mm | 35.71 | 1 | BG | Marking and Installation (MI) | BG2 | BG241D | 10 | 10 | NO | PC |  | 38,35 | G | 13 | 202 | 191 | MM | 4046356926645 | 39203000 | DE | EC001288 | Imagen | Catálogo
0832009 | LS-EMLP (60X15) SR CUS | Marcador de aparatos | Marcador de aparatos, hoja, plata, rotulado según las indicaciones del cliente, clase de montaje: pegado, Número de índices individuales: 20, altura del campo de texto: 15 mm, anchura del campo de texto: 60 mm | 125.59 | 1 | BG | Marking and Installation (MI) | BG8 | BG814D | 1 | 1 | NO | PC | F | 40,00 | G | 15 | 204 | 194 | MM | 4046356931410 | 49119900 | PL | EC001288 | Imagen | Catálogo
0831696 | LS-EMLP (60X15) WH | Marcador de aparatos | Marcador de aparatos, hoja, blanco, sin rotular, rotulable con: TOPMARK NEO, TOPMARK LASER, clase de montaje: pegado, Número de índices individuales: 20, altura del campo de texto: 15 mm, anchura del campo de texto: 60 mm | 35.71 | 1 | BG | Marking and Installation (MI) | BG2 | BG241D | 10 | 10 | NO | PC |  | 38,88 | G | 12 | 223 | 201 | MM | 4046356926393 | 39203000 | DE | EC001288 | Imagen | Catálogo
0831982 | LS-EMLP (60X15) WH CUS | Marcador de aparatos | Marcador de aparatos, hoja, blanco, rotulado según las indicaciones del cliente, clase de montaje: pegado, Número de índices individuales: 20, altura del campo de texto: 15 mm, anchura del campo de texto: 60 mm | 133.73 | 1 | BG | Marking and Installation (MI) | BG8 | BG814D | 1 | 1 | NO | PC | F | 40,00 | G | 15 | 204 | 194 | MM | 4046356931120 | 49119900 | PL | EC001288 | Imagen | Catálogo
0831750 | LS-EMLP (60X15) YE | Marcador de aparatos | Marcador de aparatos, hoja, amarillo, sin rotular, rotulable con: TOPMARK NEO, TOPMARK LASER, clase de montaje: pegado, Número de índices individuales: 20, altura del campo de texto: 15 mm, anchura del campo de texto: 60 mm | 35.71 | 1 | BG | Marking and Installation (MI) | BG2 | BG241D | 10 | 10 | NO | PC |  | 38,91 | G | 10 | 210 | 195 | MM | 4046356926898 | 39203000 | DE | EC001288 | Imagen | Catálogo
0832036 | LS-EMLP (60X15) YE CUS | Marcador de aparatos | Marcador de aparatos, hoja, amarillo, rotulado según las indicaciones del cliente, clase de montaje: pegado, Número de índices individuales: 20, altura del campo de texto: 15 mm, anchura del campo de texto: 60 mm | 131.3 | 1 | BG | Marking and Installation (MI) | BG8 | BG814D | 1 | 1 | NO | PC | F | 4,00 | G | 15 | 204 | 194 | MM | 4046356931663 | 49119900 | PL | EC001288 | Imagen | Catálogo
0831724 | LS-EMLP (60X30) SR | Marcador de aparatos | Marcador de aparatos, hoja, plata, sin rotular, rotulable con: TOPMARK NEO, TOPMARK LASER, clase de montaje: pegado, Número de índices individuales: 10, altura del campo de texto: 30 mm, anchura del campo de texto: 60 mm | 35.71 | 1 | BG | Marking and Installation (MI) | BG2 | BG241D | 10 | 10 | NO | PC |  | 39,22 | G | 15 | 205 | 190 | MM | 4046356926652 | 39203000 | DE | EC001288 | Imagen | Catálogo
0832010 | LS-EMLP (60X30) SR CUS | Marcador de aparatos | Marcador de aparatos, hoja, plata, rotulado según las indicaciones del cliente, clase de montaje: pegado, Número de índices individuales: 10, altura del campo de texto: 30 mm, anchura del campo de texto: 60 mm | 124.85 | 1 | BG | Marking and Installation (MI) | BG8 | BG814D | 1 | 1 | NO | PC | F | 40,00 | G | 15 | 204 | 194 | MM | 4046356931427 | 49119900 | PL | EC001288 | Imagen | Catálogo
0831697 | LS-EMLP (60X30) WH | Marcador de aparatos | Marcador de aparatos, hoja, blanco, sin rotular, rotulable con: TOPMARK NEO, TOPMARK LASER, clase de montaje: pegado, Número de índices individuales: 10, altura del campo de texto: 30 mm, anchura del campo de texto: 60 mm | 35.71 | 1 | BG | Marking and Installation (MI) | BG2 | BG241D | 10 | 10 | NO | PC |  | 40,26 | G | 13 | 192 | 202 | MM | 4046356926409 | 39203000 | DE | EC001288 | Imagen | Catálogo
0831983 | LS-EMLP (60X30) WH CUS | Marcador de aparatos | Marcador de aparatos, hoja, blanco, rotulado según las indicaciones del cliente, clase de montaje: pegado, Número de índices individuales: 10, altura del campo de texto: 30 mm, anchura del campo de texto: 60 mm | 137.38 | 1 | BG | Marking and Installation (MI) | BG8 | BG814D | 1 | 1 | NO | PC | F | 40,00 | G | 15 | 204 | 194 | MM | 4046356931137 | 49119900 | PL | EC001288 | Imagen | Catálogo
0831751 | LS-EMLP (60X30) YE | Marcador de aparatos | Marcador de aparatos, hoja, amarillo, sin rotular, rotulable con: TOPMARK NEO, TOPMARK LASER, clase de montaje: pegado, Número de índices individuales: 10, altura del campo de texto: 30 mm, anchura del campo de texto: 60 mm | 35.71 | 1 | BG | Marking and Installation (MI) | BG2 | BG241D | 10 | 10 | NO | PC |  | 39,61 | G | 13 | 201 | 191 | MM | 4046356926904 | 39203000 | DE | EC001288 | Imagen | Catálogo
0832037 | LS-EMLP (60X30) YE CUS | Marcador de aparatos | Marcador de aparatos, hoja, amarillo, rotulado según las indicaciones del cliente, clase de montaje: pegado, Número de índices individuales: 10, altura del campo de texto: 30 mm, anchura del campo de texto: 60 mm | 133.58 | 1 | BG | Marking and Installation (MI) | BG8 | BG814D | 1 | 1 | NO | PC | F | 40,00 | G | 15 | 204 | 194 | MM | 4046356931670 | 49119900 | PL | EC001288 | Imagen | Catálogo
0804372 | LS-EMLP (72X20) YE | Marcador de aparatos | Marcador de aparatos, hoja, amarillo, sin rotular, rotulable con: TOPMARK NEO, TOPMARK LASER, clase de montaje: pegado, Número de índices individuales: 16, altura del campo de texto: 20 mm, anchura del campo de texto: 72 mm | 54.74 | 1 | BG | Marking and Installation (MI) | BG2 | BG241D | 10 | 10 | NO | PC |  | 38,66 | G | 0 | 0 | 0 |  | 4055626307466 | 39203000 | DE | EC001288 | Imagen | Catálogo
1558015 | LS-EMLP (75X35) WH | Marcador de aparatos | Marcador de aparatos, hoja, blanco, sin rotular, rotulable con: TOPMARK NEO, TOPMARK LASER, clase de montaje: pegado, Número de índices individuales: 8, altura del campo de texto: 35 mm, anchura del campo de texto: 75 mm | 35.71 | 1 | BG | Marking and Installation (MI) | BG2 | BG241D | 10 | 10 | NO | PC |  | 39,96 | G | 0 | 0 | 0 |  | 4067923037953 | 39203000 | DE | EC001288 | Imagen | Catálogo
0804483 | LS-EMLP (80X40) WH | Marcador de aparatos | Marcador de aparatos, hoja, blanco, sin rotular, rotulable con: TOPMARK NEO, TOPMARK LASER, clase de montaje: pegado, Número de índices individuales: 8, altura del campo de texto: 40 mm, anchura del campo de texto: 80 mm | 35.71 | 1 | BG | Marking and Installation (MI) | BG2 | BG241D | 10 | 10 | NO | PC |  | 40,41 | G | 13 | 201 | 191 | MM | 4055626352077 | 39203000 | DE | EC001288 | Imagen | Catálogo
1322596 | LS-EMLP (85,6X27) SR R3 | Marcador de aparatos | Marcador de aparatos, hoja, plata, sin rotular, rotulable con: TOPMARK NEO, TOPMARK LASER, clase de montaje: pegado, Número de índices individuales: 12 | 54.74 | 1 | BG | Marking and Installation (MI) | BG2 | BG241D | 10 | 10 | NO | PC |  | 38,80 | G | 0 | 0 | 0 |  | 4063151610722 | 39203000 | DE | EC001288 | Imagen | Catálogo
0831725 | LS-EMLP (85,6X54) SR | Marcador de aparatos | Marcador de aparatos, hoja, plata, sin rotular, rotulable con: TOPMARK NEO, TOPMARK LASER, clase de montaje: pegado, Número de índices individuales: 6, altura del campo de texto: 54 mm, anchura del campo de texto: 85,6 mm | 35.71 | 1 | BG | Marking and Installation (MI) | BG2 | BG241D | 10 | 10 | NO | PC |  | 39,10 | G | 10 | 200 | 190 | MM | 4046356926669 | 39203000 | DE | EC001288 | Imagen | Catálogo
0832011 | LS-EMLP (85,6X54) SR CUS | Marcador de aparatos | Marcador de aparatos, hoja, plata, rotulado según las indicaciones del cliente, clase de montaje: pegado, Número de índices individuales: 6, altura del campo de texto: 54 mm, anchura del campo de texto: 85,6 mm | 130.08 | 1 | BG | Marking and Installation (MI) | BG8 | BG814D | 1 | 1 | NO | PC | F | 40,00 | G | 15 | 204 | 194 | MM | 4046356931434 | 49119900 | PL | EC001288 | Imagen | Catálogo
0831698 | LS-EMLP (85,6X54) WH | Marcador de aparatos | Marcador de aparatos, hoja, blanco, sin rotular, rotulable con: TOPMARK NEO, TOPMARK LASER, clase de montaje: pegado, Número de índices individuales: 6, altura del campo de texto: 54 mm, anchura del campo de texto: 85,6 mm | 35.71 | 1 | BG | Marking and Installation (MI) | BG2 | BG241D | 10 | 10 | NO | PC |  | 39,65 | G | 14 | 225 | 192 | MM | 4046356926416 | 39203000 | DE | EC001288 | Imagen | Catálogo
0831984 | LS-EMLP (85,6X54) WH CUS | Marcador de aparatos | Marcador de aparatos, hoja, blanco, rotulado según las indicaciones del cliente, clase de montaje: pegado, Número de índices individuales: 6, altura del campo de texto: 54 mm, anchura del campo de texto: 85,6 mm | 188.57 | 1 | BG | Marking and Installation (MI) | BG8 | BG814D | 1 | 1 | NO | PC | F | 40,00 | G | 15 | 204 | 194 | MM | 4046356931144 | 49119900 | PL | EC001288 | Imagen | Catálogo
0831752 | LS-EMLP (85,6X54) YE | Marcador de aparatos | Marcador de aparatos, hoja, amarillo, sin rotular, rotulable con: TOPMARK NEO, TOPMARK LASER, clase de montaje: pegado, Número de índices individuales: 6, altura del campo de texto: 54 mm, anchura del campo de texto: 85,6 mm | 35.71 | 1 | BG | Marking and Installation (MI) | BG2 | BG241D | 10 | 10 | NO | PC |  | 39,99 | G | 10 | 200 | 190 | MM | 4046356926911 | 39203000 | DE | EC001288 | Imagen | Catálogo
0832038 | LS-EMLP (85,6X54) YE CUS | Marcador de aparatos | Marcador de aparatos, hoja, amarillo, rotulado según las indicaciones del cliente, clase de montaje: pegado, Número de índices individuales: 6, altura del campo de texto: 54 mm, anchura del campo de texto: 85,6 mm | 143.53 | 1 | BG | Marking and Installation (MI) | BG8 | BG814D | 1 | 1 | NO | PC | F | 4,00 | G | 15 | 204 | 194 | MM | 4046356931687 | 49119900 | PL | EC001288 | Imagen | Catálogo
0831727 | LS-EMLP 24 (30X12) SR | Marcador de aparatos | Marcador de aparatos, hoja, plata, sin rotular, rotulable con: TOPMARK NEO, TOPMARK LASER, clase de montaje: pegado, diámetro: 24 mm, Número de índices individuales: 20, altura del campo de texto: 12 mm, anchura del campo de texto: 30 mm | 35.71 | 1 | BG | Marking and Installation (MI) | BG2 | BG241D | 10 | 10 | NO | PC |  | 39,08 | G | 12 | 202 | 192 | MM | 4046356926683 | 39203000 | DE | EC001288 | Imagen | Catálogo
0832013 | LS-EMLP 24 (30X12) SR CUS | Marcador de aparatos | Marcador de aparatos, hoja, plata, rotulado según las indicaciones del cliente, clase de montaje: pegado, Número de índices individuales: 20, altura del campo de texto: 12 mm, anchura del campo de texto: 30 mm | 114.92 | 1 | BG | Marking and Installation (MI) | BG8 | BG814D | 1 | 1 | NO | PC | F | 40,00 | G | 15 | 204 | 194 | MM | 4046356931458 | 49119900 | PL | EC001288 | Imagen | Catálogo
0831700 | LS-EMLP 24 (30X12) WH | Marcador de aparatos | Marcador de aparatos, hoja, blanco, sin rotular, rotulable con: TOPMARK NEO, TOPMARK LASER, clase de montaje: pegado, diámetro: 24 mm, Número de índices individuales: 20, altura del campo de texto: 12 mm, anchura del campo de texto: 30 mm | 35.71 | 1 | BG | Marking and Installation (MI) | BG2 | BG241D | 10 | 10 | NO | PC |  | 36,83 | G | 13 | 223 | 192 | MM | 4046356926430 | 39203000 | DE | EC001288 | Imagen | Catálogo
0831986 | LS-EMLP 24 (30X12) WH CUS | Marcador de aparatos | Marcador de aparatos, hoja, blanco, rotulado según las indicaciones del cliente, clase de montaje: pegado, Número de índices individuales: 20, altura del campo de texto: 12 mm, anchura del campo de texto: 30 mm | 118.09 | 1 | BG | Marking and Installation (MI) | BG8 | BG814D | 1 | 1 | NO | PC | F | 92,50 | G | 15 | 204 | 194 | MM | 4046356931168 | 49119900 | PL | EC001288 | Imagen | Catálogo
0831754 | LS-EMLP 24 (30X12) YE | Marcador de aparatos | Marcador de aparatos, hoja, amarillo, sin rotular, rotulable con: TOPMARK NEO, TOPMARK LASER, clase de montaje: pegado, diámetro: 24 mm, Número de índices individuales: 20, altura del campo de texto: 12 mm, anchura del campo de texto: 30 mm | 35.71 | 1 | BG | Marking and Installation (MI) | BG2 | BG241D | 10 | 10 | NO | PC |  | 39,30 | G | 11 | 192 | 202 | MM | 4046356926935 | 39203000 | DE | EC001288 | Imagen | Catálogo
0832040 | LS-EMLP 24 (30X12) YE CUS | Marcador de aparatos | Marcador de aparatos, hoja, amarillo, rotulado según las indicaciones del cliente, clase de montaje: pegado, Número de índices individuales: 20, altura del campo de texto: 12 mm, anchura del campo de texto: 30 mm | 116.81 | 1 | BG | Marking and Installation (MI) | BG8 | BG814D | 1 | 1 | NO | PC | F | 40,00 | G | 15 | 204 | 194 | MM | 4046356931700 | 49119900 | PL | EC001288 | Imagen | Catálogo
0831728 | LS-EMLP 30 (45X10) SR | Marcador de aparatos | Marcador de aparatos, hoja, plata, sin rotular, rotulable con: TOPMARK NEO, TOPMARK LASER, clase de montaje: pegado, diámetro: 30 mm, Número de índices individuales: 9, altura del campo de texto: 10 mm, anchura del campo de texto: 45 mm | 35.71 | 1 | BG | Marking and Installation (MI) | BG2 | BG241D | 10 | 10 | NO | PC |  | 38,59 | G | 10 | 200 | 190 | MM | 4046356926690 | 39203000 | DE | EC001288 | Imagen | Catálogo
0832014 | LS-EMLP 30 (45X10) SR CUS | Marcador de aparatos | Marcador de aparatos, hoja, plata, rotulado según las indicaciones del cliente, clase de montaje: pegado, Número de índices individuales: 9, altura del campo de texto: 10 mm, anchura del campo de texto: 45 mm | 106.23 | 1 | BG | Marking and Installation (MI) | BG8 | BG814D | 1 | 1 | NO | PC | F | 40,00 | G | 15 | 204 | 194 | MM | 4046356931465 | 49119900 | PL | EC001288 | Imagen | Catálogo
0831701 | LS-EMLP 30 (45X10) WH | Marcador de aparatos | Marcador de aparatos, hoja, blanco, sin rotular, rotulable con: TOPMARK NEO, TOPMARK LASER, clase de montaje: pegado, diámetro: 30 mm, Número de índices individuales: 9, altura del campo de texto: 10 mm, anchura del campo de texto: 45 mm | 35.71 | 1 | BG | Marking and Installation (MI) | BG2 | BG241D | 10 | 10 | NO | PC |  | 38,04 | G | 12 | 202 | 192 | MM | 4046356926447 | 39203000 | DE | EC001288 | Imagen | Catálogo
0831987 | LS-EMLP 30 (45X10) WH CUS | Marcador de aparatos | Marcador de aparatos, hoja, blanco, rotulado según las indicaciones del cliente, clase de montaje: pegado, Número de índices individuales: 9, altura del campo de texto: 10 mm, anchura del campo de texto: 45 mm | 107.53 | 1 | BG | Marking and Installation (MI) | BG8 | BG814D | 1 | 1 | NO | PC | F | 40,00 | G | 15 | 204 | 194 | MM | 4046356931175 | 49119900 | PL | EC001288 | Imagen | Catálogo
0831755 | LS-EMLP 30 (45X10) YE | Marcador de aparatos | Marcador de aparatos, hoja, amarillo, sin rotular, rotulable con: TOPMARK NEO, TOPMARK LASER, clase de montaje: pegado, diámetro: 30 mm, Número de índices individuales: 9, altura del campo de texto: 10 mm, anchura del campo de texto: 45 mm | 35.71 | 1 | BG | Marking and Installation (MI) | BG2 | BG241D | 10 | 10 | NO | PC |  | 40,36 | G | 11 | 192 | 202 | MM | 4046356926942 | 39203000 | DE | EC001288 | Imagen | Catálogo
0832041 | LS-EMLP 30 (45X10) YE CUS | Marcador de aparatos | Marcador de aparatos, hoja, amarillo, rotulado según las indicaciones del cliente, clase de montaje: pegado, Número de índices individuales: 9, altura del campo de texto: 10 mm, anchura del campo de texto: 45 mm | 106.69 | 1 | BG | Marking and Installation (MI) | BG8 | BG814D | 1 | 1 | NO | PC | F | 40,00 | G | 15 | 204 | 194 | MM | 4046356931717 | 49119900 | PL | EC001288 | Imagen | Catálogo
0831729 | LS-EMLP 32 (38X14) SR | Marcador de aparatos | Marcador de aparatos, hoja, plata, sin rotular, rotulable con: TOPMARK NEO, TOPMARK LASER, clase de montaje: pegado, diámetro: 32 mm, Número de índices individuales: 12, altura del campo de texto: 14 mm, anchura del campo de texto: 38 mm | 35.71 | 1 | BG | Marking and Installation (MI) | BG2 | BG241D | 10 | 10 | NO | PC |  | 38,93 | G | 10 | 200 | 190 | MM | 4046356926706 | 39203000 | DE | EC001288 | Imagen | Catálogo
0832015 | LS-EMLP 32 (38X14) SR CUS | Marcador de aparatos | Marcador de aparatos, hoja, plata, rotulado según las indicaciones del cliente, clase de montaje: pegado, Número de índices individuales: 12, altura del campo de texto: 14 mm, anchura del campo de texto: 38 mm | 110.5 | 1 | BG | Marking and Installation (MI) | BG8 | BG814D | 1 | 1 | NO | PC | F | 40,00 | G | 15 | 204 | 194 | MM | 4046356931472 | 49119900 | PL | EC001288 | Imagen | Catálogo
0831702 | LS-EMLP 32 (38X14) WH | Marcador de aparatos | Marcador de aparatos, hoja, blanco, sin rotular, rotulable con: TOPMARK NEO, TOPMARK LASER, clase de montaje: pegado, diámetro: 32 mm, Número de índices individuales: 12, altura del campo de texto: 14 mm, anchura del campo de texto: 38 mm | 35.71 | 1 | BG | Marking and Installation (MI) | BG2 | BG241D | 10 | 10 | NO | PC |  | 40,38 | G | 15 | 205 | 195 | MM | 4046356926454 | 39203000 | DE | EC001288 | Imagen | Catálogo
0831988 | LS-EMLP 32 (38X14) WH CUS | Marcador de aparatos | Marcador de aparatos, hoja, blanco, rotulado según las indicaciones del cliente, clase de montaje: pegado, Número de índices individuales: 12, altura del campo de texto: 14 mm, anchura del campo de texto: 38 mm | 112.62 | 1 | BG | Marking and Installation (MI) | BG8 | BG814D | 1 | 1 | NO | PC | F | 40,00 | G | 15 | 204 | 194 | MM | 4046356931182 | 49119900 | PL | EC001288 | Imagen | Catálogo
0831756 | LS-EMLP 32 (38X14) YE | Marcador de aparatos | Marcador de aparatos, hoja, amarillo, sin rotular, rotulable con: TOPMARK NEO, TOPMARK LASER, clase de montaje: pegado, diámetro: 32 mm, Número de índices individuales: 12, altura del campo de texto: 14 mm, anchura del campo de texto: 38 mm | 35.71 | 1 | BG | Marking and Installation (MI) | BG2 | BG241D | 10 | 10 | NO | PC |  | 40,41 | G | 15 | 205 | 195 | MM | 4046356926959 | 39203000 | DE | EC001288 | Imagen | Catálogo
0832042 | LS-EMLP 32 (38X14) YE CUS | Marcador de aparatos | Marcador de aparatos, hoja, amarillo, rotulado según las indicaciones del cliente, clase de montaje: pegado, Número de índices individuales: 12, altura del campo de texto: 14 mm, anchura del campo de texto: 38 mm | 111.81 | 1 | BG | Marking and Installation (MI) | BG8 | BG814D | 1 | 1 | NO | PC | F | 40,00 | G | 15 | 204 | 194 | MM | 4046356931724 | 49119900 | PL | EC001288 | Imagen | Catálogo
1689500 | LS-EMLP-AL (100X40) | Marcador de aparatos | Marcador de aparatos, Placa de aluminio, color aluminio, sin rotular, rotulable con: TOPMARK NEO, TOPMARK LASER, clase de montaje: pegado, Número de índices individuales: 4, altura del campo de texto: 40 mm, anchura del campo de texto: 100 mm | 44.82 | 1 | BG | Marking and Installation (MI) | BG2 | BG241D | 5 | 5 | NO | PC |  | 78,55 | G | 0 | 0 | 0 |  | 4067923250260 | 76169990 | CN | EC001288 | Imagen | Catálogo
0831586 | LS-EMLP-AL (100X60) | Marcador de aparatos | Marcador de aparatos, Placa de aluminio, color aluminio, sin rotular, rotulable con: TOPMARK NEO, TOPMARK LASER, clase de montaje: pegado, Número de índices individuales: 2, altura del campo de texto: 60 mm, anchura del campo de texto: 100 mm | 21.6 | 1 | BG | Marking and Installation (MI) | BG2 | BG241D | 5 | 5 | NO | PC |  | 68,47 | G | 17 | 207 | 197 | MM | 4046356925396 | 76169990 | CN | EC001288 | Imagen | Catálogo
0831595 | LS-EMLP-AL (100X60) BK | Marcador de aparatos | Marcador de aparatos, Placa de aluminio, negro, sin rotular, rotulable con: TOPMARK NEO, TOPMARK LASER, clase de montaje: pegado, Número de índices individuales: 2, altura del campo de texto: 60 mm, anchura del campo de texto: 100 mm | 25.91 | 1 | BG | Marking and Installation (MI) | BG2 | BG241D | 5 | 5 | NO | PC |  | 68,64 | G | 17 | 207 | 199 | MM | 4046356925464 | 76169990 | CN | EC001288 | Imagen | Catálogo
0831881 | LS-EMLP-AL (100X60) BK CUS | Marcador de aparatos | Marcador de aparatos, Placa de aluminio, disponible: por pieza, negro, rotulado según las indicaciones del cliente, clase de montaje: pegado, Número de índices individuales: 2, altura del campo de texto: 60 mm, anchura del campo de texto: 100 mm | 142.91 | 1 | BG | Marking and Installation (MI) | BG8 | BG814D | 1 | 1 | NO | PC | F | 59,12 | G | 15 | 204 | 194 | MM | 4046356930314 | 83100000 | PL | EC001288 | Imagen | Catálogo
0831872 | LS-EMLP-AL (100X60) CUS | Marcador de aparatos | Marcador de aparatos, Placa de aluminio, disponible: por pieza, color aluminio, rotulado según las indicaciones del cliente, clase de montaje: pegado, Número de índices individuales: 2, altura del campo de texto: 60 mm, anchura del campo de texto: 100 mm | 152.26 | 1 | BG | Marking and Installation (MI) | BG8 | BG814D | 1 | 1 | NO | PC | F | 9,99 | G | 15 | 204 | 194 | MM | 4046356930246 | 83100000 | PL | EC001288 | Imagen | Catálogo
0831580 | LS-EMLP-AL (27X15) | Marcador de aparatos | Marcador de aparatos, Placa de aluminio, color aluminio, sin rotular, rotulable con: TOPMARK NEO, TOPMARK LASER, clase de montaje: pegado, Número de índices individuales: 40, altura del campo de texto: 15 mm, anchura del campo de texto: 27 mm | 62.58 | 1 | BG | Marking and Installation (MI) | BG2 | BG241D | 5 | 5 | NO | PC |  | 76,08 | G | 197 | 207 | 17 | MM | 4046356925327 | 76169990 | CN | EC001288 | Imagen | Catálogo
0831589 | LS-EMLP-AL (27X15) BK | Marcador de aparatos | Marcador de aparatos, Placa de aluminio, negro, sin rotular, rotulable con: TOPMARK NEO, TOPMARK LASER, clase de montaje: pegado, Número de índices individuales: 40, altura del campo de texto: 15 mm, anchura del campo de texto: 27 mm | 75.06 | 1 | BG | Marking and Installation (MI) | BG2 | BG241D | 5 | 5 | NO | PC |  | 76,68 | G | 17 | 208 | 197 | MM | 4046356925402 | 76169990 | CN | EC001288 | Imagen | Catálogo
0831875 | LS-EMLP-AL (27X15) BK CUS | Marcador de aparatos | Marcador de aparatos, Placa de aluminio, disponible: por pieza, negro, rotulado según las indicaciones del cliente, clase de montaje: pegado, Número de índices individuales: 40, altura del campo de texto: 15 mm, anchura del campo de texto: 27 mm | 203.67 | 1 | BG | Marking and Installation (MI) | BG8 | BG814D | 1 | 1 | NO | PC | F | 9,99 | G | 15 | 204 | 194 | MM | 4046356930253 | 83100000 | PL | EC001288 | Imagen | Catálogo
0831866 | LS-EMLP-AL (27X15) CUS | Marcador de aparatos | Marcador de aparatos, Placa de aluminio, disponible: por pieza, color aluminio, rotulado según las indicaciones del cliente, clase de montaje: pegado, Número de índices individuales: 40, altura del campo de texto: 15 mm, anchura del campo de texto: 27 mm | 211.27 | 1 | BG | Marking and Installation (MI) | BG8 | BG814D | 1 | 1 | NO | PC | F | 71,78 | G | 15 | 204 | 194 | MM | 4046356930178 | 83100000 | PL | EC001288 | Imagen | Catálogo
0831581 | LS-EMLP-AL (27X18) | Marcador de aparatos | Marcador de aparatos, Placa de aluminio, color aluminio, sin rotular, rotulable con: TOPMARK NEO, TOPMARK LASER, clase de montaje: pegado, Número de índices individuales: 35, altura del campo de texto: 18 mm, anchura del campo de texto: 27 mm | 54.74 | 1 | BG | Marking and Installation (MI) | BG2 | BG241D | 5 | 5 | NO | PC |  | 76,35 | G | 17 | 207 | 198 | MM | 4046356925334 | 76169990 | CN | EC001288 | Imagen | Catálogo
0831590 | LS-EMLP-AL (27X18) BK | Marcador de aparatos | Marcador de aparatos, Placa de aluminio, negro, sin rotular, rotulable con: TOPMARK NEO, TOPMARK LASER, clase de montaje: pegado, Número de índices individuales: 35, altura del campo de texto: 18 mm, anchura del campo de texto: 27 mm | 65.67 | 1 | BG | Marking and Installation (MI) | BG2 | BG241D | 5 | 5 | NO | PC |  | 77,67 | G | 17 | 207 | 198 | MM | 4046356925419 | 76169990 | CN | EC001288 | Imagen | Catálogo
0831876 | LS-EMLP-AL (27X18) BK CUS | Marcador de aparatos | Marcador de aparatos, Placa de aluminio, disponible: por pieza, negro, rotulado según las indicaciones del cliente, clase de montaje: pegado, Número de índices individuales: 35, altura del campo de texto: 18 mm, anchura del campo de texto: 27 mm | 195.23 | 1 | BG | Marking and Installation (MI) | BG8 | BG814D | 1 | 1 | NO | PC | F | 77,60 | G | 15 | 204 | 194 | MM | 4046356930260 | 83100000 | PL | EC001288 | Imagen | Catálogo
0831867 | LS-EMLP-AL (27X18) CUS | Marcador de aparatos | Marcador de aparatos, Placa de aluminio, disponible: por pieza, color aluminio, rotulado según las indicaciones del cliente, clase de montaje: pegado, Número de índices individuales: 35, altura del campo de texto: 18 mm, anchura del campo de texto: 27 mm | 205.8 | 1 | BG | Marking and Installation (MI) | BG8 | BG814D | 1 | 1 | NO | PC | F | 80,00 | G | 15 | 204 | 194 | MM | 4046356930185 | 83100000 | PL | EC001288 | Imagen | Catálogo
0804298 | LS-EMLP-AL (27X27) | Marcador de aparatos | Marcador de aparatos, Placa de aluminio, color aluminio, sin rotular, rotulable con: TOPMARK NEO, TOPMARK LASER, clase de montaje: pegado, Número de índices individuales: 30, altura del campo de texto: 27 mm, anchura del campo de texto: 27 mm | 103.46 | 1 | BG | Marking and Installation (MI) | BG2 | BG241D | 5 | 5 | NO | PC |  | 88,20 | G | 15 | 205 | 195 | MM | 4055626299105 | 76169990 | CN | EC001288 | Imagen | Catálogo
1009338 | LS-EMLP-AL (27X27) CUS | Marcador de aparatos | Marcador de aparatos, Placa de aluminio, disponible: por pieza, color aluminio, rotulado, clase de montaje: pegado, Número de índices individuales: 30, altura del campo de texto: 27 mm, anchura del campo de texto: 27 mm | 205.8 | 1 | BG | Marking and Installation (MI) | BG8 | BG814D | 1 | 1 | NO | PC | F | 137,50 | G | 15 | 204 | 194 | MM | 4055626481272 | 83100000 | PL | EC001288 | Imagen | Catálogo
1832502 | LS-EMLP-AL (28X18) BK | Marcador de aparatos | Marcador de aparatos, Placa de aluminio, negro, sin rotular, rotulable con: TOPMARK NEO, TOPMARK LASER, clase de montaje: pegado, Número de índices individuales: 35, altura del campo de texto: 18 mm, anchura del campo de texto: 28 mm | 6967.62 | 100 | BG | Marking and Installation (MI) | BG2 | BG241D | 5 | 5 | NO | PC |  | 82,39 | G | 0 | 0 | 0 |  | 4067923471092 | 76169990 | CN | EC001288 | Imagen | Catálogo
1689499 | LS-EMLP-AL (45X25) | Marcador de aparatos | Marcador de aparatos, Placa de aluminio, color aluminio, sin rotular, rotulable con: TOPMARK NEO, TOPMARK LASER, clase de montaje: pegado, Número de índices individuales: 18, altura del campo de texto: 25 mm, anchura del campo de texto: 45 mm | 54.62 | 1 | BG | Marking and Installation (MI) | BG2 | BG241D | 5 | 5 | NO | PC |  | 88,88 | G | 0 | 0 | 0 |  | 4067923249547 | 76169990 | CN | EC001288 | Imagen | Catálogo
0831582 | LS-EMLP-AL (49X15) | Marcador de aparatos | Marcador de aparatos, Placa de aluminio, color aluminio, sin rotular, rotulable con: TOPMARK NEO, TOPMARK LASER, clase de montaje: pegado, Número de índices individuales: 24, altura del campo de texto: 15 mm, anchura del campo de texto: 49 mm | 68.81 | 1 | BG | Marking and Installation (MI) | BG2 | BG241D | 5 | 5 | NO | PC |  | 78,02 | G | 17 | 207 | 197 | MM | 4046356925341 | 76169990 | CN | EC001288 | Imagen | Catálogo
0831591 | LS-EMLP-AL (49X15) BK | Marcador de aparatos | Marcador de aparatos, Placa de aluminio, negro, sin rotular, rotulable con: TOPMARK NEO, TOPMARK LASER, clase de montaje: pegado, Número de índices individuales: 24, altura del campo de texto: 15 mm, anchura del campo de texto: 49 mm | 82.57 | 1 | BG | Marking and Installation (MI) | BG2 | BG241D | 5 | 5 | NO | PC |  | 81,32 | G | 17 | 207 | 198 | MM | 4046356925426 | 76169990 | CN | EC001288 | Imagen | Catálogo
0831877 | LS-EMLP-AL (49X15) BK CUS | Marcador de aparatos | Marcador de aparatos, Placa de aluminio, disponible: por pieza, negro, rotulado según las indicaciones del cliente, clase de montaje: pegado, Número de índices individuales: 24, altura del campo de texto: 15 mm, anchura del campo de texto: 49 mm | 180.67 | 1 | BG | Marking and Installation (MI) | BG8 | BG814D | 1 | 1 | NO | PC | F | 9,99 | G | 15 | 204 | 194 | MM | 4046356930277 | 83100000 | PL | EC001288 | Imagen | Catálogo
0831868 | LS-EMLP-AL (49X15) CUS | Marcador de aparatos | Marcador de aparatos, Placa de aluminio, disponible: por pieza, color aluminio, rotulado según las indicaciones del cliente, clase de montaje: pegado, Número de índices individuales: 24, altura del campo de texto: 15 mm, anchura del campo de texto: 49 mm | 185 | 1 | BG | Marking and Installation (MI) | BG8 | BG814D | 1 | 1 | NO | PC | F | 9,99 | G | 15 | 204 | 194 | MM | 4046356930192 | 83100000 | PL | EC001288 | Imagen | Catálogo
0831583 | LS-EMLP-AL (60X15) | Marcador de aparatos | Marcador de aparatos, Placa de aluminio, color aluminio, sin rotular, rotulable con: TOPMARK NEO, TOPMARK LASER, clase de montaje: pegado, Número de índices individuales: 16, altura del campo de texto: 15 mm, anchura del campo de texto: 60 mm | 51.62 | 1 | BG | Marking and Installation (MI) | BG2 | BG241D | 5 | 5 | NO | PC |  | 71,10 | G | 18 | 207 | 198 | MM | 4046356925365 | 76169990 | CN | EC001288 | Imagen | Catálogo
0831592 | LS-EMLP-AL (60X15) BK | Marcador de aparatos | Marcador de aparatos, Placa de aluminio, negro, sin rotular, rotulable con: TOPMARK NEO, TOPMARK LASER, clase de montaje: pegado, Número de índices individuales: 16, altura del campo de texto: 15 mm, anchura del campo de texto: 60 mm | 61.94 | 1 | BG | Marking and Installation (MI) | BG2 | BG241D | 5 | 5 | NO | PC |  | 71,14 | G | 17 | 207 | 197 | MM | 4046356925433 | 76169990 | CN | EC001288 | Imagen | Catálogo
0831878 | LS-EMLP-AL (60X15) BK CUS | Marcador de aparatos | Marcador de aparatos, Placa de aluminio, disponible: por pieza, negro, rotulado según las indicaciones del cliente, clase de montaje: pegado, Número de índices individuales: 16, altura del campo de texto: 15 mm, anchura del campo de texto: 60 mm | 165.8 | 1 | BG | Marking and Installation (MI) | BG8 | BG814D | 1 | 1 | NO | PC | F | 137,30 | G | 15 | 204 | 194 | MM | 4046356930284 | 83100000 | PL | EC001288 | Imagen | Catálogo
0831869 | LS-EMLP-AL (60X15) CUS | Marcador de aparatos | Marcador de aparatos, Placa de aluminio, disponible: por pieza, color aluminio, rotulado según las indicaciones del cliente, clase de montaje: pegado, Número de índices individuales: 16, altura del campo de texto: 15 mm, anchura del campo de texto: 60 mm | 170.58 | 1 | BG | Marking and Installation (MI) | BG8 | BG814D | 1 | 1 | NO | PC | F | 9,99 | G | 15 | 204 | 194 | MM | 4046356930208 | 83100000 | PL | EC001288 | Imagen | Catálogo
0831584 | LS-EMLP-AL (60X30) | Marcador de aparatos | Marcador de aparatos, Placa de aluminio, color aluminio, sin rotular, rotulable con: TOPMARK NEO, TOPMARK LASER, clase de montaje: pegado, Número de índices individuales: 10, altura del campo de texto: 30 mm, anchura del campo de texto: 60 mm | 32.96 | 1 | BG | Marking and Installation (MI) | BG2 | BG241D | 5 | 5 | NO | PC |  | 82,00 | G | 197 | 206 | 17 | MM | 4046356925372 | 76169990 | CN | EC001288 | Imagen | Catálogo
0831593 | LS-EMLP-AL (60X30) BK | Marcador de aparatos | Marcador de aparatos, Placa de aluminio, negro, sin rotular, rotulable con: TOPMARK NEO, TOPMARK LASER, clase de montaje: pegado, Número de índices individuales: 10, altura del campo de texto: 30 mm, anchura del campo de texto: 60 mm | 39.57 | 1 | BG | Marking and Installation (MI) | BG2 | BG241D | 5 | 5 | NO | PC |  | 82,40 | G | 197 | 207 | 17 | MM | 4046356925440 | 76169990 | CN | EC001288 | Imagen | Catálogo
0831879 | LS-EMLP-AL (60X30) BK CUS | Marcador de aparatos | Marcador de aparatos, Placa de aluminio, disponible: por pieza, negro, rotulado según las indicaciones del cliente, clase de montaje: pegado, Número de índices individuales: 10, altura del campo de texto: 30 mm, anchura del campo de texto: 60 mm | 163.06 | 1 | BG | Marking and Installation (MI) | BG8 | BG814D | 1 | 1 | NO | PC | F | 87,00 | G | 15 | 204 | 194 | MM | 4046356930291 | 83100000 | PL | EC001288 | Imagen | Catálogo
0831606 | LS-EMLP-AL (60X30) BU | Marcador de aparatos | Marcador de aparatos, Placa de aluminio, azul, sin rotular, rotulable con: TOPMARK NEO, TOPMARK LASER, clase de montaje: pegado, Número de índices individuales: 10, altura del campo de texto: 30 mm, anchura del campo de texto: 60 mm | 39.57 | 1 | BG | Marking and Installation (MI) | BG2 | BG241D | 5 | 5 | NO | PC |  | 83,30 | G | 17 | 208 | 198 | MM | 4046356925617 | 76169990 | CN | EC001288 | Imagen | Catálogo
0831892 | LS-EMLP-AL (60X30) BU CUS | Marcador de aparatos | Marcador de aparatos, Placa de aluminio, disponible: por pieza, azul, rotulado según las indicaciones del cliente, clase de montaje: pegado, Número de índices individuales: 10, altura del campo de texto: 30 mm, anchura del campo de texto: 60 mm | 162.83 | 1 | BG | Marking and Installation (MI) | BG8 | BG814D | 1 | 1 | NO | PC | F | 108,70 | G | 15 | 204 | 194 | MM | 4046356930369 | 83100000 | PL | EC001288 | Imagen | Catálogo
0831870 | LS-EMLP-AL (60X30) CUS | Marcador de aparatos | Marcador de aparatos, Placa de aluminio, disponible: por pieza, color aluminio, rotulado según las indicaciones del cliente, clase de montaje: pegado, Número de índices individuales: 10, altura del campo de texto: 30 mm, anchura del campo de texto: 60 mm | 175.28 | 1 | BG | Marking and Installation (MI) | BG8 | BG814D | 1 | 1 | NO | PC | F | 78,55 | G | 15 | 204 | 194 | MM | 4046356930222 | 83100000 | PL | EC001288 | Imagen | Catálogo
0831610 | LS-EMLP-AL (60X30) GN | Marcador de aparatos | Marcador de aparatos, Placa de aluminio, verde, sin rotular, rotulable con: TOPMARK NEO, TOPMARK LASER, clase de montaje: pegado, Número de índices individuales: 10, altura del campo de texto: 30 mm, anchura del campo de texto: 60 mm | 39.57 | 1 | BG | Marking and Installation (MI) | BG2 | BG241D | 5 | 5 | NO | PC |  | 81,15 | G | 197 | 207 | 17 | MM | 4046356925631 | 76169990 | CN | EC001288 | Imagen | Catálogo
0831896 | LS-EMLP-AL (60X30) GN CUS | Marcador de aparatos | Marcador de aparatos, Placa de aluminio, disponible: por pieza, verde, rotulado según las indicaciones del cliente, clase de montaje: pegado, Número de índices individuales: 10, altura del campo de texto: 30 mm, anchura del campo de texto: 60 mm | 166.37 | 1 | BG | Marking and Installation (MI) | BG8 | BG814D | 1 | 1 | NO | PC | F | 9,99 | G | 15 | 204 | 194 | MM | 4046356930383 | 83100000 | PL | EC001288 | Imagen | Catálogo
0831602 | LS-EMLP-AL (60X30) OG | Marcador de aparatos | Marcador de aparatos, Placa de aluminio, naranja, sin rotular, rotulable con: TOPMARK NEO, TOPMARK LASER, clase de montaje: pegado, Número de índices individuales: 10, altura del campo de texto: 30 mm, anchura del campo de texto: 60 mm | 39.57 | 1 | BG | Marking and Installation (MI) | BG2 | BG241D | 5 | 5 | NO | PC |  | 81,96 | G | 15 | 200 | 205 | MM | 4046356925594 | 76169990 | CN | EC001288 | Imagen | Catálogo
0831888 | LS-EMLP-AL (60X30) OG CUS | Marcador de aparatos | Marcador de aparatos, Placa de aluminio, disponible: por pieza, naranja, rotulado según las indicaciones del cliente, clase de montaje: pegado, Número de índices individuales: 10, altura del campo de texto: 30 mm, anchura del campo de texto: 60 mm | 166.37 | 1 | BG | Marking and Installation (MI) | BG8 | BG814D | 1 | 1 | NO | PC | F | 9,99 | G | 15 | 204 | 194 | MM | 4046356930345 | 83100000 | PL | EC001288 | Imagen | Catálogo
0831598 | LS-EMLP-AL (60X30) RD | Marcador de aparatos | Marcador de aparatos, Placa de aluminio, rojo, sin rotular, rotulable con: TOPMARK NEO, TOPMARK LASER, clase de montaje: pegado, Número de índices individuales: 10, altura del campo de texto: 30 mm, anchura del campo de texto: 60 mm | 39.57 | 1 | BG | Marking and Installation (MI) | BG2 | BG241D | 5 | 5 | NO | PC |  | 81,35 | G | 15 | 200 | 205 | MM | 4046356925570 | 76169990 | CN | EC001288 | Imagen | Catálogo
0831884 | LS-EMLP-AL (60X30) RD CUS | Marcador de aparatos | Marcador de aparatos, Placa de aluminio, disponible: por pieza, rojo, rotulado según las indicaciones del cliente, clase de montaje: pegado, Número de índices individuales: 10, altura del campo de texto: 30 mm, anchura del campo de texto: 60 mm | 166.37 | 1 | BG | Marking and Installation (MI) | BG8 | BG814D | 1 | 1 | NO | PC | F | 9,99 | G | 15 | 204 | 194 | MM | 4046356930321 | 83100000 | PL | EC001288 | Imagen | Catálogo
0831585 | LS-EMLP-AL (85,6X54) | Marcador de aparatos | Marcador de aparatos, Placa de aluminio, color aluminio, sin rotular, rotulable con: TOPMARK NEO, TOPMARK LASER, clase de montaje: pegado, Número de índices individuales: 6, altura del campo de texto: 54 mm, anchura del campo de texto: 85,6 mm | 33.77 | 1 | BG | Marking and Installation (MI) | BG2 | BG241D | 5 | 5 | NO | PC |  | 103,69 | G | 197 | 207 | 16 | MM | 4046356925389 | 76169990 | CN | EC001288 | Imagen | Catálogo
0831594 | LS-EMLP-AL (85,6X54) BK | Marcador de aparatos | Marcador de aparatos, Placa de aluminio, negro, sin rotular, rotulable con: TOPMARK NEO, TOPMARK LASER, clase de montaje: pegado, Número de índices individuales: 6, altura del campo de texto: 54 mm, anchura del campo de texto: 85,6 mm | 40.53 | 1 | BG | Marking and Installation (MI) | BG2 | BG241D | 5 | 5 | NO | PC |  | 107,44 | G | 16 | 195 | 204 | MM | 4046356925457 | 76169990 | CN | EC001288 | Imagen | Catálogo
0831880 | LS-EMLP-AL (85,6X54) BK CUS | Marcador de aparatos | Marcador de aparatos, Placa de aluminio, disponible: por pieza, negro, rotulado según las indicaciones del cliente, clase de montaje: pegado, Número de índices individuales: 6, altura del campo de texto: 54 mm, anchura del campo de texto: 85,6 mm | 173.67 | 1 | BG | Marking and Installation (MI) | BG8 | BG814D | 1 | 1 | NO | PC | F | 9,99 | G | 15 | 204 | 194 | MM | 4046356930307 | 83100000 | PL | EC001288 | Imagen | Catálogo
0831607 | LS-EMLP-AL (85,6X54) BU | Marcador de aparatos | Marcador de aparatos, Placa de aluminio, azul, sin rotular, rotulable con: TOPMARK NEO, TOPMARK LASER, clase de montaje: pegado, Número de índices individuales: 6, altura del campo de texto: 54 mm, anchura del campo de texto: 85,6 mm | 40.53 | 1 | BG | Marking and Installation (MI) | BG2 | BG241D | 5 | 5 | NO | PC |  | 106,32 | G | 197 | 208 | 17 | MM | 4046356925624 | 76169990 | CN | EC001288 | Imagen | Catálogo
0831893 | LS-EMLP-AL (85,6X54) BU CUS | Marcador de aparatos | Marcador de aparatos, Placa de aluminio, disponible: por pieza, azul, rotulado según las indicaciones del cliente, clase de montaje: pegado, Número de índices individuales: 6, altura del campo de texto: 54 mm, anchura del campo de texto: 85,6 mm | 175.95 | 1 | BG | Marking and Installation (MI) | BG8 | BG814D | 1 | 1 | NO | PC | F | 9,99 | G | 15 | 204 | 194 | MM | 4046356930376 | 83100000 | PL | EC001288 | Imagen | Catálogo
0831871 | LS-EMLP-AL (85,6X54) CUS | Marcador de aparatos | Marcador de aparatos, Placa de aluminio, disponible: por pieza, color aluminio, rotulado según las indicaciones del cliente, clase de montaje: pegado, Número de índices individuales: 6, altura del campo de texto: 54 mm, anchura del campo de texto: 85,6 mm | 194.1 | 1 | BG | Marking and Installation (MI) | BG8 | BG814D | 1 | 1 | NO | PC | F | 100,96 | G | 15 | 204 | 194 | MM | 4046356930239 | 83100000 | PL | EC001288 | Imagen | Catálogo
0831611 | LS-EMLP-AL (85,6X54) GN | Marcador de aparatos | Marcador de aparatos, Placa de aluminio, verde, sin rotular, rotulable con: TOPMARK NEO, TOPMARK LASER, clase de montaje: pegado, Número de índices individuales: 6, altura del campo de texto: 54 mm, anchura del campo de texto: 85,6 mm | 40.53 | 1 | BG | Marking and Installation (MI) | BG2 | BG241D | 5 | 5 | NO | PC |  | 107,45 | G | 198 | 207 | 17 | MM | 4055626000244 | 76169990 | CN | EC001288 | Imagen | Catálogo
0831897 | LS-EMLP-AL (85,6X54) GN CUS | Marcador de aparatos | Marcador de aparatos, Placa de aluminio, disponible: por pieza, verde, rotulado según las indicaciones del cliente, clase de montaje: pegado, Número de índices individuales: 6, altura del campo de texto: 54 mm, anchura del campo de texto: 85,6 mm | 182.25 | 1 | BG | Marking and Installation (MI) | BG8 | BG814D | 1 | 1 | NO | PC | F | 116,30 | G | 15 | 204 | 194 | MM | 4046356930390 | 83100000 | PL | EC001288 | Imagen | Catálogo
0831603 | LS-EMLP-AL (85,6X54) OG | Marcador de aparatos | Marcador de aparatos, Placa de aluminio, naranja, sin rotular, rotulable con: TOPMARK NEO, TOPMARK LASER, clase de montaje: pegado, Número de índices individuales: 6, altura del campo de texto: 54 mm, anchura del campo de texto: 85,6 mm | 40.53 | 1 | BG | Marking and Installation (MI) | BG2 | BG241D | 5 | 5 | NO | PC |  | 105,40 | G | 197 | 207 | 16 | MM | 4046356925600 | 76169990 | CN | EC001288 | Imagen | Catálogo
0831889 | LS-EMLP-AL (85,6X54) OG CUS | Marcador de aparatos | Marcador de aparatos, Placa de aluminio, disponible: por pieza, naranja, rotulado según las indicaciones del cliente, clase de montaje: pegado, Número de índices individuales: 6, altura del campo de texto: 54 mm, anchura del campo de texto: 85,6 mm | 179.92 | 1 | BG | Marking and Installation (MI) | BG8 | BG814D | 1 | 1 | NO | PC | F | 96,80 | G | 15 | 204 | 194 | MM | 4046356930352 | 83100000 | PL | EC001288 | Imagen | Catálogo
0831599 | LS-EMLP-AL (85,6X54) RD | Marcador de aparatos | Marcador de aparatos, Placa de aluminio, rojo, sin rotular, rotulable con: TOPMARK NEO, TOPMARK LASER, clase de montaje: pegado, Número de índices individuales: 6, altura del campo de texto: 54 mm, anchura del campo de texto: 85,6 mm | 40.53 | 1 | BG | Marking and Installation (MI) | BG2 | BG241D | 5 | 5 | NO | PC |  | 106,91 | G | 16 | 195 | 204 | MM | 4046356925587 | 76169990 | CN | EC001288 | Imagen | Catálogo
0831885 | LS-EMLP-AL (85,6X54) RD CUS | Marcador de aparatos | Marcador de aparatos, Placa de aluminio, disponible: por pieza, rojo, rotulado según las indicaciones del cliente, clase de montaje: pegado, Número de índices individuales: 6, altura del campo de texto: 54 mm, anchura del campo de texto: 85,6 mm | 182.25 | 1 | BG | Marking and Installation (MI) | BG8 | BG814D | 1 | 1 | NO | PC | F | 9,99 | G | 15 | 204 | 194 | MM | 4046356930338 | 83100000 | PL | EC001288 | Imagen | Catálogo
1787604 | LS-EMLP-AL 2L (27X17,5) | Marcador de aparatos | Marcador de aparatos, Placa de aluminio, plateado, sin rotular, rotulable con: TOPMARK NEO, TOPMARK LASER, clase de montaje: pegado, Número de índices individuales: 30, altura del campo de texto: 17,5 mm, anchura del campo de texto: 27 mm | 50.41 | 1 | BG | Marking and Installation (MI) | BG2 | BG241D | 5 | 5 | NO | PC |  | 40,22 | G | 0 | 0 | 0 |  | 4067923406032 | 76061250 | DE | 0 | Imagen | Catálogo
1207052 | LS-EMLP-V4A (140X100) 1 | Marcador de aparatos | Marcador de aparatos, Placa de acero inoxidable, plateado, sin rotular, rotulable con: TOPMARK NEO, TOPMARK LASER, clase de montaje: pegado, Número de índices individuales: 1, altura del campo de texto: 100 mm, anchura del campo de texto: 140 mm | 55.9 | 1 | BG | Marking and Installation (MI) | BG2 | BG241D | 5 | 5 | NO | PC |  | 148,50 | G | 197 | 207 | 17 | MM | 4063151274368 | 73269098 | CN | EC001288 | Imagen | Catálogo
1019818 | LS-EMLP-V4A (50X15) | Marcador de aparatos | Marcador de aparatos, Placa de acero inoxidable, plateado, sin rotular, rotulable con: TOPMARK NEO, TOPMARK LASER, clase de montaje: pegado, Número de índices individuales: 24, altura del campo de texto: 15 mm, anchura del campo de texto: 50 mm | 79.15 | 1 | BG | Marking and Installation (MI) | BG2 | BG241D | 5 | 5 | NO | PC |  | 114,48 | G | 17 | 207 | 197 | MM | 4055626507583 | 73269098 | CN | EC001288 | Imagen | Catálogo
1092024 | LS-EMLP-V4A (50X15) CUS | Marcador de aparatos | Marcador de aparatos, Placa de acero inoxidable, disponible: por pieza, plateado, rotulado según las indicaciones del cliente, clase de montaje: pegado, Número de índices individuales: 24, altura del campo de texto: 15 mm, anchura del campo de texto: 50 mm | 86.81 | 1 | BG | Marking and Installation (MI) | BG8 | BG814D | 1 | 1 | NO | PC | F | 153,50 | G | 15 | 204 | 194 | MM | 4055626906195 | 83100000 | PL | EC001288 | Imagen | Catálogo
1031604 | LS-EMLP-V4A (60X15) | Marcador de aparatos | Marcador de aparatos, Placa de acero inoxidable, plateado, sin rotular, rotulable con: TOPMARK NEO, TOPMARK LASER, clase de montaje: pegado, Número de índices individuales: 16, altura del campo de texto: 15 mm, anchura del campo de texto: 60 mm | 63.31 | 1 | BG | Marking and Installation (MI) | BG2 | BG241D | 5 | 5 | NO | PC |  | 98,89 | G | 17 | 207 | 197 | MM | 4055626535333 | 73269098 | CN | EC001288 | Imagen | Catálogo
0803991 | LS-EMLP-V4A (60X30) | Marcador de aparatos | Marcador de aparatos, Placa de acero inoxidable, disponible: por hojas, plateado, sin rotular, rotulable con: TOPMARK NEO, TOPMARK LASER, clase de montaje: pegado, Número de índices individuales: 10, altura del campo de texto: 30 mm, anchura del campo de texto: 60 mm | 91.31 | 1 | BG | Marking and Installation (MI) | BG2 | BG241D | 5 | 5 | NO | PC |  | 116,67 | G | 17 | 206 | 197 | MM | 4055626213729 | 73269098 | CN | EC001288 | Imagen | Catálogo
1045512 | LS-EMLSP (21,5X15) WH | Marcador de aparatos | Marcador de aparatos, hoja, blanco, sin rotular, rotulable con: TOPMARK LASER, TOPMARK NEO, clase de montaje: pegar, atornillar, remachar, Número de índices individuales: 50, altura del campo de texto: 15 mm, anchura del campo de texto: 21,5 mm | 89.6 | 1 | BG | Marking and Installation (MI) | BG2 | BG241D | 10 | 10 | NO | PC |  | 38,06 | G | 0 | 0 | 0 |  | 4055626638300 | 39203000 | DE | EC001288 | Imagen | Catálogo
1069847 | LS-EMLSP (70,8X40) WH | Marcador de aparatos | Marcador de aparatos, hoja, blanco, sin rotular, rotulable con: TOPMARK LASER, TOPMARK NEO, clase de montaje: pegar, atornillar, remachar, Número de índices individuales: 8, altura del campo de texto: 40 mm, anchura del campo de texto: 70,8 mm | 89.6 | 1 | BG | Marking and Installation (MI) | BG2 | BG241D | 10 | 10 | NO | PC |  | 39,62 | G | 0 | 0 | 0 |  | 4055626747743 | 39203000 | DE | EC001288 | Imagen | Catálogo
1558020 | LS-EMP (37X18) WH | Marcador de aparatos | Marcador de aparatos, hoja, blanco, sin rotular, rotulable con: TOPMARK NEO, TOPMARK LASER, clase de montaje: insertar, Número de índices individuales: 36, altura del campo de texto: 18 mm, anchura del campo de texto: 37 mm | 54.74 | 1 | BG | Marking and Installation (MI) | BG2 | BG241D | 10 | 10 | NO | PC |  | 40,93 | G | 0 | 0 | 0 |  | 4067923038707 | 39203000 | DE | EC001288 | Imagen | Catálogo
1558021 | LS-EMP (75X38) WH | Marcador de aparatos | Marcador de aparatos, hoja, blanco, sin rotular, rotulable con: TOPMARK NEO, TOPMARK LASER, clase de montaje: insertar, Número de índices individuales: 8, altura del campo de texto: 38 mm, anchura del campo de texto: 75 mm | 35.71 | 1 | BG | Marking and Installation (MI) | BG2 | BG241D | 10 | 10 | NO | PC |  | 40,70 | G | 0 | 0 | 0 |  | 4067923037434 | 39203000 | DE | EC001288 | Imagen | Catálogo
1558022 | LS-EMP (89X76) WH | Marcador de aparatos | Marcador de aparatos, hoja, blanco, sin rotular, rotulable con: TOPMARK NEO, TOPMARK LASER, clase de montaje: insertar, Número de índices individuales: 4, altura del campo de texto: 76 mm, anchura del campo de texto: 89 mm | 35.71 | 1 | BG | Marking and Installation (MI) | BG2 | BG241D | 10 | 10 | NO | PC |  | 41,50 | G | 0 | 0 | 0 |  | 4067923038295 | 39203000 | DE | EC001288 | Imagen | Catálogo
1558018 | LS-EMP 22 (50X50) WH | Marcador de aparatos | Marcador de aparatos, hoja, blanco, sin rotular, rotulable con: TOPMARK NEO, TOPMARK LASER, clase de montaje: insertar, diámetro: 22 mm, Número de índices individuales: 9, altura del campo de texto: 50 mm, anchura del campo de texto: 50 mm | 35.71 | 1 | BG | Marking and Installation (MI) | BG2 | BG241D | 10 | 10 | NO | PC |  | 40,73 | G | 0 | 0 | 0 |  | 4067923038608 | 39203000 | DE | EC001288 | Imagen | Catálogo
0831667 | LS-EMP-AL (100X60) | Marcador de aparatos | Marcador de aparatos, Placa de aluminio, color aluminio, sin rotular, rotulable con: TOPMARK NEO, TOPMARK LASER, clase de montaje: enclavar, Número de índices individuales: 2, altura del campo de texto: 60 mm, anchura del campo de texto: 100 mm | 12.79 | 1 | BG | Marking and Installation (MI) | BG2 | BG241D | 5 | 5 | NO | PC |  | 75,00 | G | 17 | 207 | 198 | MM | 4046356936651 | 76169990 | CN | EC001288 | Imagen | Catálogo
0831675 | LS-EMP-AL (100X60) BK | Marcador de aparatos | Marcador de aparatos, Placa de aluminio, negro, sin rotular, rotulable con: TOPMARK NEO, TOPMARK LASER, clase de montaje: enclavar, Número de índices individuales: 2, altura del campo de texto: 60 mm, anchura del campo de texto: 100 mm | 15.33 | 1 | BG | Marking and Installation (MI) | BG2 | BG241D | 5 | 5 | NO | PC |  | 74,00 | G | 17 | 208 | 199 | MM | 4046356936668 | 76169990 | CN | EC001288 | Imagen | Catálogo
0831961 | LS-EMP-AL (100X60) BK CUS | Marcador de aparatos | Marcador de aparatos, Placa de aluminio, disponible: por pieza, negro, rotulado según las indicaciones del cliente, clase de montaje: encajar en soporte para señalización, Número de índices individuales: 2, altura del campo de texto: 60 mm, anchura del campo de texto: 100 mm | 139.94 | 1 | BG | Marking and Installation (MI) | BG8 | BG814D | 1 | 1 | NO | PC | F | 9,99 | G | 15 | 204 | 194 | MM | 4046356936637 | 83100000 | PL | EC001288 | Imagen | Catálogo
0831953 | LS-EMP-AL (100X60) CUS | Marcador de aparatos | Marcador de aparatos, Placa de aluminio, disponible: por pieza, color aluminio, rotulado según las indicaciones del cliente, clase de montaje: encajar en soporte para señalización, Número de índices individuales: 2, altura del campo de texto: 60 mm, anchura del campo de texto: 100 mm | 150.29 | 1 | BG | Marking and Installation (MI) | BG8 | BG814D | 1 | 1 | NO | PC | F | 9,99 | G | 15 | 204 | 194 | MM | 4046356936644 | 83100000 | PL | EC001288 | Imagen | Catálogo
0831661 | LS-EMP-AL (27X15) | Marcador de aparatos | Marcador de aparatos, Placa de aluminio, color aluminio, sin rotular, rotulable con: TOPMARK NEO, TOPMARK LASER, clase de montaje: enclavar, Número de índices individuales: 40, altura del campo de texto: 15 mm, anchura del campo de texto: 27 mm | 33.24 | 1 | BG | Marking and Installation (MI) | BG2 | BG241D | 5 | 5 | NO | PC |  | 81,62 | G | 198 | 207 | 17 | MM | 4046356925976 | 76169990 | CN | EC001288 | Imagen | Catálogo
0831669 | LS-EMP-AL (27X15) BK | Marcador de aparatos | Marcador de aparatos, Placa de aluminio, negro, sin rotular, rotulable con: TOPMARK NEO, TOPMARK LASER, clase de montaje: enclavar, Número de índices individuales: 40, altura del campo de texto: 15 mm, anchura del campo de texto: 27 mm | 39.88 | 1 | BG | Marking and Installation (MI) | BG2 | BG241D | 5 | 5 | NO | PC |  | 85,00 | G | 15 | 200 | 205 | MM | 4046356926034 | 76169990 | CN | EC001288 | Imagen | Catálogo
0831955 | LS-EMP-AL (27X15) BK CUS | Marcador de aparatos | Marcador de aparatos, Placa de aluminio, disponible: por pieza, negro, rotulado según las indicaciones del cliente, clase de montaje: encajar en soporte para señalización, Número de índices individuales: 40, altura del campo de texto: 15 mm, anchura del campo de texto: 27 mm | 198.14 | 1 | BG | Marking and Installation (MI) | BG8 | BG814D | 1 | 1 | NO | PC | F | 9,99 | G | 15 | 204 | 194 | MM | 4046356930772 | 83100000 | PL | EC001288 | Imagen | Catálogo
0831947 | LS-EMP-AL (27X15) CUS | Marcador de aparatos | Marcador de aparatos, Placa de aluminio, disponible: por pieza, color aluminio, rotulado según las indicaciones del cliente, clase de montaje: encajar en soporte para señalización, Número de índices individuales: 40, altura del campo de texto: 15 mm, anchura del campo de texto: 27 mm | 263.41 | 1 | BG | Marking and Installation (MI) | BG8 | BG814D | 1 | 1 | NO | PC | F | 47,50 | G | 15 | 204 | 194 | MM | 4046356930710 | 83100000 | PL | EC001288 | Imagen | Catálogo
0831662 | LS-EMP-AL (27X18) | Marcador de aparatos | Marcador de aparatos, Placa de aluminio, color aluminio, sin rotular, rotulable con: TOPMARK NEO, TOPMARK LASER, clase de montaje: enclavar, Número de índices individuales: 35, altura del campo de texto: 18 mm, anchura del campo de texto: 27 mm | 29.08 | 1 | BG | Marking and Installation (MI) | BG2 | BG241D | 5 | 5 | NO | PC |  | 81,20 | G | 196 | 207 | 16 | MM | 4046356925983 | 76169990 | CN | EC001288 | Imagen | Catálogo
0831948 | LS-EMP-AL (27X18) CUS | Marcador de aparatos | Marcador de aparatos, Placa de aluminio, disponible: por pieza, color aluminio, rotulado según las indicaciones del cliente, clase de montaje: encajar en soporte para señalización, Número de índices individuales: 35, altura del campo de texto: 18 mm, anchura del campo de texto: 27 mm | 248.77 | 1 | BG | Marking and Installation (MI) | BG8 | BG814D | 1 | 1 | NO | PC | F | 21,07 | G | 15 | 204 | 194 | MM | 4046356930727 | 83100000 | PL | EC001288 | Imagen | Catálogo
0831663 | LS-EMP-AL (49X15) | Marcador de aparatos | Marcador de aparatos, Placa de aluminio, color aluminio, sin rotular, rotulable con: TOPMARK NEO, TOPMARK LASER, clase de montaje: enclavar, Número de índices individuales: 24, altura del campo de texto: 15 mm, anchura del campo de texto: 49 mm | 36.55 | 1 | BG | Marking and Installation (MI) | BG2 | BG241D | 5 | 5 | NO | PC |  | 85,70 | G | 198 | 208 | 17 | MM | 4046356925990 | 76169990 | CN | EC001288 | Imagen | Catálogo
0831671 | LS-EMP-AL (49X15) BK | Marcador de aparatos | Marcador de aparatos, Placa de aluminio, negro, sin rotular, rotulable con: TOPMARK NEO, TOPMARK LASER, clase de montaje: enclavar, Número de índices individuales: 24, altura del campo de texto: 15 mm, anchura del campo de texto: 49 mm | 43.85 | 1 | BG | Marking and Installation (MI) | BG2 | BG241D | 5 | 5 | NO | PC |  | 80,16 | G | 15 | 200 | 205 | MM | 4046356926058 | 76169990 | CN | EC001288 | Imagen | Catálogo
0831957 | LS-EMP-AL (49X15) BK CUS | Marcador de aparatos | Marcador de aparatos, disponible: por pieza, negro, rotulado según las indicaciones del cliente, clase de montaje: encajar en soporte para señalización, Número de índices individuales: 24, altura del campo de texto: 15 mm, anchura del campo de texto: 49 mm | 175.95 | 1 | BG | Marking and Installation (MI) | BG8 | BG814D | 1 | 1 | NO | PC | F | 9,99 | G | 15 | 204 | 194 | MM | 4046356930796 | 83100000 | PL | EC001288 | Imagen | Catálogo
0831949 | LS-EMP-AL (49X15) CUS | Marcador de aparatos | Marcador de aparatos, disponible: por pieza, color aluminio, rotulado según las indicaciones del cliente, clase de montaje: encajar en soporte para señalización, Número de índices individuales: 24, altura del campo de texto: 15 mm, anchura del campo de texto: 49 mm | 182.17 | 1 | BG | Marking and Installation (MI) | BG8 | BG814D | 1 | 1 | NO | PC | F | 9,90 | G | 15 | 204 | 194 | MM | 4046356930734 | 83100000 | PL | EC001288 | Imagen | Catálogo
0831665 | LS-EMP-AL (60X30) | Marcador de aparatos | Marcador de aparatos, Placa de aluminio, color aluminio, sin rotular, rotulable con: TOPMARK NEO, TOPMARK LASER, clase de montaje: enclavar, Número de índices individuales: 10, altura del campo de texto: 30 mm, anchura del campo de texto: 60 mm | 19.55 | 1 | BG | Marking and Installation (MI) | BG2 | BG241D | 5 | 5 | NO | PC |  | 86,81 | G | 0 | 0 | 0 |  | 4046356926010 | 76169990 | CN | EC001288 | Imagen | Catálogo
0831673 | LS-EMP-AL (60X30) BK | Marcador de aparatos | Marcador de aparatos, Placa de aluminio, negro, sin rotular, rotulable con: TOPMARK NEO, TOPMARK LASER, clase de montaje: enclavar, Número de índices individuales: 10, altura del campo de texto: 30 mm, anchura del campo de texto: 60 mm | 23.45 | 1 | BG | Marking and Installation (MI) | BG2 | BG241D | 5 | 5 | NO | PC |  | 85,44 | G | 15 | 200 | 205 | MM | 4046356926072 | 76169990 | CN | EC001288 | Imagen | Catálogo
0831959 | LS-EMP-AL (60X30) BK CUS | Marcador de aparatos | Marcador de aparatos, disponible: por pieza, negro, rotulado según las indicaciones del cliente, clase de montaje: encajar en soporte para señalización, Número de índices individuales: 10, altura del campo de texto: 30 mm, anchura del campo de texto: 60 mm | 158.61 | 1 | BG | Marking and Installation (MI) | BG8 | BG814D | 1 | 1 | NO | PC | F | 9,99 | G | 15 | 204 | 194 | MM | 4046356930819 | 83100000 | PL | EC001288 | Imagen | Catálogo
0831951 | LS-EMP-AL (60X30) CUS | Marcador de aparatos | Marcador de aparatos, disponible: por pieza, color aluminio, rotulado según las indicaciones del cliente, clase de montaje: encajar en soporte para señalización, Número de índices individuales: 10, altura del campo de texto: 30 mm, anchura del campo de texto: 60 mm | 169.56 | 1 | BG | Marking and Installation (MI) | BG8 | BG814D | 1 | 1 | NO | PC | F | 9,99 | G | 15 | 204 | 194 | MM | 4046356930758 | 83100000 | PL | EC001288 | Imagen | Catálogo
0831666 | LS-EMP-AL (85,6X54) | Marcador de aparatos | Marcador de aparatos, Placa de aluminio, color aluminio, sin rotular, rotulable con: TOPMARK NEO, TOPMARK LASER, clase de montaje: enclavar, Número de índices individuales: 6, altura del campo de texto: 54 mm, anchura del campo de texto: 85,6 mm | 20.02 | 1 | BG | Marking and Installation (MI) | BG2 | BG241D | 5 | 5 | NO | PC |  | 108,80 | G | 198 | 207 | 17 | MM | 4046356926027 | 76169990 | CN | EC001288 | Imagen | Catálogo
0831674 | LS-EMP-AL (85,6X54) BK | Marcador de aparatos | Marcador de aparatos, Placa de aluminio, negro, sin rotular, rotulable con: TOPMARK NEO, TOPMARK LASER, clase de montaje: enclavar, Número de índices individuales: 6, altura del campo de texto: 54 mm, anchura del campo de texto: 85,6 mm | 24.03 | 1 | BG | Marking and Installation (MI) | BG2 | BG241D | 5 | 5 | NO | PC |  | 102,15 | G | 198 | 208 | 17 | MM | 4046356926089 | 76169990 | CN | EC001288 | Imagen | Catálogo
0831960 | LS-EMP-AL (85,6X54) BK CUS | Marcador de aparatos | Marcador de aparatos, disponible: por pieza, negro, rotulado según las indicaciones del cliente, clase de montaje: encajar en soporte para señalización, Número de índices individuales: 6, altura del campo de texto: 54 mm, anchura del campo de texto: 85,6 mm | 170.8 | 1 | BG | Marking and Installation (MI) | BG8 | BG814D | 1 | 1 | NO | PC | F | 9,99 | G | 15 | 204 | 194 | MM | 4046356930826 | 83100000 | PL | EC001288 | Imagen | Catálogo
0831952 | LS-EMP-AL (85,6X54) CUS | Marcador de aparatos | Marcador de aparatos, disponible: por pieza, color aluminio, rotulado según las indicaciones del cliente, clase de montaje: encajar en soporte para señalización, Número de índices individuales: 6, altura del campo de texto: 54 mm, anchura del campo de texto: 85,6 mm | 168.07 | 1 | BG | Marking and Installation (MI) | BG8 | BG814D | 1 | 1 | NO | PC | F | 9,99 | G | 15 | 204 | 194 | MM | 4046356930765 | 83100000 | PL | EC001288 | Imagen | Catálogo
1350943 | LS-EMP-AL 22,5 (30X17) | Marcador de aparatos | Marcador de aparatos, Placa de aluminio, color aluminio, sin rotular, rotulable con: TOPMARK NEO, TOPMARK LASER, clase de montaje: insertar, Número de índices individuales: 15 | 77.31 | 1 | BG | Marking and Installation (MI) | BG2 | BG241D | 5 | 20 | NO | PC |  | 78,48 | G | 0 | 0 | 0 |  | 4063151669096 | 76169990 | CN | EC001288 | Imagen | Catálogo
0831620 | LS-EMSP-AL (110X80) | Marcador de aparatos | Marcador de aparatos, Placa de aluminio, color aluminio, sin rotular, rotulable con: TOPMARK NEO, TOPMARK LASER, clase de montaje: atornillar, remachar, Número de índices individuales: 2, altura del campo de texto: 80 mm, anchura del campo de texto: 110 mm | 19.55 | 1 | BG | Marking and Installation (MI) | BG2 | BG241D | 5 | 5 | NO | PC |  | 114,36 | G | 198 | 208 | 18 | MM | 4046356925693 | 76169990 | CN | EC001288 | Imagen | Catálogo
0831631 | LS-EMSP-AL (110X80) BK | Marcador de aparatos | Marcador de aparatos, Placa de aluminio, negro, sin rotular, rotulable con: TOPMARK NEO, TOPMARK LASER, clase de montaje: atornillar, remachar, Número de índices individuales: 2, altura del campo de texto: 80 mm, anchura del campo de texto: 110 mm | 23.45 | 1 | BG | Marking and Installation (MI) | BG2 | BG241D | 5 | 5 | NO | PC |  | 110,53 | G | 197 | 207 | 17 | MM | 4046356925785 | 76169990 | CN | EC001288 | Imagen | Catálogo
0831917 | LS-EMSP-AL (110X80) BK CUS | Marcador de aparatos | Marcador de aparatos, Placa de aluminio, disponible: por pieza, negro, rotulado según las indicaciones del cliente, clase de montaje: atornillar, remachar, Número de índices individuales: 2, altura del campo de texto: 80 mm, anchura del campo de texto: 110 mm | 157.48 | 1 | BG | Marking and Installation (MI) | BG8 | BG814D | 1 | 1 | NO | PC | F | 9,99 | G | 15 | 204 | 194 | MM | 4046356930543 | 83100000 | PL | EC001288 | Imagen | Catálogo
1050854 | LS-EMSP-AL (110X80) BU | Marcador de aparatos | Marcador de aparatos, Placa de aluminio, azul, sin rotular, rotulable con: TOPMARK LASER, TOPMARK NEO, clase de montaje: atornillar, remachar, Número de índices individuales: 2, altura del campo de texto: 80 mm, anchura del campo de texto: 110 mm | 47.25 | 1 | BG | Marking and Installation (MI) | BG2 | BG241D | 5 | 25 | NO | PC |  | 115,38 | G | 19 | 207 | 198 | MM | 4055626669656 | 76169990 | CN | EC001288 | Imagen | Catálogo
0831906 | LS-EMSP-AL (110X80) CUS | Marcador de aparatos | Marcador de aparatos, disponible: por pieza, color aluminio, rotulado según las indicaciones del cliente, clase de montaje: atornillar, remachar, Número de índices individuales: 2, altura del campo de texto: 80 mm, anchura del campo de texto: 110 mm | 171.03 | 1 | BG | Marking and Installation (MI) | BG8 | BG814D | 1 | 1 | NO | PC | F | 9,99 | G | 15 | 204 | 194 | MM | 4046356930451 | 83100000 | PL | EC001288 | Imagen | Catálogo
0831622 | LS-EMSP-AL (150X120) | Marcador de aparatos | Marcador de aparatos, Placa de aluminio, color aluminio, sin rotular, rotulable con: TOPMARK NEO, TOPMARK LASER, clase de montaje: atornillar, remachar, Número de índices individuales: 1, altura del campo de texto: 120 mm, anchura del campo de texto: 150 mm | 22.57 | 1 | BG | Marking and Installation (MI) | BG2 | BG241D | 5 | 5 | NO | PC |  | 116,00 | G | 197 | 207 | 18 | MM | 4046356925716 | 76169990 | CN | EC001288 | Imagen | Catálogo
0831633 | LS-EMSP-AL (150X120) BK | Marcador de aparatos | Marcador de aparatos, Placa de aluminio, negro, sin rotular, rotulable con: TOPMARK NEO, TOPMARK LASER, clase de montaje: atornillar, remachar, Número de índices individuales: 1, altura del campo de texto: 120 mm, anchura del campo de texto: 150 mm | 27.1 | 1 | BG | Marking and Installation (MI) | BG2 | BG241D | 5 | 5 | NO | PC |  | 111,62 | G | 17 | 207 | 198 | MM | 4046356925808 | 76169990 | CN | EC001288 | Imagen | Catálogo
0831919 | LS-EMSP-AL (150X120) BK CUS | Marcador de aparatos | Marcador de aparatos, Placa de aluminio, disponible: por pieza, negro, rotulado según las indicaciones del cliente, clase de montaje: atornillar, remachar, Número de índices individuales: 1, altura del campo de texto: 120 mm, anchura del campo de texto: 150 mm | 172.3 | 1 | BG | Marking and Installation (MI) | BG8 | BG814D | 1 | 1 | NO | PC | F | 9,99 | G | 15 | 204 | 194 | MM | 4046356930567 | 83100000 | PL | EC001288 | Imagen | Catálogo
0831908 | LS-EMSP-AL (150X120) CUS | Marcador de aparatos | Marcador de aparatos, disponible: por pieza, color aluminio, rotulado según las indicaciones del cliente, clase de montaje: atornillar, remachar, Número de índices individuales: 1, altura del campo de texto: 120 mm, anchura del campo de texto: 150 mm | 185 | 1 | BG | Marking and Installation (MI) | BG8 | BG814D | 1 | 1 | NO | PC | F | 149,10 | G | 15 | 204 | 194 | MM | 4046356930475 | 83100000 | PL | EC001288 | Imagen | Catálogo
0831621 | LS-EMSP-AL (150X80) | Marcador de aparatos | Marcador de aparatos, Placa de aluminio, color aluminio, sin rotular, rotulable con: TOPMARK NEO, TOPMARK LASER, clase de montaje: atornillar, remachar, Número de índices individuales: 2, altura del campo de texto: 80 mm, anchura del campo de texto: 150 mm | 26.39 | 1 | BG | Marking and Installation (MI) | BG2 | BG241D | 5 | 5 | NO | PC |  | 138,19 | G | 198 | 209 | 19 | MM | 4046356925709 | 76169990 | CN | EC001288 | Imagen | Catálogo
0831632 | LS-EMSP-AL (150X80) BK | Marcador de aparatos | Marcador de aparatos, Placa de aluminio, negro, sin rotular, rotulable con: TOPMARK NEO, TOPMARK LASER, clase de montaje: atornillar, remachar, Número de índices individuales: 2, altura del campo de texto: 80 mm, anchura del campo de texto: 150 mm | 31.65 | 1 | BG | Marking and Installation (MI) | BG2 | BG241D | 5 | 5 | NO | PC |  | 134,72 | G | 198 | 209 | 17 | MM | 4046356925792 | 76169990 | CN | EC001288 | Imagen | Catálogo
0831918 | LS-EMSP-AL (150X80) BK CUS | Marcador de aparatos | Marcador de aparatos, Placa de aluminio, disponible: por pieza, negro, rotulado según las indicaciones del cliente, clase de montaje: atornillar, remachar, Número de índices individuales: 2, altura del campo de texto: 80 mm, anchura del campo de texto: 150 mm | 185.21 | 1 | BG | Marking and Installation (MI) | BG8 | BG814D | 1 | 1 | NO | PC | F | 9,99 | G | 15 | 204 | 194 | MM | 4046356930550 | 83100000 | PL | EC001288 | Imagen | Catálogo
0831907 | LS-EMSP-AL (150X80) CUS | Marcador de aparatos | Marcador de aparatos, disponible: por pieza, color aluminio, rotulado según las indicaciones del cliente, clase de montaje: atornillar, remachar, Número de índices individuales: 2, altura del campo de texto: 80 mm, anchura del campo de texto: 150 mm | 196.98 | 1 | BG | Marking and Installation (MI) | BG8 | BG814D | 1 | 1 | NO | PC | F | 9,99 | G | 15 | 204 | 194 | MM | 4046356930468 | 83100000 | PL | EC001288 | Imagen | Catálogo
0831623 | LS-EMSP-AL (170X180) | Marcador de aparatos | Marcador de aparatos, Placa de aluminio, color aluminio, sin rotular, rotulable con: TOPMARK NEO, TOPMARK LASER, clase de montaje: atornillar, remachar, Número de índices individuales: 1, altura del campo de texto: 180 mm, anchura del campo de texto: 170 mm | 29.41 | 1 | BG | Marking and Installation (MI) | BG2 | BG241D | 5 | 5 | NO | PC |  | 162,32 | G | 197 | 207 | 17 | MM | 4046356925723 | 76169990 | CN | EC001288 | Imagen | Catálogo
0831634 | LS-EMSP-AL (170X180) BK | Marcador de aparatos | Marcador de aparatos, Placa de aluminio, negro, sin rotular, rotulable con: TOPMARK NEO, TOPMARK LASER, clase de montaje: atornillar, remachar, Número de índices individuales: 1, altura del campo de texto: 180 mm, anchura del campo de texto: 170 mm | 35.3 | 1 | BG | Marking and Installation (MI) | BG2 | BG241D | 5 | 5 | NO | PC |  | 160,35 | G | 18 | 208 | 197 | MM | 4046356925815 | 76169990 | CN | EC001288 | Imagen | Catálogo
0831920 | LS-EMSP-AL (170X180) BK CUS | Marcador de aparatos | Marcador de aparatos, Placa de aluminio, disponible: por pieza, negro, rotulado según las indicaciones del cliente, clase de montaje: atornillar, remachar, Número de índices individuales: 1, altura del campo de texto: 180 mm, anchura del campo de texto: 170 mm | 197.51 | 1 | BG | Marking and Installation (MI) | BG8 | BG814D | 1 | 1 | NO | PC | F | 9,99 | G | 15 | 204 | 194 | MM | 4046356930574 | 83100000 | PL | EC001288 | Imagen | Catálogo
0831909 | LS-EMSP-AL (170X180) CUS | Marcador de aparatos | Marcador de aparatos, disponible: por pieza, color aluminio, rotulado según las indicaciones del cliente, clase de montaje: atornillar, remachar, Número de índices individuales: 1, altura del campo de texto: 180 mm, anchura del campo de texto: 170 mm | 219.47 | 1 | BG | Marking and Installation (MI) | BG8 | BG814D | 1 | 1 | NO | PC | F | 9,99 | G | 15 | 204 | 194 | MM | 4046356930482 | 83100000 | PL | EC001288 | Imagen | Catálogo
0804644 | LS-EMSP-AL (20X15) 1,5 | Marcador de aparatos | Marcador de aparatos, Placa de aluminio, color aluminio, sin rotular, rotulable con: TOPMARK NEO, TOPMARK LASER, clase de montaje: atornillar, remachar, Número de índices individuales: 40, altura del campo de texto: 15 mm, anchura del campo de texto: 20 mm | 84.55 | 1 | BG | Marking and Installation (MI) | BG2 | BG241D | 5 | 10 | NO | PC |  | 106,00 | G | 197 | 207 | 19 | MM | 4055626428673 | 76169990 | CN | EC001288 | Imagen | Catálogo
0831615 | LS-EMSP-AL (39X15) | Marcador de aparatos | Marcador de aparatos, Placa de aluminio, color aluminio, sin rotular, rotulable con: TOPMARK NEO, TOPMARK LASER, clase de montaje: atornillar, remachar, Número de índices individuales: 24, altura del campo de texto: 15 mm, anchura del campo de texto: 39 mm | 40.85 | 1 | BG | Marking and Installation (MI) | BG2 | BG241D | 5 | 5 | NO | PC |  | 82,00 | G | 198 | 207 | 197 | MM | 4046356925648 | 76169990 | CN | EC001288 | Imagen | Catálogo
0831626 | LS-EMSP-AL (39X15) BK | Marcador de aparatos | Marcador de aparatos, Placa de aluminio, negro, sin rotular, rotulable con: TOPMARK NEO, TOPMARK LASER, clase de montaje: atornillar, remachar, Número de índices individuales: 24, altura del campo de texto: 15 mm, anchura del campo de texto: 39 mm | 49.03 | 1 | BG | Marking and Installation (MI) | BG2 | BG241D | 5 | 5 | NO | PC |  | 82,11 | G | 17 | 206 | 197 | MM | 4046356925730 | 76169990 | CN | EC001288 | Imagen | Catálogo
0831912 | LS-EMSP-AL (39X15) BK CUS | Marcador de aparatos | Marcador de aparatos, Placa de aluminio, disponible: por pieza, negro, rotulado según las indicaciones del cliente, clase de montaje: atornillar, remachar, Número de índices individuales: 24, altura del campo de texto: 15 mm, anchura del campo de texto: 39 mm | 177.19 | 1 | BG | Marking and Installation (MI) | BG8 | BG814D | 1 | 1 | NO | PC | F | 9,99 | G | 15 | 204 | 194 | MM | 4046356930499 | 83100000 | PL | EC001288 | Imagen | Catálogo
0831901 | LS-EMSP-AL (39X15) CUS | Marcador de aparatos | Marcador de aparatos, disponible: por pieza, color aluminio, rotulado según las indicaciones del cliente, clase de montaje: atornillar, remachar, Número de índices individuales: 24, altura del campo de texto: 15 mm, anchura del campo de texto: 39 mm | 183.26 | 1 | BG | Marking and Installation (MI) | BG8 | BG814D | 1 | 1 | NO | PC | F | 9,99 | G | 15 | 204 | 194 | MM | 4046356930406 | 83100000 | PL | EC001288 | Imagen | Catálogo
0804645 | LS-EMSP-AL (40X15) 1,5 | Marcador de aparatos | Marcador de aparatos, Placa de aluminio, color aluminio, sin rotular, rotulable con: TOPMARK NEO, TOPMARK LASER, clase de montaje: atornillar, remachar, Número de índices individuales: 24, altura del campo de texto: 15 mm, anchura del campo de texto: 40 mm | 57.03 | 1 | BG | Marking and Installation (MI) | BG2 | BG241D | 5 | 5 | NO | PC |  | 108,21 | G | 19 | 209 | 197 | MM | 4055626428680 | 76169990 | CN | EC001288 | Imagen | Catálogo
0831616 | LS-EMSP-AL (50X15) | Marcador de aparatos | Marcador de aparatos, Placa de aluminio, color aluminio, sin rotular, rotulable con: TOPMARK NEO, TOPMARK LASER, clase de montaje: atornillar, remachar, Número de índices individuales: 16, altura del campo de texto: 15 mm, anchura del campo de texto: 50 mm | 30.66 | 1 | BG | Marking and Installation (MI) | BG2 | BG241D | 5 | 5 | NO | PC |  | 78,42 | G | 17 | 207 | 198 | MM | 4046356925655 | 76169990 | CN | EC001288 | Imagen | Catálogo
0831627 | LS-EMSP-AL (50X15) BK | Marcador de aparatos | Marcador de aparatos, Placa de aluminio, negro, sin rotular, rotulable con: TOPMARK NEO, TOPMARK LASER, clase de montaje: atornillar, remachar, Número de índices individuales: 16, altura del campo de texto: 15 mm, anchura del campo de texto: 50 mm | 36.76 | 1 | BG | Marking and Installation (MI) | BG2 | BG241D | 5 | 5 | NO | PC |  | 76,62 | G | 18 | 207 | 197 | MM | 4046356925747 | 76169990 | CN | EC001288 | Imagen | Catálogo
0831913 | LS-EMSP-AL (50X15) BK CUS | Marcador de aparatos | Marcador de aparatos, Placa de aluminio, disponible: por pieza, negro, rotulado según las indicaciones del cliente, clase de montaje: atornillar, remachar, Número de índices individuales: 16, altura del campo de texto: 15 mm, anchura del campo de texto: 50 mm | 168.74 | 1 | BG | Marking and Installation (MI) | BG8 | BG814D | 1 | 1 | NO | PC | F | 9,99 | G | 15 | 204 | 194 | MM | 4046356930505 | 83100000 | PL | EC001288 | Imagen | Catálogo
0831902 | LS-EMSP-AL (50X15) CUS | Marcador de aparatos | Marcador de aparatos, disponible: por pieza, color aluminio, rotulado según las indicaciones del cliente, clase de montaje: atornillar, remachar, Número de índices individuales: 16, altura del campo de texto: 15 mm, anchura del campo de texto: 50 mm | 173.31 | 1 | BG | Marking and Installation (MI) | BG8 | BG814D | 1 | 1 | NO | PC | F | 100,00 | G | 15 | 204 | 194 | MM | 4046356930413 | 83100000 | PL | EC001288 | Imagen | Catálogo
0831617 | LS-EMSP-AL (50X30) | Marcador de aparatos | Marcador de aparatos, Placa de aluminio, color aluminio, sin rotular, rotulable con: TOPMARK NEO, TOPMARK LASER, clase de montaje: atornillar, remachar, Número de índices individuales: 10, altura del campo de texto: 30 mm, anchura del campo de texto: 50 mm | 20.67 | 1 | BG | Marking and Installation (MI) | BG2 | BG241D | 5 | 5 | NO | PC |  | 86,20 | G | 17 | 206 | 197 | MM | 4046356925662 | 76169990 | CN | EC001288 | Imagen | Catálogo
0803990 | LS-EMSP-AL (50X30) 2H BK | Marcador de aparatos | Marcador de aparatos, Placa de aluminio, negro, sin rotular, rotulable con: TOPMARK NEO, TOPMARK LASER, clase de montaje: atornillar, remachar, Número de índices individuales: 10, altura del campo de texto: 30 mm, anchura del campo de texto: 50 mm | 63.65 | 1 | BG | Marking and Installation (MI) | BG2 | BG241D | 5 | 5 | NO | PC |  | 87,31 | G | 198 | 206 | 16 | MM | 4055626213712 | 76169990 | CN | EC001288 | Imagen | Catálogo
0831628 | LS-EMSP-AL (50X30) BK | Marcador de aparatos | Marcador de aparatos, Placa de aluminio, negro, sin rotular, rotulable con: TOPMARK NEO, TOPMARK LASER, clase de montaje: atornillar, remachar, Número de índices individuales: 10, altura del campo de texto: 30 mm, anchura del campo de texto: 50 mm | 24.78 | 1 | BG | Marking and Installation (MI) | BG2 | BG241D | 5 | 5 | NO | PC |  | 86,86 | G | 17 | 207 | 199 | MM | 4046356925754 | 76169990 | CN | EC001288 | Imagen | Catálogo
0831914 | LS-EMSP-AL (50X30) BK CUS | Marcador de aparatos | Marcador de aparatos, Placa de aluminio, disponible: por pieza, negro, rotulado según las indicaciones del cliente, clase de montaje: atornillar, remachar, Número de índices individuales: 10, altura del campo de texto: 30 mm, anchura del campo de texto: 50 mm | 160.54 | 1 | BG | Marking and Installation (MI) | BG8 | BG814D | 1 | 1 | NO | PC | F | 9,99 | G | 15 | 204 | 194 | MM | 4046356930512 | 83100000 | PL | EC001288 | Imagen | Catálogo
0831645 | LS-EMSP-AL (50X30) BU | Marcador de aparatos | Marcador de aparatos, Placa de aluminio, azul, sin rotular, rotulable con: TOPMARK NEO, TOPMARK LASER, clase de montaje: atornillar, remachar, Número de índices individuales: 10, altura del campo de texto: 30 mm, anchura del campo de texto: 50 mm | 24.78 | 1 | BG | Marking and Installation (MI) | BG2 | BG241D | 5 | 5 | NO | PC |  | 85,49 | G | 17 | 207 | 200 | MM | 4046356925877 | 76169990 | CN | EC001288 | Imagen | Catálogo
0831931 | LS-EMSP-AL (50X30) BU CUS | Marcador de aparatos | Marcador de aparatos, Placa de aluminio, disponible: por pieza, azul, rotulado según las indicaciones del cliente, clase de montaje: atornillar, remachar, Número de índices individuales: 10, altura del campo de texto: 30 mm, anchura del campo de texto: 50 mm | 168.9 | 1 | BG | Marking and Installation (MI) | BG8 | BG814D | 1 | 1 | NO | PC | F | 9,99 | G | 15 | 204 | 194 | MM | 4046356930628 | 83100000 | PL | EC001288 | Imagen | Catálogo
0831903 | LS-EMSP-AL (50X30) CUS | Marcador de aparatos | Marcador de aparatos, disponible: por pieza, color aluminio, rotulado según las indicaciones del cliente, clase de montaje: atornillar, remachar, Número de índices individuales: 10, altura del campo de texto: 30 mm, anchura del campo de texto: 50 mm | 165.24 | 1 | BG | Marking and Installation (MI) | BG8 | BG814D | 1 | 1 | NO | PC | F | 9,99 | G | 15 | 204 | 194 | MM | 4046356930420 | 83100000 | PL | EC001288 | Imagen | Catálogo
0831637 | LS-EMSP-AL (50X30) RD | Marcador de aparatos | Marcador de aparatos, Placa de aluminio, rojo, sin rotular, rotulable con: TOPMARK NEO, TOPMARK LASER, clase de montaje: atornillar, remachar, Número de índices individuales: 10, altura del campo de texto: 30 mm, anchura del campo de texto: 50 mm | 24.78 | 1 | BG | Marking and Installation (MI) | BG2 | BG241D | 5 | 5 | NO | PC |  | 87,06 | G | 15 | 200 | 215 | MM | 4046356925839 | 76169990 | CN | EC001288 | Imagen | Catálogo
0831923 | LS-EMSP-AL (50X30) RD CUS | Marcador de aparatos | Marcador de aparatos, Placa de aluminio, disponible: por pieza, rojo, rotulado según las indicaciones del cliente, clase de montaje: atornillar, remachar, Número de índices individuales: 10, altura del campo de texto: 30 mm, anchura del campo de texto: 50 mm | 170.1 | 1 | BG | Marking and Installation (MI) | BG8 | BG814D | 1 | 1 | NO | PC | F | 9,99 | G | 15 | 204 | 194 | MM | 4046356930581 | 83100000 | PL | EC001288 | Imagen | Catálogo
0831618 | LS-EMSP-AL (75,6X54) | Marcador de aparatos | Marcador de aparatos, Placa de aluminio, color aluminio, sin rotular, rotulable con: TOPMARK NEO, TOPMARK LASER, clase de montaje: atornillar, remachar, Número de índices individuales: 6, altura del campo de texto: 54 mm, anchura del campo de texto: 75,6 mm | 20.06 | 1 | BG | Marking and Installation (MI) | BG2 | BG241D | 5 | 5 | NO | PC |  | 105,20 | G | 197 | 207 | 16 | MM | 4046356925679 | 76169990 | CN | EC001288 | Imagen | Catálogo
0831629 | LS-EMSP-AL (75,6X54) BK | Marcador de aparatos | Marcador de aparatos, Placa de aluminio, negro, sin rotular, rotulable con: TOPMARK NEO, TOPMARK LASER, clase de montaje: atornillar, remachar, Número de índices individuales: 6, altura del campo de texto: 54 mm, anchura del campo de texto: 75,6 mm | 24.06 | 1 | BG | Marking and Installation (MI) | BG2 | BG241D | 5 | 5 | NO | PC |  | 106,24 | G | 17 | 207 | 197 | MM | 4046356925761 | 76169990 | CN | EC001288 | Imagen | Catálogo
0831915 | LS-EMSP-AL (75,6X54) BK CUS | Marcador de aparatos | Marcador de aparatos, Placa de aluminio, disponible: por pieza, negro, rotulado según las indicaciones del cliente, clase de montaje: atornillar, remachar, Número de índices individuales: 6, altura del campo de texto: 54 mm, anchura del campo de texto: 75,6 mm | 163.13 | 1 | BG | Marking and Installation (MI) | BG8 | BG814D | 1 | 1 | NO | PC | F | 94,40 | G | 15 | 204 | 194 | MM | 4046356930529 | 83100000 | PL | EC001288 | Imagen | Catálogo
0831646 | LS-EMSP-AL (75,6X54) BU | Marcador de aparatos | Marcador de aparatos, Placa de aluminio, azul, sin rotular, rotulable con: TOPMARK NEO, TOPMARK LASER, clase de montaje: atornillar, remachar, Número de índices individuales: 6, altura del campo de texto: 54 mm, anchura del campo de texto: 75,6 mm | 24.06 | 1 | BG | Marking and Installation (MI) | BG2 | BG241D | 5 | 5 | NO | PC |  | 109,01 | G | 197 | 207 | 17 | MM | 4046356925884 | 76169990 | CN | EC001288 | Imagen | Catálogo
0831932 | LS-EMSP-AL (75,6X54) BU CUS | Marcador de aparatos | Marcador de aparatos, Placa de aluminio, disponible: por pieza, azul, rotulado según las indicaciones del cliente, clase de montaje: atornillar, remachar, Número de índices individuales: 6, altura del campo de texto: 54 mm, anchura del campo de texto: 75,6 mm | 177.94 | 1 | BG | Marking and Installation (MI) | BG8 | BG814D | 1 | 1 | NO | PC | F | 72,00 | G | 15 | 204 | 194 | MM | 4046356930635 | 83100000 | PL | EC001288 | Imagen | Catálogo
0831904 | LS-EMSP-AL (75,6X54) CUS | Marcador de aparatos | Marcador de aparatos, disponible: por pieza, color aluminio, rotulado según las indicaciones del cliente, clase de montaje: atornillar, remachar, Número de índices individuales: 6, altura del campo de texto: 54 mm, anchura del campo de texto: 75,6 mm | 179.21 | 1 | BG | Marking and Installation (MI) | BG8 | BG814D | 1 | 1 | NO | PC | F | 141,20 | G | 15 | 204 | 194 | MM | 4046356930437 | 83100000 | PL | EC001288 | Imagen | Catálogo
0831650 | LS-EMSP-AL (75,6X54) GN | Marcador de aparatos | Marcador de aparatos, Placa de aluminio, verde, sin rotular, rotulable con: TOPMARK NEO, TOPMARK LASER, clase de montaje: atornillar, remachar, Número de índices individuales: 6, altura del campo de texto: 54 mm, anchura del campo de texto: 75,6 mm | 24.06 | 1 | BG | Marking and Installation (MI) | BG2 | BG241D | 5 | 5 | NO | PC |  | 106,96 | G | 15 | 204 | 195 | MM | 4046356925907 | 76169990 | CN | EC001288 | Imagen | Catálogo
0831936 | LS-EMSP-AL (75,6X54) GN CUS | Marcador de aparatos | Marcador de aparatos, Placa de aluminio, disponible: por pieza, verde, rotulado según las indicaciones del cliente, clase de montaje: atornillar, remachar, Número de índices individuales: 6, altura del campo de texto: 54 mm, anchura del campo de texto: 75,6 mm | 177.1 | 1 | BG | Marking and Installation (MI) | BG8 | BG814D | 1 | 1 | NO | PC | F | 78,10 | G | 15 | 204 | 194 | MM | 4046356930659 | 83100000 | PL | EC001288 | Imagen | Catálogo
0831642 | LS-EMSP-AL (75,6X54) OG | Marcador de aparatos | Marcador de aparatos, Placa de aluminio, naranja, sin rotular, rotulable con: TOPMARK NEO, TOPMARK LASER, clase de montaje: atornillar, remachar, Número de índices individuales: 6, altura del campo de texto: 54 mm, anchura del campo de texto: 75,6 mm | 24.06 | 1 | BG | Marking and Installation (MI) | BG2 | BG241D | 5 | 5 | NO | PC |  | 103,63 | G | 197 | 207 | 198 | MM | 4046356925860 | 76169990 | CN | EC001288 | Imagen | Catálogo
0831928 | LS-EMSP-AL (75,6X54) OG CUS | Marcador de aparatos | Marcador de aparatos, Placa de aluminio, disponible: por pieza, naranja, rotulado según las indicaciones del cliente, clase de montaje: atornillar, remachar, Número de índices individuales: 6, altura del campo de texto: 54 mm, anchura del campo de texto: 75,6 mm | 157.48 | 1 | BG | Marking and Installation (MI) | BG8 | BG814D | 1 | 1 | NO | PC | F | 9,99 | G | 15 | 204 | 194 | MM | 4046356930611 | 83100000 | PL | EC001288 | Imagen | Catálogo
0831638 | LS-EMSP-AL (75,6X54) RD | Marcador de aparatos | Marcador de aparatos, Placa de aluminio, rojo, sin rotular, rotulable con: TOPMARK NEO, TOPMARK LASER, clase de montaje: atornillar, remachar, Número de índices individuales: 6, altura del campo de texto: 54 mm, anchura del campo de texto: 75,6 mm | 24.06 | 1 | BG | Marking and Installation (MI) | BG2 | BG241D | 5 | 5 | NO | PC |  | 106,00 | G | 17 | 207 | 197 | MM | 4046356925846 | 76169990 | CN | EC001288 | Imagen | Catálogo
0831924 | LS-EMSP-AL (75,6X54) RD CUS | Marcador de aparatos | Marcador de aparatos, Placa de aluminio, disponible: por pieza, rojo, rotulado según las indicaciones del cliente, clase de montaje: atornillar, remachar, Número de índices individuales: 6, altura del campo de texto: 54 mm, anchura del campo de texto: 75,6 mm | 173.15 | 1 | BG | Marking and Installation (MI) | BG8 | BG814D | 1 | 1 | NO | PC | F | 9,99 | G | 15 | 204 | 194 | MM | 4046356930598 | 83100000 | PL | EC001288 | Imagen | Catálogo
0803988 | LS-EMSP-AL (78X18) BK | Marcador de aparatos | Marcador de aparatos, Placa de aluminio, negro, sin rotular, rotulable con: TOPMARK NEO, TOPMARK LASER, clase de montaje: atornillar, remachar, Número de índices individuales: 16, altura del campo de texto: 18 mm, anchura del campo de texto: 78 mm | 71.61 | 1 | BG | Marking and Installation (MI) | BG2 | BG241D | 5 | 5 | NO | PC |  | 103,56 | G |  |  |  |  | 4055626212890 | 76169990 | CN | EC001288 | Imagen | Catálogo
0831619 | LS-EMSP-AL (90X60) | Marcador de aparatos | Marcador de aparatos, Placa de aluminio, color aluminio, sin rotular, rotulable con: TOPMARK NEO, TOPMARK LASER, clase de montaje: atornillar, remachar, Número de índices individuales: 2, altura del campo de texto: 60 mm, anchura del campo de texto: 90 mm | 12.82 | 1 | BG | Marking and Installation (MI) | BG2 | BG241D | 5 | 5 | NO | PC |  | 76,73 | G | 199 | 208 | 17 | MM | 4046356925686 | 76169990 | CN | EC001288 | Imagen | Catálogo
0831630 | LS-EMSP-AL (90X60) BK | Marcador de aparatos | Marcador de aparatos, Placa de aluminio, negro, sin rotular, rotulable con: TOPMARK NEO, TOPMARK LASER, clase de montaje: atornillar, remachar, Número de índices individuales: 2, altura del campo de texto: 60 mm, anchura del campo de texto: 90 mm | 15.37 | 1 | BG | Marking and Installation (MI) | BG2 | BG241D | 5 | 5 | NO | PC |  | 75,20 | G | 17 | 208 | 198 | MM | 4046356925778 | 76169990 | CN | EC001288 | Imagen | Catálogo
0831916 | LS-EMSP-AL (90X60) BK CUS | Marcador de aparatos | Marcador de aparatos, Placa de aluminio, disponible: por pieza, negro, rotulado según las indicaciones del cliente, clase de montaje: atornillar, remachar, Número de índices individuales: 2, altura del campo de texto: 60 mm, anchura del campo de texto: 90 mm | 140.05 | 1 | BG | Marking and Installation (MI) | BG8 | BG814D | 1 | 1 | NO | PC | F | 9,99 | G | 15 | 204 | 194 | MM | 4046356930536 | 83100000 | PL | EC001288 | Imagen | Catálogo
0831905 | LS-EMSP-AL (90X60) CUS | Marcador de aparatos | Marcador de aparatos, disponible: por pieza, color aluminio, rotulado según las indicaciones del cliente, clase de montaje: atornillar, remachar, Número de índices individuales: 2, altura del campo de texto: 60 mm, anchura del campo de texto: 90 mm | 148.37 | 1 | BG | Marking and Installation (MI) | BG8 | BG814D | 1 | 1 | NO | PC | F | 9,99 | G | 15 | 204 | 194 | MM | 4046356930444 | 83100000 | PL | EC001288 | Imagen | Catálogo
1438087 | LS-EMSP-AL (91X60) R0 | Marcador de aparatos | Marcador de aparatos, Placa de aluminio, color aluminio, sin rotular, rotulable con: TOPMARK NEO, TOPMARK LASER, clase de montaje: atornillar, remachar, Número de índices individuales: 2 | 17.47 | 1 | BG | Marking and Installation (MI) | BG2 | BG241D | 5 | 5 | NO | PC |  | 74,56 | G | 0 | 0 | 0 |  | 4063151814571 | 76169990 | CN | EC001288 | Imagen | Catálogo
1792030 | LS-EMSP-AL (98,5X39) 2H R0 | Marcador de aparatos | Marcador de aparatos, Placa de aluminio, color aluminio, sin rotular, rotulable con: TOPMARK NEO, TOPMARK LASER, clase de montaje: atornillar, remachar, Número de índices individuales: 4, altura del campo de texto: 39 mm, anchura del campo de texto: 98,5 mm | 28.01 | 1 | BG | Marking and Installation (MI) | BG2 | BG241D | 5 | 5 | NO | PC |  | 86,64 | G | 0 | 0 | 0 |  | 4067923413115 | 76061250 | CN | 0 | Imagen | Catálogo
1634318 | LS-EMSP-AL 2L (20X15) 1 | Marcador de aparatos | Marcador de aparatos, Placa de aluminio, plateado, sin rotular, rotulable con: TOPMARK NEO, TOPMARK LASER, clase de montaje: atornillar, remachar, Número de índices individuales: 40, altura del campo de texto: 15 mm, anchura del campo de texto: 20 mm | 84.27 | 1 | BG | Marking and Installation (MI) | BG2 | BG241D | 5 | 5 | NO | PC |  | 76,02 | G | 0 | 0 | 0 |  | 4067923154292 | 76061250 | DE | EC001288 | Imagen | Catálogo
1631672 | LS-EMSP-AL 2L (40X15) 1 | Marcador de aparatos | Marcador de aparatos, Placa de aluminio, plateado, sin rotular, rotulable con: TOPMARK NEO, TOPMARK LASER, clase de montaje: atornillar, remachar, Número de índices individuales: 24, altura del campo de texto: 15 mm, anchura del campo de texto: 40 mm | 57.13 | 1 | BG | Marking and Installation (MI) | BG2 | BG241D | 5 | 5 | NO | PC |  | 78,51 | G | 12 | 200 | 165 | MM | 4067923156128 | 76061250 | DE | EC001288 | Imagen | Catálogo
1787601 | LS-EMSP-AL 2L (50X30) 1 | Marcador de aparatos | Marcador de aparatos, Placa de aluminio, plateado, sin rotular, rotulable con: TOPMARK NEO, TOPMARK LASER, clase de montaje: atornillar, remachar, Número de índices individuales: 9, altura del campo de texto: 30 mm, anchura del campo de texto: 50 mm | 50.41 | 1 | BG | Marking and Installation (MI) | BG2 | BG241D | 5 | 5 | NO | PC |  | 82,12 | G | 0 | 0 | 0 |  | 4067923406377 | 76061250 | DE | 0 | Imagen | Catálogo
1030550 | LS-EMSP-V4A (140X100) 1 | Marcador de aparatos | Marcador de aparatos, Placa de acero inoxidable, plateado, sin rotular, rotulable con: TOPMARK NEO, TOPMARK LASER, clase de montaje: atornillar, remachar, Número de índices individuales: 1, altura del campo de texto: 100 mm, anchura del campo de texto: 140 mm | 55.9 | 1 | BG | Marking and Installation (MI) | BG2 | BG241D | 5 | 5 | NO | PC |  | 156,95 | G | 17 | 198 | 207 | MM | 4055626533834 | 73269098 | CN | EC001288 | Imagen | Catálogo
1106801 | LS-EMSP-V4A (140X100) 1 CUS | Marcador de aparatos | Marcador de aparatos, Placa de acero inoxidable, disponible: por pieza, plateado, rotulado según las indicaciones del cliente, rotulable con: TOPMARK LASER, TOPMARK NEO, clase de montaje: atornillar, remachar, Número de índices individuales: 1, altura del campo de texto: 100 mm, anchura del campo de texto: 140 mm | 576.58 | 1 | BG | Marking and Installation (MI) | BG8 | BG814D | 1 | 5 | NO | PC | F | 146,00 | G | 15 | 204 | 194 | MM | 4063151000516 | 83100000 | PL | EC001288 | Imagen | Catálogo
1102324 | LS-EMSP-V4A (26X15) | Marcador de aparatos | Marcador de aparatos, Placa de acero inoxidable, plateado, sin rotular, rotulable con: TOPMARK NEO, TOPMARK LASER, clase de montaje: atornillar, remachar, Número de índices individuales: 32, altura del campo de texto: 15 mm, anchura del campo de texto: 26 mm | 58.59 | 1 | BG | Marking and Installation (MI) | BG2 | BG241D | 5 | 5 | NO | PC |  | 110,30 | G | 197 | 207 | 16 | MM | 4055626960289 | 73269098 | CN | EC001288 | Imagen | Catálogo
0831653 | LS-EMSP-V4A (39X15) | Marcador de aparatos | Marcador de aparatos, Placa de acero inoxidable, plateado, sin rotular, rotulable con: TOPMARK NEO, TOPMARK LASER, clase de montaje: atornillar, remachar, Número de índices individuales: 24, altura del campo de texto: 15 mm, anchura del campo de texto: 39 mm | 50.67 | 1 | BG | Marking and Installation (MI) | BG2 | BG241D | 5 | 5 | NO | PC |  | 113,94 | G | 197 | 207 | 16 | MM | 4046356925914 | 73269098 | CN | EC001288 | Imagen | Catálogo
0831939 | LS-EMSP-V4A (39X15) CUS | Marcador de aparatos | Marcador de aparatos, Placa de acero inoxidable, disponible: por pieza, plateado, rotulado según las indicaciones del cliente, clase de montaje: atornillar, remachar, Número de índices individuales: 24, altura del campo de texto: 15 mm, anchura del campo de texto: 39 mm | 399.75 | 1 | BG | Marking and Installation (MI) | BG8 | BG814D | 1 | 1 | NO | PC | F | 96,45 | G | 15 | 204 | 194 | MM | 4046356930666 | 83100000 | PL | EC001288 | Imagen | Catálogo
1108530 | LS-EMSP-V4A (40,8X33) 2H | Marcador de aparatos | Marcador de aparatos, Placa de acero inoxidable, plateado, sin rotular, rotulable con: TOPMARK NEO, TOPMARK LASER, clase de montaje: atornillar, remachar, Número de índices individuales: 12, altura del campo de texto: 30 mm, anchura del campo de texto: 40,6 mm | 44.01 | 1 | BG | Marking and Installation (MI) | BG2 | BG241D | 5 | 5 | NO | PC |  | 123,13 | G | 0 | 0 | 0 |  | 4063151015008 | 73269098 | US | EC001288 | Imagen | Catálogo
0831654 | LS-EMSP-V4A (50X15) | Marcador de aparatos | Marcador de aparatos, Placa de acero inoxidable, plateado, sin rotular, rotulable con: TOPMARK NEO, TOPMARK LASER, clase de montaje: atornillar, remachar, Número de índices individuales: 16, altura del campo de texto: 15 mm, anchura del campo de texto: 50 mm | 37.23 | 1 | BG | Marking and Installation (MI) | BG2 | BG241D | 5 | 5 | NO | PC |  | 100,92 | G | 14 | 204 | 196 | MM | 4046356925921 | 73269098 | CN | EC001288 | Imagen | Catálogo
0831940 | LS-EMSP-V4A (50X15) CUS | Marcador de aparatos | Marcador de aparatos, Placa de acero inoxidable, disponible: por pieza, plateado, rotulado según las indicaciones del cliente, clase de montaje: atornillar, remachar, Número de índices individuales: 16, altura del campo de texto: 15 mm, anchura del campo de texto: 50 mm | 298.54 | 1 | BG | Marking and Installation (MI) | BG8 | BG814D | 1 | 1 | NO | PC | F | 177,00 | G | 15 | 204 | 194 | MM | 4046356930673 | 83100000 | PL | EC001288 | Imagen | Catálogo
0831655 | LS-EMSP-V4A (50X30) | Marcador de aparatos | Marcador de aparatos, Placa de acero inoxidable, plateado, sin rotular, rotulable con: TOPMARK NEO, TOPMARK LASER, clase de montaje: atornillar, remachar, Número de índices individuales: 10, altura del campo de texto: 30 mm, anchura del campo de texto: 50 mm | 29.47 | 1 | BG | Marking and Installation (MI) | BG2 | BG241D | 5 | 5 | NO | PC |  | 118,87 | G | 14 | 204 | 196 | MM | 4046356925938 | 73269098 | CN | EC001288 | Imagen | Catálogo
0803992 | LS-EMSP-V4A (50X30) 2H | Marcador de aparatos | Marcador de aparatos, Placa de acero inoxidable, plateado, sin rotular, rotulable con: TOPMARK NEO, TOPMARK LASER, clase de montaje: atornillar, remachar, Número de índices individuales: 10, altura del campo de texto: 30 mm, anchura del campo de texto: 50 mm | 55.2 | 1 | BG | Marking and Installation (MI) | BG2 | BG241D | 5 | 5 | NO | PC |  | 115,41 | G | 197 | 208 | 17 | MM | 4055626213736 | 73269098 | CN | EC001288 | Imagen | Catálogo
0831941 | LS-EMSP-V4A (50X30) CUS | Marcador de aparatos | Marcador de aparatos, Placa de acero inoxidable, disponible: por pieza, plateado, rotulado según las indicaciones del cliente, clase de montaje: atornillar, remachar, Número de índices individuales: 10, altura del campo de texto: 30 mm, anchura del campo de texto: 50 mm | 248.82 | 1 | BG | Marking and Installation (MI) | BG8 | BG814D | 1 | 1 | NO | PC | F | 153,00 | G | 15 | 204 | 194 | MM | 4046356930680 | 83100000 | PL | EC001288 | Imagen | Catálogo
0831656 | LS-EMSP-V4A (75,6X54) | Marcador de aparatos | Marcador de aparatos, Placa de acero inoxidable, plateado, sin rotular, rotulable con: TOPMARK NEO, TOPMARK LASER, clase de montaje: atornillar, remachar, Número de índices individuales: 6, altura del campo de texto: 54 mm, anchura del campo de texto: 75,6 mm | 29.59 | 1 | BG | Marking and Installation (MI) | BG2 | BG241D | 5 | 5 | NO | PC |  | 156,10 | G | 16 | 210 | 200 | MM | 4046356925952 | 73269098 | CN | EC001288 | Imagen | Catálogo
0831942 | LS-EMSP-V4A (75,6X54) CUS | Marcador de aparatos | Marcador de aparatos, Placa de acero inoxidable, disponible: por pieza, plateado, rotulado según las indicaciones del cliente, clase de montaje: atornillar, remachar, Número de índices individuales: 6, altura del campo de texto: 54 mm, anchura del campo de texto: 75,6 mm | 303.33 | 1 | BG | Marking and Installation (MI) | BG8 | BG814D | 1 | 1 | NO | PC | F | 121,00 | G | 15 | 204 | 194 | MM | 4046356930697 | 83100000 | PL | EC001288 | Imagen | Catálogo
0831657 | LS-EMSP-V4A (90X60) | Marcador de aparatos | Marcador de aparatos, Placa de acero inoxidable, plateado, sin rotular, rotulable con: TOPMARK NEO, TOPMARK LASER, clase de montaje: atornillar, remachar, Número de índices individuales: 2, altura del campo de texto: 60 mm, anchura del campo de texto: 90 mm | 15.89 | 1 | BG | Marking and Installation (MI) | BG2 | BG241D | 5 | 5 | NO | PC |  | 96,78 | G | 16 | 208 | 196 | MM | 4046356925969 | 73269098 | CN | EC001288 | Imagen | Catálogo
0831943 | LS-EMSP-V4A (90X60) CUS | Marcador de aparatos | Marcador de aparatos, Placa de acero inoxidable, disponible: por pieza, plateado, rotulado según las indicaciones del cliente, clase de montaje: atornillar, remachar, Número de índices individuales: 2, altura del campo de texto: 60 mm, anchura del campo de texto: 90 mm | 228.83 | 1 | BG | Marking and Installation (MI) | BG8 | BG814D | 1 | 1 | NO | PC | F | 103,50 | G | 15 | 204 | 194 | MM | 4046356930703 | 83100000 | PL | EC001288 | Imagen | Catálogo
0831503 | LS-WMTB-AL (100X15) | Marcador de cables | Marcador de cables, Placa de aluminio, color aluminio, sin rotular, rotulable con: TOPMARK NEO, TOPMARK LASER, clase de montaje: Montaje con sujetacables, diámetro de cable: &gt; 4,6 mm, Número de índices individuales: 8, altura del campo de texto: 15 mm, anchura del campo de texto: 100 mm | 21.12 | 1 | BG | Marking and Installation (MI) | BG2 | BG231D | 5 | 5 | NO | PC |  | 76,60 | G | 18 | 207 | 198 | MM | 4046356925075 | 76169990 | CN | EC001530 | Imagen | Catálogo
0831511 | LS-WMTB-AL (100X15) BK | Marcador de cables | Marcador de cables, Placa de aluminio, negro, sin rotular, rotulable con: TOPMARK NEO, TOPMARK LASER, clase de montaje: Montaje con sujetacables, diámetro de cable: &gt; 4,6 mm, Número de índices individuales: 8, altura del campo de texto: 15 mm, anchura del campo de texto: 100 mm | 25.33 | 1 | BG | Marking and Installation (MI) | BG2 | BG231D | 5 | 5 | NO | PC |  | 78,48 | G | 0 | 0 | 0 |  | 4046356925136 | 76169990 | CN | EC001530 | Imagen | Catálogo
0831797 | LS-WMTB-AL (100X15) BK CUS | Marcador de cables | Marcador de cables, Placa de aluminio, disponible: por pieza, negro, rotulado según las indicaciones del cliente, clase de montaje: Montaje con sujetacables, diámetro de cable: &gt; 4,6 mm, Número de índices individuales: 8, altura del campo de texto: 15 mm, anchura del campo de texto: 100 mm | 145.6 | 1 | BG | Marking and Installation (MI) | BG8 | BG813D | 1 | 1 | NO | PC | F | 99,99 | G | 15 | 204 | 194 | MM | 4046356930086 | 83100000 | PL | EC001530 | Imagen | Catálogo
0831789 | LS-WMTB-AL (100X15) CUS | Marcador de cables | Marcador de cables, Placa de aluminio, disponible: por pieza, color aluminio, rotulado según las indicaciones del cliente, clase de montaje: Montaje con sujetacables, diámetro de cable: &gt; 4,6 mm, Número de índices individuales: 8, altura del campo de texto: 15 mm, anchura del campo de texto: 100 mm | 170.5 | 1 | BG | Marking and Installation (MI) | BG8 | BG813D | 1 | 1 | NO | PC | F | 99,99 | G | 15 | 204 | 194 | MM | 4046356929912 | 83100000 | PL | EC001530 | Imagen | Catálogo
1275428 | LS-WMTB-AL (27X10,5) | Marcador de cables | Marcador de cables, Placa de aluminio, color aluminio, sin rotular, rotulable con: TOPMARK NEO, TOPMARK LASER, clase de montaje: Montaje con sujetacables, diámetro de cable: &gt; 2,9 mm, Número de índices individuales: 54, altura del campo de texto: 10,5 mm, anchura del campo de texto: 27 mm | 84.19 | 1 | BG | Marking and Installation (MI) | BG2 | BG231D | 5 | 5 | NO | PC |  | 93,65 | G | 0 | 0 | 0 |  | 4063151469313 | 76169990 | CN | EC001530 | Imagen | Catálogo
0831500 | LS-WMTB-AL (29X8) | Marcador de cables | Marcador de cables, Placa de aluminio, color aluminio, sin rotular, rotulable con: TOPMARK NEO, TOPMARK LASER, clase de montaje: Montaje con sujetacables, diámetro de cable: &gt; 2,9 mm, Número de índices individuales: 36, altura del campo de texto: 8 mm, anchura del campo de texto: 29 mm | 49.86 | 1 | BG | Marking and Installation (MI) | BG2 | BG231D | 5 | 5 | NO | PC |  | 72,80 | G | 17 | 207 | 197 | MM | 4046356924740 | 76169990 | CN | EC001530 | Imagen | Catálogo
0831508 | LS-WMTB-AL (29X8) BK | Marcador de cables | Marcador de cables, Placa de aluminio, negro, sin rotular, rotulable con: TOPMARK NEO, TOPMARK LASER, clase de montaje: Montaje con sujetacables, diámetro de cable: &gt; 2,9 mm, Número de índices individuales: 36, altura del campo de texto: 8 mm, anchura del campo de texto: 29 mm | 59.82 | 1 | BG | Marking and Installation (MI) | BG2 | BG231D | 5 | 5 | NO | PC |  | 73,97 | G | 199 | 208 | 17 | MM | 4046356925105 | 76169990 | CN | EC001530 | Imagen | Catálogo
0831794 | LS-WMTB-AL (29X8) BK CUS | Marcador de cables | Marcador de cables, Placa de aluminio, disponible: por pieza, negro, rotulado según las indicaciones del cliente, clase de montaje: Montaje con sujetacables, diámetro de cable: &gt; 2,9 mm, Número de índices individuales: 36, altura del campo de texto: 8 mm, anchura del campo de texto: 29 mm | 198.75 | 1 | BG | Marking and Installation (MI) | BG8 | BG813D | 1 | 1 | NO | PC | F | 99,99 | G | 15 | 204 | 194 | MM | 4046356929950 | 83100000 | PL | EC001530 | Imagen | Catálogo
0831786 | LS-WMTB-AL (29X8) CUS | Marcador de cables | Marcador de cables, Placa de aluminio, disponible: por pieza, color aluminio, rotulado según las indicaciones del cliente, clase de montaje: Montaje con sujetacables, diámetro de cable: &gt; 2,9 mm, Número de índices individuales: 36, altura del campo de texto: 8 mm, anchura del campo de texto: 29 mm | 218.25 | 1 | BG | Marking and Installation (MI) | BG8 | BG813D | 1 | 1 | NO | PC | F | 53,23 | G | 15 | 204 | 194 | MM | 4046356929882 | 83100000 | PL | EC001530 | Imagen | Catálogo
0831501 | LS-WMTB-AL (40X15) | Marcador de cables | Marcador de cables, Placa de aluminio, color aluminio, sin rotular, rotulable con: TOPMARK NEO, TOPMARK LASER, clase de montaje: Montaje con sujetacables, diámetro de cable: &gt; 4,6 mm, Número de índices individuales: 16, altura del campo de texto: 15 mm, anchura del campo de texto: 40 mm | 25.41 | 1 | BG | Marking and Installation (MI) | BG2 | BG231D | 5 | 5 | NO | PC |  | 76,09 | G | 20 | 210 | 200 | MM | 4046356924757 | 76169990 | CN | EC001530 | Imagen | Catálogo
0831509 | LS-WMTB-AL (40X15) BK | Marcador de cables | Marcador de cables, Placa de aluminio, negro, sin rotular, rotulable con: TOPMARK NEO, TOPMARK LASER, clase de montaje: Montaje con sujetacables, diámetro de cable: &gt; 4,6 mm, Número de índices individuales: 16, altura del campo de texto: 15 mm, anchura del campo de texto: 40 mm | 30.49 | 1 | BG | Marking and Installation (MI) | BG2 | BG231D | 5 | 5 | NO | PC |  | 74,60 | G | 15 | 200 | 205 | MM | 4046356925112 | 76169990 | CN | EC001530 | Imagen | Catálogo
0831795 | LS-WMTB-AL (40X15) BK CUS | Marcador de cables | Marcador de cables, Placa de aluminio, disponible: por pieza, negro, rotulado según las indicaciones del cliente, clase de montaje: Montaje con sujetacables, diámetro de cable: &gt; 4,6 mm, Número de índices individuales: 16, altura del campo de texto: 15 mm, anchura del campo de texto: 40 mm | 158.61 | 1 | BG | Marking and Installation (MI) | BG8 | BG813D | 1 | 1 | NO | PC | F | 9,99 | G | 15 | 204 | 194 | MM | 4046356929967 | 83100000 | PL | EC001530 | Imagen | Catálogo
0831787 | LS-WMTB-AL (40X15) CUS | Marcador de cables | Marcador de cables, Placa de aluminio, disponible: por pieza, color aluminio, rotulado según las indicaciones del cliente, clase de montaje: Montaje con sujetacables, diámetro de cable: &gt; 4,6 mm, Número de índices individuales: 16, altura del campo de texto: 15 mm, anchura del campo de texto: 40 mm | 173.53 | 1 | BG | Marking and Installation (MI) | BG8 | BG813D | 1 | 1 | NO | PC | F | 41,55 | G | 15 | 204 | 194 | MM | 4046356929899 | 83100000 | PL | EC001530 | Imagen | Catálogo
0831502 | LS-WMTB-AL (60X15) | Marcador de cables | Marcador de cables, Placa de aluminio, color aluminio, sin rotular, rotulable con: TOPMARK NEO, TOPMARK LASER, clase de montaje: Montaje con sujetacables, diámetro de cable: &gt; 4,6 mm, Número de índices individuales: 16, altura del campo de texto: 15 mm, anchura del campo de texto: 60 mm | 29.76 | 1 | BG | Marking and Installation (MI) | BG2 | BG231D | 5 | 5 | NO | PC |  | 86,36 | G | 18 | 207 | 197 | MM | 4046356924764 | 76169990 | CN | EC001530 | Imagen | Catálogo
0831510 | LS-WMTB-AL (60X15) BK | Marcador de cables | Marcador de cables, Placa de aluminio, negro, sin rotular, rotulable con: TOPMARK NEO, TOPMARK LASER, clase de montaje: Montaje con sujetacables, diámetro de cable: &gt; 4,6 mm, Número de índices individuales: 16, altura del campo de texto: 15 mm, anchura del campo de texto: 60 mm | 35.7 | 1 | BG | Marking and Installation (MI) | BG2 | BG231D | 5 | 5 | NO | PC |  | 83,44 | G | 10 | 200 | 200 | MM | 4046356925129 | 76169990 | CN | EC001530 | Imagen | Catálogo
0831796 | LS-WMTB-AL (60X15) BK CUS | Marcador de cables | Marcador de cables, Placa de aluminio, disponible: por pieza, negro, rotulado según las indicaciones del cliente, clase de montaje: Montaje con sujetacables, diámetro de cable: &gt; 4,6 mm, Número de índices individuales: 16, altura del campo de texto: 15 mm, anchura del campo de texto: 60 mm | 182.03 | 1 | BG | Marking and Installation (MI) | BG8 | BG813D | 1 | 1 | NO | PC | F | 99,99 | G | 15 | 204 | 194 | MM | 4046356930079 | 83100000 | PL | EC001530 | Imagen | Catálogo
0831788 | LS-WMTB-AL (60X15) CUS | Marcador de cables | Marcador de cables, Placa de aluminio, disponible: por pieza, color aluminio, rotulado según las indicaciones del cliente, clase de montaje: Montaje con sujetacables, diámetro de cable: &gt; 4,6 mm, Número de índices individuales: 16, altura del campo de texto: 15 mm, anchura del campo de texto: 60 mm | 175.81 | 1 | BG | Marking and Installation (MI) | BG8 | BG813D | 1 | 1 | NO | PC | F | 66,74 | G | 15 | 204 | 194 | MM | 4046356929905 | 83100000 | PL | EC001530 | Imagen | Catálogo
0831504 | LS-WMTB-AL (D25) | Marcador de cables | Marcador de cables, Placa de aluminio, color aluminio, sin rotular, rotulable con: TOPMARK NEO, TOPMARK LASER, clase de montaje: Montaje con sujetacables, diámetro de cable: &gt; 2,9 mm, diámetro: 25 mm, Número de índices individuales: 30, altura del campo de texto: 9,1 mm, anchura del campo de texto: 23 mm | 38.1 | 1 | BG | Marking and Installation (MI) | BG2 | BG231D | 5 | 5 | NO | PC |  | 80,16 | G | 17 | 207 | 198 | MM | 4046356925082 | 76169990 | CN | EC001530 | Imagen | Catálogo
0831512 | LS-WMTB-AL (D25) BK | Marcador de cables | Marcador de cables, Placa de aluminio, negro, sin rotular, rotulable con: TOPMARK NEO, TOPMARK LASER, clase de montaje: Montaje con sujetacables, diámetro de cable: &gt; 2,9 mm, diámetro: 25 mm, Número de índices individuales: 30, altura del campo de texto: 9,1 mm, anchura del campo de texto: 23 mm | 46.11 | 1 | BG | Marking and Installation (MI) | BG2 | BG231D | 5 | 5 | NO | PC |  | 79,25 | G | 197 | 207 | 17 | MM | 4046356925143 | 76169990 | CN | EC001530 | Imagen | Catálogo
0831798 | LS-WMTB-AL (D25) BK CUS | Marcador de cables | Marcador de cables, Placa de aluminio, disponible: por pieza, negro, rotulado según las indicaciones del cliente, clase de montaje: Montaje con sujetacables, diámetro de cable: &gt; 2,9 mm, Número de índices individuales: 30, altura del campo de texto: 25 mm, anchura del campo de texto: 25 mm | 202.08 | 1 | BG | Marking and Installation (MI) | BG8 | BG813D | 1 | 1 | NO | PC | F | 99,99 | G | 15 | 204 | 194 | MM | 4046356930093 | 83100000 | PL | EC001530 | Imagen | Catálogo
0831790 | LS-WMTB-AL (D25) CUS | Marcador de cables | Marcador de cables, Placa de aluminio, disponible: por pieza, color aluminio, rotulado según las indicaciones del cliente, clase de montaje: Montaje con sujetacables, diámetro de cable: &gt; 2,9 mm, Número de índices individuales: 30, altura del campo de texto: 25 mm, anchura del campo de texto: 25 mm | 207.78 | 1 | BG | Marking and Installation (MI) | BG8 | BG813D | 1 | 1 | NO | PC | F | 70,69 | G | 15 | 204 | 194 | MM | 4046356929929 | 83100000 | PL | EC001530 | Imagen | Catálogo
0831505 | LS-WMTB-AL (D30) | Marcador de cables | Marcador de cables, Placa de aluminio, color aluminio, sin rotular, rotulable con: TOPMARK NEO, TOPMARK LASER, clase de montaje: Montaje con sujetacables, diámetro de cable: &gt; 2,9 mm, diámetro: 30 mm, Número de índices individuales: 20, altura del campo de texto: 13 mm, anchura del campo de texto: 26 mm | 28.51 | 1 | BG | Marking and Installation (MI) | BG2 | BG231D | 5 | 5 | NO | PC |  | 77,30 | G | 198 | 208 | 17 | MM | 4046356925099 | 76169990 | CN | EC001530 | Imagen | Catálogo
0831513 | LS-WMTB-AL (D30) BK | Marcador de cables | Marcador de cables, Placa de aluminio, negro, sin rotular, rotulable con: TOPMARK NEO, TOPMARK LASER, clase de montaje: Montaje con sujetacables, diámetro de cable: &gt; 2,9 mm, diámetro: 30 mm, Número de índices individuales: 20, altura del campo de texto: 13 mm, anchura del campo de texto: 26 mm | 34.5 | 1 | BG | Marking and Installation (MI) | BG2 | BG231D | 5 | 5 | NO | PC |  | 77,98 | G | 197 | 209 | 17 | MM | 4046356925150 | 76169990 | CN | EC001530 | Imagen | Catálogo
0831799 | LS-WMTB-AL (D30) BK CUS | Marcador de cables | Marcador de cables, Placa de aluminio, disponible: por pieza, negro, rotulado según las indicaciones del cliente, clase de montaje: Montaje con sujetacables, diámetro de cable: &gt; 2,9 mm, Número de índices individuales: 20, altura del campo de texto: 30 mm, anchura del campo de texto: 30 mm | 172.4 | 1 | BG | Marking and Installation (MI) | BG8 | BG813D | 1 | 1 | NO | PC | F | 99,99 | G | 15 | 204 | 194 | MM | 4046356930109 | 83100000 | PL | EC001530 | Imagen | Catálogo
0831791 | LS-WMTB-AL (D30) CUS | Marcador de cables | Marcador de cables, Placa de aluminio, disponible: por pieza, color aluminio, rotulado según las indicaciones del cliente, clase de montaje: Montaje con sujetacables, diámetro de cable: &gt; 2,9 mm, Número de índices individuales: 20, altura del campo de texto: 30 mm, anchura del campo de texto: 30 mm | 179.98 | 1 | BG | Marking and Installation (MI) | BG8 | BG813D | 1 | 1 | NO | PC | F | 63,83 | G | 15 | 204 | 194 | MM | 4046356929943 | 83100000 | PL | EC001530 | Imagen | Catálogo
0831519 | LS-WMTB-V4A (100X15) | Marcador de cables | Marcador de cables, Placa de acero inoxidable, plateado, sin rotular, rotulable con: TOPMARK NEO, TOPMARK LASER, clase de montaje: Montaje con sujetacables, diámetro de cable: &gt; 4,6 mm, Número de índices individuales: 8, altura del campo de texto: 15 mm, anchura del campo de texto: 100 mm | 26.19 | 1 | BG | Marking and Installation (MI) | BG2 | BG231D | 5 | 5 | NO | PC |  | 100,26 | G | 198 | 208 | 16 | MM | 4046356925297 | 73269098 | CN | EC001530 | Imagen | Catálogo
0831805 | LS-WMTB-V4A (100X15) CUS | Marcador de cables | Marcador de cables, Placa de acero inoxidable, disponible: por pieza, plateado, rotulado según las indicaciones del cliente, clase de montaje: Montaje con sujetacables, diámetro de cable: &gt; 4,6 mm, Número de índices individuales: 8, altura del campo de texto: 15 mm, anchura del campo de texto: 100 mm | 243.42 | 1 | BG | Marking and Installation (MI) | BG8 | BG813D | 1 | 1 | NO | PC | F | 88,91 | G | 15 | 204 | 194 | MM | 4046356930147 | 83100000 | PL | EC001530 | Imagen | Catálogo
0831516 | LS-WMTB-V4A (29X8) | Marcador de cables | Marcador de cables, Placa de acero inoxidable, plateado, sin rotular, rotulable con: TOPMARK NEO, TOPMARK LASER, clase de montaje: Montaje con sujetacables, diámetro de cable: &gt; 2,9 mm, Número de índices individuales: 36, altura del campo de texto: 8 mm, anchura del campo de texto: 29 mm | 57.31 | 1 | BG | Marking and Installation (MI) | BG2 | BG231D | 5 | 5 | NO | PC |  | 97,58 | G | 197 | 208 | 17 | MM | 4046356925167 | 73269098 | CN | EC001530 | Imagen | Catálogo
0831802 | LS-WMTB-V4A (29X8) CUS | Marcador de cables | Marcador de cables, Placa de acero inoxidable, disponible: por pieza, plateado, rotulado según las indicaciones del cliente, clase de montaje: Montaje con sujetacables, diámetro de cable: &gt; 2,9 mm, Número de índices individuales: 36, altura del campo de texto: 8 mm, anchura del campo de texto: 29 mm | 383.88 | 1 | BG | Marking and Installation (MI) | BG8 | BG813D | 1 | 1 | NO | PC | F | 126,00 | G | 15 | 204 | 194 | MM | 4046356930116 | 83100000 | PL | EC001530 | Imagen | Catálogo
0831517 | LS-WMTB-V4A (40X15) | Marcador de cables | Marcador de cables, Placa de acero inoxidable, plateado, sin rotular, rotulable con: TOPMARK NEO, TOPMARK LASER, clase de montaje: Montaje con sujetacables, diámetro de cable: &gt; 4,6 mm, Número de índices individuales: 16, altura del campo de texto: 15 mm, anchura del campo de texto: 40 mm | 30.09 | 1 | BG | Marking and Installation (MI) | BG2 | BG231D | 5 | 5 | NO | PC |  | 96,40 | G | 17 | 207 | 198 | MM | 4046356925273 | 73269098 | CN | EC001530 | Imagen | Catálogo
0831803 | LS-WMTB-V4A (40X15) CUS | Marcador de cables | Marcador de cables, Placa de acero inoxidable, disponible: por pieza, plateado, rotulado según las indicaciones del cliente, clase de montaje: Montaje con sujetacables, diámetro de cable: &gt; 4,6 mm, Número de índices individuales: 16, altura del campo de texto: 15 mm, anchura del campo de texto: 40 mm | 238.83 | 1 | BG | Marking and Installation (MI) | BG8 | BG813D | 1 | 1 | NO | PC | F | 120,00 | G | 15 | 204 | 194 | MM | 4046356930123 | 83100000 | PL | EC001530 | Imagen | Catálogo
1450532 | LS-WMTB-V4A (48X8) | Marcador de cables | Marcador de cables, Placa de acero inoxidable, plateado, sin rotular, rotulable con: TOPMARK NEO, TOPMARK LASER, clase de montaje: Montaje con sujetacables, diámetro de cable: &gt; 2,9 mm, Número de índices individuales: 24, altura del campo de texto: 8 mm, anchura del campo de texto: 48 mm | 59.74 | 1 | BG | Marking and Installation (MI) | BG2 | BG231D | 5 | 5 | NO | PC |  | 95,85 | G | 0 | 0 | 0 |  | 4063151836269 | 73269098 | CN | EC001530 | Imagen | Catálogo
0831518 | LS-WMTB-V4A (60X15) | Marcador de cables | Marcador de cables, Placa de acero inoxidable, plateado, sin rotular, rotulable con: TOPMARK NEO, TOPMARK LASER, clase de montaje: Montaje con sujetacables, diámetro de cable: &gt; 4,6 mm, Número de índices individuales: 16, altura del campo de texto: 15 mm, anchura del campo de texto: 60 mm | 35.22 | 1 | BG | Marking and Installation (MI) | BG2 | BG231D | 5 | 5 | NO | PC |  | 117,81 | G | 208 | 209 | 76 | MM | 4046356925280 | 73269098 | CN | EC001530 | Imagen | Catálogo
0831804 | LS-WMTB-V4A (60X15) CUS | Marcador de cables | Marcador de cables, Placa de acero inoxidable, disponible: por pieza, plateado, rotulado según las indicaciones del cliente, clase de montaje: Montaje con sujetacables, diámetro de cable: &gt; 4,6 mm, Número de índices individuales: 16, altura del campo de texto: 15 mm, anchura del campo de texto: 60 mm | 258.13 | 1 | BG | Marking and Installation (MI) | BG8 | BG813D | 1 | 1 | NO | PC | F | 125,90 | G | 15 | 204 | 194 | MM | 4046356930130 | 83100000 | PL | EC001530 | Imagen | Catálogo
0831520 | LS-WMTB-V4A (D25) | Marcador de cables | Marcador de cables, Placa de acero inoxidable, plateado, sin rotular, rotulable con: TOPMARK NEO, TOPMARK LASER, clase de montaje: Montaje con sujetacables, diámetro de cable: &gt; 2,9 mm, diámetro: 25 mm, Número de índices individuales: 30, altura del campo de texto: 9,1 mm, anchura del campo de texto: 23 mm | 49.41 | 1 | BG | Marking and Installation (MI) | BG2 | BG231D | 5 | 5 | NO | PC |  | 103,40 | G | 16 | 205 | 197 | MM | 4046356925303 | 73269098 | CN | EC001530 | Imagen | Catálogo
0831806 | LS-WMTB-V4A (D25) CUS | Marcador de cables | Marcador de cables, Placa de acero inoxidable, disponible: por pieza, plateado, rotulado según las indicaciones del cliente, clase de montaje: Montaje con sujetacables, diámetro de cable: &gt; 2,9 mm, Número de índices individuales: 30, altura del campo de texto: 25 mm, anchura del campo de texto: 25 mm | 226.45 | 1 | BG | Marking and Installation (MI) | BG8 | BG813D | 1 | 1 | NO | PC | F | 112,00 | G | 15 | 204 | 194 | MM | 4046356930154 | 83100000 | PL | EC001530 | Imagen | Catálogo
0831521 | LS-WMTB-V4A (D30) | Marcador de cables | Marcador de cables, Placa de acero inoxidable, plateado, sin rotular, rotulable con: TOPMARK NEO, TOPMARK LASER, clase de montaje: Montaje con sujetacables, diámetro de cable: &gt; 2,9 mm, diámetro: 30 mm, Número de índices individuales: 20, altura del campo de texto: 13 mm, anchura del campo de texto: 26 mm | 45.25 | 1 | BG | Marking and Installation (MI) | BG2 | BG231D | 5 | 5 | NO | PC |  | 100,84 | G | 76 | 210 | 210 | MM | 4046356925310 | 73269098 | CN | EC001530 | Imagen | Catálogo
0831807 | LS-WMTB-V4A (D30) CUS | Marcador de cables | Marcador de cables, Placa de acero inoxidable, disponible: por pieza, plateado, rotulado según las indicaciones del cliente, clase de montaje: Montaje con sujetacables, diámetro de cable: &gt; 2,9 mm, Número de índices individuales: 20, altura del campo de texto: 30 mm, anchura del campo de texto: 30 mm | 238 | 1 | BG | Marking and Installation (MI) | BG8 | BG813D | 1 | 1 | NO | PC | F | 78,06 | G | 15 | 204 | 194 | MM | 4046356930161 | 83100000 | PL | EC001530 | Imagen | Catálogo
1099826 | LS-WMTB-V4A (D50) | Marcador de cables | Marcador de cables, Placa de acero inoxidable, plateado, sin rotular, rotulable con: TOPMARK NEO, TOPMARK LASER, clase de montaje: Montaje con sujetacables, diámetro de cable: &gt; 2,9 mm, diámetro: 50 mm, Número de índices individuales: 9, altura del campo de texto: 22 mm, anchura del campo de texto: 44 mm | 52.13 | 1 | BG | Marking and Installation (MI) | BG2 | BG231D | 5 | 5 | NO | PC |  | 118,70 | G | 197 | 208 | 16 | MM | 4055626950310 | 73269098 | CN | EC001530 | Imagen | Catálogo
2400328 | LUMGATE 277 2DI/2DOR/1AO | Equipo de mando de iluminación | Unidad de control de iluminación para controlar controladores LED, tensión de entrada 110 V ... 277 V, 2 salidas de relé, corriente de carga 8 A, posibilidad de controlar hasta 8 controladores LED, interfaz analógica de 10 V, medición de corrientes de carga | 253.68 | 1 | DR | Automation Systems (AS) | DRE | DREDIA | 1 | 1 | NO | PC |  | 196,90 | G | 0 | 0 | 0 |  | 4055626043586 | 85371098 | DE | EC000533 | Imagen | Catálogo
1274016 | LUMGATE 277 2DOR/1AO DALI | Equipo de mando de iluminación | Unidad de control de iluminación para controlar drivers de LED, tensión de entrada 110 V ... 277 V, 2 salidas de relé, corriente de carga 8 A, posibilidad de controlar hasta 8 drivers LED, interfaz analógica de 10 V, interfaz DALI, medición de las corrientes de carga | 234.8 | 1 | DR | Automation Systems (AS) | DRE | DREDIA | 1 | 1 | NO | PC |  | 215,90 | G | 0 | 0 | 0 |  | 4063151466152 | 85371098 | DE | EC000533 | Imagen | Catálogo
5604679 | LUTRON CUT RAIL 444010 | Carril DIN | Carril DIN | 163.4 | 100 | BH | Industrial Cabinet Solutions (ICS) | BH8 | BH8422 | 1 | 1 | SÍ | PC |  | 99,99 | G | 0 | 0 | 0 |  | 4055626394541 | 72166190 | DE | EC001285 |  | Catálogo
2833712 | LV- 12- 24UC | Módulo enchufable | Módulo enchufable, para el montaje en PR1 y PR2, con varistor y LED amarillo, tensión de entrada: 12 - 24 V AC/DC ± 20% | 5.03 | 1 | DK | Interface Components (IF) | DKF | DKF346 | 10 | 10 | NO | PC |  | 2,93 | G | 13 | 120 | 85 | MM | 4017918933906 | 85366990 | CN | EC002586 | Imagen | Catálogo
2833738 | LV-120-230AC/110DC | Módulo enchufable | Módulo de conectores, con varistor y LED amarillo, tensión de entrada: 120 ... 230 V AC/110 V DC ±20 % | 2.87 | 1 | DK | Interface Components (IF) | DKF | DKF346 | 10 | 10 | NO | PC |  | 2,94 | G | 13 | 99 | 55 | MM | 4017918933920 | 85366990 | CN | EC002586 | Imagen | Catálogo
2909109 | LWL IP65 12MM | Caja para electrónica | Caja para componentes | 91.92 | 100 | AC | DCS | ACH | ACHCDZ | 100 | 100 | NO | PC | F | 0,45 | G | 0 | 0 | 0 |  | 4017918391508 | 39269097 | DE | EC001031 |  | Catálogo
1792395 | LWL-SACB 5 TRANS | Fibra óptica | Conductores de luz | 70.31 | 100 | AC | DCS | ACE | ACEABA | 1000 | 1000 | NO | PC | F | 0,04 | G | 0 | 0 | 0 |  | 4067923416239 | 39269097 | DE | EC002943 |  | Catálogo
1080926 | LWL-SACB 6,8 TRANS | Fibra óptica | Conductores de luz | 0.88 | 100 | AC | DCS | ACG | ACGABA | 1000 | 1000 | NO | PC | F | 0,06 | G | 0 | 0 | 0 |  | 4055626804989 | 39269097 | DE | EC002943 |  | Catálogo
1820973 | M17-08P1N8A6100S | Device connector front mounting | M17, Device connector front mounting, application: Signal, series: M17 PRO, straight, for standard and ONECLICK fast locking system, No. of pos.: 8, contact connection type: Pin, Crimp connection, Central fastening M18 x 0.75, Item is lead-free in accordance with RoHS II without Exemption 6c (Pb < 0.1 %) | 13.38 | 1 | AB | Field Device Connectors (FDC) | ABR | ABRAAL | 1 | 1 | sí | PC |  | 34,50 | g | 0 | 0 | 0 | 0 | 4067923452947 | 85366990 | DE |  |  | Catálogo
1629058 | M17-08P1N8A8002 | Conector para cables | M17, Conector para cables, serie: M17 PRO, recto, apantallado: sí, Bloqueo por tornillo, Nº de polos: 8, tipo de conexión del contacto: Macho, Conexión crimpada, rango de diámetro de cable: 3,5 mm ... 6,5 mm, El artículo no contiene plomo según la directiva RoHS II sin la excepción 6c (Pb&lt; 0,1 %) | 20.16 | 1 | AB | Field Device Connectors (FDC) | ABR | ABRAAA | 1 | 1 | NO | PC |  | 79,80 | G | 0 | 0 | 0 |  | 4055626706375 | 85366990 | DE | EC002635 | Imagen | Catálogo
1629016 | M17-08P1N8A8002S | Conector para cables | M17, Conector para cables, serie: M17 PRO, recto, apantallado: sí, Bloqueo rápido ONECLICK, Nº de polos: 8, tipo de conexión del contacto: Macho, Conexión crimpada, rango de diámetro de cable: 3,5 mm ... 6,5 mm, El artículo no contiene plomo según la directiva RoHS II sin la excepción 6c (Pb&lt; 0,1 %) | 21.75 | 1 | AB | Field Device Connectors (FDC) | ABR | ABRAAB | 1 | 1 | NO | PC |  | 78,10 | G | 30 | 110 | 100 | MM | 4055626705958 | 85366990 | DE | EC002635 | Imagen | Catálogo
1629057 | M17-08P1N8A8003 | Conector para cables | M17, Conector para cables, serie: M17 PRO, recto, apantallado: sí, Bloqueo por tornillo, Nº de polos: 8, tipo de conexión del contacto: Macho, Conexión crimpada, rango de diámetro de cable: 5,5 mm ... 9,5 mm, El artículo no contiene plomo según la directiva RoHS II sin la excepción 6c (Pb&lt; 0,1 %) | 20.16 | 1 | AB | Field Device Connectors (FDC) | ABR | ABRAAA | 1 | 1 | NO | PC |  | 79,60 | G | 40 | 110 | 100 | MM | 4055626706368 | 85366990 | DE | EC002635 | Imagen | Catálogo
1629015 | M17-08P1N8A8003S | Conector para cables | M17, Conector para cables, serie: M17 PRO, recto, apantallado: sí, Bloqueo rápido ONECLICK, Nº de polos: 8, tipo de conexión del contacto: Macho, Conexión crimpada, rango de diámetro de cable: 5,5 mm ... 9,5 mm, El artículo no contiene plomo según la directiva RoHS II sin la excepción 6c (Pb&lt; 0,1 %) | 21.75 | 1 | AB | Field Device Connectors (FDC) | ABR | ABRAAB | 1 | 1 | NO | PC |  | 77,00 | G | 30 | 110 | 100 | MM | 4055626705941 | 85366990 | DE | EC002635 | Imagen | Catálogo
1629056 | M17-08P1N8A8004 | Conector para cables | M17, Conector para cables, serie: M17 PRO, recto, apantallado: sí, Bloqueo por tornillo, Nº de polos: 8, tipo de conexión del contacto: Macho, Conexión crimpada, rango de diámetro de cable: 8,5 mm ... 12 mm, El artículo no contiene plomo según la directiva RoHS II sin la excepción 6c (Pb&lt; 0,1 %) | 20.16 | 1 | AB | Field Device Connectors (FDC) | ABR | ABRAAA | 1 | 1 | NO | PC |  | 78,50 | G | 0 | 0 | 0 |  | 4055626706351 | 85366990 | DE | EC002635 | Imagen | Catálogo
1629014 | M17-08P1N8A8004S | Conector para cables | M17, Conector para cables, serie: M17 PRO, recto, apantallado: sí, Bloqueo rápido ONECLICK, Nº de polos: 8, tipo de conexión del contacto: Macho, Conexión crimpada, rango de diámetro de cable: 8,5 mm ... 12 mm, El artículo no contiene plomo según la directiva RoHS II sin la excepción 6c (Pb&lt; 0,1 %) | 21.75 | 1 | AB | Field Device Connectors (FDC) | ABR | ABRAAB | 1 | 1 | NO | PC |  | 76,30 | G | 0 | 0 | 0 |  | 4055626705934 | 85366990 | DE | EC002635 | Imagen | Catálogo
1628974 | M17-08P1N8A9002S | Conector de acoplamiento | M17, Conector de acoplamiento, serie: M17 PRO, recto, apantallado: sí, para bloqueo rápido ONECLICK y estándar, Nº de polos: 8, tipo de conexión del contacto: Macho, Conexión crimpada, rango de diámetro de cable: 3,5 mm ... 6,5 mm, El artículo no contiene plomo según la directiva RoHS II sin la excepción 6c (Pb&lt; 0,1 %) | 22.01 | 1 | AB | Field Device Connectors (FDC) | ABR | ABRAAG | 1 | 1 | NO | PC |  | 68,90 | G | 10 | 170 | 100 | MM | 4055626706795 | 85366990 | DE | EC002635 | Imagen | Catálogo
1628973 | M17-08P1N8A9003S | Conector de acoplamiento | M17, Conector de acoplamiento, serie: M17 PRO, recto, apantallado: sí, para bloqueo rápido ONECLICK y estándar, Nº de polos: 8, tipo de conexión del contacto: Macho, Conexión crimpada, rango de diámetro de cable: 5,5 mm ... 9,5 mm, El artículo no contiene plomo según la directiva RoHS II sin la excepción 6c (Pb&lt; 0,1 %) | 22.01 | 1 | AB | Field Device Connectors (FDC) | ABR | ABRAAG | 1 | 1 | NO | PC |  | 68,00 | G | 0 | 0 | 0 |  | 4055626706788 | 85366990 | DE | EC002635 | Imagen | Catálogo
1628972 | M17-08P1N8A9004S | Conector de acoplamiento | M17, Conector de acoplamiento, serie: M17 PRO, recto, apantallado: sí, para bloqueo rápido ONECLICK y estándar, Nº de polos: 8, tipo de conexión del contacto: Macho, Conexión crimpada, rango de diámetro de cable: 8,5 mm ... 12 mm, El artículo no contiene plomo según la directiva RoHS II sin la excepción 6c (Pb&lt; 0,1 %) | 22.01 | 1 | AB | Field Device Connectors (FDC) | ABR | ABRAAG | 1 | 1 | NO | PC |  | 57,70 | G | 0 | 0 | 0 |  | 4055626706771 | 85366990 | DE | EC002635 | Imagen | Catálogo
1888555 | M17-08P1N8AA200S | Device connector front mounting | M17, Device connector front mounting, application: Signal, series: M17 PRO, angled rotatable, for standard and ONECLICK fast locking system, No. of pos.: 8, contact connection type: Pin, Crimp connection, flange dimensions: 26 mm x 26 mm, Item is lead-free in accordance with RoHS II without Exemption 6c (Pb < 0.1 %) | 20.14 | 1 | AB | Field Device Connectors (FDC) | ABR | ABRAAM | 1 | 1 | sí | PC |  | 22,22 | g | 0 | 0 | 0 | 0 | 4067923558205 | 85366990 | DE |  |  | Catálogo
1628527 | M17-08P1N8AA500S | Conect. enchuf. para apar. pared delant. | M17, Conect. enchuf. para apar. pared delant., serie: M17 PRO, Acodado giratorio, apantallado: sí, para bloqueo rápido ONECLICK y estándar, Nº de polos: 8, tipo de conexión del contacto: Macho, Conexión crimpada, medida de brida: 26 mm x 26 mm, El artículo no contiene plomo según la directiva RoHS II sin la excepción 6c (Pb&lt; 0,1 %) | 19.55 | 1 | AB | Field Device Connectors (FDC) | ABR | ABRAAM | 1 | 1 | NO | PC |  | 93,30 | G | 0 | 0 | 0 |  | 4055626707358 | 85366990 | DE | EC003569 | Imagen | Catálogo
1628525 | M17-08P1N8AA600S | Conect. enchuf. para apar. pared delant. | M17, Conect. enchuf. para apar. pared delant., serie: M17 PRO, Acodado giratorio, apantallado: sí, para bloqueo rápido ONECLICK y estándar, Nº de polos: 8, tipo de conexión del contacto: Macho, Conexión crimpada, medida de brida: 28 mm x 28 mm, El artículo no contiene plomo según la directiva RoHS II sin la excepción 6c (Pb&lt; 0,1 %) | 19.55 | 1 | AB | Field Device Connectors (FDC) | ABR | ABRAAM | 1 | 1 | NO | PC |  | 87,34 | G | 0 | 0 | 0 |  | 4055626707334 | 85366990 | DE | EC003569 | Imagen | Catálogo
1865089 | M17-08P1N8AAD00S | Device connector front mounting | M17, Device connector front mounting, application: Signal, series: M17 PRO, angled rotatable, for standard and ONECLICK fast locking system, No. of pos.: 8, contact connection type: Pin, Crimp connection, flange dimensions: 21.6 mm x 21.6 mm, Item is lead-free in accordance with RoHS II without Exemption 6c (Pb < 0.1 %) | 20.14 | 1 | AB | Field Device Connectors (FDC) | ABR | ABRAAM | 1 | 1 | NO | PC |  | 22,22 | g | 0 | 0 | 0 | 0 | 4067923524644 | 85366990 | DE |  |  | Catálogo
1628932 | M17-08P1N8AW500S | Conect. enchuf. para apar. pared delant. | M17, Conect. enchuf. para apar. pared delant., serie: M17 PRO, recto, apantallado: sí, para bloqueo rápido ONECLICK y estándar, Nº de polos: 8, tipo de conexión del contacto: Macho, Conexión crimpada, medida de brida: 26 mm x 26 mm, El artículo no contiene plomo según la directiva RoHS II sin la excepción 6c (Pb&lt; 0,1 %) | 13.11 | 1 | AB | Field Device Connectors (FDC) | ABR | ABRAAL | 1 | 1 | NO | PC |  | 49,50 | G | 25 | 110 | 90 | MM | 4055626707075 | 85366990 | DE | EC003569 | Imagen | Catálogo
1628930 | M17-08P1N8AW600S | Conect. enchuf. para apar. pared delant. | M17, Conect. enchuf. para apar. pared delant., serie: M17 PRO, recto, apantallado: sí, para bloqueo rápido ONECLICK y estándar, Nº de polos: 8, tipo de conexión del contacto: Macho, Conexión crimpada, medida de brida: 28 mm x 28 mm, El artículo no contiene plomo según la directiva RoHS II sin la excepción 6c (Pb&lt; 0,1 %) | 13.11 | 1 | AB | Field Device Connectors (FDC) | ABR | ABRAAL | 1 | 1 | NO | PC |  | 51,80 | G | 0 | 0 | 0 |  | 4055626707051 | 85366990 | DE | EC003569 | Imagen | Catálogo
1550182 | M17-08PSC8A8004S | Conector para cables | M17, Conector para cables, serie: M17 PRO, recto, apantallado: sí, Bloqueo rápido ONECLICK, Nº de polos: 4+4+4, tipo de conexión del contacto: Macho, Conexión crimpada, rango de diámetro de cable: 8,5 mm ... 12 mm, codificación: Tipo 2B (según IEC 61076-2-117) | 28.78 | 1 | AB | Field Device Connectors (FDC) | ABR | ABRCAB | 20 | 20 | NO | PC |  | 87,80 | G | 88 | 344 | 256 | MM | 4067923026049 | 85366990 | DE | EC002635 | Imagen | Catálogo
1550188 | M17-08PSC8A9004S | Conector de acoplamiento | M17, Conector de acoplamiento, serie: M17 PRO, recto, apantallado: sí, para bloqueo rápido ONECLICK y estándar, Nº de polos: 4+4+4, tipo de conexión del contacto: Macho, Conexión crimpada, rango de diámetro de cable: 8,5 mm ... 12 mm, codificación: Tipo 2B (según IEC 61076-2-117) | 26.97 | 1 | AB | Field Device Connectors (FDC) | ABR | ABRCAG | 20 | 20 | NO | PC |  | 79,80 | G | 88 | 344 | 256 | MM | 4067923026704 | 85366990 | DE | EC002635 | Imagen | Catálogo
1550197 | M17-08PSC8AA200S | Conect. enchuf. para apar. pared delant. | M17, Conect. enchuf. para apar. pared delant., serie: M17 PRO, Acodado giratorio, para bloqueo rápido ONECLICK y estándar, Nº de polos: 4+4+4, tipo de conexión del contacto: Macho, Conexión crimpada, medida de brida: 26 mm x 26 mm, codificación: Tipo 2B (según IEC 61076-2-117), El artículo no contiene plomo según la directiva RoHS II sin la excepción 6c (Pb&lt; 0,1 %) | 25.69 | 1 | AB | Field Device Connectors (FDC) | ABR | ABRCAM | 20 | 20 | NO | PC |  | 86,10 | G | 88 | 344 | 256 | MM | 4067923026148 | 85366990 | DE | EC003569 | Imagen | Catálogo
1550194 | M17-08PSC8AAD00S | Conect. enchuf. para apar. pared delant. | M17, Conect. enchuf. para apar. pared delant., serie: M17 PRO, Acodado giratorio, para bloqueo rápido ONECLICK y estándar, Nº de polos: 4+4+4, tipo de conexión del contacto: Macho, Conexión crimpada, medida de brida: 21,6 mm x 21,6 mm, codificación: Tipo 2B (según IEC 61076-2-117), El artículo no contiene plomo según la directiva RoHS II sin la excepción 6c (Pb&lt; 0,1 %) | 25.69 | 1 | AB | Field Device Connectors (FDC) | ABR | ABRCAM | 20 | 20 | NO | PC |  | 79,40 | G | 88 | 344 | 256 | MM | 4067923026131 | 85366990 | DE | EC003569 | Imagen | Catálogo
1552215 | M17-08PSC8AWA00S | Conect. enchuf. para apar. pared delant. | M17, Conect. enchuf. para apar. pared delant., serie: M17 PRO, recto, para bloqueo rápido ONECLICK y estándar, Nº de polos: 4+4+4, tipo de conexión del contacto: Macho, Conexión crimpada, medida de brida: 21,6 mm x 21,6 mm, codificación: Tipo 2B (según IEC 61076-2-117) | 15.42 | 1 | AB | Field Device Connectors (FDC) | ABR | ABRCAL | 20 | 20 | NO | PC |  | 58,24 | G | 88 | 344 | 256 | MM | 4067923030213 | 85366990 | DE | EC003569 | Imagen | Catálogo
1820976 | M17-08S1N8A6100S | Device connector front mounting | M17, Device connector front mounting, application: Signal, series: M17 PRO, straight, for standard and ONECLICK fast locking system, No. of pos.: 8, contact connection type: Socket, Crimp connection, Central fastening M18 x 0.75, Item is lead-free in accordance with RoHS II without Exemption 6c (Pb < 0.1 %) | 13.38 | 1 | AB | Field Device Connectors (FDC) | ABR | ABRAAL | 1 | 1 | sí | PC |  | 34,20 | g | 0 | 0 | 0 | 0 | 4067923452954 | 85366990 | DE |  |  | Catálogo
1629055 | M17-08S1N8A8002 | Conector para cables | M17, Conector para cables, serie: M17 PRO, recto, apantallado: sí, Bloqueo por tornillo, Nº de polos: 8, tipo de conexión del contacto: Hembra, Conexión crimpada, rango de diámetro de cable: 3,5 mm ... 6,5 mm, El artículo no contiene plomo según la directiva RoHS II sin la excepción 6c (Pb&lt; 0,1 %) | 20.16 | 1 | AB | Field Device Connectors (FDC) | ABR | ABRAAA | 1 | 1 | NO | PC |  | 79,60 | G | 30 | 110 | 100 | MM | 4055626706344 | 85366990 | DE | EC002635 | Imagen | Catálogo
1629013 | M17-08S1N8A8002S | Conector para cables | M17, Conector para cables, serie: M17 PRO, recto, apantallado: sí, Bloqueo rápido ONECLICK, Nº de polos: 8, tipo de conexión del contacto: Hembra, Conexión crimpada, rango de diámetro de cable: 3,5 mm ... 6,5 mm, El artículo no contiene plomo según la directiva RoHS II sin la excepción 6c (Pb&lt; 0,1 %) | 21.75 | 1 | AB | Field Device Connectors (FDC) | ABR | ABRAAB | 1 | 1 | NO | PC |  | 77,70 | G | 0 | 0 | 0 |  | 4055626705927 | 85366990 | DE | EC002635 | Imagen | Catálogo
1629054 | M17-08S1N8A8003 | Conector para cables | M17, Conector para cables, serie: M17 PRO, recto, apantallado: sí, Bloqueo por tornillo, Nº de polos: 8, tipo de conexión del contacto: Hembra, Conexión crimpada, rango de diámetro de cable: 5,5 mm ... 9,5 mm, El artículo no contiene plomo según la directiva RoHS II sin la excepción 6c (Pb&lt; 0,1 %) | 20.16 | 1 | AB | Field Device Connectors (FDC) | ABR | ABRAAA | 1 | 1 | NO | PC |  | 79,60 | G | 0 | 0 | 0 |  | 4055626706337 | 85366990 | DE | EC002635 | Imagen | Catálogo
1629012 | M17-08S1N8A8003S | Conector para cables | M17, Conector para cables, serie: M17 PRO, recto, apantallado: sí, Bloqueo rápido ONECLICK, Nº de polos: 8, tipo de conexión del contacto: Hembra, Conexión crimpada, rango de diámetro de cable: 5,5 mm ... 9,5 mm, El artículo no contiene plomo según la directiva RoHS II sin la excepción 6c (Pb&lt; 0,1 %) | 21.75 | 1 | AB | Field Device Connectors (FDC) | ABR | ABRAAB | 1 | 1 | NO | PC |  | 76,80 | G | 20 | 150 | 150 | MM | 4055626705910 | 85366990 | DE | EC002635 | Imagen | Catálogo
1629053 | M17-08S1N8A8004 | Conector para cables | M17, Conector para cables, serie: M17 PRO, recto, apantallado: sí, Bloqueo por tornillo, Nº de polos: 8, tipo de conexión del contacto: Hembra, Conexión crimpada, rango de diámetro de cable: 8,5 mm ... 12 mm, El artículo no contiene plomo según la directiva RoHS II sin la excepción 6c (Pb&lt; 0,1 %) | 20.16 | 1 | AB | Field Device Connectors (FDC) | ABR | ABRAAA | 1 | 1 | NO | PC |  | 78,60 | G | 0 | 0 | 0 |  | 4055626706320 | 85366990 | DE | EC002635 | Imagen | Catálogo
1629011 | M17-08S1N8A8004S | Conector para cables | M17, Conector para cables, serie: M17 PRO, recto, apantallado: sí, Bloqueo rápido ONECLICK, Nº de polos: 8, tipo de conexión del contacto: Hembra, Conexión crimpada, rango de diámetro de cable: 8,5 mm ... 12 mm, El artículo no contiene plomo según la directiva RoHS II sin la excepción 6c (Pb&lt; 0,1 %) | 21.75 | 1 | AB | Field Device Connectors (FDC) | ABR | ABRAAB | 1 | 1 | NO | PC |  | 76,60 | G | 0 | 0 | 0 |  | 4055626705903 | 85366990 | DE | EC002635 | Imagen | Catálogo
1628971 | M17-08S1N8A9002S | Conector de acoplamiento | M17, Conector de acoplamiento, serie: M17 PRO, recto, apantallado: sí, para bloqueo rápido ONECLICK y estándar, Nº de polos: 8, tipo de conexión del contacto: Hembra, Conexión crimpada, rango de diámetro de cable: 3,5 mm ... 6,5 mm, El artículo no contiene plomo según la directiva RoHS II sin la excepción 6c (Pb&lt; 0,1 %) | 22.01 | 1 | AB | Field Device Connectors (FDC) | ABR | ABRAAG | 1 | 1 | NO | PC |  | 70,10 | G | 0 | 0 | 0 |  | 4055626706764 | 85366990 | DE | EC002635 | Imagen | Catálogo
1628970 | M17-08S1N8A9003S | Conector de acoplamiento | M17, Conector de acoplamiento, serie: M17 PRO, recto, apantallado: sí, para bloqueo rápido ONECLICK y estándar, Nº de polos: 8, tipo de conexión del contacto: Hembra, Conexión crimpada, rango de diámetro de cable: 5,5 mm ... 9,5 mm, El artículo no contiene plomo según la directiva RoHS II sin la excepción 6c (Pb&lt; 0,1 %) | 22.01 | 1 | AB | Field Device Connectors (FDC) | ABR | ABRAAG | 1 | 1 | NO | PC |  | 68,20 | G | 0 | 0 | 0 |  | 4055626706757 | 85366990 | DE | EC002635 | Imagen | Catálogo
1628969 | M17-08S1N8A9004S | Conector de acoplamiento | M17, Conector de acoplamiento, serie: M17 PRO, recto, apantallado: sí, para bloqueo rápido ONECLICK y estándar, Nº de polos: 8, tipo de conexión del contacto: Hembra, Conexión crimpada, rango de diámetro de cable: 8,5 mm ... 12 mm, El artículo no contiene plomo según la directiva RoHS II sin la excepción 6c (Pb&lt; 0,1 %) | 22.01 | 1 | AB | Field Device Connectors (FDC) | ABR | ABRAAG | 1 | 1 | NO | PC |  | 67,20 | G | 0 | 0 | 0 |  | 4055626706740 | 85366990 | DE | EC002635 | Imagen | Catálogo
1888552 | M17-08S1N8AA200S | Device connector front mounting | M17, Device connector front mounting, application: Signal, series: M17 PRO, angled rotatable, for standard and ONECLICK fast locking system, No. of pos.: 8, contact connection type: Socket, Crimp connection, flange dimensions: 26 mm x 26 mm, Item is lead-free in accordance with RoHS II without Exemption 6c (Pb < 0.1 %) | 20.14 | 1 | AB | Field Device Connectors (FDC) | ABR | ABRAAM | 1 | 1 | sí | PC |  | 75,40 | g | 0 | 0 | 0 | 0 | 4067923558014 | 85366990 | DE |  |  | Catálogo
1628526 | M17-08S1N8AA500S | Conect. enchuf. para apar. pared delant. | M17, Conect. enchuf. para apar. pared delant., serie: M17 PRO, Acodado giratorio, apantallado: sí, para bloqueo rápido ONECLICK y estándar, Nº de polos: 8, tipo de conexión del contacto: Hembra, Conexión crimpada, medida de brida: 26 mm x 26 mm, El artículo no contiene plomo según la directiva RoHS II sin la excepción 6c (Pb&lt; 0,1 %) | 19.55 | 1 | AB | Field Device Connectors (FDC) | ABR | ABRAAM | 1 | 1 | NO | PC |  | 93,50 | G | 30 | 110 | 110 | MM | 4055626707341 | 85366990 | DE | EC003569 | Imagen | Catálogo
1628524 | M17-08S1N8AA600S | Conect. enchuf. para apar. pared delant. | M17, Conect. enchuf. para apar. pared delant., serie: M17 PRO, Acodado giratorio, apantallado: sí, para bloqueo rápido ONECLICK y estándar, Nº de polos: 8, tipo de conexión del contacto: Hembra, Conexión crimpada, medida de brida: 28 mm x 28 mm, El artículo no contiene plomo según la directiva RoHS II sin la excepción 6c (Pb&lt; 0,1 %) | 19.55 | 1 | AB | Field Device Connectors (FDC) | ABR | ABRAAM | 1 | 1 | NO | PC |  | 86,87 | G | 0 | 0 | 0 |  | 4055626707327 | 85366990 | DE | EC003569 | Imagen | Catálogo
1865090 | M17-08S1N8AAD00S | Device connector front mounting | M17, Device connector front mounting, application: Signal, series: M17 PRO, angled rotatable, for standard and ONECLICK fast locking system, No. of pos.: 8, contact connection type: Socket, Crimp connection, flange dimensions: 21.6 mm x 21.6 mm, Item is lead-free in accordance with RoHS II without Exemption 6c (Pb < 0.1 %) | 20.14 | 1 | AB | Field Device Connectors (FDC) | ABR | ABRAAM | 1 | 1 | NO | PC |  | 22,22 | g | 0 | 0 | 0 | 0 | 4067923523180 | 85366990 | DE |  |  | Catálogo
1628931 | M17-08S1N8AW500S | Conect. enchuf. para apar. pared delant. | M17, Conect. enchuf. para apar. pared delant., serie: M17 PRO, recto, apantallado: sí, para bloqueo rápido ONECLICK y estándar, Nº de polos: 8, tipo de conexión del contacto: Hembra, Conexión crimpada, medida de brida: 26 mm x 26 mm, El artículo no contiene plomo según la directiva RoHS II sin la excepción 6c (Pb&lt; 0,1 %) | 13.11 | 1 | AB | Field Device Connectors (FDC) | ABR | ABRAAL | 1 | 1 | NO | PC |  | 48,60 | G | 0 | 0 | 0 |  | 4055626707068 | 85366990 | DE | EC003569 | Imagen | Catálogo
1628929 | M17-08S1N8AW600S | Conect. enchuf. para apar. pared delant. | M17, Conect. enchuf. para apar. pared delant., serie: M17 PRO, recto, apantallado: sí, para bloqueo rápido ONECLICK y estándar, Nº de polos: 8, tipo de conexión del contacto: Hembra, Conexión crimpada, medida de brida: 28 mm x 28 mm, El artículo no contiene plomo según la directiva RoHS II sin la excepción 6c (Pb&lt; 0,1 %) | 13.11 | 1 | AB | Field Device Connectors (FDC) | ABR | ABRAAL | 1 | 1 | NO | PC |  | 51,90 | G | 0 | 0 | 0 |  | 4055626707044 | 85366990 | DE | EC003569 | Imagen | Catálogo
1550178 | M17-08SSC8A8004S | Conector para cables | M17, Conector para cables, serie: M17 PRO, recto, apantallado: sí, Bloqueo rápido ONECLICK, Nº de polos: 4+4+4, tipo de conexión del contacto: Hembra, Conexión crimpada, rango de diámetro de cable: 8,5 mm ... 12 mm, codificación: Tipo 2B (según IEC 61076-2-117) | 28.78 | 1 | AB | Field Device Connectors (FDC) | ABR | ABRCAB | 20 | 20 | NO | PC |  | 86,82 | G | 88 | 344 | 256 | MM | 4067923026513 | 85366990 | DE | EC002635 | Imagen | Catálogo
1550186 | M17-08SSC8A9004S | Conector de acoplamiento | M17, Conector de acoplamiento, serie: M17 PRO, recto, apantallado: sí, para bloqueo rápido ONECLICK y estándar, Nº de polos: 4+4+4, tipo de conexión del contacto: Hembra, Conexión crimpada, rango de diámetro de cable: 8,5 mm ... 12 mm, codificación: Tipo 2B (según IEC 61076-2-117) | 26.97 | 1 | AB | Field Device Connectors (FDC) | ABR | ABRCAG | 20 | 20 | NO | PC |  | 78,85 | G | 88 | 344 | 256 | MM | 4067923026520 | 85366990 | DE | EC002635 | Imagen | Catálogo
1550196 | M17-08SSC8AA200S | Conect. enchuf. para apar. pared delant. | M17, Conect. enchuf. para apar. pared delant., serie: M17 PRO, Acodado giratorio, para bloqueo rápido ONECLICK y estándar, Nº de polos: 4+4+4, tipo de conexión del contacto: Hembra, Conexión crimpada, medida de brida: 26 mm x 26 mm, codificación: Tipo 2B (según IEC 61076-2-117), El artículo no contiene plomo según la directiva RoHS II sin la excepción 6c (Pb&lt; 0,1 %) | 25.69 | 1 | AB | Field Device Connectors (FDC) | ABR | ABRCAM | 20 | 20 | NO | PC |  | 85,20 | G | 88 | 344 | 256 | MM | 4067923026544 | 85366990 | DE | EC003569 | Imagen | Catálogo
1550192 | M17-08SSC8AAD00S | Conect. enchuf. para apar. pared delant. | M17, Conect. enchuf. para apar. pared delant., serie: M17 PRO, Acodado giratorio, para bloqueo rápido ONECLICK y estándar, Nº de polos: 4+4+4, tipo de conexión del contacto: Hembra, Conexión crimpada, medida de brida: 21,6 mm x 21,6 mm, codificación: Tipo 2B (según IEC 61076-2-117), El artículo no contiene plomo según la directiva RoHS II sin la excepción 6c (Pb&lt; 0,1 %) | 25.69 | 1 | AB | Field Device Connectors (FDC) | ABR | ABRCAM | 20 | 20 | NO | PC |  | 78,40 | G | 88 | 344 | 256 | MM | 4067923026537 | 85366990 | DE | EC003569 | Imagen | Catálogo
1552213 | M17-08SSC8AWA00S | Conect. enchuf. para apar. pared delant. | M17, Conect. enchuf. para apar. pared delant., serie: M17 PRO, recto, para bloqueo rápido ONECLICK y estándar, Nº de polos: 4+4+4, tipo de conexión del contacto: Hembra, Conexión crimpada, medida de brida: 21,6 mm x 21,6 mm, codificación: Tipo 2B (según IEC 61076-2-117) | 15.42 | 1 | AB | Field Device Connectors (FDC) | ABR | ABRCAL | 20 | 20 | NO | PC |  | 57,49 | G | 88 | 344 | 256 | MM | 4067923029538 | 85366990 | DE | EC003569 | Imagen | Catálogo
1820977 | M17-17P1N8A6100S | Device connector front mounting | M17, Device connector front mounting, application: Signal, series: M17 PRO, straight, for standard and ONECLICK fast locking system, No. of pos.: 17, contact connection type: Pin, Crimp connection, Central fastening M18 x 0.75, Item is lead-free in accordance with RoHS II without Exemption 6c (Pb < 0.1 %) | 13.38 | 1 | AB | Field Device Connectors (FDC) | ABR | ABRAAL | 1 | 1 | sí | PC |  | 34,50 | g | 0 | 0 | 0 | 0 | 4067923452961 | 85366990 | DE |  |  | Catálogo
1629052 | M17-17P1N8A8002 | Conector para cables | M17, Conector para cables, serie: M17 PRO, recto, apantallado: sí, Bloqueo por tornillo, Nº de polos: 17, tipo de conexión del contacto: Macho, Conexión crimpada, rango de diámetro de cable: 3,5 mm ... 6,5 mm, El artículo no contiene plomo según la directiva RoHS II sin la excepción 6c (Pb&lt; 0,1 %) | 20.16 | 1 | AB | Field Device Connectors (FDC) | ABR | ABRAAA | 1 | 1 | NO | PC |  | 81,00 | G | 30 | 110 | 100 | MM | 4055626706313 | 85366990 | DE | EC002635 | Imagen | Catálogo
1629010 | M17-17P1N8A8002S | Conector para cables | M17, Conector para cables, serie: M17 PRO, recto, apantallado: sí, Bloqueo rápido ONECLICK, Nº de polos: 17, tipo de conexión del contacto: Macho, Conexión crimpada, rango de diámetro de cable: 3,5 mm ... 6,5 mm, El artículo no contiene plomo según la directiva RoHS II sin la excepción 6c (Pb&lt; 0,1 %) | 21.75 | 1 | AB | Field Device Connectors (FDC) | ABR | ABRAAB | 1 | 1 | NO | PC |  | 78,50 | G | 0 | 0 | 0 |  | 4055626705897 | 85366990 | DE | EC002635 | Imagen | Catálogo
1629051 | M17-17P1N8A8003 | Conector para cables | M17, Conector para cables, serie: M17 PRO, recto, apantallado: sí, Bloqueo por tornillo, Nº de polos: 17, tipo de conexión del contacto: Macho, Conexión crimpada, rango de diámetro de cable: 5,5 mm ... 9,5 mm, El artículo no contiene plomo según la directiva RoHS II sin la excepción 6c (Pb&lt; 0,1 %) | 20.16 | 1 | AB | Field Device Connectors (FDC) | ABR | ABRAAA | 1 | 1 | NO | PC |  | 79,60 | G | 30 | 110 | 100 | MM | 4055626706306 | 85366990 | DE | EC002635 | Imagen | Catálogo
1629009 | M17-17P1N8A8003S | Conector para cables | M17, Conector para cables, serie: M17 PRO, recto, apantallado: sí, Bloqueo rápido ONECLICK, Nº de polos: 17, tipo de conexión del contacto: Macho, Conexión crimpada, rango de diámetro de cable: 5,5 mm ... 9,5 mm, El artículo no contiene plomo según la directiva RoHS II sin la excepción 6c (Pb&lt; 0,1 %) | 21.75 | 1 | AB | Field Device Connectors (FDC) | ABR | ABRAAB | 1 | 1 | NO | PC |  | 77,10 | G | 0 | 0 | 0 |  | 4055626705880 | 85366990 | DE | EC002635 | Imagen | Catálogo
1629050 | M17-17P1N8A8004 | Conector para cables | M17, Conector para cables, serie: M17 PRO, recto, apantallado: sí, Bloqueo por tornillo, Nº de polos: 17, tipo de conexión del contacto: Macho, Conexión crimpada, rango de diámetro de cable: 8,5 mm ... 12 mm, El artículo no contiene plomo según la directiva RoHS II sin la excepción 6c (Pb&lt; 0,1 %) | 20.16 | 1 | AB | Field Device Connectors (FDC) | ABR | ABRAAA | 1 | 1 | NO | PC |  | 79,30 | G | 0 | 0 | 0 |  | 4055626706290 | 85366990 | DE | EC002635 | Imagen | Catálogo
1629008 | M17-17P1N8A8004S | Conector para cables | M17, Conector para cables, serie: M17 PRO, recto, apantallado: sí, Bloqueo rápido ONECLICK, Nº de polos: 17, tipo de conexión del contacto: Macho, Conexión crimpada, rango de diámetro de cable: 8,5 mm ... 12 mm, El artículo no contiene plomo según la directiva RoHS II sin la excepción 6c (Pb&lt; 0,1 %) | 21.75 | 1 | AB | Field Device Connectors (FDC) | ABR | ABRAAB | 1 | 1 | NO | PC |  | 76,80 | G | 23 | 207 | 108 | MM | 4055626705873 | 85366990 | DE | EC002635 | Imagen | Catálogo
1628968 | M17-17P1N8A9002S | Conector de acoplamiento | M17, Conector de acoplamiento, serie: M17 PRO, recto, apantallado: sí, para bloqueo rápido ONECLICK y estándar, Nº de polos: 17, tipo de conexión del contacto: Macho, Conexión crimpada, rango de diámetro de cable: 3,5 mm ... 6,5 mm, El artículo no contiene plomo según la directiva RoHS II sin la excepción 6c (Pb&lt; 0,1 %) | 22.01 | 1 | AB | Field Device Connectors (FDC) | ABR | ABRAAG | 1 | 1 | NO | PC |  | 69,40 | G | 48 | 195 | 117 | MM | 4055626706733 | 85366990 | DE | EC002635 | Imagen | Catálogo
1628967 | M17-17P1N8A9003S | Conector de acoplamiento | M17, Conector de acoplamiento, serie: M17 PRO, recto, apantallado: sí, para bloqueo rápido ONECLICK y estándar, Nº de polos: 17, tipo de conexión del contacto: Macho, Conexión crimpada, rango de diámetro de cable: 5,5 mm ... 9,5 mm, El artículo no contiene plomo según la directiva RoHS II sin la excepción 6c (Pb&lt; 0,1 %) | 22.01 | 1 | AB | Field Device Connectors (FDC) | ABR | ABRAAG | 1 | 1 | NO | PC |  | 68,70 | G | 36 | 22 | 204 | MM | 4055626706726 | 85366990 | DE | EC002635 | Imagen | Catálogo
1628966 | M17-17P1N8A9004S | Conector de acoplamiento | M17, Conector de acoplamiento, serie: M17 PRO, recto, apantallado: sí, para bloqueo rápido ONECLICK y estándar, Nº de polos: 17, tipo de conexión del contacto: Macho, Conexión crimpada, rango de diámetro de cable: 8,5 mm ... 12 mm, El artículo no contiene plomo según la directiva RoHS II sin la excepción 6c (Pb&lt; 0,1 %) | 22.01 | 1 | AB | Field Device Connectors (FDC) | ABR | ABRAAG | 1 | 1 | NO | PC |  | 68,00 | G | 26 | 210 | 110 | MM | 4055626706719 | 85366990 | DE | EC002635 | Imagen | Catálogo
1628523 | M17-17P1N8AA500S | Conect. enchuf. para apar. pared delant. | M17, Conect. enchuf. para apar. pared delant., serie: M17 PRO, Acodado giratorio, apantallado: sí, para bloqueo rápido ONECLICK y estándar, Nº de polos: 17, tipo de conexión del contacto: Macho, Conexión crimpada, medida de brida: 26 mm x 26 mm, El artículo no contiene plomo según la directiva RoHS II sin la excepción 6c (Pb&lt; 0,1 %) | 19.55 | 1 | AB | Field Device Connectors (FDC) | ABR | ABRAAM | 1 | 1 | NO | PC |  | 94,20 | G | 0 | 0 | 0 |  | 4055626707310 | 85366990 | DE | EC003569 | Imagen | Catálogo
1628521 | M17-17P1N8AA600S | Conect. enchuf. para apar. pared delant. | M17, Conect. enchuf. para apar. pared delant., serie: M17 PRO, Acodado giratorio, apantallado: sí, para bloqueo rápido ONECLICK y estándar, Nº de polos: 17, tipo de conexión del contacto: Macho, Conexión crimpada, medida de brida: 28 mm x 28 mm, El artículo no contiene plomo según la directiva RoHS II sin la excepción 6c (Pb&lt; 0,1 %) | 19.55 | 1 | AB | Field Device Connectors (FDC) | ABR | ABRAAM | 1 | 1 | NO | PC |  | 87,54 | G | 0 | 0 | 0 |  | 4055626707297 | 85366990 | DE | EC003569 | Imagen | Catálogo
1865091 | M17-17P1N8AAD00S | Device connector front mounting | M17, Device connector front mounting, application: Signal, series: M17 PRO, angled rotatable, for standard and ONECLICK fast locking system, No. of pos.: 17, contact connection type: Pin, Crimp connection, flange dimensions: 21.6 mm x 21.6 mm, Item is lead-free in accordance with RoHS II without Exemption 6c (Pb < 0.1 %) | 20.14 | 1 | AB | Field Device Connectors (FDC) | ABR | ABRAAM | 1 | 1 | NO | PC |  | 22,22 | g | 0 | 0 | 0 | 0 | 4067923524385 | 85366990 | DE |  |  | Catálogo
1628928 | M17-17P1N8AW500S | Conect. enchuf. para apar. pared delant. | M17, Conect. enchuf. para apar. pared delant., serie: M17 PRO, recto, apantallado: sí, para bloqueo rápido ONECLICK y estándar, Nº de polos: 17, tipo de conexión del contacto: Macho, Conexión crimpada, medida de brida: 26 mm x 26 mm, El artículo no contiene plomo según la directiva RoHS II sin la excepción 6c (Pb&lt; 0,1 %) | 13.11 | 1 | AB | Field Device Connectors (FDC) | ABR | ABRAAL | 1 | 1 | NO | PC |  | 49,00 | G | 20 | 170 | 70 | MM | 4055626707037 | 85366990 | DE | EC003569 | Imagen | Catálogo
1628926 | M17-17P1N8AW600S | Conect. enchuf. para apar. pared delant. | M17, Conect. enchuf. para apar. pared delant., serie: M17 PRO, recto, apantallado: sí, para bloqueo rápido ONECLICK y estándar, Nº de polos: 17, tipo de conexión del contacto: Macho, Conexión crimpada, medida de brida: 28 mm x 28 mm, El artículo no contiene plomo según la directiva RoHS II sin la excepción 6c (Pb&lt; 0,1 %) | 13.11 | 1 | AB | Field Device Connectors (FDC) | ABR | ABRAAL | 1 | 1 | NO | PC |  | 52,40 | G | 30 | 110 | 100 | MM | 4055626707013 | 85366990 | DE | EC003569 | Imagen | Catálogo
1820979 | M17-17S1N8A6100S | Device connector front mounting | M17, Device connector front mounting, application: Signal, series: M17 PRO, straight, for standard and ONECLICK fast locking system, No. of pos.: 17, contact connection type: Socket, Crimp connection, Central fastening M18 x 0.75, Item is lead-free in accordance with RoHS II without Exemption 6c (Pb < 0.1 %) | 13.38 | 1 | AB | Field Device Connectors (FDC) | ABR | ABRAAL | 1 | 1 | sí | PC |  | 34,50 | g | 0 | 0 | 0 | 0 | 4067923452978 | 85366990 | DE |  |  | Catálogo
1629049 | M17-17S1N8A8002 | Conector para cables | M17, Conector para cables, serie: M17 PRO, recto, apantallado: sí, Bloqueo por tornillo, Nº de polos: 17, tipo de conexión del contacto: Hembra, Conexión crimpada, rango de diámetro de cable: 3,5 mm ... 6,5 mm, El artículo no contiene plomo según la directiva RoHS II sin la excepción 6c (Pb&lt; 0,1 %) | 20.16 | 1 | AB | Field Device Connectors (FDC) | ABR | ABRAAA | 1 | 1 | NO | PC |  | 79,70 | G | 30 | 130 | 100 | MM | 4055626706283 | 85366990 | DE | EC002635 | Imagen | Catálogo
1629007 | M17-17S1N8A8002S | Conector para cables | M17, Conector para cables, serie: M17 PRO, recto, apantallado: sí, Bloqueo rápido ONECLICK, Nº de polos: 17, tipo de conexión del contacto: Hembra, Conexión crimpada, rango de diámetro de cable: 3,5 mm ... 6,5 mm, El artículo no contiene plomo según la directiva RoHS II sin la excepción 6c (Pb&lt; 0,1 %) | 21.75 | 1 | AB | Field Device Connectors (FDC) | ABR | ABRAAB | 1 | 1 | NO | PC |  | 77,60 | G | 30 | 100 | 80 | MM | 4055626705866 | 85366990 | DE | EC002635 | Imagen | Catálogo
1629048 | M17-17S1N8A8003 | Conector para cables | M17, Conector para cables, serie: M17 PRO, recto, apantallado: sí, Bloqueo por tornillo, Nº de polos: 17, tipo de conexión del contacto: Hembra, Conexión crimpada, rango de diámetro de cable: 5,5 mm ... 9,5 mm, El artículo no contiene plomo según la directiva RoHS II sin la excepción 6c (Pb&lt; 0,1 %) | 20.16 | 1 | AB | Field Device Connectors (FDC) | ABR | ABRAAA | 1 | 1 | NO | PC |  | 79,21 | G | 25 | 115 | 107 | MM | 4055626706276 | 85366990 | DE | EC002635 | Imagen | Catálogo
1629006 | M17-17S1N8A8003S | Conector para cables | M17, Conector para cables, serie: M17 PRO, recto, apantallado: sí, Bloqueo rápido ONECLICK, Nº de polos: 17, tipo de conexión del contacto: Hembra, Conexión crimpada, rango de diámetro de cable: 5,5 mm ... 9,5 mm, El artículo no contiene plomo según la directiva RoHS II sin la excepción 6c (Pb&lt; 0,1 %) | 21.75 | 1 | AB | Field Device Connectors (FDC) | ABR | ABRAAB | 1 | 1 | NO | PC |  | 77,20 | G | 34 | 130 | 120 | MM | 4055626705859 | 85366990 | DE | EC002635 | Imagen | Catálogo
1629047 | M17-17S1N8A8004 | Conector para cables | M17, Conector para cables, serie: M17 PRO, recto, apantallado: sí, Bloqueo por tornillo, Nº de polos: 17, tipo de conexión del contacto: Hembra, Conexión crimpada, rango de diámetro de cable: 8,5 mm ... 12 mm, El artículo no contiene plomo según la directiva RoHS II sin la excepción 6c (Pb&lt; 0,1 %) | 20.16 | 1 | AB | Field Device Connectors (FDC) | ABR | ABRAAA | 1 | 1 | NO | PC |  | 78,00 | G | 30 | 110 | 100 | MM | 4055626706269 | 85366990 | DE | EC002635 | Imagen | Catálogo
1629005 | M17-17S1N8A8004S | Conector para cables | M17, Conector para cables, serie: M17 PRO, recto, apantallado: sí, Bloqueo rápido ONECLICK, Nº de polos: 17, tipo de conexión del contacto: Hembra, Conexión crimpada, rango de diámetro de cable: 8,5 mm ... 12 mm, El artículo no contiene plomo según la directiva RoHS II sin la excepción 6c (Pb&lt; 0,1 %) | 21.75 | 1 | AB | Field Device Connectors (FDC) | ABR | ABRAAB | 1 | 1 | NO | PC |  | 76,30 | G | 0 | 0 | 0 |  | 4055626705842 | 85366990 | DE | EC002635 | Imagen | Catálogo
1628965 | M17-17S1N8A9002S | Conector de acoplamiento | M17, Conector de acoplamiento, serie: M17 PRO, recto, apantallado: sí, para bloqueo rápido ONECLICK y estándar, Nº de polos: 17, tipo de conexión del contacto: Hembra, Conexión crimpada, rango de diámetro de cable: 3,5 mm ... 6,5 mm, El artículo no contiene plomo según la directiva RoHS II sin la excepción 6c (Pb&lt; 0,1 %) | 22.01 | 1 | AB | Field Device Connectors (FDC) | ABR | ABRAAG | 1 | 1 | NO | PC |  | 68,22 | G | 30 | 110 | 100 | MM | 4055626706702 | 85366990 | DE | EC002635 | Imagen | Catálogo
1628964 | M17-17S1N8A9003S | Conector de acoplamiento | M17, Conector de acoplamiento, serie: M17 PRO, recto, apantallado: sí, para bloqueo rápido ONECLICK y estándar, Nº de polos: 17, tipo de conexión del contacto: Hembra, Conexión crimpada, rango de diámetro de cable: 5,5 mm ... 9,5 mm, El artículo no contiene plomo según la directiva RoHS II sin la excepción 6c (Pb&lt; 0,1 %) | 22.01 | 1 | AB | Field Device Connectors (FDC) | ABR | ABRAAG | 1 | 1 | NO | PC |  | 67,60 | G | 30 | 110 | 100 | MM | 4055626706696 | 85366990 | DE | EC002635 | Imagen | Catálogo
1628963 | M17-17S1N8A9004S | Conector de acoplamiento | M17, Conector de acoplamiento, serie: M17 PRO, recto, apantallado: sí, para bloqueo rápido ONECLICK y estándar, Nº de polos: 17, tipo de conexión del contacto: Hembra, Conexión crimpada, rango de diámetro de cable: 8,5 mm ... 12 mm, El artículo no contiene plomo según la directiva RoHS II sin la excepción 6c (Pb&lt; 0,1 %) | 22.01 | 1 | AB | Field Device Connectors (FDC) | ABR | ABRAAG | 1 | 1 | NO | PC |  | 67,30 | G | 20 | 140 | 50 | MM | 4055626706689 | 85366990 | DE | EC002635 | Imagen | Catálogo
1628522 | M17-17S1N8AA500S | Conect. enchuf. para apar. pared delant. | M17, Conect. enchuf. para apar. pared delant., serie: M17 PRO, Acodado giratorio, apantallado: sí, para bloqueo rápido ONECLICK y estándar, Nº de polos: 17, tipo de conexión del contacto: Hembra, Conexión crimpada, medida de brida: 26 mm x 26 mm, El artículo no contiene plomo según la directiva RoHS II sin la excepción 6c (Pb&lt; 0,1 %) | 19.55 | 1 | AB | Field Device Connectors (FDC) | ABR | ABRAAM | 1 | 1 | NO | PC |  | 93,50 | G | 0 | 0 | 0 |  | 4055626707303 | 85366990 | DE | EC003569 | Imagen | Catálogo
1628520 | M17-17S1N8AA600S | Conect. enchuf. para apar. pared delant. | M17, Conect. enchuf. para apar. pared delant., serie: M17 PRO, Acodado giratorio, apantallado: sí, para bloqueo rápido ONECLICK y estándar, Nº de polos: 17, tipo de conexión del contacto: Hembra, Conexión crimpada, medida de brida: 28 mm x 28 mm, El artículo no contiene plomo según la directiva RoHS II sin la excepción 6c (Pb&lt; 0,1 %) | 19.55 | 1 | AB | Field Device Connectors (FDC) | ABR | ABRAAM | 1 | 1 | NO | PC |  | 87,06 | G | 0 | 0 | 0 |  | 4055626707280 | 85366990 | DE | EC003569 | Imagen | Catálogo
1865095 | M17-17S1N8AAD00S | Device connector front mounting | M17, Device connector front mounting, application: Signal, series: M17 PRO, angled rotatable, for standard and ONECLICK fast locking system, No. of pos.: 17, contact connection type: Socket, Crimp connection, flange dimensions: 21.6 mm x 21.6 mm, Item is lead-free in accordance with RoHS II without Exemption 6c (Pb < 0.1 %) | 20.14 | 1 | AB | Field Device Connectors (FDC) | ABR | ABRAAM | 1 | 1 | NO | PC |  | 22,22 | g | 0 | 0 | 0 | 0 | 4067923524552 | 85366990 | DE |  |  | Catálogo
1628927 | M17-17S1N8AW500S | Conect. enchuf. para apar. pared delant. | M17, Conect. enchuf. para apar. pared delant., serie: M17 PRO, recto, apantallado: sí, para bloqueo rápido ONECLICK y estándar, Nº de polos: 17, tipo de conexión del contacto: Hembra, Conexión crimpada, medida de brida: 26 mm x 26 mm, El artículo no contiene plomo según la directiva RoHS II sin la excepción 6c (Pb&lt; 0,1 %) | 13.11 | 1 | AB | Field Device Connectors (FDC) | ABR | ABRAAL | 1 | 1 | NO | PC |  | 48,90 | G | 0 | 0 | 0 |  | 4055626707020 | 85366990 | DE | EC003569 | Imagen | Catálogo
1628925 | M17-17S1N8AW600S | Conect. enchuf. para apar. pared delant. | M17, Conect. enchuf. para apar. pared delant., serie: M17 PRO, recto, apantallado: sí, para bloqueo rápido ONECLICK y estándar, Nº de polos: 17, tipo de conexión del contacto: Hembra, Conexión crimpada, medida de brida: 28 mm x 28 mm, El artículo no contiene plomo según la directiva RoHS II sin la excepción 6c (Pb&lt; 0,1 %) | 13.11 | 1 | AB | Field Device Connectors (FDC) | ABR | ABRAAL | 1 | 1 | NO | PC |  | 35,25 | G | 0 | 0 | 0 |  | 4055626707006 | 85366990 | DE | EC003569 | Imagen | Catálogo
1820980 | M17-3EP1N8A6100S | Device connector front mounting | M17, Device connector front mounting, application: Power, series: M17 PRO, straight, for standard and ONECLICK fast locking system, No. of pos.: 3+PE, contact connection type: Pin, Crimp connection, Central fastening M18 x 0.75, Item is lead-free in accordance with RoHS II without Exemption 6c (Pb < 0.1 %) | 13.38 | 1 | AB | Field Device Connectors (FDC) | ABR | ABRBAL | 1 | 1 | sí | PC |  | 34,50 | g | 0 | 0 | 0 | 0 | 4067923452565 | 85366990 | DE |  |  | Catálogo
1820982 | M17-3EP1N8A6100S/1,5 | Device connector front mounting | M17, Device connector front mounting, application: Power, series: M17 PRO, straight, for standard and ONECLICK fast locking system, No. of pos.: 3+PE, contact connection type: Pin, Crimp connection, Central fastening M18 x 0.75, Item is lead-free in accordance with RoHS II without Exemption 6c (Pb < 0.1 %) | 13.38 | 1 | AB | Field Device Connectors (FDC) | ABR | ABRBAL | 1 | 1 | sí | PC |  | 34,50 | g | 0 | 0 | 0 | 0 | 4067923453104 | 85366990 | DE |  |  | Catálogo
1629046 | M17-3EP1N8A8002 | Conector para cables | M17, Conector para cables, serie: M17 PRO, recto, apantallado: sí, Bloqueo por tornillo, Nº de polos: 3+PE, tipo de conexión del contacto: Macho, Conexión crimpada, rango de diámetro de cable: 3,5 mm ... 6,5 mm, El artículo no contiene plomo según la directiva RoHS II sin la excepción 6c (Pb&lt; 0,1 %) | 20.16 | 1 | AB | Field Device Connectors (FDC) | ABR | ABRBAA | 1 | 1 | NO | PC |  | 63,67 | G | 0 | 0 | 0 |  | 4055626706252 | 85366990 | DE | EC002635 | Imagen | Catálogo
1069481 | M17-3EP1N8A8002/1,5 | Conector para cables | M17, Conector para cables, serie: M17 PRO, recto, apantallado: sí, Bloqueo por tornillo, Nº de polos: 3+PE, tipo de conexión del contacto: Macho, Conexión crimpada, rango de diámetro de cable: 3,5 mm ... 6,5 mm, El artículo no contiene plomo según la directiva RoHS II sin la excepción 6c (Pb&lt; 0,1 %) | 20.16 | 1 | AB | Field Device Connectors (FDC) | ABR | ABRBAA | 1 | 1 | NO | PC |  | 63,83 | G | 0 | 0 | 0 |  | 4055626744186 | 85366990 | DE | EC002635 | Imagen | Catálogo
1629004 | M17-3EP1N8A8002S | Conector para cables | M17, Conector para cables, serie: M17 PRO, recto, apantallado: sí, Bloqueo rápido ONECLICK, Nº de polos: 3+PE, tipo de conexión del contacto: Macho, Conexión crimpada, rango de diámetro de cable: 3,5 mm ... 6,5 mm, El artículo no contiene plomo según la directiva RoHS II sin la excepción 6c (Pb&lt; 0,1 %) | 21.75 | 1 | AB | Field Device Connectors (FDC) | ABR | ABRBAB | 1 | 1 | NO | PC |  | 81,00 | G | 20 | 160 | 100 | MM | 4055626705835 | 85366990 | DE | EC002635 | Imagen | Catálogo
1069487 | M17-3EP1N8A8002S/1,5 | Conector para cables | M17, Conector para cables, serie: M17 PRO, recto, apantallado: sí, Bloqueo rápido ONECLICK, Nº de polos: 3+PE, tipo de conexión del contacto: Macho, Conexión crimpada, rango de diámetro de cable: 3,5 mm ... 6,5 mm, El artículo no contiene plomo según la directiva RoHS II sin la excepción 6c (Pb&lt; 0,1 %) | 21.75 | 1 | AB | Field Device Connectors (FDC) | ABR | ABRBAB | 1 | 1 | NO | PC |  | 61,92 | G | 0 | 0 | 0 |  | 4055626746449 | 85366990 | DE | EC002635 | Imagen | Catálogo
1629045 | M17-3EP1N8A8003 | Conector para cables | M17, Conector para cables, serie: M17 PRO, recto, apantallado: sí, Bloqueo por tornillo, Nº de polos: 3+PE, tipo de conexión del contacto: Macho, Conexión crimpada, rango de diámetro de cable: 5,5 mm ... 9,5 mm, El artículo no contiene plomo según la directiva RoHS II sin la excepción 6c (Pb&lt; 0,1 %) | 20.16 | 1 | AB | Field Device Connectors (FDC) | ABR | ABRBAA | 1 | 1 | NO | PC |  | 62,95 | G | 0 | 0 | 0 |  | 4055626706245 | 85366990 | DE | EC002635 | Imagen | Catálogo
1069482 | M17-3EP1N8A8003/1,5 | Conector para cables | M17, Conector para cables, serie: M17 PRO, recto, apantallado: sí, Bloqueo por tornillo, Nº de polos: 3+PE, tipo de conexión del contacto: Macho, Conexión crimpada, rango de diámetro de cable: 5,5 mm ... 9,5 mm, El artículo no contiene plomo según la directiva RoHS II sin la excepción 6c (Pb&lt; 0,1 %) | 20.16 | 1 | AB | Field Device Connectors (FDC) | ABR | ABRBAA | 1 | 1 | NO | PC |  | 63,11 | G | 0 | 0 | 0 |  | 4055626744193 | 85366990 | DE | EC002635 | Imagen | Catálogo
1629003 | M17-3EP1N8A8003S | Conector para cables | M17, Conector para cables, serie: M17 PRO, recto, apantallado: sí, Bloqueo rápido ONECLICK, Nº de polos: 3+PE, tipo de conexión del contacto: Macho, Conexión crimpada, rango de diámetro de cable: 5,5 mm ... 9,5 mm, El artículo no contiene plomo según la directiva RoHS II sin la excepción 6c (Pb&lt; 0,1 %) | 21.75 | 1 | AB | Field Device Connectors (FDC) | ABR | ABRBAB | 1 | 1 | NO | PC |  | 61,04 | G | 30 | 110 | 208 | MM | 4055626705828 | 85366990 | DE | EC002635 | Imagen | Catálogo
1069488 | M17-3EP1N8A8003S/1,5 | Conector para cables | M17, Conector para cables, serie: M17 PRO, recto, apantallado: sí, Bloqueo rápido ONECLICK, Nº de polos: 3+PE, tipo de conexión del contacto: Macho, Conexión crimpada, rango de diámetro de cable: 5,5 mm ... 9,5 mm, El artículo no contiene plomo según la directiva RoHS II sin la excepción 6c (Pb&lt; 0,1 %) | 21.75 | 1 | AB | Field Device Connectors (FDC) | ABR | ABRBAB | 1 | 1 | NO | PC |  | 61,20 | G | 0 | 0 | 0 |  | 4055626746456 | 85366990 | DE | EC002635 | Imagen | Catálogo
1629044 | M17-3EP1N8A8004 | Conector para cables | M17, Conector para cables, serie: M17 PRO, recto, apantallado: sí, Bloqueo por tornillo, Nº de polos: 3+PE, tipo de conexión del contacto: Macho, Conexión crimpada, rango de diámetro de cable: 8,5 mm ... 12 mm, El artículo no contiene plomo según la directiva RoHS II sin la excepción 6c (Pb&lt; 0,1 %) | 20.16 | 1 | AB | Field Device Connectors (FDC) | ABR | ABRBAA | 1 | 1 | NO | PC |  | 62,22 | G | 0 | 0 | 0 |  | 4055626706238 | 85366990 | DE | EC002635 | Imagen | Catálogo
1069483 | M17-3EP1N8A8004/1,5 | Conector para cables | M17, Conector para cables, serie: M17 PRO, recto, apantallado: sí, Bloqueo por tornillo, Nº de polos: 3+PE, tipo de conexión del contacto: Macho, Conexión crimpada, rango de diámetro de cable: 8,5 mm ... 12 mm, El artículo no contiene plomo según la directiva RoHS II sin la excepción 6c (Pb&lt; 0,1 %) | 20.16 | 1 | AB | Field Device Connectors (FDC) | ABR | ABRBAA | 1 | 1 | NO | PC |  | 62,38 | G | 0 | 0 | 0 |  | 4055626746401 | 85366990 | DE | EC002635 | Imagen | Catálogo
1629002 | M17-3EP1N8A8004S | Conector para cables | M17, Conector para cables, serie: M17 PRO, recto, apantallado: sí, Bloqueo rápido ONECLICK, Nº de polos: 3+PE, tipo de conexión del contacto: Macho, Conexión crimpada, rango de diámetro de cable: 8,5 mm ... 12 mm, El artículo no contiene plomo según la directiva RoHS II sin la excepción 6c (Pb&lt; 0,1 %) | 21.75 | 1 | AB | Field Device Connectors (FDC) | ABR | ABRBAB | 1 | 1 | NO | PC |  | 80,00 | G | 30 | 100 | 100 | MM | 4055626705811 | 85366990 | DE | EC002635 | Imagen | Catálogo
1069489 | M17-3EP1N8A8004S/1,5 | Conector para cables | M17, Conector para cables, serie: M17 PRO, recto, apantallado: sí, Bloqueo rápido ONECLICK, Nº de polos: 3+PE, tipo de conexión del contacto: Macho, Conexión crimpada, rango de diámetro de cable: 8,5 mm ... 12 mm, El artículo no contiene plomo según la directiva RoHS II sin la excepción 6c (Pb&lt; 0,1 %) | 21.75 | 1 | AB | Field Device Connectors (FDC) | ABR | ABRBAB | 1 | 1 | NO | PC |  | 60,47 | G | 0 | 0 | 0 |  | 4055626746463 | 85366990 | DE | EC002635 | Imagen | Catálogo
1628962 | M17-3EP1N8A9002S | Conector de acoplamiento | M17, Conector de acoplamiento, serie: M17 PRO, recto, apantallado: sí, para bloqueo rápido ONECLICK y estándar, Nº de polos: 3+PE, tipo de conexión del contacto: Macho, Conexión crimpada, rango de diámetro de cable: 3,5 mm ... 6,5 mm, El artículo no contiene plomo según la directiva RoHS II sin la excepción 6c (Pb&lt; 0,1 %) | 22.01 | 1 | AB | Field Device Connectors (FDC) | ABR | ABRBAG | 1 | 1 | NO | PC |  | 52,74 | G | 0 | 0 | 0 |  | 4055626706672 | 85366990 | DE | EC002635 | Imagen | Catálogo
1069495 | M17-3EP1N8A9002S/1,5 | Conector de acoplamiento | M17, Conector de acoplamiento, serie: M17 PRO, recto, apantallado: sí, para bloqueo rápido ONECLICK y estándar, Nº de polos: 3+PE, tipo de conexión del contacto: Macho, Conexión crimpada, rango de diámetro de cable: 3,5 mm ... 6,5 mm, El artículo no contiene plomo según la directiva RoHS II sin la excepción 6c (Pb&lt; 0,1 %) | 22.01 | 1 | AB | Field Device Connectors (FDC) | ABR | ABRBAG | 1 | 1 | NO | PC |  | 52,90 | G | 0 | 0 | 0 |  | 4055626746500 | 85366990 | DE | EC002635 | Imagen | Catálogo
1628961 | M17-3EP1N8A9003S | Conector de acoplamiento | M17, Conector de acoplamiento, serie: M17 PRO, recto, apantallado: sí, para bloqueo rápido ONECLICK y estándar, Nº de polos: 3+PE, tipo de conexión del contacto: Macho, Conexión crimpada, rango de diámetro de cable: 5,5 mm ... 9,5 mm, El artículo no contiene plomo según la directiva RoHS II sin la excepción 6c (Pb&lt; 0,1 %) | 22.01 | 1 | AB | Field Device Connectors (FDC) | ABR | ABRBAG | 1 | 1 | NO | PC |  | 52,02 | G | 20 | 130 | 80 | MM | 4055626706665 | 85366990 | DE | EC002635 | Imagen | Catálogo
1069496 | M17-3EP1N8A9003S/1,5 | Conector de acoplamiento | M17, Conector de acoplamiento, serie: M17 PRO, recto, apantallado: sí, para bloqueo rápido ONECLICK y estándar, Nº de polos: 3+PE, tipo de conexión del contacto: Macho, Conexión crimpada, rango de diámetro de cable: 5,5 mm ... 9,5 mm, El artículo no contiene plomo según la directiva RoHS II sin la excepción 6c (Pb&lt; 0,1 %) | 22.01 | 1 | AB | Field Device Connectors (FDC) | ABR | ABRBAG | 1 | 1 | NO | PC |  | 68,00 | G | 0 | 0 | 0 |  | 4055626746517 | 85366990 | DE | EC002635 | Imagen | Catálogo
1628960 | M17-3EP1N8A9004S | Conector de acoplamiento | M17, Conector de acoplamiento, serie: M17 PRO, recto, apantallado: sí, para bloqueo rápido ONECLICK y estándar, Nº de polos: 3+PE, tipo de conexión del contacto: Macho, Conexión crimpada, rango de diámetro de cable: 8,5 mm ... 12 mm, El artículo no contiene plomo según la directiva RoHS II sin la excepción 6c (Pb&lt; 0,1 %) | 22.01 | 1 | AB | Field Device Connectors (FDC) | ABR | ABRBAG | 1 | 1 | NO | PC |  | 67,00 | G | 200 | 120 | 30 | MM | 4055626706658 | 85366990 | DE | EC002635 | Imagen | Catálogo
1069497 | M17-3EP1N8A9004S/1,5 | Conector de acoplamiento | M17, Conector de acoplamiento, serie: M17 PRO, recto, apantallado: sí, para bloqueo rápido ONECLICK y estándar, Nº de polos: 3+PE, tipo de conexión del contacto: Macho, Conexión crimpada, rango de diámetro de cable: 8,5 mm ... 12 mm, El artículo no contiene plomo según la directiva RoHS II sin la excepción 6c (Pb&lt; 0,1 %) | 22.01 | 1 | AB | Field Device Connectors (FDC) | ABR | ABRBAG | 1 | 1 | NO | PC |  | 51,45 | G | 0 | 0 | 0 |  | 4055626746524 | 85366990 | DE | EC002635 | Imagen | Catálogo
1888553 | M17-3EP1N8AA200S | Device connector front mounting | M17, Device connector front mounting, application: Power, series: M17 PRO, angled rotatable, for standard and ONECLICK fast locking system, No. of pos.: 3+PE, contact connection type: Pin, Crimp connection, flange dimensions: 26 mm x 26 mm, Item is lead-free in accordance with RoHS II without Exemption 6c (Pb < 0.1 %) | 20.75 | 1 | AB | Field Device Connectors (FDC) | ABR | ABRBAM | 1 | 1 | sí | PC |  | 75,70 | g | 0 | 0 | 0 | 0 | 4067923557741 | 85366990 | DE |  |  | Catálogo
1628519 | M17-3EP1N8AA500S | Conect. enchuf. para apar. pared delant. | M17, Conect. enchuf. para apar. pared delant., serie: M17 PRO, Acodado giratorio, apantallado: sí, para bloqueo rápido ONECLICK y estándar, Nº de polos: 3+PE, tipo de conexión del contacto: Macho, Conexión crimpada, medida de brida: 26 mm x 26 mm, El artículo no contiene plomo según la directiva RoHS II sin la excepción 6c (Pb&lt; 0,1 %) | 20.15 | 1 | AB | Field Device Connectors (FDC) | ABR | ABRBAM | 1 | 1 | NO | PC |  | 93,40 | G | 32 | 109 | 193 | MM | 4055626707273 | 85366990 | DE | EC003569 | Imagen | Catálogo
1069505 | M17-3EP1N8AA500S/1,5 | Conect. enchuf. para apar. pared delant. | M17, Conect. enchuf. para apar. pared delant., serie: M17 PRO, Acodado giratorio, apantallado: sí, para bloqueo rápido ONECLICK y estándar, Nº de polos: 3+PE, tipo de conexión del contacto: Macho, Conexión crimpada, medida de brida: 26 mm x 26 mm, El artículo no contiene plomo según la directiva RoHS II sin la excepción 6c (Pb&lt; 0,1 %) | 20.15 | 1 | AB | Field Device Connectors (FDC) | ABR | ABRBAM | 1 | 1 | NO | PC |  | 77,65 | G | 0 | 0 | 0 |  | 4055626746609 | 85366990 | DE | EC003569 | Imagen | Catálogo
1628517 | M17-3EP1N8AA600S | Conect. enchuf. para apar. pared delant. | M17, Conect. enchuf. para apar. pared delant., serie: M17 PRO, Acodado giratorio, apantallado: sí, para bloqueo rápido ONECLICK y estándar, Nº de polos: 3+PE, tipo de conexión del contacto: Macho, Conexión crimpada, medida de brida: 28 mm x 28 mm, El artículo no contiene plomo según la directiva RoHS II sin la excepción 6c (Pb&lt; 0,1 %) | 20.15 | 1 | AB | Field Device Connectors (FDC) | ABR | ABRBAM | 1 | 1 | NO | PC |  | 87,31 | G | 0 | 0 | 0 |  | 4055626707259 | 85366990 | DE | EC003569 | Imagen | Catálogo
1069507 | M17-3EP1N8AA600S/1,5 | Conect. enchuf. para apar. pared delant. | M17, Conect. enchuf. para apar. pared delant., serie: M17 PRO, Acodado giratorio, apantallado: sí, para bloqueo rápido ONECLICK y estándar, Nº de polos: 3+PE, tipo de conexión del contacto: Macho, Conexión crimpada, medida de brida: 28 mm x 28 mm, El artículo no contiene plomo según la directiva RoHS II sin la excepción 6c (Pb&lt; 0,1 %) | 20.15 | 1 | AB | Field Device Connectors (FDC) | ABR | ABRBAM | 1 | 1 | NO | PC |  | 87,47 | G | 0 | 0 | 0 |  | 4055626746623 | 85366990 | DE | EC003569 | Imagen | Catálogo
1695534 | M17-3EP1N8AAD00S | Device connector front mounting | M17, Device connector front mounting, application: Power, series: M17 PRO, angled rotatable, for standard and ONECLICK fast locking system, No. of pos.: 3+PE, contact connection type: Pin, Crimp connection, flange dimensions: 21.6 mm x 21.6 mm, Item is lead-free in accordance with RoHS II without Exemption 6c (Pb < 0.1 %) | 20.75 | 1 | AB | Field Device Connectors (FDC) | ABR | ABRBAM | 1 | 1 | NO | PC |  | 22,22 | g | 0 | 0 | 0 | 0 | 4067923258174 | 85366990 | DE |  |  | Catálogo
1681097 | M17-3EP1N8AAD00S/1,5 | Device connector front mounting | M17, Device connector front mounting, application: Power, series: M17 PRO, angled rotatable, for standard and ONECLICK fast locking system, No. of pos.: 3+PE, contact connection type: Pin, Crimp connection, flange dimensions: 21.6 mm x 21.6 mm, Item is lead-free in accordance with RoHS II without Exemption 6c (Pb < 0.1 %) | 20.75 | 1 | AB | Field Device Connectors (FDC) | ABR | ABRBAM | 1 | 1 | NO | PC |  | 68,70 | g | 0 | 0 | 0 | 0 | 4067923235663 | 85366990 | DE |  |  | Catálogo
1628924 | M17-3EP1N8AW500S | Conect. enchuf. para apar. pared delant. | M17, Conect. enchuf. para apar. pared delant., serie: M17 PRO, recto, apantallado: sí, para bloqueo rápido ONECLICK y estándar, Nº de polos: 3+PE, tipo de conexión del contacto: Macho, Conexión crimpada, medida de brida: 26 mm x 26 mm, El artículo no contiene plomo según la directiva RoHS II sin la excepción 6c (Pb&lt; 0,1 %) | 13.11 | 1 | AB | Field Device Connectors (FDC) | ABR | ABRBAL | 1 | 1 | NO | PC |  | 49,10 | G | 0 | 0 | 0 |  | 4055626706993 | 85366990 | DE | EC003569 | Imagen | Catálogo
1069502 | M17-3EP1N8AW500S/1,5 | Conect. enchuf. para apar. pared delant. | M17, Conect. enchuf. para apar. pared delant., serie: M17 PRO, recto, apantallado: sí, para bloqueo rápido ONECLICK y estándar, Nº de polos: 3+PE, tipo de conexión del contacto: Macho, Conexión crimpada, medida de brida: 26 mm x 26 mm, El artículo no contiene plomo según la directiva RoHS II sin la excepción 6c (Pb&lt; 0,1 %) | 13.11 | 1 | AB | Field Device Connectors (FDC) | ABR | ABRBAL | 1 | 1 | NO | PC |  | 32,58 | G | 32 | 104 | 208 | MM | 4055626746579 | 85366990 | DE | EC003569 | Imagen | Catálogo
1628922 | M17-3EP1N8AW600S | Conect. enchuf. para apar. pared delant. | M17, Conect. enchuf. para apar. pared delant., serie: M17 PRO, recto, apantallado: sí, para bloqueo rápido ONECLICK y estándar, Nº de polos: 3+PE, tipo de conexión del contacto: Macho, Conexión crimpada, medida de brida: 28 mm x 28 mm, El artículo no contiene plomo según la directiva RoHS II sin la excepción 6c (Pb&lt; 0,1 %) | 13.11 | 1 | AB | Field Device Connectors (FDC) | ABR | ABRBAL | 1 | 1 | NO | PC |  | 35,50 | G | 0 | 0 | 0 |  | 4055626706979 | 85366990 | DE | EC003569 | Imagen | Catálogo
1069503 | M17-3EP1N8AW600S/1,5 | Conect. enchuf. para apar. pared delant. | M17, Conect. enchuf. para apar. pared delant., serie: M17 PRO, recto, apantallado: sí, para bloqueo rápido ONECLICK y estándar, Nº de polos: 3+PE, tipo de conexión del contacto: Macho, Conexión crimpada, medida de brida: 28 mm x 28 mm, El artículo no contiene plomo según la directiva RoHS II sin la excepción 6c (Pb&lt; 0,1 %) | 13.11 | 1 | AB | Field Device Connectors (FDC) | ABR | ABRBAL | 1 | 1 | NO | PC |  | 35,66 | G | 0 | 0 | 0 |  | 4055626746586 | 85366990 | DE | EC003569 | Imagen | Catálogo
1820981 | M17-3ES1N8A6100S | Device connector front mounting | M17, Device connector front mounting, application: Power, series: M17 PRO, straight, for standard and ONECLICK fast locking system, No. of pos.: 3+PE, contact connection type: Socket, Crimp connection, Central fastening M18 x 0.75, Item is lead-free in accordance with RoHS II without Exemption 6c (Pb < 0.1 %) | 13.38 | 1 | AB | Field Device Connectors (FDC) | ABR | ABRBAL | 1 | 1 | sí | PC |  | 34,50 | g | 0 | 0 | 0 | 0 | 4067923452985 | 85366990 | DE |  |  | Catálogo
1820984 | M17-3ES1N8A6100S/1,5 | Device connector front mounting | M17, Device connector front mounting, application: Power, series: M17 PRO, straight, for standard and ONECLICK fast locking system, No. of pos.: 3+PE, contact connection type: Socket, Crimp connection, Central fastening M18 x 0.75, Item is lead-free in accordance with RoHS II without Exemption 6c (Pb < 0.1 %) | 13.38 | 1 | AB | Field Device Connectors (FDC) | ABR | ABRBAL | 1 | 1 | sí | PC |  | 34,50 | g | 0 | 0 | 0 | 0 | 4067923452572 | 85366990 | DE |  |  | Catálogo
1629043 | M17-3ES1N8A8002 | Conector para cables | M17, Conector para cables, serie: M17 PRO, recto, apantallado: sí, Bloqueo por tornillo, Nº de polos: 3+PE, tipo de conexión del contacto: Hembra, Conexión crimpada, rango de diámetro de cable: 3,5 mm ... 6,5 mm, El artículo no contiene plomo según la directiva RoHS II sin la excepción 6c (Pb&lt; 0,1 %) | 20.16 | 1 | AB | Field Device Connectors (FDC) | ABR | ABRBAA | 1 | 1 | NO | PC |  | 63,22 | G | 0 | 0 | 0 |  | 4055626706221 | 85366990 | DE | EC002635 | Imagen | Catálogo
1069484 | M17-3ES1N8A8002/1,5 | Conector para cables | M17, Conector para cables, serie: M17 PRO, recto, apantallado: sí, Bloqueo por tornillo, Nº de polos: 3+PE, tipo de conexión del contacto: Hembra, Conexión crimpada, rango de diámetro de cable: 3,5 mm ... 6,5 mm, El artículo no contiene plomo según la directiva RoHS II sin la excepción 6c (Pb&lt; 0,1 %) | 20.16 | 1 | AB | Field Device Connectors (FDC) | ABR | ABRBAA | 1 | 1 | NO | PC |  | 63,25 | G | 0 | 0 | 0 |  | 4055626746418 | 85366990 | DE | EC002635 | Imagen | Catálogo
1629001 | M17-3ES1N8A8002S | Conector para cables | M17, Conector para cables, serie: M17 PRO, recto, apantallado: sí, Bloqueo rápido ONECLICK, Nº de polos: 3+PE, tipo de conexión del contacto: Hembra, Conexión crimpada, rango de diámetro de cable: 3,5 mm ... 6,5 mm, El artículo no contiene plomo según la directiva RoHS II sin la excepción 6c (Pb&lt; 0,1 %) | 21.75 | 1 | AB | Field Device Connectors (FDC) | ABR | ABRBAB | 1 | 1 | NO | PC |  | 61,31 | G | 40 | 170 | 110 | MM | 4055626705804 | 85366990 | DE | EC002635 | Imagen | Catálogo
1069490 | M17-3ES1N8A8002S/1,5 | Conector para cables | M17, Conector para cables, serie: M17 PRO, recto, apantallado: sí, Bloqueo rápido ONECLICK, Nº de polos: 3+PE, tipo de conexión del contacto: Hembra, Conexión crimpada, rango de diámetro de cable: 3,5 mm ... 6,5 mm, El artículo no contiene plomo según la directiva RoHS II sin la excepción 6c (Pb&lt; 0,1 %) | 21.75 | 1 | AB | Field Device Connectors (FDC) | ABR | ABRBAB | 1 | 1 | NO | PC |  | 77,80 | G | 56 | 114 | 156 | MM | 4055626746470 | 85366990 | DE | EC002635 | Imagen | Catálogo
1629042 | M17-3ES1N8A8003 | Conector para cables | M17, Conector para cables, serie: M17 PRO, recto, apantallado: sí, Bloqueo por tornillo, Nº de polos: 3+PE, tipo de conexión del contacto: Hembra, Conexión crimpada, rango de diámetro de cable: 5,5 mm ... 9,5 mm, El artículo no contiene plomo según la directiva RoHS II sin la excepción 6c (Pb&lt; 0,1 %) | 20.16 | 1 | AB | Field Device Connectors (FDC) | ABR | ABRBAA | 1 | 1 | NO | PC |  | 79,40 | G | 0 | 0 | 0 |  | 4055626706214 | 85366990 | DE | EC002635 | Imagen | Catálogo
1069485 | M17-3ES1N8A8003/1,5 | Conector para cables | M17, Conector para cables, serie: M17 PRO, recto, apantallado: sí, Bloqueo por tornillo, Nº de polos: 3+PE, tipo de conexión del contacto: Hembra, Conexión crimpada, rango de diámetro de cable: 5,5 mm ... 9,5 mm, El artículo no contiene plomo según la directiva RoHS II sin la excepción 6c (Pb&lt; 0,1 %) | 20.16 | 1 | AB | Field Device Connectors (FDC) | ABR | ABRBAA | 1 | 1 | NO | PC |  | 79,30 | G | 0 | 0 | 0 |  | 4055626746425 | 85366990 | DE | EC002635 | Imagen | Catálogo
1629000 | M17-3ES1N8A8003S | Conector para cables | M17, Conector para cables, serie: M17 PRO, recto, apantallado: sí, Bloqueo rápido ONECLICK, Nº de polos: 3+PE, tipo de conexión del contacto: Hembra, Conexión crimpada, rango de diámetro de cable: 5,5 mm ... 9,5 mm, El artículo no contiene plomo según la directiva RoHS II sin la excepción 6c (Pb&lt; 0,1 %) | 21.75 | 1 | AB | Field Device Connectors (FDC) | ABR | ABRBAB | 1 | 1 | NO | PC |  | 77,10 | G | 25 | 110 | 110 | MM | 4055626705798 | 85366990 | DE | EC002635 | Imagen | Catálogo
1069491 | M17-3ES1N8A8003S/1,5 | Conector para cables | M17, Conector para cables, serie: M17 PRO, recto, apantallado: sí, Bloqueo rápido ONECLICK, Nº de polos: 3+PE, tipo de conexión del contacto: Hembra, Conexión crimpada, rango de diámetro de cable: 5,5 mm ... 9,5 mm, El artículo no contiene plomo según la directiva RoHS II sin la excepción 6c (Pb&lt; 0,1 %) | 21.75 | 1 | AB | Field Device Connectors (FDC) | ABR | ABRBAB | 1 | 1 | NO | PC |  | 76,80 | G | 0 | 0 | 0 |  | 4055626746487 | 85366990 | DE | EC002635 | Imagen | Catálogo
1629041 | M17-3ES1N8A8004 | Conector para cables | M17, Conector para cables, serie: M17 PRO, recto, apantallado: sí, Bloqueo por tornillo, Nº de polos: 3+PE, tipo de conexión del contacto: Hembra, Conexión crimpada, rango de diámetro de cable: 8,5 mm ... 12 mm, El artículo no contiene plomo según la directiva RoHS II sin la excepción 6c (Pb&lt; 0,1 %) | 20.16 | 1 | AB | Field Device Connectors (FDC) | ABR | ABRBAA | 1 | 1 | NO | PC |  | 78,80 | G | 30 | 120 | 80 | MM | 4055626706207 | 85366990 | DE | EC002635 | Imagen | Catálogo
1069486 | M17-3ES1N8A8004/1,5 | Conector para cables | M17, Conector para cables, serie: M17 PRO, recto, apantallado: sí, Bloqueo por tornillo, Nº de polos: 3+PE, tipo de conexión del contacto: Hembra, Conexión crimpada, rango de diámetro de cable: 8,5 mm ... 12 mm, El artículo no contiene plomo según la directiva RoHS II sin la excepción 6c (Pb&lt; 0,1 %) | 20.16 | 1 | AB | Field Device Connectors (FDC) | ABR | ABRBAA | 1 | 1 | NO | PC |  | 78,12 | G | 25 | 115 | 110 | MM | 4055626746432 | 85366990 | DE | EC002635 | Imagen | Catálogo
1628999 | M17-3ES1N8A8004S | Conector para cables | M17, Conector para cables, serie: M17 PRO, recto, apantallado: sí, Bloqueo rápido ONECLICK, Nº de polos: 3+PE, tipo de conexión del contacto: Hembra, Conexión crimpada, rango de diámetro de cable: 8,5 mm ... 12 mm, El artículo no contiene plomo según la directiva RoHS II sin la excepción 6c (Pb&lt; 0,1 %) | 21.75 | 1 | AB | Field Device Connectors (FDC) | ABR | ABRBAB | 1 | 1 | NO | PC |  | 76,60 | G | 20 | 110 | 110 | MM | 4055626705781 | 85366990 | DE | EC002635 | Imagen | Catálogo
1069492 | M17-3ES1N8A8004S/1,5 | Conector para cables | M17, Conector para cables, serie: M17 PRO, recto, apantallado: sí, Bloqueo rápido ONECLICK, Nº de polos: 3+PE, tipo de conexión del contacto: Hembra, Conexión crimpada, rango de diámetro de cable: 8,5 mm ... 12 mm, El artículo no contiene plomo según la directiva RoHS II sin la excepción 6c (Pb&lt; 0,1 %) | 21.75 | 1 | AB | Field Device Connectors (FDC) | ABR | ABRBAB | 1 | 1 | NO | PC |  | 76,30 | G | 28 | 115 | 115 | MM | 4055626746494 | 85366990 | DE | EC002635 | Imagen | Catálogo
1628959 | M17-3ES1N8A9002S | Conector de acoplamiento | M17, Conector de acoplamiento, serie: M17 PRO, recto, apantallado: sí, para bloqueo rápido ONECLICK y estándar, Nº de polos: 3+PE, tipo de conexión del contacto: Hembra, Conexión crimpada, rango de diámetro de cable: 3,5 mm ... 6,5 mm, El artículo no contiene plomo según la directiva RoHS II sin la excepción 6c (Pb&lt; 0,1 %) | 22.01 | 1 | AB | Field Device Connectors (FDC) | ABR | ABRBAG | 1 | 1 | NO | PC |  | 68,40 | G | 30 | 110 | 100 | MM | 4055626706641 | 85366990 | DE | EC002635 | Imagen | Catálogo
1069498 | M17-3ES1N8A9002S/1,5 | Conector de acoplamiento | M17, Conector de acoplamiento, serie: M17 PRO, recto, apantallado: sí, para bloqueo rápido ONECLICK y estándar, Nº de polos: 3+PE, tipo de conexión del contacto: Hembra, Conexión crimpada, rango de diámetro de cable: 3,5 mm ... 6,5 mm, El artículo no contiene plomo según la directiva RoHS II sin la excepción 6c (Pb&lt; 0,1 %) | 22.01 | 1 | AB | Field Device Connectors (FDC) | ABR | ABRBAG | 1 | 1 | NO | PC |  | 68,90 | G | 30 | 110 | 100 | MM | 4055626746531 | 85366990 | DE | EC002635 | Imagen | Catálogo
1628958 | M17-3ES1N8A9003S | Conector de acoplamiento | M17, Conector de acoplamiento, serie: M17 PRO, recto, apantallado: sí, para bloqueo rápido ONECLICK y estándar, Nº de polos: 3+PE, tipo de conexión del contacto: Hembra, Conexión crimpada, rango de diámetro de cable: 5,5 mm ... 9,5 mm, El artículo no contiene plomo según la directiva RoHS II sin la excepción 6c (Pb&lt; 0,1 %) | 22.01 | 1 | AB | Field Device Connectors (FDC) | ABR | ABRBAG | 1 | 1 | NO | PC |  | 67,70 | G | 30 | 110 | 100 | MM | 4055626706634 | 85366990 | DE | EC002635 | Imagen | Catálogo
1069499 | M17-3ES1N8A9003S/1,5 | Conector de acoplamiento | M17, Conector de acoplamiento, serie: M17 PRO, recto, apantallado: sí, para bloqueo rápido ONECLICK y estándar, Nº de polos: 3+PE, tipo de conexión del contacto: Hembra, Conexión crimpada, rango de diámetro de cable: 5,5 mm ... 9,5 mm, El artículo no contiene plomo según la directiva RoHS II sin la excepción 6c (Pb&lt; 0,1 %) | 22.01 | 1 | AB | Field Device Connectors (FDC) | ABR | ABRBAG | 1 | 1 | NO | PC |  | 68,00 | G | 30 | 110 | 100 | MM | 4055626746548 | 85366990 | DE | EC002635 | Imagen | Catálogo
1628957 | M17-3ES1N8A9004S | Conector de acoplamiento | M17, Conector de acoplamiento, serie: M17 PRO, recto, apantallado: sí, para bloqueo rápido ONECLICK y estándar, Nº de polos: 3+PE, tipo de conexión del contacto: Hembra, Conexión crimpada, rango de diámetro de cable: 8,5 mm ... 12 mm, El artículo no contiene plomo según la directiva RoHS II sin la excepción 6c (Pb&lt; 0,1 %) | 22.01 | 1 | AB | Field Device Connectors (FDC) | ABR | ABRBAG | 1 | 1 | NO | PC |  | 67,40 | G | 0 | 0 | 0 |  | 4055626706627 | 85366990 | DE | EC002635 | Imagen | Catálogo
1069509 | M17-3ES1N8A9004S/1,5 | Conector de acoplamiento | M17, Conector de acoplamiento, serie: M17 PRO, recto, apantallado: sí, para bloqueo rápido ONECLICK y estándar, Nº de polos: 3+PE, tipo de conexión del contacto: Hembra, Conexión crimpada, rango de diámetro de cable: 8,5 mm ... 12 mm, El artículo no contiene plomo según la directiva RoHS II sin la excepción 6c (Pb&lt; 0,1 %) | 22.01 | 1 | AB | Field Device Connectors (FDC) | ABR | ABRBAG | 1 | 1 | NO | PC |  | 67,40 | G | 30 | 110 | 100 | MM | 4055626746555 | 85366990 | DE | EC002635 | Imagen | Catálogo
1888554 | M17-3ES1N8AA200S | Device connector front mounting | M17, Device connector front mounting, application: Power, series: M17 PRO, angled rotatable, for standard and ONECLICK fast locking system, No. of pos.: 3+PE, contact connection type: Socket, Crimp connection, flange dimensions: 26 mm x 26 mm, Item is lead-free in accordance with RoHS II without Exemption 6c (Pb < 0.1 %) | 20.75 | 1 | AB | Field Device Connectors (FDC) | ABR | ABRBAM | 1 | 1 | sí | PC |  | 75,30 | g | 0 | 0 | 0 | 0 | 4067923556997 | 85366990 | DE |  |  | Catálogo
1628518 | M17-3ES1N8AA500S | Conect. enchuf. para apar. pared delant. | M17, Conect. enchuf. para apar. pared delant., serie: M17 PRO, Acodado giratorio, apantallado: sí, para bloqueo rápido ONECLICK y estándar, Nº de polos: 3+PE, tipo de conexión del contacto: Hembra, Conexión crimpada, medida de brida: 26 mm x 26 mm, El artículo no contiene plomo según la directiva RoHS II sin la excepción 6c (Pb&lt; 0,1 %) | 20.15 | 1 | AB | Field Device Connectors (FDC) | ABR | ABRBAM | 1 | 1 | NO | PC |  | 93,60 | G | 0 | 0 | 0 |  | 4055626707266 | 85366990 | DE | EC003569 | Imagen | Catálogo
1069506 | M17-3ES1N8AA500S/1,5 | Conect. enchuf. para apar. pared delant. | M17, Conect. enchuf. para apar. pared delant., serie: M17 PRO, Acodado giratorio, apantallado: sí, para bloqueo rápido ONECLICK y estándar, Nº de polos: 3+PE, tipo de conexión del contacto: Hembra, Conexión crimpada, medida de brida: 26 mm x 26 mm, El artículo no contiene plomo según la directiva RoHS II sin la excepción 6c (Pb&lt; 0,1 %) | 20.15 | 1 | AB | Field Device Connectors (FDC) | ABR | ABRBAM | 1 | 1 | NO | PC | F | 93,60 | G | 0 | 0 | 0 |  | 4055626746616 | 85366990 | DE | EC003569 | Imagen | Catálogo
1628516 | M17-3ES1N8AA600S | Conect. enchuf. para apar. pared delant. | M17, Conect. enchuf. para apar. pared delant., serie: M17 PRO, Acodado giratorio, apantallado: sí, para bloqueo rápido ONECLICK y estándar, Nº de polos: 3+PE, tipo de conexión del contacto: Hembra, Conexión crimpada, medida de brida: 28 mm x 28 mm, El artículo no contiene plomo según la directiva RoHS II sin la excepción 6c (Pb&lt; 0,1 %) | 20.15 | 1 | AB | Field Device Connectors (FDC) | ABR | ABRBAM | 1 | 1 | NO | PC |  | 86,86 | G | 0 | 0 | 0 |  | 4055626707242 | 85366990 | DE | EC003569 | Imagen | Catálogo
1069508 | M17-3ES1N8AA600S/1,5 | Conect. enchuf. para apar. pared delant. | M17, Conect. enchuf. para apar. pared delant., serie: M17 PRO, Acodado giratorio, apantallado: sí, para bloqueo rápido ONECLICK y estándar, Nº de polos: 3+PE, tipo de conexión del contacto: Hembra, Conexión crimpada, medida de brida: 28 mm x 28 mm, El artículo no contiene plomo según la directiva RoHS II sin la excepción 6c (Pb&lt; 0,1 %) | 20.15 | 1 | AB | Field Device Connectors (FDC) | ABR | ABRBAM | 1 | 1 | NO | PC |  | 103,00 | G | 0 | 0 | 0 |  | 4055626746630 | 85366990 | DE | EC003569 | Imagen | Catálogo
1695535 | M17-3ES1N8AAD00S | Device connector front mounting | M17, Device connector front mounting, application: Power, series: M17 PRO, angled rotatable, for standard and ONECLICK fast locking system, No. of pos.: 3+PE, contact connection type: Socket, Crimp connection, flange dimensions: 21.6 mm x 21.6 mm, Item is lead-free in accordance with RoHS II without Exemption 6c (Pb < 0.1 %) | 20.75 | 1 | AB | Field Device Connectors (FDC) | ABR | ABRBAM | 1 | 1 | NO | PC |  | 22,22 | g | 0 | 0 | 0 | 0 | 4067923258471 | 85366990 | DE |  |  | Catálogo
1695536 | M17-3ES1N8AAD00S/1,5 | Device connector front mounting | M17, Device connector front mounting, application: Power, series: M17 PRO, angled rotatable, for standard and ONECLICK fast locking system, No. of pos.: 3+PE, contact connection type: Socket, Crimp connection, flange dimensions: 21.6 mm x 21.6 mm, Item is lead-free in accordance with RoHS II without Exemption 6c (Pb < 0.1 %) | 20.75 | 1 | AB | Field Device Connectors (FDC) | ABR | ABRBAM | 1 | 1 | NO | PC |  | 22,22 | g | 0 | 0 | 0 | 0 | 4067923259164 | 85366990 | DE |  |  | Catálogo
1628923 | M17-3ES1N8AW500S | Conect. enchuf. para apar. pared delant. | M17, Conect. enchuf. para apar. pared delant., serie: M17 PRO, recto, apantallado: sí, para bloqueo rápido ONECLICK y estándar, Nº de polos: 3+PE, tipo de conexión del contacto: Hembra, Conexión crimpada, medida de brida: 26 mm x 26 mm, El artículo no contiene plomo según la directiva RoHS II sin la excepción 6c (Pb&lt; 0,1 %) | 13.11 | 1 | AB | Field Device Connectors (FDC) | ABR | ABRBAL | 1 | 1 | NO | PC |  | 48,80 | G | 26 | 159 | 123 | MM | 4055626706986 | 85366990 | DE | EC003569 | Imagen | Catálogo
1069500 | M17-3ES1N8AW500S/1,5 | Conect. enchuf. para apar. pared delant. | M17, Conect. enchuf. para apar. pared delant., serie: M17 PRO, recto, apantallado: sí, para bloqueo rápido ONECLICK y estándar, Nº de polos: 3+PE, tipo de conexión del contacto: Hembra, Conexión crimpada, medida de brida: 26 mm x 26 mm, El artículo no contiene plomo según la directiva RoHS II sin la excepción 6c (Pb&lt; 0,1 %) | 13.11 | 1 | AB | Field Device Connectors (FDC) | ABR | ABRBAL | 1 | 1 | NO | PC |  | 48,80 | G | 0 | 0 | 0 |  | 4055626746562 | 85366990 | DE | EC003569 | Imagen | Catálogo
1628921 | M17-3ES1N8AW600S | Conect. enchuf. para apar. pared delant. | M17, Conect. enchuf. para apar. pared delant., serie: M17 PRO, recto, apantallado: sí, para bloqueo rápido ONECLICK y estándar, Nº de polos: 3+PE, tipo de conexión del contacto: Hembra, Conexión crimpada, medida de brida: 28 mm x 28 mm, El artículo no contiene plomo según la directiva RoHS II sin la excepción 6c (Pb&lt; 0,1 %) | 13.11 | 1 | AB | Field Device Connectors (FDC) | ABR | ABRBAL | 1 | 1 | NO | PC |  | 41,80 | G | 0 | 0 | 0 |  | 4055626706962 | 85366990 | DE | EC003569 | Imagen | Catálogo
1069504 | M17-3ES1N8AW600S/1,5 | Conect. enchuf. para apar. pared delant. | M17, Conect. enchuf. para apar. pared delant., serie: M17 PRO, recto, apantallado: sí, para bloqueo rápido ONECLICK y estándar, Nº de polos: 3+PE, tipo de conexión del contacto: Hembra, Conexión crimpada, medida de brida: 28 mm x 28 mm, El artículo no contiene plomo según la directiva RoHS II sin la excepción 6c (Pb&lt; 0,1 %) | 13.11 | 1 | AB | Field Device Connectors (FDC) | ABR | ABRBAL | 1 | 1 | NO | PC |  | 51,90 | G | 40 | 150 | 130 | MM | 4055626746593 | 85366990 | DE | EC003569 | Imagen | Catálogo
1820986 | M17-5EP1N8A6100S | Device connector front mounting | M17, Device connector front mounting, application: Power, series: M17 PRO, straight, for standard and ONECLICK fast locking system, No. of pos.: 5+PE, contact connection type: Pin, Crimp connection, Central fastening M18 x 0.75, Item is lead-free in accordance with RoHS II without Exemption 6c (Pb < 0.1 %) | 13.38 | 1 | AB | Field Device Connectors (FDC) | ABR | ABRBAL | 1 | 1 | sí | PC |  | 34,50 | g | 0 | 0 | 0 | 0 | 4067923452817 | 85366990 | DE |  |  | Catálogo
1629040 | M17-5EP1N8A8002 | Conector para cables | M17, Conector para cables, serie: M17 PRO, recto, apantallado: sí, Bloqueo por tornillo, Nº de polos: 5+PE, tipo de conexión del contacto: Macho, Conexión crimpada, rango de diámetro de cable: 3,5 mm ... 6,5 mm, El artículo no contiene plomo según la directiva RoHS II sin la excepción 6c (Pb&lt; 0,1 %) | 20.16 | 1 | AB | Field Device Connectors (FDC) | ABR | ABRBAA | 1 | 1 | NO | PC |  | 81,00 | G | 0 | 0 | 0 |  | 4055626706191 | 85366990 | DE | EC002635 | Imagen | Catálogo
1628998 | M17-5EP1N8A8002S | Conector para cables | M17, Conector para cables, serie: M17 PRO, recto, apantallado: sí, Bloqueo rápido ONECLICK, Nº de polos: 5+PE, tipo de conexión del contacto: Macho, Conexión crimpada, rango de diámetro de cable: 3,5 mm ... 6,5 mm, El artículo no contiene plomo según la directiva RoHS II sin la excepción 6c (Pb&lt; 0,1 %) | 21.75 | 1 | AB | Field Device Connectors (FDC) | ABR | ABRBAB | 1 | 1 | NO | PC |  | 78,40 | G | 0 | 0 | 0 |  | 4055626705774 | 85366990 | DE | EC002635 | Imagen | Catálogo
1629039 | M17-5EP1N8A8003 | Conector para cables | M17, Conector para cables, serie: M17 PRO, recto, apantallado: sí, Bloqueo por tornillo, Nº de polos: 5+PE, tipo de conexión del contacto: Macho, Conexión crimpada, rango de diámetro de cable: 5,5 mm ... 9,5 mm, El artículo no contiene plomo según la directiva RoHS II sin la excepción 6c (Pb&lt; 0,1 %) | 20.16 | 1 | AB | Field Device Connectors (FDC) | ABR | ABRBAA | 1 | 1 | NO | PC |  | 79,50 | G | 0 | 0 | 0 |  | 4055626706184 | 85366990 | DE | EC002635 | Imagen | Catálogo
1628997 | M17-5EP1N8A8003S | Conector para cables | M17, Conector para cables, serie: M17 PRO, recto, apantallado: sí, Bloqueo rápido ONECLICK, Nº de polos: 5+PE, tipo de conexión del contacto: Macho, Conexión crimpada, rango de diámetro de cable: 5,5 mm ... 9,5 mm, El artículo no contiene plomo según la directiva RoHS II sin la excepción 6c (Pb&lt; 0,1 %) | 21.75 | 1 | AB | Field Device Connectors (FDC) | ABR | ABRBAB | 1 | 1 | NO | PC |  | 77,90 | G | 0 | 0 | 0 |  | 4055626705767 | 85366990 | DE | EC002635 | Imagen | Catálogo
1629038 | M17-5EP1N8A8004 | Conector para cables | M17, Conector para cables, serie: M17 PRO, recto, apantallado: sí, Bloqueo por tornillo, Nº de polos: 5+PE, tipo de conexión del contacto: Macho, Conexión crimpada, rango de diámetro de cable: 8,5 mm ... 12 mm, El artículo no contiene plomo según la directiva RoHS II sin la excepción 6c (Pb&lt; 0,1 %) | 20.16 | 1 | AB | Field Device Connectors (FDC) | ABR | ABRBAA | 1 | 1 | NO | PC |  | 78,70 | G | 0 | 0 | 0 |  | 4055626706177 | 85366990 | DE | EC002635 | Imagen | Catálogo
1628996 | M17-5EP1N8A8004S | Conector para cables | M17, Conector para cables, serie: M17 PRO, recto, apantallado: sí, Bloqueo rápido ONECLICK, Nº de polos: 5+PE, tipo de conexión del contacto: Macho, Conexión crimpada, rango de diámetro de cable: 8,5 mm ... 12 mm, El artículo no contiene plomo según la directiva RoHS II sin la excepción 6c (Pb&lt; 0,1 %) | 21.75 | 1 | AB | Field Device Connectors (FDC) | ABR | ABRBAB | 1 | 1 | NO | PC |  | 80,20 | G | 0 | 0 | 0 |  | 4055626705750 | 85366990 | DE | EC002635 | Imagen | Catálogo
1628956 | M17-5EP1N8A9002S | Conector de acoplamiento | M17, Conector de acoplamiento, serie: M17 PRO, recto, apantallado: sí, para bloqueo rápido ONECLICK y estándar, Nº de polos: 5+PE, tipo de conexión del contacto: Macho, Conexión crimpada, rango de diámetro de cable: 3,5 mm ... 6,5 mm, El artículo no contiene plomo según la directiva RoHS II sin la excepción 6c (Pb&lt; 0,1 %) | 22.01 | 1 | AB | Field Device Connectors (FDC) | ABR | ABRBAG | 1 | 1 | NO | PC |  | 69,30 | G | 0 | 0 | 0 |  | 4055626706610 | 85366990 | DE | EC002635 | Imagen | Catálogo
1628955 | M17-5EP1N8A9003S | Conector de acoplamiento | M17, Conector de acoplamiento, serie: M17 PRO, recto, apantallado: sí, para bloqueo rápido ONECLICK y estándar, Nº de polos: 5+PE, tipo de conexión del contacto: Macho, Conexión crimpada, rango de diámetro de cable: 5,5 mm ... 9,5 mm, El artículo no contiene plomo según la directiva RoHS II sin la excepción 6c (Pb&lt; 0,1 %) | 22.01 | 1 | AB | Field Device Connectors (FDC) | ABR | ABRBAG | 1 | 1 | NO | PC |  | 68,23 | G | 0 | 0 | 0 |  | 4055626706603 | 85366990 | DE | EC002635 | Imagen | Catálogo
1628954 | M17-5EP1N8A9004S | Conector de acoplamiento | M17, Conector de acoplamiento, serie: M17 PRO, recto, apantallado: sí, para bloqueo rápido ONECLICK y estándar, Nº de polos: 5+PE, tipo de conexión del contacto: Macho, Conexión crimpada, rango de diámetro de cable: 8,5 mm ... 12 mm, El artículo no contiene plomo según la directiva RoHS II sin la excepción 6c (Pb&lt; 0,1 %) | 22.01 | 1 | AB | Field Device Connectors (FDC) | ABR | ABRBAG | 1 | 1 | NO | PC |  | 67,20 | G | 30 | 110 | 100 | MM | 4055626706597 | 85366990 | DE | EC002635 | Imagen | Catálogo
1888556 | M17-5EP1N8AA200S | Device connector front mounting | M17, Device connector front mounting, application: Power, series: M17 PRO, angled rotatable, for standard and ONECLICK fast locking system, No. of pos.: 5+PE, contact connection type: Pin, Crimp connection, flange dimensions: 26 mm x 26 mm, Item is lead-free in accordance with RoHS II without Exemption 6c (Pb < 0.1 %) | 20.75 | 1 | AB | Field Device Connectors (FDC) | ABR | ABRBAM | 1 | 1 | sí | PC |  | 22,22 | g | 0 | 0 | 0 | 0 | 4067923557758 | 85366990 | DE |  |  | Catálogo
1628515 | M17-5EP1N8AA500S | Conect. enchuf. para apar. pared delant. | M17, Conect. enchuf. para apar. pared delant., serie: M17 PRO, Acodado giratorio, apantallado: sí, para bloqueo rápido ONECLICK y estándar, Nº de polos: 5+PE, tipo de conexión del contacto: Macho, Conexión crimpada, medida de brida: 26 mm x 26 mm, El artículo no contiene plomo según la directiva RoHS II sin la excepción 6c (Pb&lt; 0,1 %) | 20.15 | 1 | AB | Field Device Connectors (FDC) | ABR | ABRBAM | 1 | 1 | NO | PC |  | 93,70 | G | 40 | 210 | 110 | MM | 4055626707235 | 85366990 | DE | EC003569 | Imagen | Catálogo
1628513 | M17-5EP1N8AA600S | Conect. enchuf. para apar. pared delant. | M17, Conect. enchuf. para apar. pared delant., serie: M17 PRO, Acodado giratorio, apantallado: sí, para bloqueo rápido ONECLICK y estándar, Nº de polos: 5+PE, tipo de conexión del contacto: Macho, Conexión crimpada, medida de brida: 28 mm x 28 mm, El artículo no contiene plomo según la directiva RoHS II sin la excepción 6c (Pb&lt; 0,1 %) | 20.15 | 1 | AB | Field Device Connectors (FDC) | ABR | ABRBAM | 1 | 1 | NO | PC |  | 87,41 | G | 0 | 0 | 0 |  | 4055626707211 | 85366990 | DE | EC003569 | Imagen | Catálogo
1695539 | M17-5EP1N8AAD00S | Device connector front mounting | M17, Device connector front mounting, application: Power, series: M17 PRO, angled rotatable, for standard and ONECLICK fast locking system, No. of pos.: 5+PE, contact connection type: Pin, Crimp connection, flange dimensions: 21.6 mm x 21.6 mm, Item is lead-free in accordance with RoHS II without Exemption 6c (Pb < 0.1 %) | 20.75 | 1 | AB | Field Device Connectors (FDC) | ABR | ABRBAM | 1 | 1 | NO | PC |  | 22,22 | g | 0 | 0 | 0 | 0 | 4067923258778 | 85366990 | DE |  |  | Catálogo
1628920 | M17-5EP1N8AW500S | Conect. enchuf. para apar. pared delant. | M17, Conect. enchuf. para apar. pared delant., serie: M17 PRO, recto, apantallado: sí, para bloqueo rápido ONECLICK y estándar, Nº de polos: 5+PE, tipo de conexión del contacto: Macho, Conexión crimpada, medida de brida: 26 mm x 26 mm, El artículo no contiene plomo según la directiva RoHS II sin la excepción 6c (Pb&lt; 0,1 %) | 13.11 | 1 | AB | Field Device Connectors (FDC) | ABR | ABRBAL | 1 | 1 | NO | PC |  | 49,10 | G | 34 | 116 | 133 | MM | 4055626706955 | 85366990 | DE | EC003569 | Imagen | Catálogo
1628918 | M17-5EP1N8AW600S | Conect. enchuf. para apar. pared delant. | M17, Conect. enchuf. para apar. pared delant., serie: M17 PRO, recto, apantallado: sí, para bloqueo rápido ONECLICK y estándar, Nº de polos: 5+PE, tipo de conexión del contacto: Macho, Conexión crimpada, medida de brida: 28 mm x 28 mm, El artículo no contiene plomo según la directiva RoHS II sin la excepción 6c (Pb&lt; 0,1 %) | 13.11 | 1 | AB | Field Device Connectors (FDC) | ABR | ABRBAL | 1 | 1 | NO | PC |  | 52,30 | G | 0 | 0 | 0 |  | 4055626706931 | 85366990 | DE | EC003569 | Imagen | Catálogo
1820994 | M17-5ES1N8A6100S | Device connector front mounting | M17, Device connector front mounting, application: Power, series: M17 PRO, straight, for standard and ONECLICK fast locking system, No. of pos.: 5+PE, contact connection type: Socket, Crimp connection, Central fastening M18 x 0.75, Item is lead-free in accordance with RoHS II without Exemption 6c (Pb < 0.1 %) | 13.38 | 1 | AB | Field Device Connectors (FDC) | ABR | ABRBAL | 1 | 1 | sí | PC |  | 34,50 | g | 0 | 0 | 0 | 0 | 4067923452480 | 85366990 | DE |  |  | Catálogo
1629037 | M17-5ES1N8A8002 | Conector para cables | M17, Conector para cables, serie: M17 PRO, recto, apantallado: sí, Bloqueo por tornillo, Nº de polos: 5+PE, tipo de conexión del contacto: Hembra, Conexión crimpada, rango de diámetro de cable: 3,5 mm ... 6,5 mm, El artículo no contiene plomo según la directiva RoHS II sin la excepción 6c (Pb&lt; 0,1 %) | 20.16 | 1 | AB | Field Device Connectors (FDC) | ABR | ABRBAA | 1 | 1 | NO | PC |  | 80,00 | G | 30 | 110 | 100 | MM | 4055626706160 | 85366990 | DE | EC002635 | Imagen | Catálogo
1628995 | M17-5ES1N8A8002S | Conector para cables | M17, Conector para cables, serie: M17 PRO, recto, apantallado: sí, Bloqueo rápido ONECLICK, Nº de polos: 5+PE, tipo de conexión del contacto: Hembra, Conexión crimpada, rango de diámetro de cable: 3,5 mm ... 6,5 mm, El artículo no contiene plomo según la directiva RoHS II sin la excepción 6c (Pb&lt; 0,1 %) | 21.75 | 1 | AB | Field Device Connectors (FDC) | ABR | ABRBAB | 1 | 1 | NO | PC |  | 76,90 | G | 30 | 110 | 100 | MM | 4055626705743 | 85366990 | DE | EC002635 | Imagen | Catálogo
1629036 | M17-5ES1N8A8003 | Conector para cables | M17, Conector para cables, serie: M17 PRO, recto, apantallado: sí, Bloqueo por tornillo, Nº de polos: 5+PE, tipo de conexión del contacto: Hembra, Conexión crimpada, rango de diámetro de cable: 5,5 mm ... 9,5 mm, El artículo no contiene plomo según la directiva RoHS II sin la excepción 6c (Pb&lt; 0,1 %) | 20.16 | 1 | AB | Field Device Connectors (FDC) | ABR | ABRBAA | 1 | 1 | NO | PC |  | 79,40 | G | 0 | 0 | 0 |  | 4055626706153 | 85366990 | DE | EC002635 | Imagen | Catálogo
1628994 | M17-5ES1N8A8003S | Conector para cables | M17, Conector para cables, serie: M17 PRO, recto, apantallado: sí, Bloqueo rápido ONECLICK, Nº de polos: 5+PE, tipo de conexión del contacto: Hembra, Conexión crimpada, rango de diámetro de cable: 5,5 mm ... 9,5 mm, El artículo no contiene plomo según la directiva RoHS II sin la excepción 6c (Pb&lt; 0,1 %) | 21.75 | 1 | AB | Field Device Connectors (FDC) | ABR | ABRBAB | 1 | 1 | NO | PC |  | 77,10 | G | 0 | 0 | 0 |  | 4055626705736 | 85366990 | DE | EC002635 | Imagen | Catálogo
1629035 | M17-5ES1N8A8004 | Conector para cables | M17, Conector para cables, serie: M17 PRO, recto, apantallado: sí, Bloqueo por tornillo, Nº de polos: 5+PE, tipo de conexión del contacto: Hembra, Conexión crimpada, rango de diámetro de cable: 8,5 mm ... 12 mm, El artículo no contiene plomo según la directiva RoHS II sin la excepción 6c (Pb&lt; 0,1 %) | 20.16 | 1 | AB | Field Device Connectors (FDC) | ABR | ABRBAA | 1 | 1 | NO | PC |  | 78,40 | G | 50 | 30 | 114 | MM | 4055626706146 | 85366990 | DE | EC002635 | Imagen | Catálogo
1628993 | M17-5ES1N8A8004S | Conector para cables | M17, Conector para cables, serie: M17 PRO, recto, apantallado: sí, Bloqueo rápido ONECLICK, Nº de polos: 5+PE, tipo de conexión del contacto: Hembra, Conexión crimpada, rango de diámetro de cable: 8,5 mm ... 12 mm, El artículo no contiene plomo según la directiva RoHS II sin la excepción 6c (Pb&lt; 0,1 %) | 21.75 | 1 | AB | Field Device Connectors (FDC) | ABR | ABRBAB | 1 | 1 | NO | PC |  | 76,10 | G | 0 | 0 | 0 |  | 4055626705729 | 85366990 | DE | EC002635 | Imagen | Catálogo
1628953 | M17-5ES1N8A9002S | Conector de acoplamiento | M17, Conector de acoplamiento, serie: M17 PRO, recto, apantallado: sí, para bloqueo rápido ONECLICK y estándar, Nº de polos: 5+PE, tipo de conexión del contacto: Hembra, Conexión crimpada, rango de diámetro de cable: 3,5 mm ... 6,5 mm, El artículo no contiene plomo según la directiva RoHS II sin la excepción 6c (Pb&lt; 0,1 %) | 22.01 | 1 | AB | Field Device Connectors (FDC) | ABR | ABRBAG | 1 | 1 | NO | PC |  | 69,00 | G | 0 | 0 | 0 |  | 4055626706580 | 85366990 | DE | EC002635 | Imagen | Catálogo
1628952 | M17-5ES1N8A9003S | Conector de acoplamiento | M17, Conector de acoplamiento, serie: M17 PRO, recto, apantallado: sí, para bloqueo rápido ONECLICK y estándar, Nº de polos: 5+PE, tipo de conexión del contacto: Hembra, Conexión crimpada, rango de diámetro de cable: 5,5 mm ... 9,5 mm, El artículo no contiene plomo según la directiva RoHS II sin la excepción 6c (Pb&lt; 0,1 %) | 22.01 | 1 | AB | Field Device Connectors (FDC) | ABR | ABRBAG | 1 | 1 | NO | PC |  | 67,50 | G | 30 | 110 | 100 | MM | 4055626706573 | 85366990 | DE | EC002635 | Imagen | Catálogo
1628951 | M17-5ES1N8A9004S | Conector de acoplamiento | M17, Conector de acoplamiento, serie: M17 PRO, recto, apantallado: sí, para bloqueo rápido ONECLICK y estándar, Nº de polos: 5+PE, tipo de conexión del contacto: Hembra, Conexión crimpada, rango de diámetro de cable: 8,5 mm ... 12 mm, El artículo no contiene plomo según la directiva RoHS II sin la excepción 6c (Pb&lt; 0,1 %) | 22.01 | 1 | AB | Field Device Connectors (FDC) | ABR | ABRBAG | 1 | 1 | NO | PC |  | 66,70 | G | 30 | 110 | 100 | MM | 4055626706566 | 85366990 | DE | EC002635 | Imagen | Catálogo
1628514 | M17-5ES1N8AA500S | Conect. enchuf. para apar. pared delant. | M17, Conect. enchuf. para apar. pared delant., serie: M17 PRO, Acodado giratorio, apantallado: sí, para bloqueo rápido ONECLICK y estándar, Nº de polos: 5+PE, tipo de conexión del contacto: Hembra, Conexión crimpada, medida de brida: 26 mm x 26 mm, El artículo no contiene plomo según la directiva RoHS II sin la excepción 6c (Pb&lt; 0,1 %) | 20.15 | 1 | AB | Field Device Connectors (FDC) | ABR | ABRBAM | 1 | 1 | NO | PC |  | 93,60 | G | 0 | 0 | 0 |  | 4055626707228 | 85366990 | DE | EC003569 | Imagen | Catálogo
1628512 | M17-5ES1N8AA600S | Conect. enchuf. para apar. pared delant. | M17, Conect. enchuf. para apar. pared delant., serie: M17 PRO, Acodado giratorio, apantallado: sí, para bloqueo rápido ONECLICK y estándar, Nº de polos: 5+PE, tipo de conexión del contacto: Hembra, Conexión crimpada, medida de brida: 28 mm x 28 mm, El artículo no contiene plomo según la directiva RoHS II sin la excepción 6c (Pb&lt; 0,1 %) | 20.15 | 1 | AB | Field Device Connectors (FDC) | ABR | ABRBAM | 1 | 1 | NO | PC |  | 86,78 | G | 0 | 0 | 0 |  | 4055626707204 | 85366990 | DE | EC003569 | Imagen | Catálogo
1695541 | M17-5ES1N8AAD00S | Device connector front mounting | M17, Device connector front mounting, application: Power, series: M17 PRO, angled rotatable, for standard and ONECLICK fast locking system, No. of pos.: 5+PE, contact connection type: Socket, Crimp connection, flange dimensions: 21.6 mm x 21.6 mm, Item is lead-free in accordance with RoHS II without Exemption 6c (Pb < 0.1 %) | 20.75 | 1 | AB | Field Device Connectors (FDC) | ABR | ABRBAM | 1 | 1 | NO | PC |  | 67,50 | g | 0 | 0 | 0 | 0 | 4067923259263 | 85366990 | DE |  |  | Catálogo
1628919 | M17-5ES1N8AW500S | Conect. enchuf. para apar. pared delant. | M17, Conect. enchuf. para apar. pared delant., serie: M17 PRO, recto, apantallado: sí, para bloqueo rápido ONECLICK y estándar, Nº de polos: 5+PE, tipo de conexión del contacto: Hembra, Conexión crimpada, medida de brida: 26 mm x 26 mm, El artículo no contiene plomo según la directiva RoHS II sin la excepción 6c (Pb&lt; 0,1 %) | 13.11 | 1 | AB | Field Device Connectors (FDC) | ABR | ABRBAL | 1 | 1 | NO | PC |  | 48,50 | G | 0 | 0 | 0 |  | 4055626706948 | 85366990 | DE | EC003569 | Imagen | Catálogo
1628917 | M17-5ES1N8AW600S | Conect. enchuf. para apar. pared delant. | M17, Conect. enchuf. para apar. pared delant., serie: M17 PRO, recto, apantallado: sí, para bloqueo rápido ONECLICK y estándar, Nº de polos: 5+PE, tipo de conexión del contacto: Hembra, Conexión crimpada, medida de brida: 28 mm x 28 mm, El artículo no contiene plomo según la directiva RoHS II sin la excepción 6c (Pb&lt; 0,1 %) | 13.11 | 1 | AB | Field Device Connectors (FDC) | ABR | ABRBAL | 1 | 1 | NO | PC |  | 51,80 | G | 0 | 0 | 0 |  | 4055626706924 | 85366990 | DE | EC003569 | Imagen | Catálogo
1806110 | M17-6EP1N8A6100S | Device connector front mounting | M17, Device connector front mounting, application: Power, series: M17 PRO, straight, for standard and ONECLICK fast locking system, No. of pos.: 6+PE, contact connection type: Pin, Crimp connection, Central fastening M18 x 0.75, Item is lead-free in accordance with RoHS II without Exemption 6c (Pb < 0.1 %) | 13.38 | 1 | AB | Field Device Connectors (FDC) | ABR | ABRBAL | 1 | 1 | NO | PC |  | 34,50 | g | 0 | 0 | 0 | 0 | 4067923428690 | 85366990 | DE |  |  | Catálogo
1827005 | M17-6EP1N8A6100S:P-040 | Device connector front mounting | M17, Device connector front mounting, series: M17 PRO, straight, for standard and ONECLICK fast locking system, Central fastening M18 x 0.75, Item is lead-free in accordance with RoHS II without Exemption 6c (Pb < 0.1 %) | 13.38 | 1 | AB | Field Device Connectors (FDC) | ABR | ABRBAL | 40 | 40 | NO | PC |  | 33,00 | g | 0 | 0 | 0 | 0 | 4067923462779 | 85366990 | DE |  |  | Catálogo
1629034 | M17-6EP1N8A8002 | Conector para cables | M17, Conector para cables, serie: M17 PRO, recto, apantallado: sí, Bloqueo por tornillo, Nº de polos: 6+PE, tipo de conexión del contacto: Macho, Conexión crimpada, rango de diámetro de cable: 3,5 mm ... 6,5 mm, El artículo no contiene plomo según la directiva RoHS II sin la excepción 6c (Pb&lt; 0,1 %) | 20.16 | 1 | AB | Field Device Connectors (FDC) | ABR | ABRBAA | 1 | 1 | NO | PC |  | 80,60 | G | 30 | 110 | 100 | MM | 4055626706139 | 85366990 | DE | EC002635 | Imagen | Catálogo
1628992 | M17-6EP1N8A8002S | Conector para cables | M17, Conector para cables, serie: M17 PRO, recto, apantallado: sí, Bloqueo rápido ONECLICK, Nº de polos: 6+PE, tipo de conexión del contacto: Macho, Conexión crimpada, rango de diámetro de cable: 3,5 mm ... 6,5 mm, El artículo no contiene plomo según la directiva RoHS II sin la excepción 6c (Pb&lt; 0,1 %) | 21.75 | 1 | AB | Field Device Connectors (FDC) | ABR | ABRBAB | 1 | 1 | NO | PC |  | 78,10 | G | 30 | 110 | 100 | MM | 4055626705712 | 85366990 | DE | EC002635 | Imagen | Catálogo
1629033 | M17-6EP1N8A8003 | Conector para cables | M17, Conector para cables, serie: M17 PRO, recto, apantallado: sí, Bloqueo por tornillo, Nº de polos: 6+PE, tipo de conexión del contacto: Macho, Conexión crimpada, rango de diámetro de cable: 5,5 mm ... 9,5 mm, El artículo no contiene plomo según la directiva RoHS II sin la excepción 6c (Pb&lt; 0,1 %) | 20.16 | 1 | AB | Field Device Connectors (FDC) | ABR | ABRBAA | 1 | 1 | NO | PC |  | 79,80 | G | 30 | 120 | 90 | MM | 4055626706122 | 85366990 | DE | EC002635 | Imagen | Catálogo
1628991 | M17-6EP1N8A8003S | Conector para cables | M17, Conector para cables, serie: M17 PRO, recto, apantallado: sí, Bloqueo rápido ONECLICK, Nº de polos: 6+PE, tipo de conexión del contacto: Macho, Conexión crimpada, rango de diámetro de cable: 5,5 mm ... 9,5 mm, El artículo no contiene plomo según la directiva RoHS II sin la excepción 6c (Pb&lt; 0,1 %) | 21.75 | 1 | AB | Field Device Connectors (FDC) | ABR | ABRBAB | 1 | 1 | NO | PC |  | 76,80 | G | 43 | 125 | 115 | MM | 4055626705705 | 85366990 | DE | EC002635 | Imagen | Catálogo
1629032 | M17-6EP1N8A8004 | Conector para cables | M17, Conector para cables, serie: M17 PRO, recto, apantallado: sí, Bloqueo por tornillo, Nº de polos: 6+PE, tipo de conexión del contacto: Macho, Conexión crimpada, rango de diámetro de cable: 8,5 mm ... 12 mm, El artículo no contiene plomo según la directiva RoHS II sin la excepción 6c (Pb&lt; 0,1 %) | 20.16 | 1 | AB | Field Device Connectors (FDC) | ABR | ABRBAA | 1 | 1 | NO | PC |  | 78,50 | G | 30 | 110 | 100 | MM | 4055626706115 | 85366990 | DE | EC002635 | Imagen | Catálogo
1628990 | M17-6EP1N8A8004S | Conector para cables | M17, Conector para cables, serie: M17 PRO, recto, apantallado: sí, Bloqueo rápido ONECLICK, Nº de polos: 6+PE, tipo de conexión del contacto: Macho, Conexión crimpada, rango de diámetro de cable: 8,5 mm ... 12 mm, El artículo no contiene plomo según la directiva RoHS II sin la excepción 6c (Pb&lt; 0,1 %) | 21.75 | 1 | AB | Field Device Connectors (FDC) | ABR | ABRBAB | 1 | 1 | NO | PC |  | 76,50 | G | 0 | 0 | 0 |  | 4055626705699 | 85366990 | DE | EC002635 | Imagen | Catálogo
1628950 | M17-6EP1N8A9002S | Conector de acoplamiento | M17, Conector de acoplamiento, serie: M17 PRO, recto, apantallado: sí, para bloqueo rápido ONECLICK y estándar, Nº de polos: 6+PE, tipo de conexión del contacto: Macho, Conexión crimpada, rango de diámetro de cable: 3,5 mm ... 6,5 mm, El artículo no contiene plomo según la directiva RoHS II sin la excepción 6c (Pb&lt; 0,1 %) | 22.01 | 1 | AB | Field Device Connectors (FDC) | ABR | ABRBAG | 1 | 1 | NO | PC |  | 69,60 | G | 0 | 0 | 0 |  | 4055626706559 | 85366990 | DE | EC002635 | Imagen | Catálogo
1628949 | M17-6EP1N8A9003S | Conector de acoplamiento | M17, Conector de acoplamiento, serie: M17 PRO, recto, apantallado: sí, para bloqueo rápido ONECLICK y estándar, Nº de polos: 6+PE, tipo de conexión del contacto: Macho, Conexión crimpada, rango de diámetro de cable: 5,5 mm ... 9,5 mm, El artículo no contiene plomo según la directiva RoHS II sin la excepción 6c (Pb&lt; 0,1 %) | 22.01 | 1 | AB | Field Device Connectors (FDC) | ABR | ABRBAG | 1 | 1 | NO | PC |  | 68,30 | G | 27 | 125 | 115 | MM | 4055626706542 | 85366990 | DE | EC002635 | Imagen | Catálogo
1628948 | M17-6EP1N8A9004S | Conector de acoplamiento | M17, Conector de acoplamiento, serie: M17 PRO, recto, apantallado: sí, para bloqueo rápido ONECLICK y estándar, Nº de polos: 6+PE, tipo de conexión del contacto: Macho, Conexión crimpada, rango de diámetro de cable: 8,5 mm ... 12 mm, El artículo no contiene plomo según la directiva RoHS II sin la excepción 6c (Pb&lt; 0,1 %) | 22.01 | 1 | AB | Field Device Connectors (FDC) | ABR | ABRBAG | 1 | 1 | NO | PC |  | 67,00 | G | 24 | 120 | 115 | MM | 4055626706535 | 85366990 | DE | EC002635 | Imagen | Catálogo
1628511 | M17-6EP1N8AA500S | Conect. enchuf. para apar. pared delant. | M17, Conect. enchuf. para apar. pared delant., serie: M17 PRO, Acodado giratorio, apantallado: sí, para bloqueo rápido ONECLICK y estándar, Nº de polos: 6+PE, tipo de conexión del contacto: Macho, Conexión crimpada, medida de brida: 26 mm x 26 mm, El artículo no contiene plomo según la directiva RoHS II sin la excepción 6c (Pb&lt; 0,1 %) | 20.15 | 1 | AB | Field Device Connectors (FDC) | ABR | ABRBAM | 1 | 1 | NO | PC |  | 93,30 | G | 20 | 150 | 150 | MM | 4055626707198 | 85366990 | DE | EC003569 | Imagen | Catálogo
1628509 | M17-6EP1N8AA600S | Conect. enchuf. para apar. pared delant. | M17, Conect. enchuf. para apar. pared delant., serie: M17 PRO, Acodado giratorio, apantallado: sí, para bloqueo rápido ONECLICK y estándar, Nº de polos: 6+PE, tipo de conexión del contacto: Macho, Conexión crimpada, medida de brida: 28 mm x 28 mm, El artículo no contiene plomo según la directiva RoHS II sin la excepción 6c (Pb&lt; 0,1 %) | 20.15 | 1 | AB | Field Device Connectors (FDC) | ABR | ABRBAM | 1 | 1 | NO | PC |  | 103,80 | G | 0 | 0 | 0 |  | 4055626707174 | 85366990 | DE | EC003569 | Imagen | Catálogo
1695542 | M17-6EP1N8AAD00S | Device connector front mounting | M17, Device connector front mounting, application: Power, series: M17 PRO, angled rotatable, for standard and ONECLICK fast locking system, No. of pos.: 6+PE, contact connection type: Pin, Crimp connection, flange dimensions: 21.6 mm x 21.6 mm, Item is lead-free in accordance with RoHS II without Exemption 6c (Pb < 0.1 %) | 20.75 | 1 | AB | Field Device Connectors (FDC) | ABR | ABRBAM | 1 | 1 | NO | PC |  | 22,22 | g | 0 | 0 | 0 | 0 | 4067923258785 | 85366990 | DE |  |  | Catálogo
1628916 | M17-6EP1N8AW500S | Conect. enchuf. para apar. pared delant. | M17, Conect. enchuf. para apar. pared delant., serie: M17 PRO, recto, apantallado: sí, para bloqueo rápido ONECLICK y estándar, Nº de polos: 6+PE, tipo de conexión del contacto: Macho, Conexión crimpada, medida de brida: 26 mm x 26 mm, El artículo no contiene plomo según la directiva RoHS II sin la excepción 6c (Pb&lt; 0,1 %) | 13.11 | 1 | AB | Field Device Connectors (FDC) | ABR | ABRBAL | 1 | 1 | NO | PC |  | 49,30 | G | 27 | 205 | 108 | MM | 4055626706917 | 85366990 | DE | EC003569 | Imagen | Catálogo
1628914 | M17-6EP1N8AW600S | Conect. enchuf. para apar. pared delant. | M17, Conect. enchuf. para apar. pared delant., serie: M17 PRO, recto, apantallado: sí, para bloqueo rápido ONECLICK y estándar, Nº de polos: 6+PE, tipo de conexión del contacto: Macho, Conexión crimpada, medida de brida: 28 mm x 28 mm, El artículo no contiene plomo según la directiva RoHS II sin la excepción 6c (Pb&lt; 0,1 %) | 13.11 | 1 | AB | Field Device Connectors (FDC) | ABR | ABRBAL | 1 | 1 | NO | PC |  | 52,22 | G | 0 | 0 | 0 |  | 4055626706894 | 85366990 | DE | EC003569 | Imagen | Catálogo
1820997 | M17-6ES1N8A6100S | Device connector front mounting | M17, Device connector front mounting, application: Power, series: M17 PRO, straight, for standard and ONECLICK fast locking system, No. of pos.: 6+PE, contact connection type: Socket, Crimp connection, Central fastening M18 x 0.75, Item is lead-free in accordance with RoHS II without Exemption 6c (Pb < 0.1 %) | 13.38 | 1 | AB | Field Device Connectors (FDC) | ABR | ABRBAL | 1 | 1 | sí | PC |  | 34,50 | g | 0 | 0 | 0 | 0 | 4067923452077 | 85366990 | DE |  |  | Catálogo
1629031 | M17-6ES1N8A8002 | Conector para cables | M17, Conector para cables, serie: M17 PRO, recto, apantallado: sí, Bloqueo por tornillo, Nº de polos: 6+PE, tipo de conexión del contacto: Hembra, Conexión crimpada, rango de diámetro de cable: 3,5 mm ... 6,5 mm, El artículo no contiene plomo según la directiva RoHS II sin la excepción 6c (Pb&lt; 0,1 %) | 20.16 | 1 | AB | Field Device Connectors (FDC) | ABR | ABRBAA | 1 | 1 | NO | PC |  | 79,80 | G | 30 | 200 | 120 | MM | 4055626706108 | 85366990 | DE | EC002635 | Imagen | Catálogo
1628989 | M17-6ES1N8A8002S | Conector para cables | M17, Conector para cables, serie: M17 PRO, recto, apantallado: sí, Bloqueo rápido ONECLICK, Nº de polos: 6+PE, tipo de conexión del contacto: Hembra, Conexión crimpada, rango de diámetro de cable: 3,5 mm ... 6,5 mm, El artículo no contiene plomo según la directiva RoHS II sin la excepción 6c (Pb&lt; 0,1 %) | 21.75 | 1 | AB | Field Device Connectors (FDC) | ABR | ABRBAB | 1 | 1 | NO | PC |  | 77,10 | G | 30 | 100 | 100 | MM | 4055626705682 | 85366990 | DE | EC002635 | Imagen | Catálogo
1629030 | M17-6ES1N8A8003 | Conector para cables | M17, Conector para cables, serie: M17 PRO, recto, apantallado: sí, Bloqueo por tornillo, Nº de polos: 6+PE, tipo de conexión del contacto: Hembra, Conexión crimpada, rango de diámetro de cable: 5,5 mm ... 9,5 mm, El artículo no contiene plomo según la directiva RoHS II sin la excepción 6c (Pb&lt; 0,1 %) | 20.16 | 1 | AB | Field Device Connectors (FDC) | ABR | ABRBAA | 1 | 1 | NO | PC |  | 78,90 | G | 23 | 200 | 108 | MM | 4055626706092 | 85366990 | DE | EC002635 | Imagen | Catálogo
1628988 | M17-6ES1N8A8003S | Conector para cables | M17, Conector para cables, serie: M17 PRO, recto, apantallado: sí, Bloqueo rápido ONECLICK, Nº de polos: 6+PE, tipo de conexión del contacto: Hembra, Conexión crimpada, rango de diámetro de cable: 5,5 mm ... 9,5 mm, El artículo no contiene plomo según la directiva RoHS II sin la excepción 6c (Pb&lt; 0,1 %) | 21.75 | 1 | AB | Field Device Connectors (FDC) | ABR | ABRBAB | 1 | 1 | NO | PC |  | 76,60 | G | 25 | 115 | 105 | MM | 4055626705675 | 85366990 | DE | EC002635 | Imagen | Catálogo
1629029 | M17-6ES1N8A8004 | Conector para cables | M17, Conector para cables, serie: M17 PRO, recto, apantallado: sí, Bloqueo por tornillo, Nº de polos: 6+PE, tipo de conexión del contacto: Hembra, Conexión crimpada, rango de diámetro de cable: 8,5 mm ... 12 mm, El artículo no contiene plomo según la directiva RoHS II sin la excepción 6c (Pb&lt; 0,1 %) | 20.16 | 1 | AB | Field Device Connectors (FDC) | ABR | ABRBAA | 1 | 1 | NO | PC |  | 78,50 | G | 30 | 110 | 100 | MM | 4055626706085 | 85366990 | DE | EC002635 | Imagen | Catálogo
1628987 | M17-6ES1N8A8004S | Conector para cables | M17, Conector para cables, serie: M17 PRO, recto, apantallado: sí, Bloqueo rápido ONECLICK, Nº de polos: 6+PE, tipo de conexión del contacto: Hembra, Conexión crimpada, rango de diámetro de cable: 8,5 mm ... 12 mm, El artículo no contiene plomo según la directiva RoHS II sin la excepción 6c (Pb&lt; 0,1 %) | 21.75 | 1 | AB | Field Device Connectors (FDC) | ABR | ABRBAB | 1 | 1 | NO | PC |  | 76,20 | G | 40 | 202 | 118 | MM | 4055626705668 | 85366990 | DE | EC002635 | Imagen | Catálogo
1628947 | M17-6ES1N8A9002S | Conector de acoplamiento | M17, Conector de acoplamiento, serie: M17 PRO, recto, apantallado: sí, para bloqueo rápido ONECLICK y estándar, Nº de polos: 6+PE, tipo de conexión del contacto: Hembra, Conexión crimpada, rango de diámetro de cable: 3,5 mm ... 6,5 mm, El artículo no contiene plomo según la directiva RoHS II sin la excepción 6c (Pb&lt; 0,1 %) | 22.01 | 1 | AB | Field Device Connectors (FDC) | ABR | ABRBAG | 1 | 1 | NO | PC |  | 68,50 | G | 30 | 110 | 100 | MM | 4055626706528 | 85366990 | DE | EC002635 | Imagen | Catálogo
1628946 | M17-6ES1N8A9003S | Conector de acoplamiento | M17, Conector de acoplamiento, serie: M17 PRO, recto, apantallado: sí, para bloqueo rápido ONECLICK y estándar, Nº de polos: 6+PE, tipo de conexión del contacto: Hembra, Conexión crimpada, rango de diámetro de cable: 5,5 mm ... 9,5 mm, El artículo no contiene plomo según la directiva RoHS II sin la excepción 6c (Pb&lt; 0,1 %) | 22.01 | 1 | AB | Field Device Connectors (FDC) | ABR | ABRBAG | 1 | 1 | NO | PC |  | 67,20 | G | 30 | 110 | 100 | MM | 4055626706511 | 85366990 | DE | EC002635 | Imagen | Catálogo
1628945 | M17-6ES1N8A9004S | Conector de acoplamiento | M17, Conector de acoplamiento, serie: M17 PRO, recto, apantallado: sí, para bloqueo rápido ONECLICK y estándar, Nº de polos: 6+PE, tipo de conexión del contacto: Hembra, Conexión crimpada, rango de diámetro de cable: 8,5 mm ... 12 mm, El artículo no contiene plomo según la directiva RoHS II sin la excepción 6c (Pb&lt; 0,1 %) | 22.01 | 1 | AB | Field Device Connectors (FDC) | ABR | ABRBAG | 1 | 1 | NO | PC |  | 67,00 | G | 0 | 0 | 0 |  | 4055626706504 | 85366990 | DE | EC002635 | Imagen | Catálogo
1628510 | M17-6ES1N8AA500S | Conect. enchuf. para apar. pared delant. | M17, Conect. enchuf. para apar. pared delant., serie: M17 PRO, Acodado giratorio, apantallado: sí, para bloqueo rápido ONECLICK y estándar, Nº de polos: 6+PE, tipo de conexión del contacto: Hembra, Conexión crimpada, medida de brida: 26 mm x 26 mm, El artículo no contiene plomo según la directiva RoHS II sin la excepción 6c (Pb&lt; 0,1 %) | 20.15 | 1 | AB | Field Device Connectors (FDC) | ABR | ABRBAM | 1 | 1 | NO | PC |  | 93,00 | G | 0 | 0 | 0 |  | 4055626707181 | 85366990 | DE | EC003569 | Imagen | Catálogo
1628508 | M17-6ES1N8AA600S | Conect. enchuf. para apar. pared delant. | M17, Conect. enchuf. para apar. pared delant., serie: M17 PRO, Acodado giratorio, apantallado: sí, para bloqueo rápido ONECLICK y estándar, Nº de polos: 6+PE, tipo de conexión del contacto: Hembra, Conexión crimpada, medida de brida: 28 mm x 28 mm, El artículo no contiene plomo según la directiva RoHS II sin la excepción 6c (Pb&lt; 0,1 %) | 20.15 | 1 | AB | Field Device Connectors (FDC) | ABR | ABRBAM | 1 | 1 | NO | PC |  | 86,86 | G | 0 | 0 | 0 |  | 4055626707167 | 85366990 | DE | EC003569 | Imagen | Catálogo
1695543 | M17-6ES1N8AAD00S | Device connector front mounting | M17, Device connector front mounting, application: Power, series: M17 PRO, angled rotatable, for standard and ONECLICK fast locking system, No. of pos.: 6+PE, contact connection type: Socket, Crimp connection, flange dimensions: 21.6 mm x 21.6 mm, Item is lead-free in accordance with RoHS II without Exemption 6c (Pb < 0.1 %) | 20.75 | 1 | AB | Field Device Connectors (FDC) | ABR | ABRBAM | 1 | 1 | NO | PC |  | 22,22 | g | 0 | 0 | 0 | 0 | 4067923258396 | 85366990 | DE |  |  | Catálogo
1628915 | M17-6ES1N8AW500S | Conect. enchuf. para apar. pared delant. | M17, Conect. enchuf. para apar. pared delant., serie: M17 PRO, recto, apantallado: sí, para bloqueo rápido ONECLICK y estándar, Nº de polos: 6+PE, tipo de conexión del contacto: Hembra, Conexión crimpada, medida de brida: 26 mm x 26 mm, El artículo no contiene plomo según la directiva RoHS II sin la excepción 6c (Pb&lt; 0,1 %) | 13.11 | 1 | AB | Field Device Connectors (FDC) | ABR | ABRBAL | 1 | 1 | NO | PC |  | 48,60 | G | 20 | 150 | 150 | MM | 4055626706900 | 85366990 | DE | EC003569 | Imagen | Catálogo
1628913 | M17-6ES1N8AW600S | Conect. enchuf. para apar. pared delant. | M17, Conect. enchuf. para apar. pared delant., serie: M17 PRO, recto, apantallado: sí, para bloqueo rápido ONECLICK y estándar, Nº de polos: 6+PE, tipo de conexión del contacto: Hembra, Conexión crimpada, medida de brida: 28 mm x 28 mm, El artículo no contiene plomo según la directiva RoHS II sin la excepción 6c (Pb&lt; 0,1 %) | 13.11 | 1 | AB | Field Device Connectors (FDC) | ABR | ABRBAL | 1 | 1 | NO | PC |  | 51,40 | G | 30 | 110 | 100 | MM | 4055626706887 | 85366990 | DE | EC003569 | Imagen | Catálogo
1820998 | M17-7EP1N8A6100S | Device connector front mounting | M17, Device connector front mounting, application: Power, series: M17 PRO, straight, for standard and ONECLICK fast locking system, No. of pos.: 7+PE, contact connection type: Pin, Crimp connection, Central fastening M18 x 0.75, Item is lead-free in accordance with RoHS II without Exemption 6c (Pb < 0.1 %) | 13.38 | 1 | AB | Field Device Connectors (FDC) | ABR | ABRBAL | 1 | 1 | sí | PC |  | 34,90 | g | 0 | 0 | 0 | 0 | 4067923453029 | 85366990 | DE |  |  | Catálogo
1629028 | M17-7EP1N8A8002 | Conector para cables | M17, Conector para cables, serie: M17 PRO, recto, apantallado: sí, Bloqueo por tornillo, Nº de polos: 7+PE, tipo de conexión del contacto: Macho, Conexión crimpada, rango de diámetro de cable: 3,5 mm ... 6,5 mm, El artículo no contiene plomo según la directiva RoHS II sin la excepción 6c (Pb&lt; 0,1 %) | 20.16 | 1 | AB | Field Device Connectors (FDC) | ABR | ABRBAA | 1 | 1 | NO | PC |  | 80,80 | G | 0 | 0 | 0 |  | 4055626706078 | 85366990 | DE | EC002635 | Imagen | Catálogo
1628986 | M17-7EP1N8A8002S | Conector para cables | M17, Conector para cables, serie: M17 PRO, recto, apantallado: sí, Bloqueo rápido ONECLICK, Nº de polos: 7+PE, tipo de conexión del contacto: Macho, Conexión crimpada, rango de diámetro de cable: 3,5 mm ... 6,5 mm, El artículo no contiene plomo según la directiva RoHS II sin la excepción 6c (Pb&lt; 0,1 %) | 21.75 | 1 | AB | Field Device Connectors (FDC) | ABR | ABRBAB | 1 | 1 | NO | PC |  | 78,10 | G | 0 | 0 | 0 |  | 4055626705651 | 85366990 | DE | EC002635 | Imagen | Catálogo
1629027 | M17-7EP1N8A8003 | Conector para cables | M17, Conector para cables, serie: M17 PRO, recto, apantallado: sí, Bloqueo por tornillo, Nº de polos: 7+PE, tipo de conexión del contacto: Macho, Conexión crimpada, rango de diámetro de cable: 5,5 mm ... 9,5 mm, El artículo no contiene plomo según la directiva RoHS II sin la excepción 6c (Pb&lt; 0,1 %) | 20.16 | 1 | AB | Field Device Connectors (FDC) | ABR | ABRBAA | 1 | 1 | NO | PC |  | 80,00 | G | 0 | 0 | 0 |  | 4055626706061 | 85366990 | DE | EC002635 | Imagen | Catálogo
1628985 | M17-7EP1N8A8003S | Conector para cables | M17, Conector para cables, serie: M17 PRO, recto, apantallado: sí, Bloqueo rápido ONECLICK, Nº de polos: 7+PE, tipo de conexión del contacto: Macho, Conexión crimpada, rango de diámetro de cable: 5,5 mm ... 9,5 mm, El artículo no contiene plomo según la directiva RoHS II sin la excepción 6c (Pb&lt; 0,1 %) | 21.75 | 1 | AB | Field Device Connectors (FDC) | ABR | ABRBAB | 1 | 1 | NO | PC |  | 77,50 | G | 30 | 90 | 110 | MM | 4055626705644 | 85366990 | DE | EC002635 | Imagen | Catálogo
1629026 | M17-7EP1N8A8004 | Conector para cables | M17, Conector para cables, serie: M17 PRO, recto, apantallado: sí, Bloqueo por tornillo, Nº de polos: 7+PE, tipo de conexión del contacto: Macho, Conexión crimpada, rango de diámetro de cable: 8,5 mm ... 12 mm, El artículo no contiene plomo según la directiva RoHS II sin la excepción 6c (Pb&lt; 0,1 %) | 20.16 | 1 | AB | Field Device Connectors (FDC) | ABR | ABRBAA | 1 | 1 | NO | PC |  | 78,30 | G | 0 | 0 | 0 |  | 4055626706054 | 85366990 | DE | EC002635 | Imagen | Catálogo
1628984 | M17-7EP1N8A8004S | Conector para cables | M17, Conector para cables, serie: M17 PRO, recto, apantallado: sí, Bloqueo rápido ONECLICK, Nº de polos: 7+PE, tipo de conexión del contacto: Macho, Conexión crimpada, rango de diámetro de cable: 8,5 mm ... 12 mm, El artículo no contiene plomo según la directiva RoHS II sin la excepción 6c (Pb&lt; 0,1 %) | 21.75 | 1 | AB | Field Device Connectors (FDC) | ABR | ABRBAB | 1 | 1 | NO | PC |  | 78,90 | G | 0 | 0 | 0 |  | 4055626705637 | 85366990 | DE | EC002635 | Imagen | Catálogo
1628944 | M17-7EP1N8A9002S | Conector de acoplamiento | M17, Conector de acoplamiento, serie: M17 PRO, recto, apantallado: sí, para bloqueo rápido ONECLICK y estándar, Nº de polos: 7+PE, tipo de conexión del contacto: Macho, Conexión crimpada, rango de diámetro de cable: 3,5 mm ... 6,5 mm, El artículo no contiene plomo según la directiva RoHS II sin la excepción 6c (Pb&lt; 0,1 %) | 22.01 | 1 | AB | Field Device Connectors (FDC) | ABR | ABRBAG | 1 | 1 | NO | PC |  | 69,30 | G | 0 | 0 | 0 |  | 4055626706498 | 85366990 | DE | EC002635 | Imagen | Catálogo
1628943 | M17-7EP1N8A9003S | Conector de acoplamiento | M17, Conector de acoplamiento, serie: M17 PRO, recto, apantallado: sí, para bloqueo rápido ONECLICK y estándar, Nº de polos: 7+PE, tipo de conexión del contacto: Macho, Conexión crimpada, rango de diámetro de cable: 5,5 mm ... 9,5 mm, El artículo no contiene plomo según la directiva RoHS II sin la excepción 6c (Pb&lt; 0,1 %) | 22.01 | 1 | AB | Field Device Connectors (FDC) | ABR | ABRBAG | 1 | 1 | NO | PC |  | 68,60 | G | 30 | 20 | 80 | MM | 4055626706481 | 85366990 | DE | EC002635 | Imagen | Catálogo
1628942 | M17-7EP1N8A9004S | Conector de acoplamiento | M17, Conector de acoplamiento, serie: M17 PRO, recto, apantallado: sí, para bloqueo rápido ONECLICK y estándar, Nº de polos: 7+PE, tipo de conexión del contacto: Macho, Conexión crimpada, rango de diámetro de cable: 8,5 mm ... 12 mm, El artículo no contiene plomo según la directiva RoHS II sin la excepción 6c (Pb&lt; 0,1 %) | 22.01 | 1 | AB | Field Device Connectors (FDC) | ABR | ABRBAG | 1 | 1 | NO | PC |  | 67,30 | G | 0 | 0 | 0 |  | 4055626706474 | 85366990 | DE | EC002635 | Imagen | Catálogo
1628507 | M17-7EP1N8AA500S | Conect. enchuf. para apar. pared delant. | M17, Conect. enchuf. para apar. pared delant., serie: M17 PRO, Acodado giratorio, apantallado: sí, para bloqueo rápido ONECLICK y estándar, Nº de polos: 7+PE, tipo de conexión del contacto: Macho, Conexión crimpada, medida de brida: 26 mm x 26 mm, El artículo no contiene plomo según la directiva RoHS II sin la excepción 6c (Pb&lt; 0,1 %) | 20.15 | 1 | AB | Field Device Connectors (FDC) | ABR | ABRBAM | 1 | 1 | NO | PC |  | 96,80 | G | 0 | 0 | 0 |  | 4055626707150 | 85366990 | DE | EC003569 | Imagen | Catálogo
1628505 | M17-7EP1N8AA600S | Conect. enchuf. para apar. pared delant. | M17, Conect. enchuf. para apar. pared delant., serie: M17 PRO, Acodado giratorio, apantallado: sí, para bloqueo rápido ONECLICK y estándar, Nº de polos: 7+PE, tipo de conexión del contacto: Macho, Conexión crimpada, medida de brida: 28 mm x 28 mm, El artículo no contiene plomo según la directiva RoHS II sin la excepción 6c (Pb&lt; 0,1 %) | 20.15 | 1 | AB | Field Device Connectors (FDC) | ABR | ABRBAM | 1 | 1 | NO | PC |  | 87,38 | G | 0 | 0 | 0 |  | 4055626707136 | 85366990 | DE | EC003569 | Imagen | Catálogo
1695544 | M17-7EP1N8AAD00S | Device connector front mounting | M17, Device connector front mounting, application: Power, series: M17 PRO, angled rotatable, for standard and ONECLICK fast locking system, No. of pos.: 7+PE, contact connection type: Pin, Crimp connection, flange dimensions: 21.6 mm x 21.6 mm, Item is lead-free in accordance with RoHS II without Exemption 6c (Pb < 0.1 %) | 20.75 | 1 | AB | Field Device Connectors (FDC) | ABR | ABRBAM | 1 | 1 | NO | PC |  | 22,22 | g | 0 | 0 | 0 | 0 | 4067923258181 | 85366990 | DE |  |  | Catálogo
1628912 | M17-7EP1N8AW500S | Conect. enchuf. para apar. pared delant. | M17, Conect. enchuf. para apar. pared delant., serie: M17 PRO, recto, apantallado: sí, para bloqueo rápido ONECLICK y estándar, Nº de polos: 7+PE, tipo de conexión del contacto: Macho, Conexión crimpada, medida de brida: 26 mm x 26 mm, El artículo no contiene plomo según la directiva RoHS II sin la excepción 6c (Pb&lt; 0,1 %) | 13.11 | 1 | AB | Field Device Connectors (FDC) | ABR | ABRBAL | 1 | 1 | NO | PC |  | 49,10 | G | 0 | 0 | 0 |  | 4055626706870 | 85366990 | DE | EC003569 | Imagen | Catálogo
1628910 | M17-7EP1N8AW600S | Conect. enchuf. para apar. pared delant. | M17, Conect. enchuf. para apar. pared delant., serie: M17 PRO, recto, apantallado: sí, para bloqueo rápido ONECLICK y estándar, Nº de polos: 7+PE, tipo de conexión del contacto: Macho, Conexión crimpada, medida de brida: 28 mm x 28 mm, El artículo no contiene plomo según la directiva RoHS II sin la excepción 6c (Pb&lt; 0,1 %) | 13.11 | 1 | AB | Field Device Connectors (FDC) | ABR | ABRBAL | 1 | 1 | NO | PC |  | 52,30 | G | 0 | 0 | 0 |  | 4055626706856 | 85366990 | DE | EC003569 | Imagen | Catálogo
1550175 | M17-7EPSA8A8004S | Conector para cables | M17, Conector para cables, serie: M17 PRO, recto, apantallado: sí, Bloqueo rápido ONECLICK, Nº de polos: 4+4+3+PE, tipo de conexión del contacto: Macho, Conexión crimpada, rango de diámetro de cable: 8,5 mm ... 12 mm, codificación: Tipo 2 (según IEC 61076-2-117) | 28.78 | 1 | AB | Field Device Connectors (FDC) | ABR | ABRCAB | 20 | 20 | NO | PC |  | 87,95 | G | 88 | 344 | 256 | MM | 4067923025660 | 85366990 | DE | EC002635 | Imagen | Catálogo
1550185 | M17-7EPSA8A9004S | Conector de acoplamiento | M17, Conector de acoplamiento, serie: M17 PRO, recto, apantallado: sí, para bloqueo rápido ONECLICK y estándar, Nº de polos: 4+4+3+PE, tipo de conexión del contacto: Macho, Conexión crimpada, rango de diámetro de cable: 8,5 mm ... 12 mm, codificación: Tipo 2 (según IEC 61076-2-117) | 26.97 | 1 | AB | Field Device Connectors (FDC) | ABR | ABRCAG | 20 | 20 | NO | PC |  | 79,95 | G | 88 | 344 | 256 | MM | 4067923026629 | 85366990 | DE | EC002635 | Imagen | Catálogo
1550190 | M17-7EPSA8AA200S | Conect. enchuf. para apar. pared delant. | M17, Conect. enchuf. para apar. pared delant., serie: M17 PRO, Acodado giratorio, para bloqueo rápido ONECLICK y estándar, Nº de polos: 4+4+3+PE, tipo de conexión del contacto: Macho, Conexión crimpada, medida de brida: 26 mm x 26 mm, codificación: Tipo 2 (según IEC 61076-2-117), El artículo no contiene plomo según la directiva RoHS II sin la excepción 6c (Pb&lt; 0,1 %) | 25.69 | 1 | AB | Field Device Connectors (FDC) | ABR | ABRCAM | 20 | 20 | NO | PC |  | 85,95 | G | 88 | 344 | 256 | MM | 4067923026063 | 85366990 | DE | EC003569 | Imagen | Catálogo
1549166 | M17-7EPSA8AAD00S | Conect. enchuf. para apar. pared delant. | M17, Conect. enchuf. para apar. pared delant., serie: M17 PRO, Acodado giratorio, para bloqueo rápido ONECLICK y estándar, Nº de polos: 4+4+3+PE, tipo de conexión del contacto: Macho, Conexión crimpada, medida de brida: 21,6 mm x 21,6 mm, codificación: Tipo 2 (según IEC 61076-2-117), El artículo no contiene plomo según la directiva RoHS II sin la excepción 6c (Pb&lt; 0,1 %) | 25.69 | 1 | AB | Field Device Connectors (FDC) | ABR | ABRCAM | 20 | 20 | NO | PC |  | 76,95 | G | 88 | 344 | 256 | MM | 4067923024717 | 85366990 | DE | EC003569 | Imagen | Catálogo
1552209 | M17-7EPSA8AWA00S | Conect. enchuf. para apar. pared delant. | M17, Conect. enchuf. para apar. pared delant., serie: M17 PRO, recto, para bloqueo rápido ONECLICK y estándar, Nº de polos: 4+4+3+PE, tipo de conexión del contacto: Macho, Conexión crimpada, medida de brida: 21,6 mm x 21,6 mm, codificación: Tipo 2 (según IEC 61076-2-117), El artículo no contiene plomo según la directiva RoHS II sin la excepción 6c (Pb&lt; 0,1 %) | 15.42 | 1 | AB | Field Device Connectors (FDC) | ABR | ABRCAL | 20 | 20 | NO | PC |  | 58,40 | G | 88 | 344 | 256 | MM | 4067923030312 | 85366990 | DE | EC003569 | Imagen | Catálogo
1820999 | M17-7ES1N8A6100S | Device connector front mounting | M17, Device connector front mounting, application: Power, series: M17 PRO, straight, for standard and ONECLICK fast locking system, No. of pos.: 7+PE, contact connection type: Socket, Crimp connection, Central fastening M18 x 0.75, Item is lead-free in accordance with RoHS II without Exemption 6c (Pb < 0.1 %) | 13.38 | 1 | AB | Field Device Connectors (FDC) | ABR | ABRBAL | 1 | 1 | sí | PC |  | 34,50 | g | 0 | 0 | 0 | 0 | 4067923452145 | 85366990 | DE |  |  | Catálogo
1629025 | M17-7ES1N8A8002 | Conector para cables | M17, Conector para cables, serie: M17 PRO, recto, apantallado: sí, Bloqueo por tornillo, Nº de polos: 7+PE, tipo de conexión del contacto: Hembra, Conexión crimpada, rango de diámetro de cable: 3,5 mm ... 6,5 mm, El artículo no contiene plomo según la directiva RoHS II sin la excepción 6c (Pb&lt; 0,1 %) | 20.16 | 1 | AB | Field Device Connectors (FDC) | ABR | ABRBAA | 1 | 1 | NO | PC |  | 80,20 | G | 0 | 0 | 0 |  | 4055626706047 | 85366990 | DE | EC002635 | Imagen | Catálogo
1628983 | M17-7ES1N8A8002S | Conector para cables | M17, Conector para cables, serie: M17 PRO, recto, apantallado: sí, Bloqueo rápido ONECLICK, Nº de polos: 7+PE, tipo de conexión del contacto: Hembra, Conexión crimpada, rango de diámetro de cable: 3,5 mm ... 6,5 mm, El artículo no contiene plomo según la directiva RoHS II sin la excepción 6c (Pb&lt; 0,1 %) | 21.75 | 1 | AB | Field Device Connectors (FDC) | ABR | ABRBAB | 1 | 1 | NO | PC |  | 77,50 | G | 0 | 0 | 0 |  | 4055626705620 | 85366990 | DE | EC002635 | Imagen | Catálogo
1629024 | M17-7ES1N8A8003 | Conector para cables | M17, Conector para cables, serie: M17 PRO, recto, apantallado: sí, Bloqueo por tornillo, Nº de polos: 7+PE, tipo de conexión del contacto: Hembra, Conexión crimpada, rango de diámetro de cable: 5,5 mm ... 9,5 mm, El artículo no contiene plomo según la directiva RoHS II sin la excepción 6c (Pb&lt; 0,1 %) | 20.16 | 1 | AB | Field Device Connectors (FDC) | ABR | ABRBAA | 1 | 1 | NO | PC |  | 79,20 | G | 0 | 0 | 0 |  | 4055626706030 | 85366990 | DE | EC002635 | Imagen | Catálogo
1628982 | M17-7ES1N8A8003S | Conector para cables | M17, Conector para cables, serie: M17 PRO, recto, apantallado: sí, Bloqueo rápido ONECLICK, Nº de polos: 7+PE, tipo de conexión del contacto: Hembra, Conexión crimpada, rango de diámetro de cable: 5,5 mm ... 9,5 mm, El artículo no contiene plomo según la directiva RoHS II sin la excepción 6c (Pb&lt; 0,1 %) | 21.75 | 1 | AB | Field Device Connectors (FDC) | ABR | ABRBAB | 1 | 1 | NO | PC |  | 76,40 | G | 0 | 0 | 0 |  | 4055626705613 | 85366990 | DE | EC002635 | Imagen | Catálogo
1629023 | M17-7ES1N8A8004 | Conector para cables | M17, Conector para cables, serie: M17 PRO, recto, apantallado: sí, Bloqueo por tornillo, Nº de polos: 7+PE, tipo de conexión del contacto: Hembra, Conexión crimpada, rango de diámetro de cable: 8,5 mm ... 12 mm, El artículo no contiene plomo según la directiva RoHS II sin la excepción 6c (Pb&lt; 0,1 %) | 20.16 | 1 | AB | Field Device Connectors (FDC) | ABR | ABRBAA | 1 | 1 | NO | PC |  | 77,90 | G | 30 | 110 | 100 | MM | 4055626706023 | 85366990 | DE | EC002635 | Imagen | Catálogo
1628981 | M17-7ES1N8A8004S | Conector para cables | M17, Conector para cables, serie: M17 PRO, recto, apantallado: sí, Bloqueo rápido ONECLICK, Nº de polos: 7+PE, tipo de conexión del contacto: Hembra, Conexión crimpada, rango de diámetro de cable: 8,5 mm ... 12 mm, El artículo no contiene plomo según la directiva RoHS II sin la excepción 6c (Pb&lt; 0,1 %) | 21.75 | 1 | AB | Field Device Connectors (FDC) | ABR | ABRBAB | 1 | 1 | NO | PC |  | 75,30 | G | 20 | 130 | 80 | MM | 4055626705606 | 85366990 | DE | EC002635 | Imagen | Catálogo
1628941 | M17-7ES1N8A9002S | Conector de acoplamiento | M17, Conector de acoplamiento, serie: M17 PRO, recto, apantallado: sí, para bloqueo rápido ONECLICK y estándar, Nº de polos: 7+PE, tipo de conexión del contacto: Hembra, Conexión crimpada, rango de diámetro de cable: 3,5 mm ... 6,5 mm, El artículo no contiene plomo según la directiva RoHS II sin la excepción 6c (Pb&lt; 0,1 %) | 22.01 | 1 | AB | Field Device Connectors (FDC) | ABR | ABRBAG | 1 | 1 | NO | PC |  | 68,32 | G | 30 | 110 | 100 | MM | 4055626706467 | 85366990 | DE | EC002635 | Imagen | Catálogo
1628940 | M17-7ES1N8A9003S | Conector de acoplamiento | M17, Conector de acoplamiento, serie: M17 PRO, recto, apantallado: sí, para bloqueo rápido ONECLICK y estándar, Nº de polos: 7+PE, tipo de conexión del contacto: Hembra, Conexión crimpada, rango de diámetro de cable: 5,5 mm ... 9,5 mm, El artículo no contiene plomo según la directiva RoHS II sin la excepción 6c (Pb&lt; 0,1 %) | 22.01 | 1 | AB | Field Device Connectors (FDC) | ABR | ABRBAG | 1 | 1 | NO | PC |  | 67,90 | G | 0 | 0 | 0 |  | 4055626706450 | 85366990 | DE | EC002635 | Imagen | Catálogo
1628939 | M17-7ES1N8A9004S | Conector de acoplamiento | M17, Conector de acoplamiento, serie: M17 PRO, recto, apantallado: sí, para bloqueo rápido ONECLICK y estándar, Nº de polos: 7+PE, tipo de conexión del contacto: Hembra, Conexión crimpada, rango de diámetro de cable: 8,5 mm ... 12 mm, El artículo no contiene plomo según la directiva RoHS II sin la excepción 6c (Pb&lt; 0,1 %) | 22.01 | 1 | AB | Field Device Connectors (FDC) | ABR | ABRBAG | 1 | 1 | NO | PC |  | 69,90 | G | 30 | 110 | 100 | MM | 4055626706443 | 85366990 | DE | EC002635 | Imagen | Catálogo
1628506 | M17-7ES1N8AA500S | Conect. enchuf. para apar. pared delant. | M17, Conect. enchuf. para apar. pared delant., serie: M17 PRO, Acodado giratorio, apantallado: sí, para bloqueo rápido ONECLICK y estándar, Nº de polos: 7+PE, tipo de conexión del contacto: Hembra, Conexión crimpada, medida de brida: 26 mm x 26 mm, El artículo no contiene plomo según la directiva RoHS II sin la excepción 6c (Pb&lt; 0,1 %) | 20.15 | 1 | AB | Field Device Connectors (FDC) | ABR | ABRBAM | 1 | 1 | NO | PC |  | 96,00 | G | 0 | 0 | 0 |  | 4055626707143 | 85366990 | DE | EC003569 | Imagen | Catálogo
1628504 | M17-7ES1N8AA600S | Conect. enchuf. para apar. pared delant. | M17, Conect. enchuf. para apar. pared delant., serie: M17 PRO, Acodado giratorio, apantallado: sí, para bloqueo rápido ONECLICK y estándar, Nº de polos: 7+PE, tipo de conexión del contacto: Hembra, Conexión crimpada, medida de brida: 28 mm x 28 mm, El artículo no contiene plomo según la directiva RoHS II sin la excepción 6c (Pb&lt; 0,1 %) | 20.15 | 1 | AB | Field Device Connectors (FDC) | ABR | ABRBAM | 1 | 1 | NO | PC |  | 86,81 | G | 0 | 0 | 0 |  | 4055626707129 | 85366990 | DE | EC003569 | Imagen | Catálogo
1695546 | M17-7ES1N8AAD00S | Device connector front mounting | M17, Device connector front mounting, application: Power, series: M17 PRO, angled rotatable, for standard and ONECLICK fast locking system, No. of pos.: 7+PE, contact connection type: Socket, Crimp connection, flange dimensions: 21.6 mm x 21.6 mm, Item is lead-free in accordance with RoHS II without Exemption 6c (Pb < 0.1 %) | 20.75 | 1 | AB | Field Device Connectors (FDC) | ABR | ABRBAM | 1 | 1 | NO | PC |  | 22,22 | g | 0 | 0 | 0 | 0 | 4067923259706 | 85366990 | DE |  |  | Catálogo
1628911 | M17-7ES1N8AW500S | Conect. enchuf. para apar. pared delant. | M17, Conect. enchuf. para apar. pared delant., serie: M17 PRO, recto, apantallado: sí, para bloqueo rápido ONECLICK y estándar, Nº de polos: 7+PE, tipo de conexión del contacto: Hembra, Conexión crimpada, medida de brida: 26 mm x 26 mm, El artículo no contiene plomo según la directiva RoHS II sin la excepción 6c (Pb&lt; 0,1 %) | 13.11 | 1 | AB | Field Device Connectors (FDC) | ABR | ABRBAL | 1 | 1 | NO | PC |  | 48,00 | G | 0 | 0 | 0 |  | 4055626706863 | 85366990 | DE | EC003569 | Imagen | Catálogo
1628909 | M17-7ES1N8AW600S | Conect. enchuf. para apar. pared delant. | M17, Conect. enchuf. para apar. pared delant., serie: M17 PRO, recto, apantallado: sí, para bloqueo rápido ONECLICK y estándar, Nº de polos: 7+PE, tipo de conexión del contacto: Hembra, Conexión crimpada, medida de brida: 28 mm x 28 mm, El artículo no contiene plomo según la directiva RoHS II sin la excepción 6c (Pb&lt; 0,1 %) | 13.11 | 1 | AB | Field Device Connectors (FDC) | ABR | ABRBAL | 1 | 1 | NO | PC |  | 51,60 | G | 0 | 0 | 0 |  | 4055626706849 | 85366990 | DE | EC003569 | Imagen | Catálogo
1549165 | M17-7ESSA8A8004S | Conector para cables | M17, Conector para cables, serie: M17 PRO, recto, apantallado: sí, Bloqueo rápido ONECLICK, Nº de polos: 4+4+3+PE, tipo de conexión del contacto: Hembra, Conexión crimpada, rango de diámetro de cable: 8,5 mm ... 12 mm, codificación: Tipo 2 (según IEC 61076-2-117) | 28.78 | 1 | AB | Field Device Connectors (FDC) | ABR | ABRCAB | 20 | 20 | NO | PC |  | 86,60 | G | 88 | 344 | 256 | MM | 4067923024441 | 85366990 | DE | EC002635 | Imagen | Catálogo
1550184 | M17-7ESSA8A9004S | Conector de acoplamiento | M17, Conector de acoplamiento, serie: M17 PRO, recto, apantallado: sí, para bloqueo rápido ONECLICK y estándar, Nº de polos: 4+4+3+PE, tipo de conexión del contacto: Hembra, Conexión crimpada, rango de diámetro de cable: 8,5 mm ... 12 mm, codificación: Tipo 2 (según IEC 61076-2-117) | 26.97 | 1 | AB | Field Device Connectors (FDC) | ABR | ABRCAG | 20 | 20 | NO | PC |  | 78,80 | G | 88 | 344 | 256 | MM | 4067923026056 | 85366990 | DE | EC002635 | Imagen | Catálogo
1550189 | M17-7ESSA8AA200S | Conect. enchuf. para apar. pared delant. | M17, Conect. enchuf. para apar. pared delant., serie: M17 PRO, Acodado giratorio, para bloqueo rápido ONECLICK y estándar, Nº de polos: 4+4+3+PE, tipo de conexión del contacto: Hembra, Conexión crimpada, medida de brida: 26 mm x 26 mm, codificación: Tipo 2 (según IEC 61076-2-117), El artículo no contiene plomo según la directiva RoHS II sin la excepción 6c (Pb&lt; 0,1 %) | 25.69 | 1 | AB | Field Device Connectors (FDC) | ABR | ABRCAM | 20 | 20 | NO | PC |  | 85,19 | G | 88 | 344 | 256 | MM | 4067923026124 | 85366990 | DE | EC003569 | Imagen | Catálogo
1550191 | M17-7ESSA8AAD00S | Conect. enchuf. para apar. pared delant. | M17, Conect. enchuf. para apar. pared delant., serie: M17 PRO, Acodado giratorio, para bloqueo rápido ONECLICK y estándar, Nº de polos: 4+4+3+PE, tipo de conexión del contacto: Hembra, Conexión crimpada, medida de brida: 21,6 mm x 21,6 mm, codificación: Tipo 2 (según IEC 61076-2-117), El artículo no contiene plomo según la directiva RoHS II sin la excepción 6c (Pb&lt; 0,1 %) | 25.69 | 1 | AB | Field Device Connectors (FDC) | ABR | ABRCAM | 20 | 20 | NO | PC |  | 78,69 | G | 88 | 344 | 256 | MM | 4067923026636 | 85366990 | DE | EC003569 | Imagen | Catálogo
1552210 | M17-7ESSA8AWA00S | Conect. enchuf. para apar. pared delant. | M17, Conect. enchuf. para apar. pared delant., serie: M17 PRO, recto, para bloqueo rápido ONECLICK y estándar, Nº de polos: 4+4+3+PE, tipo de conexión del contacto: Hembra, Conexión crimpada, medida de brida: 21,6 mm x 21,6 mm, codificación: Tipo 2 (según IEC 61076-2-117), El artículo no contiene plomo según la directiva RoHS II sin la excepción 6c (Pb&lt; 0,1 %) | 15.42 | 1 | AB | Field Device Connectors (FDC) | ABR | ABRCAL | 20 | 20 | NO | PC |  | 57,55 | G | 88 | 344 | 256 | MM | 4067923029859 | 85366990 | DE | EC003569 | Imagen | Catálogo
1821001 | M17-8EP1N8A6100S | Device connector front mounting | M17, Device connector front mounting, application: Power, series: M17 PRO, straight, for standard and ONECLICK fast locking system, No. of pos.: 5+3+PE, contact connection type: Pin, Crimp connection, Central fastening M18 x 0.75, Item is lead-free in accordance with RoHS II without Exemption 6c (Pb < 0.1 %) | 13.38 | 1 | AB | Field Device Connectors (FDC) | ABR | ABRBAL | 1 | 1 | sí | PC |  | 34,50 | g | 0 | 0 | 0 | 0 | 4067923452084 | 85366990 | DE |  |  | Catálogo
1629022 | M17-8EP1N8A8002 | Conector para cables | M17, Conector para cables, serie: M17 PRO, recto, apantallado: sí, Bloqueo por tornillo, Nº de polos: 5+3+PE, tipo de conexión del contacto: Macho, Conexión crimpada, rango de diámetro de cable: 3,5 mm ... 6,5 mm, El artículo no contiene plomo según la directiva RoHS II sin la excepción 6c (Pb&lt; 0,1 %) | 20.16 | 1 | AB | Field Device Connectors (FDC) | ABR | ABRBAA | 1 | 1 | NO | PC |  | 81,00 | G | 0 | 0 | 0 |  | 4055626706016 | 85366990 | DE | EC002635 | Imagen | Catálogo
1628980 | M17-8EP1N8A8002S | Conector para cables | M17, Conector para cables, serie: M17 PRO, recto, apantallado: sí, Bloqueo rápido ONECLICK, Nº de polos: 5+3+PE, tipo de conexión del contacto: Macho, Conexión crimpada, rango de diámetro de cable: 3,5 mm ... 6,5 mm, El artículo no contiene plomo según la directiva RoHS II sin la excepción 6c (Pb&lt; 0,1 %) | 21.75 | 1 | AB | Field Device Connectors (FDC) | ABR | ABRBAB | 1 | 1 | NO | PC |  | 77,60 | G | 30 | 110 | 100 | MM | 4055626705590 | 85366990 | DE | EC002635 | Imagen | Catálogo
1629021 | M17-8EP1N8A8003 | Conector para cables | M17, Conector para cables, serie: M17 PRO, recto, apantallado: sí, Bloqueo por tornillo, Nº de polos: 5+3+PE, tipo de conexión del contacto: Macho, Conexión crimpada, rango de diámetro de cable: 5,5 mm ... 9,5 mm, El artículo no contiene plomo según la directiva RoHS II sin la excepción 6c (Pb&lt; 0,1 %) | 20.16 | 1 | AB | Field Device Connectors (FDC) | ABR | ABRBAA | 1 | 1 | NO | PC |  | 79,50 | G | 0 | 0 | 0 |  | 4055626706009 | 85366990 | DE | EC002635 | Imagen | Catálogo
1628979 | M17-8EP1N8A8003S | Conector para cables | M17, Conector para cables, serie: M17 PRO, recto, apantallado: sí, Bloqueo rápido ONECLICK, Nº de polos: 5+3+PE, tipo de conexión del contacto: Macho, Conexión crimpada, rango de diámetro de cable: 5,5 mm ... 9,5 mm, El artículo no contiene plomo según la directiva RoHS II sin la excepción 6c (Pb&lt; 0,1 %) | 21.75 | 1 | AB | Field Device Connectors (FDC) | ABR | ABRBAB | 1 | 1 | NO | PC |  | 77,80 | G | 0 | 0 | 0 |  | 4055626705583 | 85366990 | DE | EC002635 | Imagen | Catálogo
1629020 | M17-8EP1N8A8004 | Conector para cables | M17, Conector para cables, serie: M17 PRO, recto, apantallado: sí, Bloqueo por tornillo, Nº de polos: 5+3+PE, tipo de conexión del contacto: Macho, Conexión crimpada, rango de diámetro de cable: 8,5 mm ... 12 mm, El artículo no contiene plomo según la directiva RoHS II sin la excepción 6c (Pb&lt; 0,1 %) | 20.16 | 1 | AB | Field Device Connectors (FDC) | ABR | ABRBAA | 1 | 1 | NO | PC |  | 79,20 | G | 10 | 197 | 110 | MM | 4055626705996 | 85366990 | DE | EC002635 | Imagen | Catálogo
1628978 | M17-8EP1N8A8004S | Conector para cables | M17, Conector para cables, serie: M17 PRO, recto, apantallado: sí, Bloqueo rápido ONECLICK, Nº de polos: 5+3+PE, tipo de conexión del contacto: Macho, Conexión crimpada, rango de diámetro de cable: 8,5 mm ... 12 mm, El artículo no contiene plomo según la directiva RoHS II sin la excepción 6c (Pb&lt; 0,1 %) | 21.75 | 1 | AB | Field Device Connectors (FDC) | ABR | ABRBAB | 1 | 1 | NO | PC |  | 76,20 | G | 30 | 110 | 100 | MM | 4055626705576 | 85366990 | DE | EC002635 | Imagen | Catálogo
1628938 | M17-8EP1N8A9002S | Conector de acoplamiento | M17, Conector de acoplamiento, serie: M17 PRO, recto, apantallado: sí, para bloqueo rápido ONECLICK y estándar, Nº de polos: 5+3+PE, tipo de conexión del contacto: Macho, Conexión crimpada, rango de diámetro de cable: 3,5 mm ... 6,5 mm, El artículo no contiene plomo según la directiva RoHS II sin la excepción 6c (Pb&lt; 0,1 %) | 22.01 | 1 | AB | Field Device Connectors (FDC) | ABR | ABRBAG | 1 | 1 | NO | PC |  | 68,80 | G | 30 | 110 | 100 | MM | 4055626706436 | 85366990 | DE | EC002635 | Imagen | Catálogo
1628937 | M17-8EP1N8A9003S | Conector de acoplamiento | M17, Conector de acoplamiento, serie: M17 PRO, recto, apantallado: sí, para bloqueo rápido ONECLICK y estándar, Nº de polos: 5+3+PE, tipo de conexión del contacto: Macho, Conexión crimpada, rango de diámetro de cable: 5,5 mm ... 9,5 mm, El artículo no contiene plomo según la directiva RoHS II sin la excepción 6c (Pb&lt; 0,1 %) | 22.01 | 1 | AB | Field Device Connectors (FDC) | ABR | ABRBAG | 1 | 1 | NO | PC |  | 68,40 | G | 26 | 209 | 110 | MM | 4055626706429 | 85366990 | DE | EC002635 | Imagen | Catálogo
1628936 | M17-8EP1N8A9004S | Conector de acoplamiento | M17, Conector de acoplamiento, serie: M17 PRO, recto, apantallado: sí, para bloqueo rápido ONECLICK y estándar, Nº de polos: 5+3+PE, tipo de conexión del contacto: Macho, Conexión crimpada, rango de diámetro de cable: 8,5 mm ... 12 mm, El artículo no contiene plomo según la directiva RoHS II sin la excepción 6c (Pb&lt; 0,1 %) | 22.01 | 1 | AB | Field Device Connectors (FDC) | ABR | ABRBAG | 1 | 1 | NO | PC |  | 67,80 | G | 0 | 0 | 0 |  | 4055626706412 | 85366990 | DE | EC002635 | Imagen | Catálogo
1628503 | M17-8EP1N8AA500S | Conect. enchuf. para apar. pared delant. | M17, Conect. enchuf. para apar. pared delant., serie: M17 PRO, Acodado giratorio, apantallado: sí, para bloqueo rápido ONECLICK y estándar, Nº de polos: 5+3+PE, tipo de conexión del contacto: Macho, Conexión crimpada, medida de brida: 26 mm x 26 mm, El artículo no contiene plomo según la directiva RoHS II sin la excepción 6c (Pb&lt; 0,1 %) | 20.15 | 1 | AB | Field Device Connectors (FDC) | ABR | ABRBAM | 1 | 1 | NO | PC |  | 93,40 | G | 36 | 100 | 90 | MM | 4055626707112 | 85366990 | DE | EC003569 | Imagen | Catálogo
1628501 | M17-8EP1N8AA600S | Conect. enchuf. para apar. pared delant. | M17, Conect. enchuf. para apar. pared delant., serie: M17 PRO, Acodado giratorio, apantallado: sí, para bloqueo rápido ONECLICK y estándar, Nº de polos: 5+3+PE, tipo de conexión del contacto: Macho, Conexión crimpada, medida de brida: 28 mm x 28 mm, El artículo no contiene plomo según la directiva RoHS II sin la excepción 6c (Pb&lt; 0,1 %) | 20.15 | 1 | AB | Field Device Connectors (FDC) | ABR | ABRBAM | 1 | 1 | NO | PC |  | 87,45 | G | 56 | 131 | 57 | MM | 4055626707099 | 85366990 | DE | EC003569 | Imagen | Catálogo
1695548 | M17-8EP1N8AAD00S | Device connector front mounting | M17, Device connector front mounting, application: Power, series: M17 PRO, angled rotatable, for standard and ONECLICK fast locking system, No. of pos.: 5+3+PE, contact connection type: Pin, Crimp connection, flange dimensions: 21.6 mm x 21.6 mm, Item is lead-free in accordance with RoHS II without Exemption 6c (Pb < 0.1 %) | 20.75 | 1 | AB | Field Device Connectors (FDC) | ABR | ABRBAM | 1 | 1 | NO | PC |  | 22,22 | g | 0 | 0 | 0 | 0 | 4067923259805 | 85366990 | DE |  |  | Catálogo
1628908 | M17-8EP1N8AW500S | Conect. enchuf. para apar. pared delant. | M17, Conect. enchuf. para apar. pared delant., serie: M17 PRO, recto, apantallado: sí, para bloqueo rápido ONECLICK y estándar, Nº de polos: 5+3+PE, tipo de conexión del contacto: Macho, Conexión crimpada, medida de brida: 26 mm x 26 mm, El artículo no contiene plomo según la directiva RoHS II sin la excepción 6c (Pb&lt; 0,1 %) | 13.11 | 1 | AB | Field Device Connectors (FDC) | ABR | ABRBAL | 1 | 1 | NO | PC |  | 49,30 | G | 28 | 126 | 134 | MM | 4055626706832 | 85366990 | DE | EC003569 | Imagen | Catálogo
1628906 | M17-8EP1N8AW600S | Conect. enchuf. para apar. pared delant. | M17, Conect. enchuf. para apar. pared delant., serie: M17 PRO, recto, apantallado: sí, para bloqueo rápido ONECLICK y estándar, Nº de polos: 5+3+PE, tipo de conexión del contacto: Macho, Conexión crimpada, medida de brida: 28 mm x 28 mm, El artículo no contiene plomo según la directiva RoHS II sin la excepción 6c (Pb&lt; 0,1 %) | 13.11 | 1 | AB | Field Device Connectors (FDC) | ABR | ABRBAL | 1 | 1 | NO | PC |  | 51,70 | G | 0 | 0 | 0 |  | 4055626706818 | 85366990 | DE | EC003569 | Imagen | Catálogo
1821002 | M17-8ES1N8A6100S | Device connector front mounting | M17, Device connector front mounting, application: Power, series: M17 PRO, straight, for standard and ONECLICK fast locking system, No. of pos.: 5+3+PE, contact connection type: Socket, Crimp connection, Central fastening M18 x 0.75, Item is lead-free in accordance with RoHS II without Exemption 6c (Pb < 0.1 %) | 13.38 | 1 | AB | Field Device Connectors (FDC) | ABR | ABRBAL | 1 | 1 | sí | PC |  | 34,50 | g | 0 | 0 | 0 | 0 | 4067923452497 | 85366990 | DE |  |  | Catálogo
1629019 | M17-8ES1N8A8002 | Conector para cables | M17, Conector para cables, serie: M17 PRO, recto, apantallado: sí, Bloqueo por tornillo, Nº de polos: 5+3+PE, tipo de conexión del contacto: Hembra, Conexión crimpada, rango de diámetro de cable: 3,5 mm ... 6,5 mm, El artículo no contiene plomo según la directiva RoHS II sin la excepción 6c (Pb&lt; 0,1 %) | 20.16 | 1 | AB | Field Device Connectors (FDC) | ABR | ABRBAA | 1 | 1 | NO | PC |  | 80,20 | G | 0 | 0 | 0 |  | 4055626705989 | 85366990 | DE | EC002635 | Imagen | Catálogo
1628977 | M17-8ES1N8A8002S | Conector para cables | M17, Conector para cables, serie: M17 PRO, recto, apantallado: sí, Bloqueo rápido ONECLICK, Nº de polos: 5+3+PE, tipo de conexión del contacto: Hembra, Conexión crimpada, rango de diámetro de cable: 3,5 mm ... 6,5 mm, El artículo no contiene plomo según la directiva RoHS II sin la excepción 6c (Pb&lt; 0,1 %) | 21.75 | 1 | AB | Field Device Connectors (FDC) | ABR | ABRBAB | 1 | 1 | NO | PC |  | 78,00 | G | 30 | 110 | 100 | MM | 4055626705569 | 85366990 | DE | EC002635 | Imagen | Catálogo
1629018 | M17-8ES1N8A8003 | Conector para cables | M17, Conector para cables, serie: M17 PRO, recto, apantallado: sí, Bloqueo por tornillo, Nº de polos: 5+3+PE, tipo de conexión del contacto: Hembra, Conexión crimpada, rango de diámetro de cable: 5,5 mm ... 9,5 mm, El artículo no contiene plomo según la directiva RoHS II sin la excepción 6c (Pb&lt; 0,1 %) | 20.16 | 1 | AB | Field Device Connectors (FDC) | ABR | ABRBAA | 1 | 1 | NO | PC |  | 78,70 | G | 0 | 0 | 0 |  | 4055626705972 | 85366990 | DE | EC002635 | Imagen | Catálogo
1628976 | M17-8ES1N8A8003S | Conector para cables | M17, Conector para cables, serie: M17 PRO, recto, apantallado: sí, Bloqueo rápido ONECLICK, Nº de polos: 5+3+PE, tipo de conexión del contacto: Hembra, Conexión crimpada, rango de diámetro de cable: 5,5 mm ... 9,5 mm, El artículo no contiene plomo según la directiva RoHS II sin la excepción 6c (Pb&lt; 0,1 %) | 21.75 | 1 | AB | Field Device Connectors (FDC) | ABR | ABRBAB | 1 | 1 | NO | PC |  | 76,40 | G | 0 | 0 | 0 |  | 4055626705552 | 85366990 | DE | EC002635 | Imagen | Catálogo
1629017 | M17-8ES1N8A8004 | Conector para cables | M17, Conector para cables, serie: M17 PRO, recto, apantallado: sí, Bloqueo por tornillo, Nº de polos: 5+3+PE, tipo de conexión del contacto: Hembra, Conexión crimpada, rango de diámetro de cable: 8,5 mm ... 12 mm, El artículo no contiene plomo según la directiva RoHS II sin la excepción 6c (Pb&lt; 0,1 %) | 20.16 | 1 | AB | Field Device Connectors (FDC) | ABR | ABRBAA | 1 | 1 | NO | PC |  | 78,60 | G | 40 | 130 | 100 | MM | 4055626705965 | 85366990 | DE | EC002635 | Imagen | Catálogo
1628975 | M17-8ES1N8A8004S | Conector para cables | M17, Conector para cables, serie: M17 PRO, recto, apantallado: sí, Bloqueo rápido ONECLICK, Nº de polos: 5+3+PE, tipo de conexión del contacto: Hembra, Conexión crimpada, rango de diámetro de cable: 8,5 mm ... 12 mm, El artículo no contiene plomo según la directiva RoHS II sin la excepción 6c (Pb&lt; 0,1 %) | 21.75 | 1 | AB | Field Device Connectors (FDC) | ABR | ABRBAB | 1 | 1 | NO | PC |  | 76,20 | G | 25 | 201 | 106 | MM | 4055626705545 | 85366990 | DE | EC002635 | Imagen | Catálogo
1628935 | M17-8ES1N8A9002S | Conector de acoplamiento | M17, Conector de acoplamiento, serie: M17 PRO, recto, apantallado: sí, para bloqueo rápido ONECLICK y estándar, Nº de polos: 5+3+PE, tipo de conexión del contacto: Hembra, Conexión crimpada, rango de diámetro de cable: 3,5 mm ... 6,5 mm, El artículo no contiene plomo según la directiva RoHS II sin la excepción 6c (Pb&lt; 0,1 %) | 22.01 | 1 | AB | Field Device Connectors (FDC) | ABR | ABRBAG | 1 | 1 | NO | PC |  | 69,30 | G | 0 | 0 | 0 |  | 4055626706405 | 85366990 | DE | EC002635 | Imagen | Catálogo
1628934 | M17-8ES1N8A9003S | Conector de acoplamiento | M17, Conector de acoplamiento, serie: M17 PRO, recto, apantallado: sí, para bloqueo rápido ONECLICK y estándar, Nº de polos: 5+3+PE, tipo de conexión del contacto: Hembra, Conexión crimpada, rango de diámetro de cable: 5,5 mm ... 9,5 mm, El artículo no contiene plomo según la directiva RoHS II sin la excepción 6c (Pb&lt; 0,1 %) | 22.01 | 1 | AB | Field Device Connectors (FDC) | ABR | ABRBAG | 1 | 1 | NO | PC |  | 68,40 | G | 0 | 0 | 0 |  | 4055626706399 | 85366990 | DE | EC002635 | Imagen | Catálogo
1628933 | M17-8ES1N8A9004S | Conector de acoplamiento | M17, Conector de acoplamiento, serie: M17 PRO, recto, apantallado: sí, para bloqueo rápido ONECLICK y estándar, Nº de polos: 5+3+PE, tipo de conexión del contacto: Hembra, Conexión crimpada, rango de diámetro de cable: 8,5 mm ... 12 mm, El artículo no contiene plomo según la directiva RoHS II sin la excepción 6c (Pb&lt; 0,1 %) | 22.01 | 1 | AB | Field Device Connectors (FDC) | ABR | ABRBAG | 1 | 1 | NO | PC |  | 67,60 | G | 0 | 0 | 0 |  | 4055626706382 | 85366990 | DE | EC002635 | Imagen | Catálogo
1628502 | M17-8ES1N8AA500S | Conect. enchuf. para apar. pared delant. | M17, Conect. enchuf. para apar. pared delant., serie: M17 PRO, Acodado giratorio, apantallado: sí, para bloqueo rápido ONECLICK y estándar, Nº de polos: 5+3+PE, tipo de conexión del contacto: Hembra, Conexión crimpada, medida de brida: 26 mm x 26 mm, El artículo no contiene plomo según la directiva RoHS II sin la excepción 6c (Pb&lt; 0,1 %) | 20.15 | 1 | AB | Field Device Connectors (FDC) | ABR | ABRBAM | 1 | 1 | NO | PC |  | 93,00 | G | 0 | 0 | 0 |  | 4055626707105 | 85366990 | DE | EC003569 | Imagen | Catálogo
1628500 | M17-8ES1N8AA600S | Conect. enchuf. para apar. pared delant. | M17, Conect. enchuf. para apar. pared delant., serie: M17 PRO, Acodado giratorio, apantallado: sí, para bloqueo rápido ONECLICK y estándar, Nº de polos: 5+3+PE, tipo de conexión del contacto: Hembra, Conexión crimpada, medida de brida: 28 mm x 28 mm, El artículo no contiene plomo según la directiva RoHS II sin la excepción 6c (Pb&lt; 0,1 %) | 20.15 | 1 | AB | Field Device Connectors (FDC) | ABR | ABRBAM | 1 | 1 | NO | PC |  | 86,88 | G | 0 | 0 | 0 |  | 4055626707082 | 85366990 | DE | EC003569 | Imagen | Catálogo
1695550 | M17-8ES1N8AAD00S | Device connector front mounting | M17, Device connector front mounting, application: Power, series: M17 PRO, angled rotatable, for standard and ONECLICK fast locking system, No. of pos.: 5+3+PE, contact connection type: Socket, Crimp connection, flange dimensions: 21.6 mm x 21.6 mm, Item is lead-free in accordance with RoHS II without Exemption 6c (Pb < 0.1 %) | 20.75 | 1 | AB | Field Device Connectors (FDC) | ABR | ABRBAM | 1 | 1 | NO | PC |  | 22,22 | g | 0 | 0 | 0 | 0 | 4067923259270 | 85366990 | DE |  |  | Catálogo
1628907 | M17-8ES1N8AW500S | Conect. enchuf. para apar. pared delant. | M17, Conect. enchuf. para apar. pared delant., serie: M17 PRO, recto, apantallado: sí, para bloqueo rápido ONECLICK y estándar, Nº de polos: 5+3+PE, tipo de conexión del contacto: Hembra, Conexión crimpada, medida de brida: 26 mm x 26 mm, El artículo no contiene plomo según la directiva RoHS II sin la excepción 6c (Pb&lt; 0,1 %) | 13.11 | 1 | AB | Field Device Connectors (FDC) | ABR | ABRBAL | 1 | 1 | NO | PC |  | 48,40 | G | 0 | 0 | 0 |  | 4055626706825 | 85366990 | DE | EC003569 | Imagen | Catálogo
1628905 | M17-8ES1N8AW600S | Conect. enchuf. para apar. pared delant. | M17, Conect. enchuf. para apar. pared delant., serie: M17 PRO, recto, apantallado: sí, para bloqueo rápido ONECLICK y estándar, Nº de polos: 5+3+PE, tipo de conexión del contacto: Hembra, Conexión crimpada, medida de brida: 28 mm x 28 mm, El artículo no contiene plomo según la directiva RoHS II sin la excepción 6c (Pb&lt; 0,1 %) | 13.11 | 1 | AB | Field Device Connectors (FDC) | ABR | ABRBAL | 1 | 1 | NO | PC |  | 51,30 | G | 30 | 110 | 100 | MM | 4055626706801 | 85366990 | DE | EC003569 | Imagen | Catálogo
1431550 | M17PRO-VIB-ORING | Anillo obturador | Junta tórica para vibraciones, accesorio opcional para conector para equipos M17-PRO | 91.74 | 100 | AB | Field Device Connectors (FDC) | ABR | ABRAAT | 50 | 50 | NO | PC |  | 0,17 | G | 0 | 0 | 0 |  | 4063151798666 | 40169300 | DE | EC001181 | Imagen | Catálogo
1089155 | M17-Z0011 | Herramienta | Elemento adaptador para el montaje de conectores para cables de la serie M17-PRO y para accionamiento hexagonal de 4 mm | 47.79 | 1 | AB | Field Device Connectors (FDC) | ABR | ABRFBA | 1 | 1 | NO | PC | F | 22,00 | G | 0 | 0 | 0 |  | 4063151170615 | 82041100 | DE | EC011813 | Imagen | Catálogo
1623252 | M23 HYBRID_CONTACT-SAMPLE-SET | Juego de muestras | Juego de muestras formado por 4x Ø 1,0 mm, 4x Ø 0,8 mm, 5x Ø 2,0 mm contactos de conector hembra y macho cada uno para conectores híbridos M23. Contactos incluidos: 1621573, 1618464, 1621577, 1621575, 1618458, 1621580 | 46.88 | 1 | AB | Field Device Connectors (FDC) | ABR | ABRJBA | 1 | 1 | SÍ | PC |  | 22,70 | G | 5 | 208 | 110 | MM | 4055626139661 | 85389099 | DE | EC000796 | Imagen | Catálogo
1554094 | M23-00000008002-SIG | Carcasa para conector circular | Conector para cables, serie: M23 PRO Signal, recto, bloqueo por tornillo, apantallamiento: sí, nota: solo puede utilizarse en combinación con los insertos de contactos indicados en los accesorios; para las indicaciones de seguridad y las instrucciones de montaje, véase el artículo de referencia 1629213 (versión crimpada) o 1340700 (versión soldada) | 15.76 | 1 | AB | Field Device Connectors (FDC) | ABR | ABRABE | 1 | 1 | SÍ | PC |  | 99,18 | G | 0 | 0 | 0 |  | 4067923032057 | 85366990 | DE | EC003556 | Imagen | Catálogo
1554099 | M23-00000008002S-SIG | Carcasa para conector circular | Conector para cables, serie: M23 PRO Signal, recto, bloqueo rápido ONECLICK, apantallamiento: sí, nota: solo puede utilizarse en combinación con los insertos de contactos indicados en los accesorios; para las indicaciones de seguridad y las instrucciones de montaje, véase el artículo de referencia 1629165 (versión crimpada) o 1342206 (versión soldada) | 17.34 | 1 | AB | Field Device Connectors (FDC) | ABR | ABRABE | 1 | 1 | SÍ | PC |  | 96,44 | G | 0 | 0 | 0 |  | 4067923033023 | 85366990 | DE | EC003556 | Imagen | Catálogo
1554095 | M23-00000008003-SIG | Carcasa para conector circular | Conector para cables, serie: M23 PRO Signal, recto, bloqueo por tornillo, apantallamiento: sí, nota: solo puede utilizarse en combinación con los insertos de contactos indicados en los accesorios; para las indicaciones de seguridad y las instrucciones de montaje, véase el artículo de referencia 1629213 (versión crimpada) o 1340700 (versión soldada) | 15.76 | 1 | AB | Field Device Connectors (FDC) | ABR | ABRABE | 1 | 1 | SÍ | PC |  | 104,70 | G | 0 | 0 | 0 |  | 4067923032842 | 85366990 | DE | EC003556 | Imagen | Catálogo
1554100 | M23-00000008003S-SIG | Carcasa para conector circular | Conector para cables, serie: M23 PRO Signal, recto, bloqueo rápido ONECLICK, apantallamiento: sí, nota: solo puede utilizarse en combinación con los insertos de contactos indicados en los accesorios; para las indicaciones de seguridad y las instrucciones de montaje, véase el artículo de referencia 1629165 (versión crimpada) o 1342206 (versión soldada) | 17.34 | 1 | AB | Field Device Connectors (FDC) | ABR | ABRABE | 1 | 1 | SÍ | PC |  | 96,00 | G | 0 | 0 | 0 |  | 4067923032743 | 85366990 | DE | EC003556 | Imagen | Catálogo
1554096 | M23-00000008004-SIG | Carcasa para conector circular | Conector para cables, serie: M23 PRO Signal, recto, bloqueo por tornillo, apantallamiento: sí, nota: solo puede utilizarse en combinación con los insertos de contactos indicados en los accesorios; para las indicaciones de seguridad y las instrucciones de montaje, véase el artículo de referencia 1629213 (versión crimpada) o 1340700 (versión soldada) | 15.76 | 1 | AB | Field Device Connectors (FDC) | ABR | ABRABE | 1 | 1 | SÍ | PC |  | 101,50 | G | 0 | 0 | 0 |  | 4067923032453 | 85366990 | DE | EC003556 | Imagen | Catálogo
1554101 | M23-00000008004S-SIG | Carcasa para conector circular | Conector para cables, serie: M23 PRO Signal, recto, bloqueo rápido ONECLICK, apantallamiento: sí, nota: solo puede utilizarse en combinación con los insertos de contactos indicados en los accesorios; para las indicaciones de seguridad y las instrucciones de montaje, véase el artículo de referencia 1629165 (versión crimpada) o 1342206 (versión soldada) | 17.34 | 1 | AB | Field Device Connectors (FDC) | ABR | ABRABE | 1 | 1 | SÍ | PC |  | 93,84 | G | 0 | 0 | 0 |  | 4067923032637 | 85366990 | DE | EC003556 | Imagen | Catálogo
1554098 | M23-000000080DU-SIG | Carcasa para conector circular | Conector para cables, serie: M23 PRO Signal, recto, bloqueo por tornillo, apantallamiento: sí, nota: solo puede utilizarse en combinación con los insertos de contactos indicados en los accesorios; para las indicaciones de seguridad y las instrucciones de montaje, véase el artículo de referencia 1629213 (versión crimpada) o 1340700 (versión soldada) | 15.76 | 1 | AB | Field Device Connectors (FDC) | ABR | ABRABE | 1 | 1 | SÍ | PC |  | 106,00 | G | 0 | 0 | 0 |  | 4067923032460 | 85366990 | DE | EC003556 | Imagen | Catálogo
1554103 | M23-000000080DUS-SIG | Carcasa para conector circular | Conector para cables, serie: M23 PRO Signal, recto, bloqueo rápido ONECLICK, apantallamiento: sí, nota: solo puede utilizarse en combinación con los insertos de contactos indicados en los accesorios; para las indicaciones de seguridad y las instrucciones de montaje, véase el artículo de referencia 1629165 (versión crimpada) o 1342206 (versión soldada) | 17.34 | 1 | AB | Field Device Connectors (FDC) | ABR | ABRABE | 1 | 1 | SÍ | PC |  | 102,60 | G | 0 | 0 | 0 |  | 4067923032859 | 85366990 | DE | EC003556 | Imagen | Catálogo
1554104 | M23-00000009002S-SIG | Carcasa para conector circular | Caja para conector de acoplamiento, serie: M23 PRO Signal, recta, bloqueo estándar y ONECLICK M23, apantallamiento: sí, nota: solo se puede utilizar en combinación con los insertos de contactos indicados en los accesorios; para las indicaciones de seguridad y las instrucciones de montaje, véase el artículo de referencia 1629113 (versión crimpada) o 1467143 (versión soldada) | 17.16 | 1 | AB | Field Device Connectors (FDC) | ABR | ABRABI | 1 | 1 | SÍ | PC |  | 95,67 | G | 0 | 0 | 0 |  | 4067923032576 | 85366990 | DE | EC003556 | Imagen | Catálogo
1554106 | M23-00000009003S-SIG | Carcasa para conector circular | Caja para conector de acoplamiento, serie: M23 PRO Signal, recta, bloqueo estándar y ONECLICK M23, apantallamiento: sí, nota: solo se puede utilizar en combinación con los insertos de contactos indicados en los accesorios; para las indicaciones de seguridad y las instrucciones de montaje, véase el artículo de referencia 1629113 (versión crimpada) o 1467143 (versión soldada) | 17.16 | 1 | AB | Field Device Connectors (FDC) | ABR | ABRABI | 1 | 1 | SÍ | PC |  | 95,23 | G | 0 | 0 | 0 |  | 4067923032194 | 85366990 | DE | EC003556 | Imagen | Catálogo
1554108 | M23-00000009004S-SIG | Carcasa para conector circular | Caja para conector de acoplamiento, serie: M23 PRO Signal, recta, bloqueo estándar y ONECLICK M23, apantallamiento: sí, nota: solo se puede utilizar en combinación con los insertos de contactos indicados en los accesorios; para las indicaciones de seguridad y las instrucciones de montaje, véase el artículo de referencia 1629113 (versión crimpada) o 1467143 (versión soldada) | 17.16 | 1 | AB | Field Device Connectors (FDC) | ABR | ABRABI | 1 | 1 | SÍ | PC |  | 99,20 | G | 0 | 0 | 0 |  | 4067923033115 | 85366990 | DE | EC003556 | Imagen | Catálogo
1554111 | M23-000000090DUS-SIG | Carcasa para conector circular | Caja para conector de acoplamiento, serie: M23 PRO Signal, recta, bloqueo estándar y ONECLICK M23, apantallamiento: sí, nota: solo se puede utilizar en combinación con los insertos de contactos indicados en los accesorios; para las indicaciones de seguridad y las instrucciones de montaje, véase el artículo de referencia 1629113 (versión crimpada) o 1467143 (versión soldada) | 17.16 | 1 | AB | Field Device Connectors (FDC) | ABR | ABRABI | 1 | 1 | SÍ | PC |  | 96,71 | G | 0 | 0 | 0 |  | 4067923032866 | 85366990 | DE | EC003556 | Imagen | Catálogo
1554118 | M23-0000000A500S-SIG | Carcasa para conector circular | Caja para conector para equipos para panel frontal, serie: M23 PRO Signal, acodada giratoria, para bloqueo estándar y bloqueo rápido ONECLICK, 4x Ø 3,2, nota: solo puede utilizarse en combinación con los insertos de contactos indicados en los accesorios; para las indicaciones de seguridad y las instrucciones de montaje, véase el artículo de referencia 1629082 | 14.68 | 1 | AB | Field Device Connectors (FDC) | ABR | ABRABQ | 1 | 1 | SÍ | PC |  | 99,42 | G | 0 | 0 | 0 |  | 4067923033405 | 85366990 | DE | EC003556 | Imagen | Catálogo
1554119 | M23-0000000A600S-SIG | Carcasa para conector circular | Caja para conector para equipos para panel frontal, serie: M23 PRO Signal, acodada giratoria, para bloqueo estándar y bloqueo rápido ONECLICK, 4x Ø 3,2, nota: solo puede utilizarse en combinación con los insertos de contactos indicados en los accesorios; para las indicaciones de seguridad y las instrucciones de montaje, véase el artículo de referencia 1629082 | 14.68 | 1 | AB | Field Device Connectors (FDC) | ABR | ABRABQ | 1 | 1 | SÍ | PC |  | 112,30 | G | 0 | 0 | 0 |  | 4067923033504 | 85366990 | DE | EC003556 | Imagen | Catálogo
1554112 | M23-0000000W500S-SIG | Carcasa para conector circular | Caja para conector para equipos para panel frontal, serie: M23 PRO Signal, recta, para bloqueo estándar y bloqueo rápido ONECLICK, 4x Ø 2,7, nota: solo puede utilizarse en combinación con los insertos de contactos indicados en los accesorios; consulte las indicaciones de seguridad y las instrucciones de montaje en el artículo de referencia 1629082 (versión crimpada) o 1339329 (versión soldada) | 9.96 | 1 | AB | Field Device Connectors (FDC) | ABR | ABRABQ | 1 | 1 | SÍ | PC |  | 25,60 | G | 0 | 0 | 0 |  | 4067923032644 | 85366990 | DE | EC003556 | Imagen | Catálogo
1554114 | M23-0000000W600S-SIG | Carcasa para conector circular | Caja para conector para equipos para panel frontal, serie: M23 PRO Signal, recta, para bloqueo estándar y bloqueo rápido ONECLICK, 4x Ø 2,7, nota: solo puede utilizarse en combinación con los insertos de contactos indicados en los accesorios; consulte las indicaciones de seguridad y las instrucciones de montaje en el artículo de referencia 1629082 (versión crimpada) o 1339329 (versión soldada) | 9.96 | 1 | AB | Field Device Connectors (FDC) | ABR | ABRABQ | 1 | 1 | SÍ | PC |  | 23,93 | G | 0 | 0 | 0 |  | 4067923033122 | 85366990 | DE | EC003556 | Imagen | Catálogo
1554116 | M23-0000000WB00S-SIG | Carcasa para conector circular | Caja para conector para equipos para panel frontal, serie: M23 PRO Signal, recta, para bloqueo estándar y bloqueo rápido ONECLICK, 4x Ø 2,7, nota: solo puede utilizarse en combinación con los insertos de contactos indicados en los accesorios; consulte las indicaciones de seguridad y las instrucciones de montaje en el artículo de referencia 1629082 (versión crimpada) o 1339329 (versión soldada) | 9.96 | 1 | AB | Field Device Connectors (FDC) | ABR | ABRABQ | 1 | 1 | SÍ | PC |  | 22,22 | G | 0 | 0 | 0 |  | 4067923033214 | 85366990 | DE | EC003556 | Imagen | Catálogo
1340657 | M23-06P1N128002 | Conector para cables | M23, Conector para cables, serie: M23 PRO, recto, apantallado: sí, Bloqueo por tornillo, Nº de polos: 6, Sentido de giro: Estándar, tipo de conexión del contacto: Macho, Conexión por soldadura, rango de diámetro de cable: 4 mm ... 8,5 mm, codificación: N, El artículo no contiene plomo según la directiva RoHS II sin la excepción 6c (Pb&lt; 0,1 %) | 24.85 | 1 | AB | Field Device Connectors (FDC) | ABR | ABRABA | 1 | 1 | SÍ | PC |  | 122,20 | G | 0 | 0 | 0 |  | 4063151646387 | 85366990 | DE | EC002635 | Imagen | Catálogo
1341715 | M23-06P1N128002S | Conector para cables | M23, Conector para cables, serie: M23 PRO, recto, apantallado: sí, Bloqueo rápido ONECLICK, Nº de polos: 6, Sentido de giro: Estándar, tipo de conexión del contacto: Macho, Conexión por soldadura, rango de diámetro de cable: 4 mm ... 8,5 mm, codificación: N, El artículo no contiene plomo según la directiva RoHS II sin la excepción 6c (Pb&lt; 0,1 %) | 26.69 | 1 | AB | Field Device Connectors (FDC) | ABR | ABRABB | 1 | 1 | SÍ | PC |  | 103,92 | G | 0 | 0 | 0 |  | 4063151651046 | 85366990 | DE | EC002635 | Imagen | Catálogo
1340658 | M23-06P1N128003 | Conector para cables | M23, Conector para cables, serie: M23 PRO, recto, apantallado: sí, Bloqueo por tornillo, Nº de polos: 6, Sentido de giro: Estándar, tipo de conexión del contacto: Macho, Conexión por soldadura, rango de diámetro de cable: 6 mm ... 10 mm, codificación: N, El artículo no contiene plomo según la directiva RoHS II sin la excepción 6c (Pb&lt; 0,1 %) | 24.85 | 1 | AB | Field Device Connectors (FDC) | ABR | ABRABA | 1 | 1 | SÍ | PC |  | 121,80 | G | 0 | 0 | 0 |  | 4063151647278 | 85366990 | DE | EC002635 | Imagen | Catálogo
1341718 | M23-06P1N128003S | Conector para cables | M23, Conector para cables, serie: M23 PRO, recto, apantallado: sí, Bloqueo rápido ONECLICK, Nº de polos: 6, Sentido de giro: Estándar, tipo de conexión del contacto: Macho, Conexión por soldadura, rango de diámetro de cable: 6 mm ... 10 mm, codificación: N, El artículo no contiene plomo según la directiva RoHS II sin la excepción 6c (Pb&lt; 0,1 %) | 26.69 | 1 | AB | Field Device Connectors (FDC) | ABR | ABRABB | 1 | 1 | SÍ | PC |  | 118,60 | G | 0 | 0 | 0 |  | 4063151649852 | 85366990 | DE | EC002635 | Imagen | Catálogo
1340659 | M23-06P1N128004 | Conector para cables | M23, Conector para cables, serie: M23 PRO, recto, apantallado: sí, Bloqueo por tornillo, Nº de polos: 6, Sentido de giro: Estándar, tipo de conexión del contacto: Macho, Conexión por soldadura, rango de diámetro de cable: 9 mm ... 15 mm, codificación: N, El artículo no contiene plomo según la directiva RoHS II sin la excepción 6c (Pb&lt; 0,1 %) | 24.85 | 1 | AB | Field Device Connectors (FDC) | ABR | ABRABA | 1 | 1 | SÍ | PC |  | 120,50 | G | 0 | 0 | 0 |  | 4063151647148 | 85366990 | DE | EC002635 | Imagen | Catálogo
1341719 | M23-06P1N128004S | Conector para cables | M23, Conector para cables, serie: M23 PRO, recto, apantallado: sí, Bloqueo rápido ONECLICK, Nº de polos: 6, Sentido de giro: Estándar, tipo de conexión del contacto: Macho, Conexión por soldadura, rango de diámetro de cable: 9 mm ... 15 mm, codificación: N, El artículo no contiene plomo según la directiva RoHS II sin la excepción 6c (Pb&lt; 0,1 %) | 26.69 | 1 | AB | Field Device Connectors (FDC) | ABR | ABRABB | 1 | 1 | SÍ | PC |  | 116,90 | G | 0 | 0 | 0 |  | 4063151651305 | 85366990 | DE | EC002635 | Imagen | Catálogo
1340661 | M23-06P1N1280DU | Conector para cables | M23, Conector para cables, serie: M23 PRO, recto, apantallado: sí, Bloqueo por tornillo, Nº de polos: 6, Sentido de giro: Estándar, tipo de conexión del contacto: Macho, Conexión por soldadura, rango de diámetro de cable: 3 mm ... 15 mm, codificación: N, El artículo no contiene plomo según la directiva RoHS II sin la excepción 6c (Pb&lt; 0,1 %) | 24.85 | 1 | AB | Field Device Connectors (FDC) | ABR | ABRABA | 1 | 1 | SÍ | PC |  | 123,90 | G | 0 | 0 | 0 |  | 4063151646394 | 85366990 | DE | EC002635 | Imagen | Catálogo
1341720 | M23-06P1N1280DUS | Conector para cables | M23, Conector para cables, serie: M23 PRO, recto, apantallado: sí, Bloqueo rápido ONECLICK, Nº de polos: 6, Sentido de giro: Estándar, tipo de conexión del contacto: Macho, Conexión por soldadura, rango de diámetro de cable: 3 mm ... 15 mm, codificación: N, El artículo no contiene plomo según la directiva RoHS II sin la excepción 6c (Pb&lt; 0,1 %) | 26.69 | 1 | AB | Field Device Connectors (FDC) | ABR | ABRABB | 1 | 1 | SÍ | PC |  | 121,00 | G | 0 | 0 | 0 |  | 4063151651312 | 85366990 | DE | EC002635 | Imagen | Catálogo
1467180 | M23-06P1N129002S | Conector de acoplamiento | M23, Conector de acoplamiento, serie: M23 PRO, recto, apantallado: sí, para bloqueo rápido ONECLICK y estándar, Nº de polos: 6, Sentido de giro: Estándar, tipo de conexión del contacto: Macho, Conexión por soldadura, rango de diámetro de cable: 4 mm ... 8,5 mm, codificación: N, El artículo no contiene plomo según la directiva RoHS II sin la excepción 6c (Pb&lt; 0,1 %) | 25.88 | 1 | AB | Field Device Connectors (FDC) | ABR | ABRABG | 1 | 1 | SÍ | PC |  | 103,15 | G | 0 | 0 | 0 |  | 4063151863319 | 85366990 | DE | EC002635 | Imagen | Catálogo
1467181 | M23-06P1N129003S | Conector de acoplamiento | M23, Conector de acoplamiento, serie: M23 PRO, recto, apantallado: sí, para bloqueo rápido ONECLICK y estándar, Nº de polos: 6, Sentido de giro: Estándar, tipo de conexión del contacto: Macho, Conexión por soldadura, rango de diámetro de cable: 6 mm ... 10 mm, codificación: N, El artículo no contiene plomo según la directiva RoHS II sin la excepción 6c (Pb&lt; 0,1 %) | 25.88 | 1 | AB | Field Device Connectors (FDC) | ABR | ABRABG | 1 | 1 | SÍ | PC |  | 102,71 | G | 0 | 0 | 0 |  | 4063151862879 | 85366990 | DE | EC002635 | Imagen | Catálogo
1467187 | M23-06P1N129004S | Conector de acoplamiento | M23, Conector de acoplamiento, serie: M23 PRO, recto, apantallado: sí, para bloqueo rápido ONECLICK y estándar, Nº de polos: 6, Sentido de giro: Estándar, tipo de conexión del contacto: Macho, Conexión por soldadura, rango de diámetro de cable: 9 mm ... 15 mm, codificación: N, El artículo no contiene plomo según la directiva RoHS II sin la excepción 6c (Pb&lt; 0,1 %) | 25.88 | 1 | AB | Field Device Connectors (FDC) | ABR | ABRABG | 1 | 1 | SÍ | PC |  | 117,00 | G | 0 | 0 | 0 |  | 4063151860295 | 85366990 | DE | EC002635 | Imagen | Catálogo
1467190 | M23-06P1N1290DUS | Conector de acoplamiento | M23, Conector de acoplamiento, serie: M23 PRO, recto, apantallado: sí, para bloqueo rápido ONECLICK y estándar, Nº de polos: 6, Sentido de giro: Estándar, tipo de conexión del contacto: Macho, Conexión por soldadura, rango de diámetro de cable: 3 mm ... 15 mm, codificación: N, El artículo no contiene plomo según la directiva RoHS II sin la excepción 6c (Pb&lt; 0,1 %) | 25.88 | 1 | AB | Field Device Connectors (FDC) | ABR | ABRABG | 1 | 1 | SÍ | PC |  | 120,70 | G | 0 | 0 | 0 |  | 4063151863050 | 85366990 | DE | EC002635 | Imagen | Catálogo
1339314 | M23-06P1N12W500S | Conect. enchuf. para apar. pared delant. | M23, Conect. enchuf. para apar. pared delant., serie: M23 PRO Signal, recto, apantallado: sí, para bloqueo rápido ONECLICK y estándar, Nº de polos: 6, Sentido de giro: Estándar, tipo de conexión del contacto: Macho, Conexión por soldadura, medida de brida: 26 mm x 26 mm, codificación: N, El artículo no contiene plomo según la directiva RoHS II sin la excepción 6c (Pb&lt; 0,1 %) | 25.88 | 1 | AB | Field Device Connectors (FDC) | ABR | ABRABL | 1 | 1 | SÍ | PC |  | 45,50 | G | 26 | 210 | 210 | MM | 4063151643560 | 85366990 | DE | EC003569 | Imagen | Catálogo
1339315 | M23-06P1N12WB00S | Conect. enchuf. para apar. pared delant. | M23, Conect. enchuf. para apar. pared delant., serie: M23 PRO, recto, apantallado: sí, para bloqueo rápido ONECLICK y estándar, Nº de polos: 6, Sentido de giro: Estándar, tipo de conexión del contacto: Macho, Conexión por soldadura, medida de brida: 26 mm x 26 mm, codificación: N, El artículo no contiene plomo según la directiva RoHS II sin la excepción 6c (Pb&lt; 0,1 %) | 25.88 | 1 | AB | Field Device Connectors (FDC) | ABR | ABRABL | 1 | 1 | SÍ | PC |  | 45,30 | G | 0 | 0 | 0 |  | 4063151643836 | 85366990 | DE | EC003569 | Imagen | Catálogo
1629235 | M23-06P1N8A8002 | Conector para cables | M23, Conector para cables, serie: M23 PRO, recto, apantallado: sí, Bloqueo por tornillo, Nº de polos: 6, Sentido de giro: Estándar, tipo de conexión del contacto: Macho, Conexión crimpada, rango de diámetro de cable: 4 mm ... 8,5 mm, codificación: N, El artículo no contiene plomo según la directiva RoHS II sin la excepción 6c (Pb&lt; 0,1 %) | 25.37 | 1 | AB | Field Device Connectors (FDC) | ABR | ABRABA | 1 | 1 | NO | PC | F | 116,60 | G | 0 | 0 | 0 |  | 4055626618685 | 85366990 | DE | EC002635 | Imagen | Catálogo
1629191 | M23-06P1N8A8002S | Conector para cables | M23, Conector para cables, serie: M23 PRO, recto, apantallado: sí, Bloqueo rápido ONECLICK, Nº de polos: 6, Sentido de giro: Estándar, tipo de conexión del contacto: Macho, Conexión crimpada, rango de diámetro de cable: 4 mm ... 8,5 mm, codificación: N, El artículo no contiene plomo según la directiva RoHS II sin la excepción 6c (Pb&lt; 0,1 %) | 25.88 | 1 | AB | Field Device Connectors (FDC) | ABR | ABRABB | 1 | 1 | NO | PC | F | 102,90 | G | 0 | 0 | 0 |  | 4055626618241 | 85366990 | DE | EC002635 | Imagen | Catálogo
1629234 | M23-06P1N8A8003 | Conector para cables | M23, Conector para cables, serie: M23 PRO, recto, apantallado: sí, Bloqueo por tornillo, Nº de polos: 6, Sentido de giro: Estándar, tipo de conexión del contacto: Macho, Conexión crimpada, rango de diámetro de cable: 6 mm ... 10 mm, codificación: N, El artículo no contiene plomo según la directiva RoHS II sin la excepción 6c (Pb&lt; 0,1 %) | 19.46 | 1 | AB | Field Device Connectors (FDC) | ABR | ABRABA | 1 | 1 | NO | PC | F | 105,40 | G | 20 | 170 | 100 | MM | 4055626618678 | 85366990 | DE | EC002635 | Imagen | Catálogo
1629190 | M23-06P1N8A8003S | Conector para cables | M23, Conector para cables, serie: M23 PRO, recto, apantallado: sí, Bloqueo rápido ONECLICK, Nº de polos: 6, Sentido de giro: Estándar, tipo de conexión del contacto: Macho, Conexión crimpada, rango de diámetro de cable: 6 mm ... 10 mm, codificación: N, El artículo no contiene plomo según la directiva RoHS II sin la excepción 6c (Pb&lt; 0,1 %) | 21.82 | 1 | AB | Field Device Connectors (FDC) | ABR | ABRABB | 1 | 1 | NO | PC |  | 113,40 | G | 0 | 0 | 0 |  | 4055626618234 | 85366990 | DE | EC002635 | Imagen | Catálogo
1629233 | M23-06P1N8A8004 | Conector para cables | M23, Conector para cables, serie: M23 PRO, recto, apantallado: sí, Bloqueo por tornillo, Nº de polos: 6, Sentido de giro: Estándar, tipo de conexión del contacto: Macho, Conexión crimpada, rango de diámetro de cable: 9 mm ... 15 mm, codificación: N, El artículo no contiene plomo según la directiva RoHS II sin la excepción 6c (Pb&lt; 0,1 %) | 19.46 | 1 | AB | Field Device Connectors (FDC) | ABR | ABRABA | 1 | 1 | NO | PC | F | 113,60 | G | 40 | 110 | 85 | MM | 4055626618661 | 85366990 | DE | EC002635 | Imagen | Catálogo
1629189 | M23-06P1N8A8004S | Conector para cables | M23, Conector para cables, serie: M23 PRO, recto, apantallado: sí, Bloqueo rápido ONECLICK, Nº de polos: 6, Sentido de giro: Estándar, tipo de conexión del contacto: Macho, Conexión crimpada, rango de diámetro de cable: 9 mm ... 15 mm, codificación: N, El artículo no contiene plomo según la directiva RoHS II sin la excepción 6c (Pb&lt; 0,1 %) | 21.82 | 1 | AB | Field Device Connectors (FDC) | ABR | ABRABB | 1 | 1 | NO | PC | F | 111,10 | G | 0 | 0 | 0 |  | 4055626618227 | 85366990 | DE | EC002635 | Imagen | Catálogo
1629232 | M23-06P1N8A80DU | Conector para cables | M23, Conector para cables, serie: M23 PRO, recto, apantallado: sí, Bloqueo por tornillo, Nº de polos: 6, Sentido de giro: Estándar, tipo de conexión del contacto: Macho, Conexión crimpada, rango de diámetro de cable: 3 mm ... 15 mm, codificación: N, El artículo no contiene plomo según la directiva RoHS II sin la excepción 6c (Pb&lt; 0,1 %) | 19.46 | 1 | AB | Field Device Connectors (FDC) | ABR | ABRABA | 1 | 1 | NO | PC | F | 117,70 | G | 30 | 100 | 120 | MM | 4055626618654 | 85366990 | DE | EC002635 | Imagen | Catálogo
1629188 | M23-06P1N8A80DUS | Conector para cables | M23, Conector para cables, serie: M23 PRO, recto, apantallado: sí, Bloqueo rápido ONECLICK, Nº de polos: 6, Sentido de giro: Estándar, tipo de conexión del contacto: Macho, Conexión crimpada, rango de diámetro de cable: 3 mm ... 15 mm, codificación: N, El artículo no contiene plomo según la directiva RoHS II sin la excepción 6c (Pb&lt; 0,1 %) | 21.82 | 1 | AB | Field Device Connectors (FDC) | ABR | ABRABB | 1 | 1 | NO | PC | F | 114,50 | G | 30 | 200 | 110 | MM | 4055626618210 | 85366990 | DE | EC002635 | Imagen | Catálogo
1629143 | M23-06P1N8A9002S | Conector de acoplamiento | M23, Conector de acoplamiento, serie: M23 PRO, recto, apantallado: sí, para bloqueo rápido ONECLICK y estándar, Nº de polos: 6, Sentido de giro: Estándar, tipo de conexión del contacto: Macho, Conexión crimpada, rango de diámetro de cable: 4 mm ... 8,5 mm, codificación: N, El artículo no contiene plomo según la directiva RoHS II sin la excepción 6c (Pb&lt; 0,1 %) | 21.64 | 1 | AB | Field Device Connectors (FDC) | ABR | ABRABG | 1 | 1 | NO | PC |  | 113,00 | G | 0 | 0 | 0 |  | 4055626762906 | 85366990 | DE | EC002635 | Imagen | Catálogo
1629142 | M23-06P1N8A9003S | Conector de acoplamiento | M23, Conector de acoplamiento, serie: M23 PRO, recto, apantallado: sí, para bloqueo rápido ONECLICK y estándar, Nº de polos: 6, Sentido de giro: Estándar, tipo de conexión del contacto: Macho, Conexión crimpada, rango de diámetro de cable: 6 mm ... 10 mm, codificación: N, El artículo no contiene plomo según la directiva RoHS II sin la excepción 6c (Pb&lt; 0,1 %) | 21.64 | 1 | AB | Field Device Connectors (FDC) | ABR | ABRABG | 1 | 1 | NO | PC |  | 102,50 | G | 20 | 120 | 20 | MM | 4055626762890 | 85366990 | DE | EC002635 | Imagen | Catálogo
1629141 | M23-06P1N8A9004S | Conector de acoplamiento | M23, Conector de acoplamiento, serie: M23 PRO, recto, apantallado: sí, para bloqueo rápido ONECLICK y estándar, Nº de polos: 6, Sentido de giro: Estándar, tipo de conexión del contacto: Macho, Conexión crimpada, rango de diámetro de cable: 9 mm ... 15 mm, codificación: N, El artículo no contiene plomo según la directiva RoHS II sin la excepción 6c (Pb&lt; 0,1 %) | 21.64 | 1 | AB | Field Device Connectors (FDC) | ABR | ABRABG | 1 | 1 | NO | PC |  | 111,00 | G | 0 | 0 | 0 |  | 4055626762883 | 85366990 | DE | EC002635 | Imagen | Catálogo
1629140 | M23-06P1N8A90DUS | Conector de acoplamiento | M23, Conector de acoplamiento, serie: M23 PRO, recto, apantallado: sí, para bloqueo rápido ONECLICK y estándar, Nº de polos: 6, Sentido de giro: Estándar, tipo de conexión del contacto: Macho, Conexión crimpada, rango de diámetro de cable: 3 mm ... 15 mm, codificación: N, El artículo no contiene plomo según la directiva RoHS II sin la excepción 6c (Pb&lt; 0,1 %) | 21.64 | 1 | AB | Field Device Connectors (FDC) | ABR | ABRABG | 1 | 1 | NO | PC |  | 114,60 | G | 30 | 130 | 90 | MM | 4055626762876 | 85366990 | DE | EC002635 | Imagen | Catálogo
1341925 | M23-06P1N8AA500S | Conect. enchuf. para apar. pared delant. | M23, Conect. enchuf. para apar. pared delant., serie: M23 PRO Signal, Acodado giratorio, apantallado: sí, para bloqueo rápido ONECLICK y estándar, Nº de polos: 6, Sentido de giro: Estándar, tipo de conexión del contacto: Macho, Conexión crimpada, medida de brida: 26 mm x 26 mm, codificación: N, El artículo no contiene plomo según la directiva RoHS II sin la excepción 6c (Pb&lt; 0,1 %) | 20.71 | 1 | AB | Field Device Connectors (FDC) | ABR | ABRABM | 1 | 1 | NO | PC |  | 117,60 | G | 42 | 200 | 116 | MM | 4063151651817 | 85366990 | DE | EC003569 | Imagen | Catálogo
1341933 | M23-06P1N8AA600S | Conect. enchuf. para apar. pared delant. | M23, Conect. enchuf. para apar. pared delant., serie: M23 PRO, Acodado giratorio, apantallado: sí, para bloqueo rápido ONECLICK y estándar, Nº de polos: 6, Sentido de giro: Estándar, tipo de conexión del contacto: Macho, Conexión crimpada, medida de brida: 28 mm x 28 mm, codificación: N, El artículo no contiene plomo según la directiva RoHS II sin la excepción 6c (Pb&lt; 0,1 %) | 20.71 | 1 | AB | Field Device Connectors (FDC) | ABR | ABRABM | 1 | 1 | NO | PC |  | 127,90 | G | 38 | 117 | 188 | MM | 4063151649890 | 85366990 | DE | EC003569 | Imagen | Catálogo
1629095 | M23-06P1N8AW500S | Conect. enchuf. para apar. pared delant. | M23, Conect. enchuf. para apar. pared delant., serie: M23 PRO Signal, recto, apantallado: sí, para bloqueo rápido ONECLICK y estándar, Nº de polos: 6, Sentido de giro: Estándar, tipo de conexión del contacto: Macho, Conexión crimpada, medida de brida: 26 mm x 26 mm, codificación: N, El artículo no contiene plomo según la directiva RoHS II sin la excepción 6c (Pb&lt; 0,1 %) | 13.33 | 1 | AB | Field Device Connectors (FDC) | ABR | ABRABL | 1 | 1 | NO | PC |  | 39,50 | G | 27 | 230 | 128 | MM | 4055626763064 | 85366990 | DE | EC003569 | Imagen | Catálogo
1132736 | M23-06P1N8AWB00S | Conect. enchuf. para apar. pared delant. | M23, Conect. enchuf. para apar. pared delant., serie: M23 PRO, recto, apantallado: sí, para bloqueo rápido ONECLICK y estándar, Nº de polos: 6, Sentido de giro: Estándar, tipo de conexión del contacto: Macho, Conexión crimpada, medida de brida: 26 mm x 26 mm, codificación: N, El artículo no contiene plomo según la directiva RoHS II sin la excepción 6c (Pb&lt; 0,1 %) | 13.33 | 1 | AB | Field Device Connectors (FDC) | ABR | ABRABL | 1 | 1 | NO | PC |  | 39,70 | G | 0 | 0 | 0 |  | 4063151238063 | 85366990 | DE | EC003569 | Imagen | Catálogo
1340663 | M23-06S1N128002 | Conector para cables | M23, Conector para cables, serie: M23 PRO, recto, apantallado: sí, Bloqueo por tornillo, Nº de polos: 6, Sentido de giro: Estándar, tipo de conexión del contacto: Hembra, Conexión por soldadura, rango de diámetro de cable: 4 mm ... 8,5 mm, codificación: N, El artículo no contiene plomo según la directiva RoHS II sin la excepción 6c (Pb&lt; 0,1 %) | 24.85 | 1 | AB | Field Device Connectors (FDC) | ABR | ABRABA | 1 | 1 | SÍ | PC |  | 120,10 | G | 0 | 0 | 0 |  | 4063151647827 | 85366990 | DE | EC002635 | Imagen | Catálogo
1341722 | M23-06S1N128002S | Conector para cables | M23, Conector para cables, serie: M23 PRO, recto, apantallado: sí, Bloqueo rápido ONECLICK, Nº de polos: 6, Sentido de giro: Estándar, tipo de conexión del contacto: Hembra, Conexión por soldadura, rango de diámetro de cable: 4 mm ... 8,5 mm, codificación: N, El artículo no contiene plomo según la directiva RoHS II sin la excepción 6c (Pb&lt; 0,1 %) | 26.69 | 1 | AB | Field Device Connectors (FDC) | ABR | ABRABB | 1 | 1 | SÍ | PC |  | 116,80 | G | 0 | 0 | 0 |  | 4063151650773 | 85366990 | DE | EC002635 | Imagen | Catálogo
1340665 | M23-06S1N128003 | Conector para cables | M23, Conector para cables, serie: M23 PRO, recto, apantallado: sí, Bloqueo por tornillo, Nº de polos: 6, Sentido de giro: Estándar, tipo de conexión del contacto: Hembra, Conexión por soldadura, rango de diámetro de cable: 6 mm ... 10 mm, codificación: N, El artículo no contiene plomo según la directiva RoHS II sin la excepción 6c (Pb&lt; 0,1 %) | 24.85 | 1 | AB | Field Device Connectors (FDC) | ABR | ABRABA | 1 | 1 | SÍ | PC |  | 119,60 | G | 30 | 150 | 100 | MM | 4063151647735 | 85366990 | DE | EC002635 | Imagen | Catálogo
1341723 | M23-06S1N128003S | Conector para cables | M23, Conector para cables, serie: M23 PRO, recto, apantallado: sí, Bloqueo rápido ONECLICK, Nº de polos: 6, Sentido de giro: Estándar, tipo de conexión del contacto: Hembra, Conexión por soldadura, rango de diámetro de cable: 6 mm ... 10 mm, codificación: N, El artículo no contiene plomo según la directiva RoHS II sin la excepción 6c (Pb&lt; 0,1 %) | 26.69 | 1 | AB | Field Device Connectors (FDC) | ABR | ABRABB | 1 | 1 | SÍ | PC |  | 100,83 | G | 0 | 0 | 0 |  | 4063151650841 | 85366990 | DE | EC002635 | Imagen | Catálogo
1340667 | M23-06S1N128004 | Conector para cables | M23, Conector para cables, serie: M23 PRO, recto, apantallado: sí, Bloqueo por tornillo, Nº de polos: 6, Sentido de giro: Estándar, tipo de conexión del contacto: Hembra, Conexión por soldadura, rango de diámetro de cable: 9 mm ... 15 mm, codificación: N, El artículo no contiene plomo según la directiva RoHS II sin la excepción 6c (Pb&lt; 0,1 %) | 24.85 | 1 | AB | Field Device Connectors (FDC) | ABR | ABRABA | 1 | 1 | SÍ | PC |  | 101,41 | G | 0 | 0 | 0 |  | 4063151647155 | 85366990 | DE | EC002635 | Imagen | Catálogo
1341724 | M23-06S1N128004S | Conector para cables | M23, Conector para cables, serie: M23 PRO, recto, apantallado: sí, Bloqueo rápido ONECLICK, Nº de polos: 6, Sentido de giro: Estándar, tipo de conexión del contacto: Hembra, Conexión por soldadura, rango de diámetro de cable: 9 mm ... 15 mm, codificación: N, El artículo no contiene plomo según la directiva RoHS II sin la excepción 6c (Pb&lt; 0,1 %) | 26.69 | 1 | AB | Field Device Connectors (FDC) | ABR | ABRABB | 1 | 1 | SÍ | PC |  | 114,70 | G | 0 | 0 | 0 |  | 4063151649869 | 85366990 | DE | EC002635 | Imagen | Catálogo
1340669 | M23-06S1N1280DU | Conector para cables | M23, Conector para cables, serie: M23 PRO, recto, apantallado: sí, Bloqueo por tornillo, Nº de polos: 6, Sentido de giro: Estándar, tipo de conexión del contacto: Hembra, Conexión por soldadura, rango de diámetro de cable: 3 mm ... 15 mm, codificación: N, El artículo no contiene plomo según la directiva RoHS II sin la excepción 6c (Pb&lt; 0,1 %) | 24.85 | 1 | AB | Field Device Connectors (FDC) | ABR | ABRABA | 1 | 1 | SÍ | PC |  | 121,30 | G | 40 | 100 | 170 | MM | 4063151648008 | 85366990 | DE | EC002635 | Imagen | Catálogo
1341726 | M23-06S1N1280DUS | Conector para cables | M23, Conector para cables, serie: M23 PRO, recto, apantallado: sí, Bloqueo rápido ONECLICK, Nº de polos: 6, Sentido de giro: Estándar, tipo de conexión del contacto: Hembra, Conexión por soldadura, rango de diámetro de cable: 3 mm ... 15 mm, codificación: N, El artículo no contiene plomo según la directiva RoHS II sin la excepción 6c (Pb&lt; 0,1 %) | 26.69 | 1 | AB | Field Device Connectors (FDC) | ABR | ABRABB | 1 | 1 | SÍ | PC |  | 117,40 | G | 0 | 0 | 0 |  | 4063151650988 | 85366990 | DE | EC002635 | Imagen | Catálogo
1467191 | M23-06S1N129002S | Conector de acoplamiento | M23, Conector de acoplamiento, serie: M23 PRO, recto, apantallado: sí, para bloqueo rápido ONECLICK y estándar, Nº de polos: 6, Sentido de giro: Estándar, tipo de conexión del contacto: Hembra, Conexión por soldadura, rango de diámetro de cable: 4 mm ... 8,5 mm, codificación: N, El artículo no contiene plomo según la directiva RoHS II sin la excepción 6c (Pb&lt; 0,1 %) | 25.88 | 1 | AB | Field Device Connectors (FDC) | ABR | ABRABG | 1 | 1 | SÍ | PC |  | 116,70 | G | 0 | 0 | 0 |  | 4063151862954 | 85366990 | DE | EC002635 | Imagen | Catálogo
1467193 | M23-06S1N129003S | Conector de acoplamiento | M23, Conector de acoplamiento, serie: M23 PRO, recto, apantallado: sí, para bloqueo rápido ONECLICK y estándar, Nº de polos: 6, Sentido de giro: Estándar, tipo de conexión del contacto: Hembra, Conexión por soldadura, rango de diámetro de cable: 6 mm ... 10 mm, codificación: N, El artículo no contiene plomo según la directiva RoHS II sin la excepción 6c (Pb&lt; 0,1 %) | 25.88 | 1 | AB | Field Device Connectors (FDC) | ABR | ABRABG | 1 | 1 | SÍ | PC |  | 100,06 | G | 0 | 0 | 0 |  | 4063151862282 | 85366990 | DE | EC002635 | Imagen | Catálogo
1467197 | M23-06S1N129004S | Conector de acoplamiento | M23, Conector de acoplamiento, serie: M23 PRO, recto, apantallado: sí, para bloqueo rápido ONECLICK y estándar, Nº de polos: 6, Sentido de giro: Estándar, tipo de conexión del contacto: Hembra, Conexión por soldadura, rango de diámetro de cable: 9 mm ... 15 mm, codificación: N, El artículo no contiene plomo según la directiva RoHS II sin la excepción 6c (Pb&lt; 0,1 %) | 25.88 | 1 | AB | Field Device Connectors (FDC) | ABR | ABRABG | 1 | 1 | SÍ | PC |  | 97,90 | G | 0 | 0 | 0 |  | 4063151863401 | 85366990 | DE | EC002635 | Imagen | Catálogo
1467199 | M23-06S1N1290DUS | Conector de acoplamiento | M23, Conector de acoplamiento, serie: M23 PRO, recto, apantallado: sí, para bloqueo rápido ONECLICK y estándar, Nº de polos: 6, Sentido de giro: Estándar, tipo de conexión del contacto: Hembra, Conexión por soldadura, rango de diámetro de cable: 3 mm ... 15 mm, codificación: N, El artículo no contiene plomo según la directiva RoHS II sin la excepción 6c (Pb&lt; 0,1 %) | 25.88 | 1 | AB | Field Device Connectors (FDC) | ABR | ABRABG | 1 | 1 | SÍ | PC |  | 118,20 | G | 0 | 0 | 0 |  | 4063151863166 | 85366990 | DE | EC002635 | Imagen | Catálogo
1339316 | M23-06S1N12W500S | Conect. enchuf. para apar. pared delant. | M23, Conect. enchuf. para apar. pared delant., serie: M23 PRO Signal, recto, apantallado: sí, para bloqueo rápido ONECLICK y estándar, Nº de polos: 6, Sentido de giro: Estándar, tipo de conexión del contacto: Hembra, Conexión por soldadura, medida de brida: 26 mm x 26 mm, codificación: N, El artículo no contiene plomo según la directiva RoHS II sin la excepción 6c (Pb&lt; 0,1 %) | 18.75 | 1 | AB | Field Device Connectors (FDC) | ABR | ABRABL | 1 | 1 | SÍ | PC |  | 42,70 | G | 0 | 0 | 0 |  | 4063151644611 | 85366990 | DE | EC003569 | Imagen | Catálogo
1339317 | M23-06S1N12WB00S | Conect. enchuf. para apar. pared delant. | M23, Conect. enchuf. para apar. pared delant., serie: M23 PRO, recto, apantallado: sí, para bloqueo rápido ONECLICK y estándar, Nº de polos: 6, Sentido de giro: Estándar, tipo de conexión del contacto: Hembra, Conexión por soldadura, medida de brida: 26 mm x 26 mm, codificación: N, El artículo no contiene plomo según la directiva RoHS II sin la excepción 6c (Pb&lt; 0,1 %) | 18.75 | 1 | AB | Field Device Connectors (FDC) | ABR | ABRABL | 1 | 1 | SÍ | PC |  | 57,50 | G | 0 | 0 | 0 |  | 4063151644154 | 85366990 | DE | EC003569 | Imagen | Catálogo
1629239 | M23-06S1N8A8002 | Conector para cables | M23, Conector para cables, serie: M23 PRO, recto, apantallado: sí, Bloqueo por tornillo, Nº de polos: 6, Sentido de giro: Estándar, tipo de conexión del contacto: Hembra, Conexión crimpada, rango de diámetro de cable: 4 mm ... 8,5 mm, codificación: N, El artículo no contiene plomo según la directiva RoHS II sin la excepción 6c (Pb&lt; 0,1 %) | 19.46 | 1 | AB | Field Device Connectors (FDC) | ABR | ABRABA | 1 | 1 | NO | PC | F | 117,30 | G | 0 | 0 | 0 |  | 4055626618722 | 85366990 | DE | EC002635 | Imagen | Catálogo
1629187 | M23-06S1N8A8002S | Conector para cables | M23, Conector para cables, serie: M23 PRO, recto, apantallado: sí, Bloqueo rápido ONECLICK, Nº de polos: 6, Sentido de giro: Estándar, tipo de conexión del contacto: Hembra, Conexión crimpada, rango de diámetro de cable: 4 mm ... 8,5 mm, codificación: N, El artículo no contiene plomo según la directiva RoHS II sin la excepción 6c (Pb&lt; 0,1 %) | 21.82 | 1 | AB | Field Device Connectors (FDC) | ABR | ABRABB | 1 | 1 | NO | PC | F | 103,50 | G | 0 | 0 | 0 |  | 4055626618203 | 85366990 | DE | EC002635 | Imagen | Catálogo
1629238 | M23-06S1N8A8003 | Conector para cables | M23, Conector para cables, serie: M23 PRO, recto, apantallado: sí, Bloqueo por tornillo, Nº de polos: 6, Sentido de giro: Estándar, tipo de conexión del contacto: Hembra, Conexión crimpada, rango de diámetro de cable: 6 mm ... 10 mm, codificación: N, El artículo no contiene plomo según la directiva RoHS II sin la excepción 6c (Pb&lt; 0,1 %) | 19.46 | 1 | AB | Field Device Connectors (FDC) | ABR | ABRABA | 1 | 1 | NO | PC |  | 117,00 | G | 0 | 0 | 0 |  | 4055626618715 | 85366990 | DE | EC002635 | Imagen | Catálogo
1629186 | M23-06S1N8A8003S | Conector para cables | M23, Conector para cables, serie: M23 PRO, recto, apantallado: sí, Bloqueo rápido ONECLICK, Nº de polos: 6, Sentido de giro: Estándar, tipo de conexión del contacto: Hembra, Conexión crimpada, rango de diámetro de cable: 6 mm ... 10 mm, codificación: N, El artículo no contiene plomo según la directiva RoHS II sin la excepción 6c (Pb&lt; 0,1 %) | 21.82 | 1 | AB | Field Device Connectors (FDC) | ABR | ABRABB | 1 | 1 | NO | PC | F | 114,20 | G | 0 | 0 | 0 |  | 4055626618197 | 85366990 | DE | EC002635 | Imagen | Catálogo
1629237 | M23-06S1N8A8004 | Conector para cables | M23, Conector para cables, serie: M23 PRO, recto, apantallado: sí, Bloqueo por tornillo, Nº de polos: 6, Sentido de giro: Estándar, tipo de conexión del contacto: Hembra, Conexión crimpada, rango de diámetro de cable: 9 mm ... 15 mm, codificación: N, El artículo no contiene plomo según la directiva RoHS II sin la excepción 6c (Pb&lt; 0,1 %) | 19.46 | 1 | AB | Field Device Connectors (FDC) | ABR | ABRABA | 1 | 1 | NO | PC |  | 115,20 | G | 30 | 140 | 90 | MM | 4055626618708 | 85366990 | DE | EC002635 | Imagen | Catálogo
1629185 | M23-06S1N8A8004S | Conector para cables | M23, Conector para cables, serie: M23 PRO, recto, apantallado: sí, Bloqueo rápido ONECLICK, Nº de polos: 6, Sentido de giro: Estándar, tipo de conexión del contacto: Hembra, Conexión crimpada, rango de diámetro de cable: 9 mm ... 15 mm, codificación: N, El artículo no contiene plomo según la directiva RoHS II sin la excepción 6c (Pb&lt; 0,1 %) | 21.82 | 1 | AB | Field Device Connectors (FDC) | ABR | ABRABB | 1 | 1 | NO | PC | F | 112,01 | G | 0 | 0 | 0 |  | 4055626618180 | 85366990 | DE | EC002635 | Imagen | Catálogo
1629236 | M23-06S1N8A80DU | Conector para cables | M23, Conector para cables, serie: M23 PRO, recto, apantallado: sí, Bloqueo por tornillo, Nº de polos: 6, Sentido de giro: Estándar, tipo de conexión del contacto: Hembra, Conexión crimpada, rango de diámetro de cable: 3 mm ... 15 mm, codificación: N, El artículo no contiene plomo según la directiva RoHS II sin la excepción 6c (Pb&lt; 0,1 %) | 19.46 | 1 | AB | Field Device Connectors (FDC) | ABR | ABRABA | 1 | 1 | NO | PC |  | 118,60 | G | 30 | 203 | 110 | MM | 4055626618692 | 85366990 | DE | EC002635 | Imagen | Catálogo
1629184 | M23-06S1N8A80DUS | Conector para cables | M23, Conector para cables, serie: M23 PRO, recto, apantallado: sí, Bloqueo rápido ONECLICK, Nº de polos: 6, Sentido de giro: Estándar, tipo de conexión del contacto: Hembra, Conexión crimpada, rango de diámetro de cable: 3 mm ... 15 mm, codificación: N, El artículo no contiene plomo según la directiva RoHS II sin la excepción 6c (Pb&lt; 0,1 %) | 21.82 | 1 | AB | Field Device Connectors (FDC) | ABR | ABRABB | 1 | 1 | NO | PC |  | 116,00 | G | 40 | 100 | 80 | MM | 4055626618173 | 85366990 | DE | EC002635 | Imagen | Catálogo
1629139 | M23-06S1N8A9002S | Conector de acoplamiento | M23, Conector de acoplamiento, serie: M23 PRO, recto, apantallado: sí, para bloqueo rápido ONECLICK y estándar, Nº de polos: 6, Sentido de giro: Estándar, tipo de conexión del contacto: Hembra, Conexión crimpada, rango de diámetro de cable: 4 mm ... 8,5 mm, codificación: N, El artículo no contiene plomo según la directiva RoHS II sin la excepción 6c (Pb&lt; 0,1 %) | 21.64 | 1 | AB | Field Device Connectors (FDC) | ABR | ABRABG | 1 | 1 | NO | PC |  | 114,30 | G | 0 | 0 | 0 |  | 4055626762869 | 85366990 | DE | EC002635 | Imagen | Catálogo
1629138 | M23-06S1N8A9003S | Conector de acoplamiento | M23, Conector de acoplamiento, serie: M23 PRO, recto, apantallado: sí, para bloqueo rápido ONECLICK y estándar, Nº de polos: 6, Sentido de giro: Estándar, tipo de conexión del contacto: Hembra, Conexión crimpada, rango de diámetro de cable: 6 mm ... 10 mm, codificación: N, El artículo no contiene plomo según la directiva RoHS II sin la excepción 6c (Pb&lt; 0,1 %) | 21.64 | 1 | AB | Field Device Connectors (FDC) | ABR | ABRABG | 1 | 1 | NO | PC |  | 103,90 | G | 0 | 0 | 0 |  | 4055626762852 | 85366990 | DE | EC002635 | Imagen | Catálogo
1629137 | M23-06S1N8A9004S | Conector de acoplamiento | M23, Conector de acoplamiento, serie: M23 PRO, recto, apantallado: sí, para bloqueo rápido ONECLICK y estándar, Nº de polos: 6, Sentido de giro: Estándar, tipo de conexión del contacto: Hembra, Conexión crimpada, rango de diámetro de cable: 9 mm ... 15 mm, codificación: N, El artículo no contiene plomo según la directiva RoHS II sin la excepción 6c (Pb&lt; 0,1 %) | 21.64 | 1 | AB | Field Device Connectors (FDC) | ABR | ABRABG | 1 | 1 | NO | PC |  | 111,00 | G | 0 | 0 | 0 |  | 4055626762845 | 85366990 | DE | EC002635 | Imagen | Catálogo
1629136 | M23-06S1N8A90DUS | Conector de acoplamiento | M23, Conector de acoplamiento, serie: M23 PRO, recto, apantallado: sí, para bloqueo rápido ONECLICK y estándar, Nº de polos: 6, Sentido de giro: Estándar, tipo de conexión del contacto: Hembra, Conexión crimpada, rango de diámetro de cable: 3 mm ... 15 mm, codificación: N, El artículo no contiene plomo según la directiva RoHS II sin la excepción 6c (Pb&lt; 0,1 %) | 21.64 | 1 | AB | Field Device Connectors (FDC) | ABR | ABRABG | 1 | 1 | NO | PC |  | 105,10 | G | 0 | 0 | 0 |  | 4055626762838 | 85366990 | DE | EC002635 | Imagen | Catálogo
1341926 | M23-06S1N8AA500S | Conect. enchuf. para apar. pared delant. | M23, Conect. enchuf. para apar. pared delant., serie: M23 PRO Signal, Acodado giratorio, apantallado: sí, para bloqueo rápido ONECLICK y estándar, Nº de polos: 6, Sentido de giro: Estándar, tipo de conexión del contacto: Hembra, Conexión crimpada, medida de brida: 26 mm x 26 mm, codificación: N, El artículo no contiene plomo según la directiva RoHS II sin la excepción 6c (Pb&lt; 0,1 %) | 20.71 | 1 | AB | Field Device Connectors (FDC) | ABR | ABRABM | 1 | 1 | NO | PC |  | 101,95 | G | 0 | 0 | 0 |  | 4063151651725 | 85366990 | DE | EC003569 | Imagen | Catálogo
1341934 | M23-06S1N8AA600S | Conect. enchuf. para apar. pared delant. | M23, Conect. enchuf. para apar. pared delant., serie: M23 PRO, Acodado giratorio, apantallado: sí, para bloqueo rápido ONECLICK y estándar, Nº de polos: 6, Sentido de giro: Estándar, tipo de conexión del contacto: Hembra, Conexión crimpada, medida de brida: 28 mm x 28 mm, codificación: N, El artículo no contiene plomo según la directiva RoHS II sin la excepción 6c (Pb&lt; 0,1 %) | 20.71 | 1 | AB | Field Device Connectors (FDC) | ABR | ABRABM | 1 | 1 | NO | PC |  | 111,77 | G | 0 | 0 | 0 |  | 4063151651077 | 85366990 | DE | EC003569 | Imagen | Catálogo
1629094 | M23-06S1N8AW500S | Conect. enchuf. para apar. pared delant. | M23, Conect. enchuf. para apar. pared delant., serie: M23 PRO Signal, recto, apantallado: sí, para bloqueo rápido ONECLICK y estándar, Nº de polos: 6, Sentido de giro: Estándar, tipo de conexión del contacto: Hembra, Conexión crimpada, medida de brida: 26 mm x 26 mm, codificación: N, El artículo no contiene plomo según la directiva RoHS II sin la excepción 6c (Pb&lt; 0,1 %) | 13.33 | 1 | AB | Field Device Connectors (FDC) | ABR | ABRABL | 1 | 1 | NO | PC |  | 40,10 | G | 30 | 170 | 100 | MM | 4055626763057 | 85366990 | DE | EC003569 | Imagen | Catálogo
1132558 | M23-06S1N8AWB00S | Conect. enchuf. para apar. pared delant. | M23, Conect. enchuf. para apar. pared delant., serie: M23 PRO, recto, apantallado: sí, para bloqueo rápido ONECLICK y estándar, Nº de polos: 6, Sentido de giro: Estándar, tipo de conexión del contacto: Hembra, Conexión crimpada, medida de brida: 26 mm x 26 mm, codificación: N, El artículo no contiene plomo según la directiva RoHS II sin la excepción 6c (Pb&lt; 0,1 %) | 13.33 | 1 | AB | Field Device Connectors (FDC) | ABR | ABRABL | 1 | 1 | NO | PC |  | 41,00 | G | 0 | 0 | 0 |  | 4063151237998 | 85366990 | DE | EC003569 | Imagen | Catálogo
1340670 | M23-07P1N128002 | Conector para cables | M23, Conector para cables, serie: M23 PRO, recto, apantallado: sí, Bloqueo por tornillo, Nº de polos: 7, Sentido de giro: Estándar, tipo de conexión del contacto: Macho, Conexión por soldadura, rango de diámetro de cable: 4 mm ... 8,5 mm, codificación: N, El artículo no contiene plomo según la directiva RoHS II sin la excepción 6c (Pb&lt; 0,1 %) | 25.88 | 1 | AB | Field Device Connectors (FDC) | ABR | ABRABA | 1 | 1 | SÍ | PC |  | 123,90 | G | 0 | 0 | 0 |  | 4063151647377 | 85366990 | DE | EC002635 | Imagen | Catálogo
1341727 | M23-07P1N128002S | Conector para cables | M23, Conector para cables, serie: M23 PRO, recto, apantallado: sí, Bloqueo rápido ONECLICK, Nº de polos: 7, Sentido de giro: Estándar, tipo de conexión del contacto: Macho, Conexión por soldadura, rango de diámetro de cable: 4 mm ... 8,5 mm, codificación: N, El artículo no contiene plomo según la directiva RoHS II sin la excepción 6c (Pb&lt; 0,1 %) | 27.75 | 1 | AB | Field Device Connectors (FDC) | ABR | ABRABB | 1 | 1 | SÍ | PC |  | 104,83 | G | 0 | 0 | 0 |  | 4063151651329 | 85366990 | DE | EC002635 | Imagen | Catálogo
1340672 | M23-07P1N128003 | Conector para cables | M23, Conector para cables, serie: M23 PRO, recto, apantallado: sí, Bloqueo por tornillo, Nº de polos: 7, Sentido de giro: Estándar, tipo de conexión del contacto: Macho, Conexión por soldadura, rango de diámetro de cable: 6 mm ... 10 mm, codificación: N, El artículo no contiene plomo según la directiva RoHS II sin la excepción 6c (Pb&lt; 0,1 %) | 25.88 | 1 | AB | Field Device Connectors (FDC) | ABR | ABRABA | 1 | 1 | SÍ | PC |  | 123,00 | G | 0 | 0 | 0 |  | 4063151647384 | 85366990 | DE | EC002635 | Imagen | Catálogo
1341728 | M23-07P1N128003S | Conector para cables | M23, Conector para cables, serie: M23 PRO, recto, apantallado: sí, Bloqueo rápido ONECLICK, Nº de polos: 7, Sentido de giro: Estándar, tipo de conexión del contacto: Macho, Conexión por soldadura, rango de diámetro de cable: 6 mm ... 10 mm, codificación: N, El artículo no contiene plomo según la directiva RoHS II sin la excepción 6c (Pb&lt; 0,1 %) | 27.75 | 1 | AB | Field Device Connectors (FDC) | ABR | ABRABB | 1 | 1 | SÍ | PC |  | 104,39 | G | 0 | 0 | 0 |  | 4063151649876 | 85366990 | DE | EC002635 | Imagen | Catálogo
1340673 | M23-07P1N128004 | Conector para cables | M23, Conector para cables, serie: M23 PRO, recto, apantallado: sí, Bloqueo por tornillo, Nº de polos: 7, Sentido de giro: Estándar, tipo de conexión del contacto: Macho, Conexión por soldadura, rango de diámetro de cable: 9 mm ... 15 mm, codificación: N, El artículo no contiene plomo según la directiva RoHS II sin la excepción 6c (Pb&lt; 0,1 %) | 25.88 | 1 | AB | Field Device Connectors (FDC) | ABR | ABRABA | 1 | 1 | SÍ | PC |  | 121,10 | G | 0 | 0 | 0 |  | 4063151647445 | 85366990 | DE | EC002635 | Imagen | Catálogo
1341729 | M23-07P1N128004S | Conector para cables | M23, Conector para cables, serie: M23 PRO, recto, apantallado: sí, Bloqueo rápido ONECLICK, Nº de polos: 7, Sentido de giro: Estándar, tipo de conexión del contacto: Macho, Conexión por soldadura, rango de diámetro de cable: 9 mm ... 15 mm, codificación: N, El artículo no contiene plomo según la directiva RoHS II sin la excepción 6c (Pb&lt; 0,1 %) | 27.75 | 1 | AB | Field Device Connectors (FDC) | ABR | ABRABB | 1 | 1 | SÍ | PC |  | 118,30 | G | 40 | 115 | 212 | MM | 4063151650780 | 85366990 | DE | EC002635 | Imagen | Catálogo
1340674 | M23-07P1N1280DU | Conector para cables | M23, Conector para cables, serie: M23 PRO, recto, apantallado: sí, Bloqueo por tornillo, Nº de polos: 7, Sentido de giro: Estándar, tipo de conexión del contacto: Macho, Conexión por soldadura, rango de diámetro de cable: 3 mm ... 15 mm, codificación: N, El artículo no contiene plomo según la directiva RoHS II sin la excepción 6c (Pb&lt; 0,1 %) | 25.88 | 1 | AB | Field Device Connectors (FDC) | ABR | ABRABA | 1 | 1 | SÍ | PC |  | 125,20 | G | 40 | 150 | 110 | MM | 4063151647629 | 85366990 | DE | EC002635 | Imagen | Catálogo
1341731 | M23-07P1N1280DUS | Conector para cables | M23, Conector para cables, serie: M23 PRO, recto, apantallado: sí, Bloqueo rápido ONECLICK, Nº de polos: 7, Sentido de giro: Estándar, tipo de conexión del contacto: Macho, Conexión por soldadura, rango de diámetro de cable: 3 mm ... 15 mm, codificación: N, El artículo no contiene plomo según la directiva RoHS II sin la excepción 6c (Pb&lt; 0,1 %) | 27.75 | 1 | AB | Field Device Connectors (FDC) | ABR | ABRABB | 1 | 1 | SÍ | PC |  | 121,70 | G | 0 | 0 | 0 |  | 4063151650995 | 85366990 | DE | EC002635 | Imagen | Catálogo
1467426 | M23-07P1N129002S | Conector de acoplamiento | M23, Conector de acoplamiento, serie: M23 PRO, recto, apantallado: sí, para bloqueo rápido ONECLICK y estándar, Nº de polos: 7, Sentido de giro: Estándar, tipo de conexión del contacto: Macho, Conexión por soldadura, rango de diámetro de cable: 4 mm ... 8,5 mm, codificación: N, El artículo no contiene plomo según la directiva RoHS II sin la excepción 6c (Pb&lt; 0,1 %) | 26.27 | 1 | AB | Field Device Connectors (FDC) | ABR | ABRABG | 1 | 1 | SÍ | PC |  | 120,40 | G | 0 | 0 | 0 |  | 4063151863692 | 85366990 | DE | EC002635 | Imagen | Catálogo
1467428 | M23-07P1N129003S | Conector de acoplamiento | M23, Conector de acoplamiento, serie: M23 PRO, recto, apantallado: sí, para bloqueo rápido ONECLICK y estándar, Nº de polos: 7, Sentido de giro: Estándar, tipo de conexión del contacto: Macho, Conexión por soldadura, rango de diámetro de cable: 6 mm ... 10 mm, codificación: N, El artículo no contiene plomo según la directiva RoHS II sin la excepción 6c (Pb&lt; 0,1 %) | 26.27 | 1 | AB | Field Device Connectors (FDC) | ABR | ABRABG | 1 | 1 | SÍ | PC |  | 103,62 | G | 0 | 0 | 0 |  | 4063151862299 | 85366990 | DE | EC002635 | Imagen | Catálogo
1467429 | M23-07P1N129004S | Conector de acoplamiento | M23, Conector de acoplamiento, serie: M23 PRO, recto, apantallado: sí, para bloqueo rápido ONECLICK y estándar, Nº de polos: 7, Sentido de giro: Estándar, tipo de conexión del contacto: Macho, Conexión por soldadura, rango de diámetro de cable: 9 mm ... 15 mm, codificación: N, El artículo no contiene plomo según la directiva RoHS II sin la excepción 6c (Pb&lt; 0,1 %) | 26.27 | 1 | AB | Field Device Connectors (FDC) | ABR | ABRABG | 1 | 1 | SÍ | PC |  | 117,40 | G | 0 | 0 | 0 |  | 4063151863517 | 85366990 | DE | EC002635 | Imagen | Catálogo
1467430 | M23-07P1N1290DUS | Conector de acoplamiento | M23, Conector de acoplamiento, serie: M23 PRO, recto, apantallado: sí, para bloqueo rápido ONECLICK y estándar, Nº de polos: 7, Sentido de giro: Estándar, tipo de conexión del contacto: Macho, Conexión por soldadura, rango de diámetro de cable: 3 mm ... 15 mm, codificación: N, El artículo no contiene plomo según la directiva RoHS II sin la excepción 6c (Pb&lt; 0,1 %) | 26.27 | 1 | AB | Field Device Connectors (FDC) | ABR | ABRABG | 1 | 1 | SÍ | PC |  | 105,10 | G | 0 | 0 | 0 |  | 4063151863234 | 85366990 | DE | EC002635 | Imagen | Catálogo
1339318 | M23-07P1N12W500S | Conect. enchuf. para apar. pared delant. | M23, Conect. enchuf. para apar. pared delant., serie: M23 PRO Signal, recto, apantallado: sí, para bloqueo rápido ONECLICK y estándar, Nº de polos: 7, Sentido de giro: Estándar, tipo de conexión del contacto: Macho, Conexión por soldadura, medida de brida: 26 mm x 26 mm, codificación: N, El artículo no contiene plomo según la directiva RoHS II sin la excepción 6c (Pb&lt; 0,1 %) | 19.8 | 1 | AB | Field Device Connectors (FDC) | ABR | ABRABL | 1 | 1 | SÍ | PC |  | 46,40 | G | 0 | 0 | 0 |  | 4063151643126 | 85366990 | DE | EC003569 | Imagen | Catálogo
1339319 | M23-07P1N12WB00S | Conect. enchuf. para apar. pared delant. | M23, Conect. enchuf. para apar. pared delant., serie: M23 PRO, recto, apantallado: sí, para bloqueo rápido ONECLICK y estándar, Nº de polos: 7, Sentido de giro: Estándar, tipo de conexión del contacto: Macho, Conexión por soldadura, medida de brida: 26 mm x 26 mm, codificación: N, El artículo no contiene plomo según la directiva RoHS II sin la excepción 6c (Pb&lt; 0,1 %) | 19.8 | 1 | AB | Field Device Connectors (FDC) | ABR | ABRABL | 1 | 1 | SÍ | PC |  | 47,00 | G | 36 | 117 | 134 | MM | 4063151644628 | 85366990 | DE | EC003569 | Imagen | Catálogo
1629227 | M23-07P1N8A8002 | Conector para cables | M23, Conector para cables, serie: M23 PRO, recto, apantallado: sí, Bloqueo por tornillo, Nº de polos: 7, Sentido de giro: Estándar, tipo de conexión del contacto: Macho, Conexión crimpada, rango de diámetro de cable: 4 mm ... 8,5 mm, codificación: N, El artículo no contiene plomo según la directiva RoHS II sin la excepción 6c (Pb&lt; 0,1 %) | 19.46 | 1 | AB | Field Device Connectors (FDC) | ABR | ABRABA | 1 | 1 | NO | PC | F | 116,70 | G | 0 | 0 | 0 |  | 4055626618609 | 85366990 | DE | EC002635 | Imagen | Catálogo
1629179 | M23-07P1N8A8002S | Conector para cables | M23, Conector para cables, serie: M23 PRO, recto, apantallado: sí, Bloqueo rápido ONECLICK, Nº de polos: 7, Sentido de giro: Estándar, tipo de conexión del contacto: Macho, Conexión crimpada, rango de diámetro de cable: 4 mm ... 8,5 mm, codificación: N, El artículo no contiene plomo según la directiva RoHS II sin la excepción 6c (Pb&lt; 0,1 %) | 21.82 | 1 | AB | Field Device Connectors (FDC) | ABR | ABRABB | 1 | 1 | NO | PC | F | 104,10 | G | 0 | 0 | 0 |  | 4055626618128 | 85366990 | DE | EC002635 | Imagen | Catálogo
1629226 | M23-07P1N8A8003 | Conector para cables | M23, Conector para cables, serie: M23 PRO, recto, apantallado: sí, Bloqueo por tornillo, Nº de polos: 7, Sentido de giro: Estándar, tipo de conexión del contacto: Macho, Conexión crimpada, rango de diámetro de cable: 6 mm ... 10 mm, codificación: N, El artículo no contiene plomo según la directiva RoHS II sin la excepción 6c (Pb&lt; 0,1 %) | 19.46 | 1 | AB | Field Device Connectors (FDC) | ABR | ABRABA | 1 | 1 | NO | PC | F | 105,50 | G | 0 | 0 | 0 |  | 4055626618593 | 85366990 | DE | EC002635 | Imagen | Catálogo
1629178 | M23-07P1N8A8003S | Conector para cables | M23, Conector para cables, serie: M23 PRO, recto, apantallado: sí, Bloqueo rápido ONECLICK, Nº de polos: 7, Sentido de giro: Estándar, tipo de conexión del contacto: Macho, Conexión crimpada, rango de diámetro de cable: 6 mm ... 10 mm, codificación: N, El artículo no contiene plomo según la directiva RoHS II sin la excepción 6c (Pb&lt; 0,1 %) | 21.82 | 1 | AB | Field Device Connectors (FDC) | ABR | ABRABB | 1 | 1 | NO | PC | F | 97,60 | G | 0 | 0 | 0 |  | 4055626618111 | 85366990 | DE | EC002635 | Imagen | Catálogo
1629225 | M23-07P1N8A8004 | Conector para cables | M23, Conector para cables, serie: M23 PRO, recto, apantallado: sí, Bloqueo por tornillo, Nº de polos: 7, Sentido de giro: Estándar, tipo de conexión del contacto: Macho, Conexión crimpada, rango de diámetro de cable: 9 mm ... 15 mm, codificación: N, El artículo no contiene plomo según la directiva RoHS II sin la excepción 6c (Pb&lt; 0,1 %) | 19.46 | 1 | AB | Field Device Connectors (FDC) | ABR | ABRABA | 1 | 1 | NO | PC | F | 114,00 | G | 0 | 0 | 0 |  | 4055626618586 | 85366990 | DE | EC002635 | Imagen | Catálogo
1629177 | M23-07P1N8A8004S | Conector para cables | M23, Conector para cables, serie: M23 PRO, recto, apantallado: sí, Bloqueo rápido ONECLICK, Nº de polos: 7, Sentido de giro: Estándar, tipo de conexión del contacto: Macho, Conexión crimpada, rango de diámetro de cable: 9 mm ... 15 mm, codificación: N, El artículo no contiene plomo según la directiva RoHS II sin la excepción 6c (Pb&lt; 0,1 %) | 21.82 | 1 | AB | Field Device Connectors (FDC) | ABR | ABRABB | 1 | 1 | NO | PC | F | 95,44 | G | 0 | 0 | 0 |  | 4055626618104 | 85366990 | DE | EC002635 | Imagen | Catálogo
1629224 | M23-07P1N8A80DU | Conector para cables | M23, Conector para cables, serie: M23 PRO, recto, apantallado: sí, Bloqueo por tornillo, Nº de polos: 7, Sentido de giro: Estándar, tipo de conexión del contacto: Macho, Conexión crimpada, rango de diámetro de cable: 3 mm ... 15 mm, codificación: N, El artículo no contiene plomo según la directiva RoHS II sin la excepción 6c (Pb&lt; 0,1 %) | 19.46 | 1 | AB | Field Device Connectors (FDC) | ABR | ABRABA | 1 | 1 | NO | PC |  | 117,80 | G | 29 | 200 | 105 | MM | 4055626618579 | 85366990 | DE | EC002635 | Imagen | Catálogo
1629176 | M23-07P1N8A80DUS | Conector para cables | M23, Conector para cables, serie: M23 PRO, recto, apantallado: sí, Bloqueo rápido ONECLICK, Nº de polos: 7, Sentido de giro: Estándar, tipo de conexión del contacto: Macho, Conexión crimpada, rango de diámetro de cable: 3 mm ... 15 mm, codificación: N, El artículo no contiene plomo según la directiva RoHS II sin la excepción 6c (Pb&lt; 0,1 %) | 21.82 | 1 | AB | Field Device Connectors (FDC) | ABR | ABRABB | 1 | 1 | NO | PC | F | 114,40 | G | 20 | 70 | 50 | MM | 4055626618098 | 85366990 | DE | EC002635 | Imagen | Catálogo
1629131 | M23-07P1N8A9002S | Conector de acoplamiento | M23, Conector de acoplamiento, serie: M23 PRO, recto, apantallado: sí, para bloqueo rápido ONECLICK y estándar, Nº de polos: 7, Sentido de giro: Estándar, tipo de conexión del contacto: Macho, Conexión crimpada, rango de diámetro de cable: 4 mm ... 8,5 mm, codificación: N, El artículo no contiene plomo según la directiva RoHS II sin la excepción 6c (Pb&lt; 0,1 %) | 21.64 | 1 | AB | Field Device Connectors (FDC) | ABR | ABRABG | 1 | 1 | NO | PC |  | 112,90 | G | 0 | 0 | 0 |  | 4055626762784 | 85366990 | DE | EC002635 | Imagen | Catálogo
1629130 | M23-07P1N8A9003S | Conector de acoplamiento | M23, Conector de acoplamiento, serie: M23 PRO, recto, apantallado: sí, para bloqueo rápido ONECLICK y estándar, Nº de polos: 7, Sentido de giro: Estándar, tipo de conexión del contacto: Macho, Conexión crimpada, rango de diámetro de cable: 6 mm ... 10 mm, codificación: N, El artículo no contiene plomo según la directiva RoHS II sin la excepción 6c (Pb&lt; 0,1 %) | 21.64 | 1 | AB | Field Device Connectors (FDC) | ABR | ABRABG | 1 | 1 | NO | PC |  | 112,70 | G | 0 | 0 | 0 |  | 4055626762777 | 85366990 | DE | EC002635 | Imagen | Catálogo
1629129 | M23-07P1N8A9004S | Conector de acoplamiento | M23, Conector de acoplamiento, serie: M23 PRO, recto, apantallado: sí, para bloqueo rápido ONECLICK y estándar, Nº de polos: 7, Sentido de giro: Estándar, tipo de conexión del contacto: Macho, Conexión crimpada, rango de diámetro de cable: 9 mm ... 15 mm, codificación: N, El artículo no contiene plomo según la directiva RoHS II sin la excepción 6c (Pb&lt; 0,1 %) | 21.64 | 1 | AB | Field Device Connectors (FDC) | ABR | ABRABG | 1 | 1 | NO | PC |  | 109,00 | G | 0 | 0 | 0 |  | 4055626762760 | 85366990 | DE | EC002635 | Imagen | Catálogo
1629128 | M23-07P1N8A90DUS | Conector de acoplamiento | M23, Conector de acoplamiento, serie: M23 PRO, recto, apantallado: sí, para bloqueo rápido ONECLICK y estándar, Nº de polos: 7, Sentido de giro: Estándar, tipo de conexión del contacto: Macho, Conexión crimpada, rango de diámetro de cable: 3 mm ... 15 mm, codificación: N, El artículo no contiene plomo según la directiva RoHS II sin la excepción 6c (Pb&lt; 0,1 %) | 21.64 | 1 | AB | Field Device Connectors (FDC) | ABR | ABRABG | 1 | 1 | NO | PC |  | 115,20 | G | 36 | 127 | 168 | MM | 4055626762753 | 85366990 | DE | EC002635 | Imagen | Catálogo
1341927 | M23-07P1N8AA500S | Conect. enchuf. para apar. pared delant. | M23, Conect. enchuf. para apar. pared delant., serie: M23 PRO Signal, Acodado giratorio, apantallado: sí, para bloqueo rápido ONECLICK y estándar, Nº de polos: 7, Sentido de giro: Estándar, tipo de conexión del contacto: Macho, Conexión crimpada, medida de brida: 26 mm x 26 mm, codificación: N, El artículo no contiene plomo según la directiva RoHS II sin la excepción 6c (Pb&lt; 0,1 %) | 20.71 | 1 | AB | Field Device Connectors (FDC) | ABR | ABRABM | 1 | 1 | NO | PC |  | 117,30 | G | 0 | 0 | 0 |  | 4063151651251 | 85366990 | DE | EC003569 | Imagen | Catálogo
1341935 | M23-07P1N8AA600S | Conect. enchuf. para apar. pared delant. | M23, Conect. enchuf. para apar. pared delant., serie: M23 PRO, Acodado giratorio, apantallado: sí, para bloqueo rápido ONECLICK y estándar, Nº de polos: 7, Sentido de giro: Estándar, tipo de conexión del contacto: Macho, Conexión crimpada, medida de brida: 28 mm x 28 mm, codificación: N, El artículo no contiene plomo según la directiva RoHS II sin la excepción 6c (Pb&lt; 0,1 %) | 20.71 | 1 | AB | Field Device Connectors (FDC) | ABR | ABRABM | 1 | 1 | NO | PC |  | 110,84 | G | 0 | 0 | 0 |  | 4063151651442 | 85366990 | DE | EC003569 | Imagen | Catálogo
1629092 | M23-07P1N8AW500S | Conect. enchuf. para apar. pared delant. | M23, Conect. enchuf. para apar. pared delant., serie: M23 PRO Signal, recto, apantallado: sí, para bloqueo rápido ONECLICK y estándar, Nº de polos: 7, Sentido de giro: Estándar, tipo de conexión del contacto: Macho, Conexión crimpada, medida de brida: 26 mm x 26 mm, codificación: N, El artículo no contiene plomo según la directiva RoHS II sin la excepción 6c (Pb&lt; 0,1 %) | 13.33 | 1 | AB | Field Device Connectors (FDC) | ABR | ABRABL | 1 | 1 | NO | PC |  | 40,20 | G | 20 | 110 | 110 | MM | 4055626763033 | 85366990 | DE | EC003569 | Imagen | Catálogo
1132738 | M23-07P1N8AWB00S | Conect. enchuf. para apar. pared delant. | M23, Conect. enchuf. para apar. pared delant., serie: M23 PRO, recto, apantallado: sí, para bloqueo rápido ONECLICK y estándar, Nº de polos: 7, Sentido de giro: Estándar, tipo de conexión del contacto: Macho, Conexión crimpada, medida de brida: 26 mm x 26 mm, codificación: N, El artículo no contiene plomo según la directiva RoHS II sin la excepción 6c (Pb&lt; 0,1 %) | 13.33 | 1 | AB | Field Device Connectors (FDC) | ABR | ABRABL | 1 | 1 | NO | PC |  | 40,00 | G | 0 | 0 | 0 |  | 4063151238254 | 85366990 | DE | EC003569 | Imagen | Catálogo
1340675 | M23-07S1N128002 | Conector para cables | M23, Conector para cables, serie: M23 PRO, recto, apantallado: sí, Bloqueo por tornillo, Nº de polos: 7, Sentido de giro: Estándar, tipo de conexión del contacto: Hembra, Conexión por soldadura, rango de diámetro de cable: 4 mm ... 8,5 mm, codificación: N, El artículo no contiene plomo según la directiva RoHS II sin la excepción 6c (Pb&lt; 0,1 %) | 25.88 | 1 | AB | Field Device Connectors (FDC) | ABR | ABRABA | 1 | 1 | SÍ | PC |  | 120,00 | G | 0 | 0 | 0 |  | 4063151646967 | 85366990 | DE | EC002635 | Imagen | Catálogo
1341733 | M23-07S1N128002S | Conector para cables | M23, Conector para cables, serie: M23 PRO, recto, apantallado: sí, Bloqueo rápido ONECLICK, Nº de polos: 7, Sentido de giro: Estándar, tipo de conexión del contacto: Hembra, Conexión por soldadura, rango de diámetro de cable: 4 mm ... 8,5 mm, codificación: N, El artículo no contiene plomo según la directiva RoHS II sin la excepción 6c (Pb&lt; 0,1 %) | 27.75 | 1 | AB | Field Device Connectors (FDC) | ABR | ABRABB | 1 | 1 | SÍ | PC |  | 117,60 | G | 0 | 0 | 0 |  | 4063151650858 | 85366990 | DE | EC002635 | Imagen | Catálogo
1340676 | M23-07S1N128003 | Conector para cables | M23, Conector para cables, serie: M23 PRO, recto, apantallado: sí, Bloqueo por tornillo, Nº de polos: 7, Sentido de giro: Estándar, tipo de conexión del contacto: Hembra, Conexión por soldadura, rango de diámetro de cable: 6 mm ... 10 mm, codificación: N, El artículo no contiene plomo según la directiva RoHS II sin la excepción 6c (Pb&lt; 0,1 %) | 25.88 | 1 | AB | Field Device Connectors (FDC) | ABR | ABRABA | 1 | 1 | SÍ | PC |  | 120,60 | G | 0 | 0 | 0 |  | 4063151648015 | 85366990 | DE | EC002635 | Imagen | Catálogo
1341734 | M23-07S1N128003S | Conector para cables | M23, Conector para cables, serie: M23 PRO, recto, apantallado: sí, Bloqueo rápido ONECLICK, Nº de polos: 7, Sentido de giro: Estándar, tipo de conexión del contacto: Hembra, Conexión por soldadura, rango de diámetro de cable: 6 mm ... 10 mm, codificación: N, El artículo no contiene plomo según la directiva RoHS II sin la excepción 6c (Pb&lt; 0,1 %) | 27.75 | 1 | AB | Field Device Connectors (FDC) | ABR | ABRABB | 1 | 1 | SÍ | PC |  | 117,00 | G | 34 | 122 | 150 | MM | 4063151650865 | 85366990 | DE | EC002635 | Imagen | Catálogo
1340679 | M23-07S1N128004 | Conector para cables | M23, Conector para cables, serie: M23 PRO, recto, apantallado: sí, Bloqueo por tornillo, Nº de polos: 7, Sentido de giro: Estándar, tipo de conexión del contacto: Hembra, Conexión por soldadura, rango de diámetro de cable: 9 mm ... 15 mm, codificación: N, El artículo no contiene plomo según la directiva RoHS II sin la excepción 6c (Pb&lt; 0,1 %) | 25.88 | 1 | AB | Field Device Connectors (FDC) | ABR | ABRABA | 1 | 1 | SÍ | PC |  | 117,75 | G | 0 | 0 | 0 |  | 4063151647636 | 85366990 | DE | EC002635 | Imagen | Catálogo
1341735 | M23-07S1N128004S | Conector para cables | M23, Conector para cables, serie: M23 PRO, recto, apantallado: sí, Bloqueo rápido ONECLICK, Nº de polos: 7, Sentido de giro: Estándar, tipo de conexión del contacto: Hembra, Conexión por soldadura, rango de diámetro de cable: 9 mm ... 15 mm, codificación: N, El artículo no contiene plomo según la directiva RoHS II sin la excepción 6c (Pb&lt; 0,1 %) | 27.75 | 1 | AB | Field Device Connectors (FDC) | ABR | ABRABB | 1 | 1 | SÍ | PC |  | 114,60 | G | 0 | 0 | 0 |  | 4063151651404 | 85366990 | DE | EC002635 | Imagen | Catálogo
1340681 | M23-07S1N1280DU | Conector para cables | M23, Conector para cables, serie: M23 PRO, recto, apantallado: sí, Bloqueo por tornillo, Nº de polos: 7, Sentido de giro: Estándar, tipo de conexión del contacto: Hembra, Conexión por soldadura, rango de diámetro de cable: 3 mm ... 15 mm, codificación: N, El artículo no contiene plomo según la directiva RoHS II sin la excepción 6c (Pb&lt; 0,1 %) | 25.88 | 1 | AB | Field Device Connectors (FDC) | ABR | ABRABA | 1 | 1 | SÍ | PC |  | 121,40 | G | 40 | 100 | 170 | MM | 4063151647391 | 85366990 | DE | EC002635 | Imagen | Catálogo
1341737 | M23-07S1N1280DUS | Conector para cables | M23, Conector para cables, serie: M23 PRO, recto, apantallado: sí, Bloqueo rápido ONECLICK, Nº de polos: 7, Sentido de giro: Estándar, tipo de conexión del contacto: Hembra, Conexión por soldadura, rango de diámetro de cable: 3 mm ... 15 mm, codificación: N, El artículo no contiene plomo según la directiva RoHS II sin la excepción 6c (Pb&lt; 0,1 %) | 27.75 | 1 | AB | Field Device Connectors (FDC) | ABR | ABRABB | 1 | 1 | SÍ | PC |  | 119,00 | G | 0 | 0 | 0 |  | 4063151649883 | 85366990 | DE | EC002635 | Imagen | Catálogo
1467432 | M23-07S1N129002S | Conector de acoplamiento | M23, Conector de acoplamiento, serie: M23 PRO, recto, apantallado: sí, para bloqueo rápido ONECLICK y estándar, Nº de polos: 7, Sentido de giro: Estándar, tipo de conexión del contacto: Hembra, Conexión por soldadura, rango de diámetro de cable: 4 mm ... 8,5 mm, codificación: N, El artículo no contiene plomo según la directiva RoHS II sin la excepción 6c (Pb&lt; 0,1 %) | 26.27 | 1 | AB | Field Device Connectors (FDC) | ABR | ABRABG | 1 | 1 | SÍ | PC |  | 116,50 | G | 0 | 0 | 0 |  | 4063151863838 | 85366990 | DE | EC002635 | Imagen | Catálogo
1467433 | M23-07S1N129003S | Conector de acoplamiento | M23, Conector de acoplamiento, serie: M23 PRO, recto, apantallado: sí, para bloqueo rápido ONECLICK y estándar, Nº de polos: 7, Sentido de giro: Estándar, tipo de conexión del contacto: Hembra, Conexión por soldadura, rango de diámetro de cable: 6 mm ... 10 mm, codificación: N, El artículo no contiene plomo según la directiva RoHS II sin la excepción 6c (Pb&lt; 0,1 %) | 26.27 | 1 | AB | Field Device Connectors (FDC) | ABR | ABRABG | 1 | 1 | SÍ | PC |  | 100,52 | G | 0 | 0 | 0 |  | 4063151863906 | 85366990 | DE | EC002635 | Imagen | Catálogo
1467434 | M23-07S1N129004S | Conector de acoplamiento | M23, Conector de acoplamiento, serie: M23 PRO, recto, apantallado: sí, para bloqueo rápido ONECLICK y estándar, Nº de polos: 7, Sentido de giro: Estándar, tipo de conexión del contacto: Hembra, Conexión por soldadura, rango de diámetro de cable: 9 mm ... 15 mm, codificación: N, El artículo no contiene plomo según la directiva RoHS II sin la excepción 6c (Pb&lt; 0,1 %) | 26.27 | 1 | AB | Field Device Connectors (FDC) | ABR | ABRABG | 1 | 1 | SÍ | PC |  | 114,80 | G | 0 | 0 | 0 |  | 4063151862589 | 85366990 | DE | EC002635 | Imagen | Catálogo
1467435 | M23-07S1N1290DUS | Conector de acoplamiento | M23, Conector de acoplamiento, serie: M23 PRO, recto, apantallado: sí, para bloqueo rápido ONECLICK y estándar, Nº de polos: 7, Sentido de giro: Estándar, tipo de conexión del contacto: Hembra, Conexión por soldadura, rango de diámetro de cable: 3 mm ... 15 mm, codificación: N, El artículo no contiene plomo según la directiva RoHS II sin la excepción 6c (Pb&lt; 0,1 %) | 26.27 | 1 | AB | Field Device Connectors (FDC) | ABR | ABRABG | 1 | 1 | SÍ | PC |  | 117,50 | G | 0 | 0 | 0 |  | 4063151864002 | 85366990 | DE | EC002635 | Imagen | Catálogo
1339321 | M23-07S1N12W500S | Conect. enchuf. para apar. pared delant. | M23, Conect. enchuf. para apar. pared delant., serie: M23 PRO Signal, recto, apantallado: sí, para bloqueo rápido ONECLICK y estándar, Nº de polos: 7, Sentido de giro: Estándar, tipo de conexión del contacto: Hembra, Conexión por soldadura, medida de brida: 26 mm x 26 mm, codificación: N, El artículo no contiene plomo según la directiva RoHS II sin la excepción 6c (Pb&lt; 0,1 %) | 19.8 | 1 | AB | Field Device Connectors (FDC) | ABR | ABRABL | 1 | 1 | SÍ | PC |  | 43,40 | G | 48 | 103 | 130 | MM | 4063151643232 | 85366990 | DE | EC003569 | Imagen | Catálogo
1339322 | M23-07S1N12WB00S | Conect. enchuf. para apar. pared delant. | M23, Conect. enchuf. para apar. pared delant., serie: M23 PRO, recto, apantallado: sí, para bloqueo rápido ONECLICK y estándar, Nº de polos: 7, Sentido de giro: Estándar, tipo de conexión del contacto: Hembra, Conexión por soldadura, medida de brida: 26 mm x 26 mm, codificación: N, El artículo no contiene plomo según la directiva RoHS II sin la excepción 6c (Pb&lt; 0,1 %) | 19.8 | 1 | AB | Field Device Connectors (FDC) | ABR | ABRABL | 1 | 1 | SÍ | PC |  | 43,70 | G | 0 | 0 | 0 |  | 4063151643775 | 85366990 | DE | EC003569 | Imagen | Catálogo
1629231 | M23-07S1N8A8002 | Conector para cables | M23, Conector para cables, serie: M23 PRO, recto, apantallado: sí, Bloqueo por tornillo, Nº de polos: 7, Sentido de giro: Estándar, tipo de conexión del contacto: Hembra, Conexión crimpada, rango de diámetro de cable: 4 mm ... 8,5 mm, codificación: N, El artículo no contiene plomo según la directiva RoHS II sin la excepción 6c (Pb&lt; 0,1 %) | 19.46 | 1 | AB | Field Device Connectors (FDC) | ABR | ABRABA | 1 | 1 | NO | PC | F | 107,00 | G | 20 | 180 | 180 | MM | 4055626618647 | 85366990 | DE | EC002635 | Imagen | Catálogo
1629183 | M23-07S1N8A8002S | Conector para cables | M23, Conector para cables, serie: M23 PRO, recto, apantallado: sí, Bloqueo rápido ONECLICK, Nº de polos: 7, Sentido de giro: Estándar, tipo de conexión del contacto: Hembra, Conexión crimpada, rango de diámetro de cable: 4 mm ... 8,5 mm, codificación: N, El artículo no contiene plomo según la directiva RoHS II sin la excepción 6c (Pb&lt; 0,1 %) | 21.82 | 1 | AB | Field Device Connectors (FDC) | ABR | ABRABB | 1 | 1 | NO | PC | F | 104,50 | G | 30 | 100 | 50 | MM | 4055626618166 | 85366990 | DE | EC002635 | Imagen | Catálogo
1629230 | M23-07S1N8A8003 | Conector para cables | M23, Conector para cables, serie: M23 PRO, recto, apantallado: sí, Bloqueo por tornillo, Nº de polos: 7, Sentido de giro: Estándar, tipo de conexión del contacto: Hembra, Conexión crimpada, rango de diámetro de cable: 6 mm ... 10 mm, codificación: N, El artículo no contiene plomo según la directiva RoHS II sin la excepción 6c (Pb&lt; 0,1 %) | 19.46 | 1 | AB | Field Device Connectors (FDC) | ABR | ABRABA | 1 | 1 | NO | PC | F | 117,00 | G | 90 | 90 | 30 | MM | 4055626618630 | 85366990 | DE | EC002635 | Imagen | Catálogo
1629182 | M23-07S1N8A8003S | Conector para cables | M23, Conector para cables, serie: M23 PRO, recto, apantallado: sí, Bloqueo rápido ONECLICK, Nº de polos: 7, Sentido de giro: Estándar, tipo de conexión del contacto: Hembra, Conexión crimpada, rango de diámetro de cable: 6 mm ... 10 mm, codificación: N, El artículo no contiene plomo según la directiva RoHS II sin la excepción 6c (Pb&lt; 0,1 %) | 21.82 | 1 | AB | Field Device Connectors (FDC) | ABR | ABRABB | 1 | 1 | NO | PC | F | 104,01 | G | 30 | 130 | 30 | MM | 4055626618159 | 85366990 | DE | EC002635 | Imagen | Catálogo
1629229 | M23-07S1N8A8004 | Conector para cables | M23, Conector para cables, serie: M23 PRO, recto, apantallado: sí, Bloqueo por tornillo, Nº de polos: 7, Sentido de giro: Estándar, tipo de conexión del contacto: Hembra, Conexión crimpada, rango de diámetro de cable: 9 mm ... 15 mm, codificación: N, El artículo no contiene plomo según la directiva RoHS II sin la excepción 6c (Pb&lt; 0,1 %) | 19.46 | 1 | AB | Field Device Connectors (FDC) | ABR | ABRABA | 1 | 1 | NO | PC | F | 114,80 | G | 40 | 210 | 140 | MM | 4055626618623 | 85366990 | DE | EC002635 | Imagen | Catálogo
1629181 | M23-07S1N8A8004S | Conector para cables | M23, Conector para cables, serie: M23 PRO, recto, apantallado: sí, Bloqueo rápido ONECLICK, Nº de polos: 7, Sentido de giro: Estándar, tipo de conexión del contacto: Hembra, Conexión crimpada, rango de diámetro de cable: 9 mm ... 15 mm, codificación: N, El artículo no contiene plomo según la directiva RoHS II sin la excepción 6c (Pb&lt; 0,1 %) | 21.82 | 1 | AB | Field Device Connectors (FDC) | ABR | ABRABB | 1 | 1 | NO | PC | F | 112,32 | G | 0 | 0 | 0 |  | 4055626618142 | 85366990 | DE | EC002635 | Imagen | Catálogo
1629228 | M23-07S1N8A80DU | Conector para cables | M23, Conector para cables, serie: M23 PRO, recto, apantallado: sí, Bloqueo por tornillo, Nº de polos: 7, Sentido de giro: Estándar, tipo de conexión del contacto: Hembra, Conexión crimpada, rango de diámetro de cable: 3 mm ... 15 mm, codificación: N, El artículo no contiene plomo según la directiva RoHS II sin la excepción 6c (Pb&lt; 0,1 %) | 19.46 | 1 | AB | Field Device Connectors (FDC) | ABR | ABRABA | 1 | 1 | NO | PC |  | 118,30 | G | 29 | 207 | 110 | MM | 4055626618616 | 85366990 | DE | EC002635 | Imagen | Catálogo
1629180 | M23-07S1N8A80DUS | Conector para cables | M23, Conector para cables, serie: M23 PRO, recto, apantallado: sí, Bloqueo rápido ONECLICK, Nº de polos: 7, Sentido de giro: Estándar, tipo de conexión del contacto: Hembra, Conexión crimpada, rango de diámetro de cable: 3 mm ... 15 mm, codificación: N, El artículo no contiene plomo según la directiva RoHS II sin la excepción 6c (Pb&lt; 0,1 %) | 21.82 | 1 | AB | Field Device Connectors (FDC) | ABR | ABRABB | 1 | 1 | NO | PC |  | 112,00 | G | 25 | 200 | 110 | MM | 4055626618135 | 85366990 | DE | EC002635 | Imagen | Catálogo
1629135 | M23-07S1N8A9002S | Conector de acoplamiento | M23, Conector de acoplamiento, serie: M23 PRO, recto, apantallado: sí, para bloqueo rápido ONECLICK y estándar, Nº de polos: 7, Sentido de giro: Estándar, tipo de conexión del contacto: Hembra, Conexión crimpada, rango de diámetro de cable: 4 mm ... 8,5 mm, codificación: N, El artículo no contiene plomo según la directiva RoHS II sin la excepción 6c (Pb&lt; 0,1 %) | 21.64 | 1 | AB | Field Device Connectors (FDC) | ABR | ABRABG | 1 | 1 | NO | PC |  | 113,70 | G | 0 | 0 | 0 |  | 4055626762821 | 85366990 | DE | EC002635 | Imagen | Catálogo
1629134 | M23-07S1N8A9003S | Conector de acoplamiento | M23, Conector de acoplamiento, serie: M23 PRO, recto, apantallado: sí, para bloqueo rápido ONECLICK y estándar, Nº de polos: 7, Sentido de giro: Estándar, tipo de conexión del contacto: Hembra, Conexión crimpada, rango de diámetro de cable: 6 mm ... 10 mm, codificación: N, El artículo no contiene plomo según la directiva RoHS II sin la excepción 6c (Pb&lt; 0,1 %) | 21.64 | 1 | AB | Field Device Connectors (FDC) | ABR | ABRABG | 1 | 1 | NO | PC |  | 113,10 | G | 0 | 0 | 0 |  | 4055626762814 | 85366990 | DE | EC002635 | Imagen | Catálogo
1629133 | M23-07S1N8A9004S | Conector de acoplamiento | M23, Conector de acoplamiento, serie: M23 PRO, recto, apantallado: sí, para bloqueo rápido ONECLICK y estándar, Nº de polos: 7, Sentido de giro: Estándar, tipo de conexión del contacto: Hembra, Conexión crimpada, rango de diámetro de cable: 9 mm ... 15 mm, codificación: N, El artículo no contiene plomo según la directiva RoHS II sin la excepción 6c (Pb&lt; 0,1 %) | 21.64 | 1 | AB | Field Device Connectors (FDC) | ABR | ABRABG | 1 | 1 | NO | PC |  | 111,80 | G | 0 | 0 | 0 |  | 4055626762807 | 85366990 | DE | EC002635 | Imagen | Catálogo
1629132 | M23-07S1N8A90DUS | Conector de acoplamiento | M23, Conector de acoplamiento, serie: M23 PRO, recto, apantallado: sí, para bloqueo rápido ONECLICK y estándar, Nº de polos: 7, Sentido de giro: Estándar, tipo de conexión del contacto: Hembra, Conexión crimpada, rango de diámetro de cable: 3 mm ... 15 mm, codificación: N, El artículo no contiene plomo según la directiva RoHS II sin la excepción 6c (Pb&lt; 0,1 %) | 21.64 | 1 | AB | Field Device Connectors (FDC) | ABR | ABRABG | 1 | 1 | NO | PC |  | 114,50 | G | 0 | 0 | 0 |  | 4055626762791 | 85366990 | DE | EC002635 | Imagen | Catálogo
1341929 | M23-07S1N8AA500S | Conect. enchuf. para apar. pared delant. | M23, Conect. enchuf. para apar. pared delant., serie: M23 PRO Signal, Acodado giratorio, apantallado: sí, para bloqueo rápido ONECLICK y estándar, Nº de polos: 7, Sentido de giro: Estándar, tipo de conexión del contacto: Hembra, Conexión crimpada, medida de brida: 26 mm x 26 mm, codificación: N, El artículo no contiene plomo según la directiva RoHS II sin la excepción 6c (Pb&lt; 0,1 %) | 20.71 | 1 | AB | Field Device Connectors (FDC) | ABR | ABRABM | 1 | 1 | NO | PC |  | 101,92 | G | 0 | 0 | 0 |  | 4063151651428 | 85366990 | DE | EC003569 | Imagen | Catálogo
1341948 | M23-07S1N8AA600S | Conect. enchuf. para apar. pared delant. | M23, Conect. enchuf. para apar. pared delant., serie: M23 PRO, Acodado giratorio, apantallado: sí, para bloqueo rápido ONECLICK y estándar, Nº de polos: 7, Sentido de giro: Estándar, tipo de conexión del contacto: Hembra, Conexión crimpada, medida de brida: 28 mm x 28 mm, codificación: N, El artículo no contiene plomo según la directiva RoHS II sin la excepción 6c (Pb&lt; 0,1 %) | 20.71 | 1 | AB | Field Device Connectors (FDC) | ABR | ABRABM | 1 | 1 | NO | PC |  | 128,50 | G | 0 | 0 | 0 |  | 4063151651510 | 85366990 | DE | EC003569 | Imagen | Catálogo
1629093 | M23-07S1N8AW500S | Conect. enchuf. para apar. pared delant. | M23, Conect. enchuf. para apar. pared delant., serie: M23 PRO Signal, recto, apantallado: sí, para bloqueo rápido ONECLICK y estándar, Nº de polos: 7, Sentido de giro: Estándar, tipo de conexión del contacto: Hembra, Conexión crimpada, medida de brida: 26 mm x 26 mm, codificación: N, El artículo no contiene plomo según la directiva RoHS II sin la excepción 6c (Pb&lt; 0,1 %) | 13.33 | 1 | AB | Field Device Connectors (FDC) | ABR | ABRABL | 1 | 1 | NO | PC |  | 40,80 | G | 0 | 0 | 0 |  | 4055626763040 | 85366990 | DE | EC003569 | Imagen | Catálogo
1132737 | M23-07S1N8AWB00S | Conect. enchuf. para apar. pared delant. | M23, Conect. enchuf. para apar. pared delant., serie: M23 PRO, recto, apantallado: sí, para bloqueo rápido ONECLICK y estándar, Nº de polos: 7, Sentido de giro: Estándar, tipo de conexión del contacto: Hembra, Conexión crimpada, medida de brida: 26 mm x 26 mm, codificación: N, El artículo no contiene plomo según la directiva RoHS II sin la excepción 6c (Pb&lt; 0,1 %) | 13.33 | 1 | AB | Field Device Connectors (FDC) | ABR | ABRABL | 1 | 1 | NO | PC |  | 40,90 | G | 0 | 0 | 0 |  | 4063151238148 | 85366990 | DE | EC003569 | Imagen | Catálogo
1340682 | M23-09P1N128002 | Conector para cables | M23, Conector para cables, serie: M23 PRO, recto, apantallado: sí, Bloqueo por tornillo, Nº de polos: 8+1, Sentido de giro: Estándar, tipo de conexión del contacto: Macho, Conexión por soldadura, rango de diámetro de cable: 4 mm ... 8,5 mm, codificación: N, El artículo no contiene plomo según la directiva RoHS II sin la excepción 6c (Pb&lt; 0,1 %) | 23.36 | 1 | AB | Field Device Connectors (FDC) | ABR | ABRABA | 1 | 1 | SÍ | PC |  | 121,00 | G | 0 | 0 | 0 |  | 4063151647162 | 85366990 | DE | EC002635 | Imagen | Catálogo
1342191 | M23-09P1N128002S | Conector para cables | M23, Conector para cables, serie: M23 PRO, recto, apantallado: sí, Bloqueo rápido ONECLICK, Nº de polos: 8+1, Sentido de giro: Estándar, tipo de conexión del contacto: Macho, Conexión por soldadura, rango de diámetro de cable: 4 mm ... 8,5 mm, codificación: N, El artículo no contiene plomo según la directiva RoHS II sin la excepción 6c (Pb&lt; 0,1 %) | 25.22 | 1 | AB | Field Device Connectors (FDC) | ABR | ABRABB | 1 | 1 | NO | PC |  | 118,20 | G | 0 | 0 | 0 |  | 4063151651954 | 85366990 | DE | EC002635 | Imagen | Catálogo
1340683 | M23-09P1N128003 | Conector para cables | M23, Conector para cables, serie: M23 PRO, recto, apantallado: sí, Bloqueo por tornillo, Nº de polos: 8+1, Sentido de giro: Estándar, tipo de conexión del contacto: Macho, Conexión por soldadura, rango de diámetro de cable: 6 mm ... 10 mm, codificación: N, El artículo no contiene plomo según la directiva RoHS II sin la excepción 6c (Pb&lt; 0,1 %) | 23.36 | 1 | AB | Field Device Connectors (FDC) | ABR | ABRABA | 1 | 1 | SÍ | PC |  | 120,00 | G | 0 | 0 | 0 |  | 4063151647643 | 85366990 | DE | EC002635 | Imagen | Catálogo
1342192 | M23-09P1N128003S | Conector para cables | M23, Conector para cables, serie: M23 PRO, recto, apantallado: sí, Bloqueo rápido ONECLICK, Nº de polos: 8+1, Sentido de giro: Estándar, tipo de conexión del contacto: Macho, Conexión por soldadura, rango de diámetro de cable: 6 mm ... 10 mm, codificación: N, El artículo no contiene plomo según la directiva RoHS II sin la excepción 6c (Pb&lt; 0,1 %) | 25.22 | 1 | AB | Field Device Connectors (FDC) | ABR | ABRABB | 1 | 1 | NO | PC |  | 117,60 | G | 0 | 0 | 0 |  | 4063151652111 | 85366990 | DE | EC002635 | Imagen | Catálogo
1340684 | M23-09P1N128004 | Conector para cables | M23, Conector para cables, serie: M23 PRO, recto, apantallado: sí, Bloqueo por tornillo, Nº de polos: 8+1, Sentido de giro: Estándar, tipo de conexión del contacto: Macho, Conexión por soldadura, rango de diámetro de cable: 9 mm ... 15 mm, codificación: N, El artículo no contiene plomo según la directiva RoHS II sin la excepción 6c (Pb&lt; 0,1 %) | 23.36 | 1 | AB | Field Device Connectors (FDC) | ABR | ABRABA | 1 | 1 | SÍ | PC |  | 119,00 | G | 48 | 107 | 174 | MM | 4063151647452 | 85366990 | DE | EC002635 | Imagen | Catálogo
1342193 | M23-09P1N128004S | Conector para cables | M23, Conector para cables, serie: M23 PRO, recto, apantallado: sí, Bloqueo rápido ONECLICK, Nº de polos: 8+1, Sentido de giro: Estándar, tipo de conexión del contacto: Macho, Conexión por soldadura, rango de diámetro de cable: 9 mm ... 15 mm, codificación: N, El artículo no contiene plomo según la directiva RoHS II sin la excepción 6c (Pb&lt; 0,1 %) | 25.22 | 1 | AB | Field Device Connectors (FDC) | ABR | ABRABB | 1 | 1 | NO | PC |  | 116,00 | G | 0 | 0 | 0 |  | 4063151651459 | 85366990 | DE | EC002635 | Imagen | Catálogo
1340685 | M23-09P1N1280DU | Conector para cables | M23, Conector para cables, serie: M23 PRO, recto, apantallado: sí, Bloqueo por tornillo, Nº de polos: 8+1, Sentido de giro: Estándar, tipo de conexión del contacto: Macho, Conexión por soldadura, rango de diámetro de cable: 3 mm ... 15 mm, codificación: N, El artículo no contiene plomo según la directiva RoHS II sin la excepción 6c (Pb&lt; 0,1 %) | 23.36 | 1 | AB | Field Device Connectors (FDC) | ABR | ABRABA | 1 | 1 | SÍ | PC |  | 122,40 | G | 30 | 130 | 100 | MM | 4063151647469 | 85366990 | DE | EC002635 | Imagen | Catálogo
1342194 | M23-09P1N1280DUS | Conector para cables | M23, Conector para cables, serie: M23 PRO, recto, apantallado: sí, Bloqueo rápido ONECLICK, Nº de polos: 8+1, Sentido de giro: Estándar, tipo de conexión del contacto: Macho, Conexión por soldadura, rango de diámetro de cable: 3 mm ... 15 mm, codificación: N, El artículo no contiene plomo según la directiva RoHS II sin la excepción 6c (Pb&lt; 0,1 %) | 25.22 | 1 | AB | Field Device Connectors (FDC) | ABR | ABRABB | 1 | 1 | SÍ | PC |  | 119,50 | G | 0 | 0 | 0 |  | 4063151651268 | 85366990 | DE | EC002635 | Imagen | Catálogo
1467232 | M23-09P1N129002S | Conector de acoplamiento | M23, Conector de acoplamiento, serie: M23 PRO, recto, apantallado: sí, para bloqueo rápido ONECLICK y estándar, Nº de polos: 8+1, Sentido de giro: Estándar, tipo de conexión del contacto: Macho, Conexión por soldadura, rango de diámetro de cable: 4 mm ... 8,5 mm, codificación: N, El artículo no contiene plomo según la directiva RoHS II sin la excepción 6c (Pb&lt; 0,1 %) | 23.86 | 1 | AB | Field Device Connectors (FDC) | ABR | ABRABG | 1 | 1 | SÍ | PC |  | 101,88 | G | 0 | 0 | 0 |  | 4063151862886 | 85366990 | DE | EC002635 | Imagen | Catálogo
1467233 | M23-09P1N129003S | Conector de acoplamiento | M23, Conector de acoplamiento, serie: M23 PRO, recto, apantallado: sí, para bloqueo rápido ONECLICK y estándar, Nº de polos: 8+1, Sentido de giro: Estándar, tipo de conexión del contacto: Macho, Conexión por soldadura, rango de diámetro de cable: 6 mm ... 10 mm, codificación: N, El artículo no contiene plomo según la directiva RoHS II sin la excepción 6c (Pb&lt; 0,1 %) | 23.86 | 1 | AB | Field Device Connectors (FDC) | ABR | ABRABG | 1 | 1 | SÍ | PC |  | 117,70 | G | 30 | 160 | 90 | MM | 4063151863074 | 85366990 | DE | EC002635 | Imagen | Catálogo
1467234 | M23-09P1N129004S | Conector de acoplamiento | M23, Conector de acoplamiento, serie: M23 PRO, recto, apantallado: sí, para bloqueo rápido ONECLICK y estándar, Nº de polos: 8+1, Sentido de giro: Estándar, tipo de conexión del contacto: Macho, Conexión por soldadura, rango de diámetro de cable: 9 mm ... 15 mm, codificación: N, El artículo no contiene plomo según la directiva RoHS II sin la excepción 6c (Pb&lt; 0,1 %) | 23.86 | 1 | AB | Field Device Connectors (FDC) | ABR | ABRABG | 1 | 1 | SÍ | PC |  | 99,28 | G | 0 | 0 | 0 |  | 4063151863173 | 85366990 | DE | EC002635 | Imagen | Catálogo
1467235 | M23-09P1N1290DUS | Conector de acoplamiento | M23, Conector de acoplamiento, serie: M23 PRO, recto, apantallado: sí, para bloqueo rápido ONECLICK y estándar, Nº de polos: 8+1, Sentido de giro: Estándar, tipo de conexión del contacto: Macho, Conexión por soldadura, rango de diámetro de cable: 3 mm ... 15 mm, codificación: N, El artículo no contiene plomo según la directiva RoHS II sin la excepción 6c (Pb&lt; 0,1 %) | 23.86 | 1 | AB | Field Device Connectors (FDC) | ABR | ABRABG | 1 | 1 | SÍ | PC |  | 119,50 | G | 0 | 0 | 0 |  | 4063151863500 | 85366990 | DE | EC002635 | Imagen | Catálogo
1339323 | M23-09P1N12W500S | Conect. enchuf. para apar. pared delant. | M23, Conect. enchuf. para apar. pared delant., serie: M23 PRO Signal, recto, apantallado: sí, para bloqueo rápido ONECLICK y estándar, Nº de polos: 8+1, Sentido de giro: Estándar, tipo de conexión del contacto: Macho, Conexión por soldadura, medida de brida: 26 mm x 26 mm, codificación: N, El artículo no contiene plomo según la directiva RoHS II sin la excepción 6c (Pb&lt; 0,1 %) | 24.77 | 1 | AB | Field Device Connectors (FDC) | ABR | ABRABL | 1 | 1 | SÍ | PC |  | 44,30 | G | 38 | 108 | 141 | MM | 4063151642884 | 85366990 | DE | EC003569 | Imagen | Catálogo
1339324 | M23-09P1N12WB00S | Conect. enchuf. para apar. pared delant. | M23, Conect. enchuf. para apar. pared delant., serie: M23 PRO, recto, apantallado: sí, para bloqueo rápido ONECLICK y estándar, Nº de polos: 8+1, Sentido de giro: Estándar, tipo de conexión del contacto: Macho, Conexión por soldadura, medida de brida: 26 mm x 26 mm, codificación: N, El artículo no contiene plomo según la directiva RoHS II sin la excepción 6c (Pb&lt; 0,1 %) | 24.77 | 1 | AB | Field Device Connectors (FDC) | ABR | ABRABL | 1 | 1 | SÍ | PC |  | 44,40 | G | 30 | 90 | 90 | MM | 4063151644161 | 85366990 | DE | EC003569 | Imagen | Catálogo
1629219 | M23-09P1N8A8002 | Conector para cables | M23, Conector para cables, serie: M23 PRO, recto, apantallado: sí, Bloqueo por tornillo, Nº de polos: 8+1, Sentido de giro: Estándar, tipo de conexión del contacto: Macho, Conexión crimpada, rango de diámetro de cable: 4 mm ... 8,5 mm, codificación: N, El artículo no contiene plomo según la directiva RoHS II sin la excepción 6c (Pb&lt; 0,1 %) | 24.28 | 1 | AB | Field Device Connectors (FDC) | ABR | ABRABA | 1 | 1 | NO | PC |  | 116,80 | G | 0 | 0 | 0 |  | 4055626618524 | 85366990 | DE | EC002635 | Imagen | Catálogo
1629171 | M23-09P1N8A8002S | Conector para cables | M23, Conector para cables, serie: M23 PRO, recto, apantallado: sí, Bloqueo rápido ONECLICK, Nº de polos: 8+1, Sentido de giro: Estándar, tipo de conexión del contacto: Macho, Conexión crimpada, rango de diámetro de cable: 4 mm ... 8,5 mm, codificación: N, El artículo no contiene plomo según la directiva RoHS II sin la excepción 6c (Pb&lt; 0,1 %) | 24.77 | 1 | AB | Field Device Connectors (FDC) | ABR | ABRABB | 1 | 1 | NO | PC |  | 114,00 | G | 0 | 0 | 0 |  | 4055626618043 | 85366990 | DE | EC002635 | Imagen | Catálogo
1629218 | M23-09P1N8A8003 | Conector para cables | M23, Conector para cables, serie: M23 PRO, recto, apantallado: sí, Bloqueo por tornillo, Nº de polos: 8+1, Sentido de giro: Estándar, tipo de conexión del contacto: Macho, Conexión crimpada, rango de diámetro de cable: 6 mm ... 10 mm, codificación: N, El artículo no contiene plomo según la directiva RoHS II sin la excepción 6c (Pb&lt; 0,1 %) | 19.46 | 1 | AB | Field Device Connectors (FDC) | ABR | ABRABA | 1 | 1 | NO | PC | F | 117,40 | G | 30 | 140 | 90 | MM | 4055626618517 | 85366990 | DE | EC002635 | Imagen | Catálogo
1629170 | M23-09P1N8A8003S | Conector para cables | M23, Conector para cables, serie: M23 PRO, recto, apantallado: sí, Bloqueo rápido ONECLICK, Nº de polos: 8+1, Sentido de giro: Estándar, tipo de conexión del contacto: Macho, Conexión crimpada, rango de diámetro de cable: 6 mm ... 10 mm, codificación: N, El artículo no contiene plomo según la directiva RoHS II sin la excepción 6c (Pb&lt; 0,1 %) | 21.82 | 1 | AB | Field Device Connectors (FDC) | ABR | ABRABB | 1 | 1 | NO | PC | F | 102,60 | G | 0 | 0 | 0 |  | 4055626618036 | 85366990 | DE | EC002635 | Imagen | Catálogo
1629217 | M23-09P1N8A8004 | Conector para cables | M23, Conector para cables, serie: M23 PRO, recto, apantallado: sí, Bloqueo por tornillo, Nº de polos: 8+1, Sentido de giro: Estándar, tipo de conexión del contacto: Macho, Conexión crimpada, rango de diámetro de cable: 9 mm ... 15 mm, codificación: N, El artículo no contiene plomo según la directiva RoHS II sin la excepción 6c (Pb&lt; 0,1 %) | 19.46 | 1 | AB | Field Device Connectors (FDC) | ABR | ABRABA | 1 | 1 | NO | PC | F | 114,50 | G | 20 | 100 | 100 | MM | 4055626618500 | 85366990 | DE | EC002635 | Imagen | Catálogo
1629169 | M23-09P1N8A8004S | Conector para cables | M23, Conector para cables, serie: M23 PRO, recto, apantallado: sí, Bloqueo rápido ONECLICK, Nº de polos: 8+1, Sentido de giro: Estándar, tipo de conexión del contacto: Macho, Conexión crimpada, rango de diámetro de cable: 9 mm ... 15 mm, codificación: N, El artículo no contiene plomo según la directiva RoHS II sin la excepción 6c (Pb&lt; 0,1 %) | 21.82 | 1 | AB | Field Device Connectors (FDC) | ABR | ABRABB | 1 | 1 | NO | PC | F | 102,20 | G | 25 | 210 | 100 | MM | 4055626618029 | 85366990 | DE | EC002635 | Imagen | Catálogo
1629216 | M23-09P1N8A80DU | Conector para cables | M23, Conector para cables, serie: M23 PRO, recto, apantallado: sí, Bloqueo por tornillo, Nº de polos: 8+1, Sentido de giro: Estándar, tipo de conexión del contacto: Macho, Conexión crimpada, rango de diámetro de cable: 3 mm ... 15 mm, codificación: N, El artículo no contiene plomo según la directiva RoHS II sin la excepción 6c (Pb&lt; 0,1 %) | 19.46 | 1 | AB | Field Device Connectors (FDC) | ABR | ABRABA | 1 | 1 | NO | PC |  | 117,36 | G | 30 | 150 | 120 | MM | 4055626618494 | 85366990 | DE | EC002635 | Imagen | Catálogo
1629168 | M23-09P1N8A80DUS | Conector para cables | M23, Conector para cables, serie: M23 PRO, recto, apantallado: sí, Bloqueo rápido ONECLICK, Nº de polos: 8+1, Sentido de giro: Estándar, tipo de conexión del contacto: Macho, Conexión crimpada, rango de diámetro de cable: 3 mm ... 15 mm, codificación: N, El artículo no contiene plomo según la directiva RoHS II sin la excepción 6c (Pb&lt; 0,1 %) | 21.82 | 1 | AB | Field Device Connectors (FDC) | ABR | ABRABB | 1 | 1 | NO | PC |  | 115,00 | G | 40 | 150 | 120 | MM | 4055626618012 | 85366990 | DE | EC002635 | Imagen | Catálogo
1629123 | M23-09P1N8A9002S | Conector de acoplamiento | M23, Conector de acoplamiento, serie: M23 PRO, recto, apantallado: sí, para bloqueo rápido ONECLICK y estándar, Nº de polos: 8+1, Sentido de giro: Estándar, tipo de conexión del contacto: Macho, Conexión crimpada, rango de diámetro de cable: 4 mm ... 8,5 mm, codificación: N, El artículo no contiene plomo según la directiva RoHS II sin la excepción 6c (Pb&lt; 0,1 %) | 21.64 | 1 | AB | Field Device Connectors (FDC) | ABR | ABRABG | 1 | 1 | NO | PC |  | 113,80 | G | 0 | 0 | 0 |  | 4055626762708 | 85366990 | DE | EC002635 | Imagen | Catálogo
1629122 | M23-09P1N8A9003S | Conector de acoplamiento | M23, Conector de acoplamiento, serie: M23 PRO, recto, apantallado: sí, para bloqueo rápido ONECLICK y estándar, Nº de polos: 8+1, Sentido de giro: Estándar, tipo de conexión del contacto: Macho, Conexión crimpada, rango de diámetro de cable: 6 mm ... 10 mm, codificación: N, El artículo no contiene plomo según la directiva RoHS II sin la excepción 6c (Pb&lt; 0,1 %) | 21.64 | 1 | AB | Field Device Connectors (FDC) | ABR | ABRABG | 1 | 1 | NO | PC |  | 112,20 | G | 0 | 0 | 0 |  | 4055626762692 | 85366990 | DE | EC002635 | Imagen | Catálogo
1629121 | M23-09P1N8A9004S | Conector de acoplamiento | M23, Conector de acoplamiento, serie: M23 PRO, recto, apantallado: sí, para bloqueo rápido ONECLICK y estándar, Nº de polos: 8+1, Sentido de giro: Estándar, tipo de conexión del contacto: Macho, Conexión crimpada, rango de diámetro de cable: 9 mm ... 15 mm, codificación: N, El artículo no contiene plomo según la directiva RoHS II sin la excepción 6c (Pb&lt; 0,1 %) | 21.64 | 1 | AB | Field Device Connectors (FDC) | ABR | ABRABG | 1 | 1 | NO | PC |  | 111,40 | G | 0 | 0 | 0 |  | 4055626762685 | 85366990 | DE | EC002635 | Imagen | Catálogo
1629120 | M23-09P1N8A90DUS | Conector de acoplamiento | M23, Conector de acoplamiento, serie: M23 PRO, recto, apantallado: sí, para bloqueo rápido ONECLICK y estándar, Nº de polos: 8+1, Sentido de giro: Estándar, tipo de conexión del contacto: Macho, Conexión crimpada, rango de diámetro de cable: 3 mm ... 15 mm, codificación: N, El artículo no contiene plomo según la directiva RoHS II sin la excepción 6c (Pb&lt; 0,1 %) | 21.64 | 1 | AB | Field Device Connectors (FDC) | ABR | ABRABG | 1 | 1 | NO | PC |  | 115,20 | G | 34 | 114 | 165 | MM | 4055626762678 | 85366990 | DE | EC002635 | Imagen | Catálogo
1341930 | M23-09P1N8AA500S | Conect. enchuf. para apar. pared delant. | M23, Conect. enchuf. para apar. pared delant., serie: M23 PRO Signal, Acodado giratorio, apantallado: sí, para bloqueo rápido ONECLICK y estándar, Nº de polos: 8+1, Sentido de giro: Estándar, tipo de conexión del contacto: Macho, Conexión crimpada, medida de brida: 26 mm x 26 mm, codificación: N, El artículo no contiene plomo según la directiva RoHS II sin la excepción 6c (Pb&lt; 0,1 %) | 20.71 | 1 | AB | Field Device Connectors (FDC) | ABR | ABRABM | 1 | 1 | NO | PC |  | 117,40 | G | 0 | 0 | 0 |  | 4063151652005 | 85366990 | DE | EC003569 | Imagen | Catálogo
1341950 | M23-09P1N8AA600S | Conect. enchuf. para apar. pared delant. | M23, Conect. enchuf. para apar. pared delant., serie: M23 PRO, Acodado giratorio, apantallado: sí, para bloqueo rápido ONECLICK y estándar, Nº de polos: 8+1, Sentido de giro: Estándar, tipo de conexión del contacto: Macho, Conexión crimpada, medida de brida: 28 mm x 28 mm, codificación: N, El artículo no contiene plomo según la directiva RoHS II sin la excepción 6c (Pb&lt; 0,1 %) | 20.71 | 1 | AB | Field Device Connectors (FDC) | ABR | ABRABM | 1 | 1 | NO | PC |  | 127,20 | G | 0 | 0 | 0 |  | 4063151651367 | 85366990 | DE | EC003569 | Imagen | Catálogo
1629090 | M23-09P1N8AW500S | Conect. enchuf. para apar. pared delant. | M23, Conect. enchuf. para apar. pared delant., serie: M23 PRO Signal, recto, apantallado: sí, para bloqueo rápido ONECLICK y estándar, Nº de polos: 8+1, Sentido de giro: Estándar, tipo de conexión del contacto: Macho, Conexión crimpada, medida de brida: 26 mm x 26 mm, codificación: N, El artículo no contiene plomo según la directiva RoHS II sin la excepción 6c (Pb&lt; 0,1 %) | 13.33 | 1 | AB | Field Device Connectors (FDC) | ABR | ABRABL | 1 | 1 | NO | PC |  | 39,20 | G | 0 | 0 | 0 |  | 4055626763019 | 85366990 | DE | EC003569 | Imagen | Catálogo
1132741 | M23-09P1N8AWB00S | Conect. enchuf. para apar. pared delant. | M23, Conect. enchuf. para apar. pared delant., serie: M23 PRO, recto, apantallado: sí, para bloqueo rápido ONECLICK y estándar, Nº de polos: 8+1, Sentido de giro: Estándar, tipo de conexión del contacto: Macho, Conexión crimpada, medida de brida: 26 mm x 26 mm, codificación: N, El artículo no contiene plomo según la directiva RoHS II sin la excepción 6c (Pb&lt; 0,1 %) | 13.33 | 1 | AB | Field Device Connectors (FDC) | ABR | ABRABL | 1 | 1 | NO | PC |  | 40,10 | G | 0 | 0 | 0 |  | 4063151238506 | 85366990 | DE | EC003569 | Imagen | Catálogo
1340686 | M23-09S1N128002 | Conector para cables | M23, Conector para cables, serie: M23 PRO, recto, apantallado: sí, Bloqueo por tornillo, Nº de polos: 8+1, Sentido de giro: Estándar, tipo de conexión del contacto: Hembra, Conexión por soldadura, rango de diámetro de cable: 4 mm ... 8,5 mm, codificación: N, El artículo no contiene plomo según la directiva RoHS II sin la excepción 6c (Pb&lt; 0,1 %) | 24.21 | 1 | AB | Field Device Connectors (FDC) | ABR | ABRABA | 1 | 1 | SÍ | PC |  | 119,90 | G | 0 | 0 | 0 |  | 4063151647476 | 85366990 | DE | EC002635 | Imagen | Catálogo
1342195 | M23-09S1N128002S | Conector para cables | M23, Conector para cables, serie: M23 PRO, recto, apantallado: sí, Bloqueo rápido ONECLICK, Nº de polos: 8+1, Sentido de giro: Estándar, tipo de conexión del contacto: Hembra, Conexión por soldadura, rango de diámetro de cable: 4 mm ... 8,5 mm, codificación: N, El artículo no contiene plomo según la directiva RoHS II sin la excepción 6c (Pb&lt; 0,1 %) | 26.05 | 1 | AB | Field Device Connectors (FDC) | ABR | ABRABB | 1 | 1 | SÍ | PC |  | 101,02 | G | 0 | 0 | 0 |  | 4063151652227 | 85366990 | DE | EC002635 | Imagen | Catálogo
1340688 | M23-09S1N128003 | Conector para cables | M23, Conector para cables, serie: M23 PRO, recto, apantallado: sí, Bloqueo por tornillo, Nº de polos: 8+1, Sentido de giro: Estándar, tipo de conexión del contacto: Hembra, Conexión por soldadura, rango de diámetro de cable: 6 mm ... 10 mm, codificación: N, El artículo no contiene plomo según la directiva RoHS II sin la excepción 6c (Pb&lt; 0,1 %) | 24.21 | 1 | AB | Field Device Connectors (FDC) | ABR | ABRABA | 1 | 1 | SÍ | PC |  | 119,80 | G | 30 | 120 | 90 | MM | 4063151648107 | 85366990 | DE | EC002635 | Imagen | Catálogo
1342196 | M23-09S1N128003S | Conector para cables | M23, Conector para cables, serie: M23 PRO, recto, apantallado: sí, Bloqueo rápido ONECLICK, Nº de polos: 8+1, Sentido de giro: Estándar, tipo de conexión del contacto: Hembra, Conexión por soldadura, rango de diámetro de cable: 6 mm ... 10 mm, codificación: N, El artículo no contiene plomo según la directiva RoHS II sin la excepción 6c (Pb&lt; 0,1 %) | 26.05 | 1 | AB | Field Device Connectors (FDC) | ABR | ABRABB | 1 | 1 | SÍ | PC |  | 116,80 | G | 30 | 124 | 155 | MM | 4063151651466 | 85366990 | DE | EC002635 | Imagen | Catálogo
1340689 | M23-09S1N128004 | Conector para cables | M23, Conector para cables, serie: M23 PRO, recto, apantallado: sí, Bloqueo por tornillo, Nº de polos: 8+1, Sentido de giro: Estándar, tipo de conexión del contacto: Hembra, Conexión por soldadura, rango de diámetro de cable: 9 mm ... 15 mm, codificación: N, El artículo no contiene plomo según la directiva RoHS II sin la excepción 6c (Pb&lt; 0,1 %) | 24.21 | 1 | AB | Field Device Connectors (FDC) | ABR | ABRABA | 1 | 1 | SÍ | PC |  | 117,20 | G | 0 | 0 | 0 |  | 4063151648114 | 85366990 | DE | EC002635 | Imagen | Catálogo
1342197 | M23-09S1N128004S | Conector para cables | M23, Conector para cables, serie: M23 PRO, recto, apantallado: sí, Bloqueo rápido ONECLICK, Nº de polos: 8+1, Sentido de giro: Estándar, tipo de conexión del contacto: Hembra, Conexión por soldadura, rango de diámetro de cable: 9 mm ... 15 mm, codificación: N, El artículo no contiene plomo según la directiva RoHS II sin la excepción 6c (Pb&lt; 0,1 %) | 26.05 | 1 | AB | Field Device Connectors (FDC) | ABR | ABRABB | 1 | 1 | SÍ | PC |  | 114,40 | G | 0 | 0 | 0 |  | 4063151651091 | 85366990 | DE | EC002635 | Imagen | Catálogo
1340690 | M23-09S1N1280DU | Conector para cables | M23, Conector para cables, serie: M23 PRO, recto, apantallado: sí, Bloqueo por tornillo, Nº de polos: 8+1, Sentido de giro: Estándar, tipo de conexión del contacto: Hembra, Conexión por soldadura, rango de diámetro de cable: 3 mm ... 15 mm, codificación: N, El artículo no contiene plomo según la directiva RoHS II sin la excepción 6c (Pb&lt; 0,1 %) | 24.21 | 1 | AB | Field Device Connectors (FDC) | ABR | ABRABA | 1 | 1 | SÍ | PC |  | 120,70 | G | 40 | 120 | 90 | MM | 4063151647742 | 85366990 | DE | EC002635 | Imagen | Catálogo
1342198 | M23-09S1N1280DUS | Conector para cables | M23, Conector para cables, serie: M23 PRO, recto, apantallado: sí, Bloqueo rápido ONECLICK, Nº de polos: 8+1, Sentido de giro: Estándar, tipo de conexión del contacto: Hembra, Conexión por soldadura, rango de diámetro de cable: 3 mm ... 15 mm, codificación: N, El artículo no contiene plomo según la directiva RoHS II sin la excepción 6c (Pb&lt; 0,1 %) | 26.05 | 1 | AB | Field Device Connectors (FDC) | ABR | ABRABB | 1 | 1 | SÍ | PC |  | 102,06 | G | 0 | 0 | 0 |  | 4063151651824 | 85366990 | DE | EC002635 | Imagen | Catálogo
1467239 | M23-09S1N129002S | Conector de acoplamiento | M23, Conector de acoplamiento, serie: M23 PRO, recto, apantallado: sí, para bloqueo rápido ONECLICK y estándar, Nº de polos: 8+1, Sentido de giro: Estándar, tipo de conexión del contacto: Hembra, Conexión por soldadura, rango de diámetro de cable: 4 mm ... 8,5 mm, codificación: N, El artículo no contiene plomo según la directiva RoHS II sin la excepción 6c (Pb&lt; 0,1 %) | 24.77 | 1 | AB | Field Device Connectors (FDC) | ABR | ABRABG | 1 | 1 | SÍ | PC |  | 100,25 | G | 0 | 0 | 0 |  | 4063151863227 | 85366990 | DE | EC002635 | Imagen | Catálogo
1467242 | M23-09S1N129003S | Conector de acoplamiento | M23, Conector de acoplamiento, serie: M23 PRO, recto, apantallado: sí, para bloqueo rápido ONECLICK y estándar, Nº de polos: 8+1, Sentido de giro: Estándar, tipo de conexión del contacto: Hembra, Conexión por soldadura, rango de diámetro de cable: 6 mm ... 10 mm, codificación: N, El artículo no contiene plomo según la directiva RoHS II sin la excepción 6c (Pb&lt; 0,1 %) | 24.77 | 1 | AB | Field Device Connectors (FDC) | ABR | ABRABG | 1 | 1 | SÍ | PC |  | 116,50 | G | 30 | 120 | 120 | MM | 4063151863081 | 85366990 | DE | EC002635 | Imagen | Catálogo
1467244 | M23-09S1N129004S | Conector de acoplamiento | M23, Conector de acoplamiento, serie: M23 PRO, recto, apantallado: sí, para bloqueo rápido ONECLICK y estándar, Nº de polos: 8+1, Sentido de giro: Estándar, tipo de conexión del contacto: Hembra, Conexión por soldadura, rango de diámetro de cable: 9 mm ... 15 mm, codificación: N, El artículo no contiene plomo según la directiva RoHS II sin la excepción 6c (Pb&lt; 0,1 %) | 24.77 | 1 | AB | Field Device Connectors (FDC) | ABR | ABRABG | 1 | 1 | SÍ | PC |  | 114,00 | G | 0 | 0 | 0 |  | 4063151863098 | 85366990 | DE | EC002635 | Imagen | Catálogo
1467246 | M23-09S1N1290DUS | Conector de acoplamiento | M23, Conector de acoplamiento, serie: M23 PRO, recto, apantallado: sí, para bloqueo rápido ONECLICK y estándar, Nº de polos: 8+1, Sentido de giro: Estándar, tipo de conexión del contacto: Hembra, Conexión por soldadura, rango de diámetro de cable: 3 mm ... 15 mm, codificación: N, El artículo no contiene plomo según la directiva RoHS II sin la excepción 6c (Pb&lt; 0,1 %) | 24.77 | 1 | AB | Field Device Connectors (FDC) | ABR | ABRABG | 1 | 1 | SÍ | PC |  | 117,30 | G | 0 | 0 | 0 |  | 4063151862893 | 85366990 | DE | EC002635 | Imagen | Catálogo
1339325 | M23-09S1N12W500S | Conect. enchuf. para apar. pared delant. | M23, Conect. enchuf. para apar. pared delant., serie: M23 PRO Signal, recto, apantallado: sí, para bloqueo rápido ONECLICK y estándar, Nº de polos: 8+1, Sentido de giro: Estándar, tipo de conexión del contacto: Hembra, Conexión por soldadura, medida de brida: 26 mm x 26 mm, codificación: N, El artículo no contiene plomo según la directiva RoHS II sin la excepción 6c (Pb&lt; 0,1 %) | 18.5 | 1 | AB | Field Device Connectors (FDC) | ABR | ABRABL | 1 | 1 | SÍ | PC |  | 42,50 | G | 0 | 0 | 0 |  | 4063151643133 | 85366990 | DE | EC003569 | Imagen | Catálogo
1339326 | M23-09S1N12WB00S | Conect. enchuf. para apar. pared delant. | M23, Conect. enchuf. para apar. pared delant., serie: M23 PRO, recto, apantallado: sí, para bloqueo rápido ONECLICK y estándar, Nº de polos: 8+1, Sentido de giro: Estándar, tipo de conexión del contacto: Hembra, Conexión por soldadura, medida de brida: 26 mm x 26 mm, codificación: N, El artículo no contiene plomo según la directiva RoHS II sin la excepción 6c (Pb&lt; 0,1 %) | 18.5 | 1 | AB | Field Device Connectors (FDC) | ABR | ABRABL | 1 | 1 | SÍ | PC |  | 43,00 | G | 0 | 0 | 0 |  | 4063151643843 | 85366990 | DE | EC003569 | Imagen | Catálogo
1629223 | M23-09S1N8A8002 | Conector para cables | M23, Conector para cables, serie: M23 PRO, recto, apantallado: sí, Bloqueo por tornillo, Nº de polos: 8+1, Sentido de giro: Estándar, tipo de conexión del contacto: Hembra, Conexión crimpada, rango de diámetro de cable: 4 mm ... 8,5 mm, codificación: N, El artículo no contiene plomo según la directiva RoHS II sin la excepción 6c (Pb&lt; 0,1 %) | 19.46 | 1 | AB | Field Device Connectors (FDC) | ABR | ABRABA | 1 | 1 | NO | PC |  | 116,60 | G | 0 | 0 | 0 |  | 4055626618562 | 85366990 | DE | EC002635 | Imagen | Catálogo
1629175 | M23-09S1N8A8002S | Conector para cables | M23, Conector para cables, serie: M23 PRO, recto, apantallado: sí, Bloqueo rápido ONECLICK, Nº de polos: 8+1, Sentido de giro: Estándar, tipo de conexión del contacto: Hembra, Conexión crimpada, rango de diámetro de cable: 4 mm ... 8,5 mm, codificación: N, El artículo no contiene plomo según la directiva RoHS II sin la excepción 6c (Pb&lt; 0,1 %) | 21.82 | 1 | AB | Field Device Connectors (FDC) | ABR | ABRABB | 1 | 1 | NO | PC |  | 115,10 | G | 0 | 0 | 0 |  | 4055626618081 | 85366990 | DE | EC002635 | Imagen | Catálogo
1629222 | M23-09S1N8A8003 | Conector para cables | M23, Conector para cables, serie: M23 PRO, recto, apantallado: sí, Bloqueo por tornillo, Nº de polos: 8+1, Sentido de giro: Estándar, tipo de conexión del contacto: Hembra, Conexión crimpada, rango de diámetro de cable: 6 mm ... 10 mm, codificación: N, El artículo no contiene plomo según la directiva RoHS II sin la excepción 6c (Pb&lt; 0,1 %) | 19.46 | 1 | AB | Field Device Connectors (FDC) | ABR | ABRABA | 1 | 1 | NO | PC |  | 117,00 | G | 30 | 183 | 129 | MM | 4055626618555 | 85366990 | DE | EC002635 | Imagen | Catálogo
1629174 | M23-09S1N8A8003S | Conector para cables | M23, Conector para cables, serie: M23 PRO, recto, apantallado: sí, Bloqueo rápido ONECLICK, Nº de polos: 8+1, Sentido de giro: Estándar, tipo de conexión del contacto: Hembra, Conexión crimpada, rango de diámetro de cable: 6 mm ... 10 mm, codificación: N, El artículo no contiene plomo según la directiva RoHS II sin la excepción 6c (Pb&lt; 0,1 %) | 21.82 | 1 | AB | Field Device Connectors (FDC) | ABR | ABRABB | 1 | 1 | NO | PC | F | 114,20 | G | 0 | 0 | 0 |  | 4055626618074 | 85366990 | DE | EC002635 | Imagen | Catálogo
1629221 | M23-09S1N8A8004 | Conector para cables | M23, Conector para cables, serie: M23 PRO, recto, apantallado: sí, Bloqueo por tornillo, Nº de polos: 8+1, Sentido de giro: Estándar, tipo de conexión del contacto: Hembra, Conexión crimpada, rango de diámetro de cable: 9 mm ... 15 mm, codificación: N, El artículo no contiene plomo según la directiva RoHS II sin la excepción 6c (Pb&lt; 0,1 %) | 19.46 | 1 | AB | Field Device Connectors (FDC) | ABR | ABRABA | 1 | 1 | NO | PC | F | 104,80 | G | 30 | 121 | 144 | MM | 4055626618548 | 85366990 | DE | EC002635 | Imagen | Catálogo
1629173 | M23-09S1N8A8004S | Conector para cables | M23, Conector para cables, serie: M23 PRO, recto, apantallado: sí, Bloqueo rápido ONECLICK, Nº de polos: 8+1, Sentido de giro: Estándar, tipo de conexión del contacto: Hembra, Conexión crimpada, rango de diámetro de cable: 9 mm ... 15 mm, codificación: N, El artículo no contiene plomo según la directiva RoHS II sin la excepción 6c (Pb&lt; 0,1 %) | 21.82 | 1 | AB | Field Device Connectors (FDC) | ABR | ABRABB | 1 | 1 | NO | PC | F | 102,50 | G | 0 | 0 | 0 |  | 4055626618067 | 85366990 | DE | EC002635 | Imagen | Catálogo
1629220 | M23-09S1N8A80DU | Conector para cables | M23, Conector para cables, serie: M23 PRO, recto, apantallado: sí, Bloqueo por tornillo, Nº de polos: 8+1, Sentido de giro: Estándar, tipo de conexión del contacto: Hembra, Conexión crimpada, rango de diámetro de cable: 3 mm ... 15 mm, codificación: N, El artículo no contiene plomo según la directiva RoHS II sin la excepción 6c (Pb&lt; 0,1 %) | 19.46 | 1 | AB | Field Device Connectors (FDC) | ABR | ABRABA | 1 | 1 | NO | PC |  | 118,90 | G | 30 | 115 | 110 | MM | 4055626618531 | 85366990 | DE | EC002635 | Imagen | Catálogo
1629172 | M23-09S1N8A80DUS | Conector para cables | M23, Conector para cables, serie: M23 PRO, recto, apantallado: sí, Bloqueo rápido ONECLICK, Nº de polos: 8+1, Sentido de giro: Estándar, tipo de conexión del contacto: Hembra, Conexión crimpada, rango de diámetro de cable: 3 mm ... 15 mm, codificación: N, El artículo no contiene plomo según la directiva RoHS II sin la excepción 6c (Pb&lt; 0,1 %) | 21.82 | 1 | AB | Field Device Connectors (FDC) | ABR | ABRABB | 1 | 1 | NO | PC | F | 116,00 | G | 40 | 150 | 120 | MM | 4055626618050 | 85366990 | DE | EC002635 | Imagen | Catálogo
1629127 | M23-09S1N8A9002S | Conector de acoplamiento | M23, Conector de acoplamiento, serie: M23 PRO, recto, apantallado: sí, para bloqueo rápido ONECLICK y estándar, Nº de polos: 8+1, Sentido de giro: Estándar, tipo de conexión del contacto: Hembra, Conexión crimpada, rango de diámetro de cable: 4 mm ... 8,5 mm, codificación: N, El artículo no contiene plomo según la directiva RoHS II sin la excepción 6c (Pb&lt; 0,1 %) | 21.64 | 1 | AB | Field Device Connectors (FDC) | ABR | ABRABG | 1 | 1 | NO | PC |  | 114,30 | G | 0 | 0 | 0 |  | 4055626762746 | 85366990 | DE | EC002635 | Imagen | Catálogo
1629126 | M23-09S1N8A9003S | Conector de acoplamiento | M23, Conector de acoplamiento, serie: M23 PRO, recto, apantallado: sí, para bloqueo rápido ONECLICK y estándar, Nº de polos: 8+1, Sentido de giro: Estándar, tipo de conexión del contacto: Hembra, Conexión crimpada, rango de diámetro de cable: 6 mm ... 10 mm, codificación: N, El artículo no contiene plomo según la directiva RoHS II sin la excepción 6c (Pb&lt; 0,1 %) | 21.64 | 1 | AB | Field Device Connectors (FDC) | ABR | ABRABG | 1 | 1 | NO | PC |  | 114,00 | G | 0 | 0 | 0 |  | 4055626762739 | 85366990 | DE | EC002635 | Imagen | Catálogo
1629125 | M23-09S1N8A9004S | Conector de acoplamiento | M23, Conector de acoplamiento, serie: M23 PRO, recto, apantallado: sí, para bloqueo rápido ONECLICK y estándar, Nº de polos: 8+1, Sentido de giro: Estándar, tipo de conexión del contacto: Hembra, Conexión crimpada, rango de diámetro de cable: 9 mm ... 15 mm, codificación: N, El artículo no contiene plomo según la directiva RoHS II sin la excepción 6c (Pb&lt; 0,1 %) | 21.64 | 1 | AB | Field Device Connectors (FDC) | ABR | ABRABG | 1 | 1 | NO | PC |  | 121,30 | G | 0 | 0 | 0 |  | 4055626762722 | 85366990 | DE | EC002635 | Imagen | Catálogo
1629124 | M23-09S1N8A90DUS | Conector de acoplamiento | M23, Conector de acoplamiento, serie: M23 PRO, recto, apantallado: sí, para bloqueo rápido ONECLICK y estándar, Nº de polos: 8+1, Sentido de giro: Estándar, tipo de conexión del contacto: Hembra, Conexión crimpada, rango de diámetro de cable: 3 mm ... 15 mm, codificación: N, El artículo no contiene plomo según la directiva RoHS II sin la excepción 6c (Pb&lt; 0,1 %) | 21.64 | 1 | AB | Field Device Connectors (FDC) | ABR | ABRABG | 1 | 1 | NO | PC |  | 105,80 | G | 32 | 119 | 148 | MM | 4055626762715 | 85366990 | DE | EC002635 | Imagen | Catálogo
1341932 | M23-09S1N8AA500S | Conect. enchuf. para apar. pared delant. | M23, Conect. enchuf. para apar. pared delant., serie: M23 PRO Signal, Acodado giratorio, apantallado: sí, para bloqueo rápido ONECLICK y estándar, Nº de polos: 8+1, Sentido de giro: Estándar, tipo de conexión del contacto: Hembra, Conexión crimpada, medida de brida: 26 mm x 26 mm, codificación: N, El artículo no contiene plomo según la directiva RoHS II sin la excepción 6c (Pb&lt; 0,1 %) | 20.71 | 1 | AB | Field Device Connectors (FDC) | ABR | ABRABM | 1 | 1 | NO | PC |  | 118,53 | G | 0 | 0 | 0 |  | 4063151651619 | 85366990 | DE | EC003569 | Imagen | Catálogo
1341949 | M23-09S1N8AA600S | Conect. enchuf. para apar. pared delant. | M23, Conect. enchuf. para apar. pared delant., serie: M23 PRO, Acodado giratorio, apantallado: sí, para bloqueo rápido ONECLICK y estándar, Nº de polos: 8+1, Sentido de giro: Estándar, tipo de conexión del contacto: Hembra, Conexión crimpada, medida de brida: 28 mm x 28 mm, codificación: N, El artículo no contiene plomo según la directiva RoHS II sin la excepción 6c (Pb&lt; 0,1 %) | 20.71 | 1 | AB | Field Device Connectors (FDC) | ABR | ABRABM | 1 | 1 | NO | PC |  | 128,10 | G | 40 | 135 | 158 | MM | 4063151651350 | 85366990 | DE | EC003569 | Imagen | Catálogo
1629091 | M23-09S1N8AW500S | Conect. enchuf. para apar. pared delant. | M23, Conect. enchuf. para apar. pared delant., serie: M23 PRO Signal, recto, apantallado: sí, para bloqueo rápido ONECLICK y estándar, Nº de polos: 8+1, Sentido de giro: Estándar, tipo de conexión del contacto: Hembra, Conexión crimpada, medida de brida: 26 mm x 26 mm, codificación: N, El artículo no contiene plomo según la directiva RoHS II sin la excepción 6c (Pb&lt; 0,1 %) | 13.33 | 1 | AB | Field Device Connectors (FDC) | ABR | ABRABL | 1 | 1 | NO | PC |  | 40,60 | G | 0 | 0 | 0 |  | 4055626763026 | 85366990 | DE | EC003569 | Imagen | Catálogo
1132740 | M23-09S1N8AWB00S | Conect. enchuf. para apar. pared delant. | M23, Conect. enchuf. para apar. pared delant., serie: M23 PRO, recto, apantallado: sí, para bloqueo rápido ONECLICK y estándar, Nº de polos: 8+1, Sentido de giro: Estándar, tipo de conexión del contacto: Hembra, Conexión crimpada, medida de brida: 26 mm x 26 mm, codificación: N, El artículo no contiene plomo según la directiva RoHS II sin la excepción 6c (Pb&lt; 0,1 %) | 13.33 | 1 | AB | Field Device Connectors (FDC) | ABR | ABRABL | 1 | 1 | NO | PC |  | 41,10 | G | 0 | 0 | 0 |  | 4063151238452 | 85366990 | DE | EC003569 | Imagen | Catálogo
1340691 | M23-12P1N128002 | Conector para cables | M23, Conector para cables, serie: M23 PRO, recto, apantallado: sí, Bloqueo por tornillo, Nº de polos: 12, Sentido de giro: Estándar, tipo de conexión del contacto: Macho, Conexión por soldadura, rango de diámetro de cable: 4 mm ... 8,5 mm, codificación: N, El artículo no contiene plomo según la directiva RoHS II sin la excepción 6c (Pb&lt; 0,1 %) | 25.69 | 1 | AB | Field Device Connectors (FDC) | ABR | ABRABA | 1 | 1 | SÍ | PC |  | 105,86 | G | 0 | 0 | 0 |  | 4063151646981 | 85366990 | DE | EC002635 | Imagen | Catálogo
1342199 | M23-12P1N128002S | Conector para cables | M23, Conector para cables, serie: M23 PRO, recto, apantallado: sí, Bloqueo rápido ONECLICK, Nº de polos: 12, Sentido de giro: Estándar, tipo de conexión del contacto: Macho, Conexión por soldadura, rango de diámetro de cable: 4 mm ... 8,5 mm, codificación: N, El artículo no contiene plomo según la directiva RoHS II sin la excepción 6c (Pb&lt; 0,1 %) | 26.29 | 1 | AB | Field Device Connectors (FDC) | ABR | ABRABB | 1 | 1 | SÍ | PC |  | 103,12 | G | 0 | 0 | 0 |  | 4063151652234 | 85366990 | DE | EC002635 | Imagen | Catálogo
1340692 | M23-12P1N128003 | Conector para cables | M23, Conector para cables, serie: M23 PRO, recto, apantallado: sí, Bloqueo por tornillo, Nº de polos: 12, Sentido de giro: Estándar, tipo de conexión del contacto: Macho, Conexión por soldadura, rango de diámetro de cable: 6 mm ... 10 mm, codificación: N, El artículo no contiene plomo según la directiva RoHS II sin la excepción 6c (Pb&lt; 0,1 %) | 25.69 | 1 | AB | Field Device Connectors (FDC) | ABR | ABRABA | 1 | 1 | SÍ | PC |  | 105,42 | G | 0 | 0 | 0 |  | 4063151647650 | 85366990 | DE | EC002635 | Imagen | Catálogo
1342200 | M23-12P1N128003S | Conector para cables | M23, Conector para cables, serie: M23 PRO, recto, apantallado: sí, Bloqueo rápido ONECLICK, Nº de polos: 12, Sentido de giro: Estándar, tipo de conexión del contacto: Macho, Conexión por soldadura, rango de diámetro de cable: 6 mm ... 10 mm, codificación: N, El artículo no contiene plomo según la directiva RoHS II sin la excepción 6c (Pb&lt; 0,1 %) | 26.29 | 1 | AB | Field Device Connectors (FDC) | ABR | ABRABB | 1 | 1 | SÍ | PC |  | 117,70 | G | 0 | 0 | 0 |  | 4063151651565 | 85366990 | DE | EC002635 | Imagen | Catálogo
1340693 | M23-12P1N128004 | Conector para cables | M23, Conector para cables, serie: M23 PRO, recto, apantallado: sí, Bloqueo por tornillo, Nº de polos: 12, Sentido de giro: Estándar, tipo de conexión del contacto: Macho, Conexión por soldadura, rango de diámetro de cable: 9 mm ... 15 mm, codificación: N, El artículo no contiene plomo según la directiva RoHS II sin la excepción 6c (Pb&lt; 0,1 %) | 25.69 | 1 | AB | Field Device Connectors (FDC) | ABR | ABRABA | 1 | 1 | SÍ | PC |  | 119,00 | G | 0 | 0 | 0 |  | 4063151647483 | 85366990 | DE | EC002635 | Imagen | Catálogo
1342201 | M23-12P1N128004S | Conector para cables | M23, Conector para cables, serie: M23 PRO, recto, apantallado: sí, Bloqueo rápido ONECLICK, Nº de polos: 12, Sentido de giro: Estándar, tipo de conexión del contacto: Macho, Conexión por soldadura, rango de diámetro de cable: 9 mm ... 15 mm, codificación: N, El artículo no contiene plomo según la directiva RoHS II sin la excepción 6c (Pb&lt; 0,1 %) | 26.29 | 1 | AB | Field Device Connectors (FDC) | ABR | ABRABB | 1 | 1 | SÍ | PC |  | 115,10 | G | 0 | 0 | 0 |  | 4063151652012 | 85366990 | DE | EC002635 | Imagen | Catálogo
1340694 | M23-12P1N1280DU | Conector para cables | M23, Conector para cables, serie: M23 PRO, recto, apantallado: sí, Bloqueo por tornillo, Nº de polos: 12, Sentido de giro: Estándar, tipo de conexión del contacto: Macho, Conexión por soldadura, rango de diámetro de cable: 3 mm ... 15 mm, codificación: N, El artículo no contiene plomo según la directiva RoHS II sin la excepción 6c (Pb&lt; 0,1 %) | 25.69 | 1 | AB | Field Device Connectors (FDC) | ABR | ABRABA | 1 | 1 | SÍ | PC |  | 122,70 | G | 0 | 0 | 0 |  | 4063151647759 | 85366990 | DE | EC002635 | Imagen | Catálogo
1342202 | M23-12P1N1280DUS | Conector para cables | M23, Conector para cables, serie: M23 PRO, recto, apantallado: sí, Bloqueo rápido ONECLICK, Nº de polos: 12, Sentido de giro: Estándar, tipo de conexión del contacto: Macho, Conexión por soldadura, rango de diámetro de cable: 3 mm ... 15 mm, codificación: N, El artículo no contiene plomo según la directiva RoHS II sin la excepción 6c (Pb&lt; 0,1 %) | 26.29 | 1 | AB | Field Device Connectors (FDC) | ABR | ABRABB | 1 | 1 | SÍ | PC |  | 120,00 | G | 0 | 0 | 0 |  | 4063151652241 | 85366990 | DE | EC002635 | Imagen | Catálogo
1467140 | M23-12P1N129002S | Conector de acoplamiento | M23, Conector de acoplamiento, serie: M23 PRO, recto, apantallado: sí, para bloqueo rápido ONECLICK y estándar, Nº de polos: 12, Sentido de giro: Estándar, tipo de conexión del contacto: Macho, Conexión por soldadura, rango de diámetro de cable: 4 mm ... 8,5 mm, codificación: N, El artículo no contiene plomo según la directiva RoHS II sin la excepción 6c (Pb&lt; 0,1 %) | 25.91 | 1 | AB | Field Device Connectors (FDC) | ABR | ABRABG | 1 | 1 | SÍ | PC |  | 118,20 | G | 0 | 0 | 0 |  | 4063151862664 | 85366990 | DE | EC002635 | Imagen | Catálogo
1467142 | M23-12P1N129003S | Conector de acoplamiento | M23, Conector de acoplamiento, serie: M23 PRO, recto, apantallado: sí, para bloqueo rápido ONECLICK y estándar, Nº de polos: 12, Sentido de giro: Estándar, tipo de conexión del contacto: Macho, Conexión por soldadura, rango de diámetro de cable: 6 mm ... 10 mm, codificación: N, El artículo no contiene plomo según la directiva RoHS II sin la excepción 6c (Pb&lt; 0,1 %) | 25.91 | 1 | AB | Field Device Connectors (FDC) | ABR | ABRABG | 1 | 1 | SÍ | PC |  | 118,00 | G | 0 | 0 | 0 |  | 4063151862398 | 85366990 | DE | EC002635 | Imagen | Catálogo
1467143 | M23-12P1N129004S | Conector de acoplamiento | M23, Conector de acoplamiento, serie: M23 PRO, recto, apantallado: sí, para bloqueo rápido ONECLICK y estándar, Nº de polos: 12, Sentido de giro: Estándar, tipo de conexión del contacto: Macho, Conexión por soldadura, rango de diámetro de cable: 9 mm ... 15 mm, codificación: N, El artículo no contiene plomo según la directiva RoHS II sin la excepción 6c (Pb&lt; 0,1 %) | 25.91 | 1 | AB | Field Device Connectors (FDC) | ABR | ABRABG | 1 | 1 | SÍ | PC |  | 115,80 | G | 0 | 0 | 0 |  | 4063151860271 | 85366990 | DE | EC002635 | Imagen | Catálogo
1467144 | M23-12P1N1290DUS | Conector de acoplamiento | M23, Conector de acoplamiento, serie: M23 PRO, recto, apantallado: sí, para bloqueo rápido ONECLICK y estándar, Nº de polos: 12, Sentido de giro: Estándar, tipo de conexión del contacto: Macho, Conexión por soldadura, rango de diámetro de cable: 3 mm ... 15 mm, codificación: N, El artículo no contiene plomo según la directiva RoHS II sin la excepción 6c (Pb&lt; 0,1 %) | 25.91 | 1 | AB | Field Device Connectors (FDC) | ABR | ABRABG | 1 | 1 | SÍ | PC |  | 119,30 | G | 0 | 0 | 0 |  | 4063151862671 | 85366990 | DE | EC002635 | Imagen | Catálogo
1339327 | M23-12P1N12W500S | Conect. enchuf. para apar. pared delant. | M23, Conect. enchuf. para apar. pared delant., serie: M23 PRO Signal, recto, apantallado: sí, para bloqueo rápido ONECLICK y estándar, Nº de polos: 12, Sentido de giro: Estándar, tipo de conexión del contacto: Macho, Conexión por soldadura, medida de brida: 26 mm x 26 mm, codificación: N, El artículo no contiene plomo según la directiva RoHS II sin la excepción 6c (Pb&lt; 0,1 %) | 18.11 | 1 | AB | Field Device Connectors (FDC) | ABR | ABRABL | 1 | 1 | SÍ | PC |  | 44,50 | G | 0 | 0 | 0 |  | 4063151644178 | 85366990 | DE | EC003569 | Imagen | Catálogo
1339329 | M23-12P1N12W600S | Conect. enchuf. para apar. pared delant. | M23, Conect. enchuf. para apar. pared delant., serie: M23 PRO, recto, apantallado: sí, para bloqueo rápido ONECLICK y estándar, Nº de polos: 12, Sentido de giro: Estándar, tipo de conexión del contacto: Macho, Conexión por soldadura, medida de brida: 28 mm x 28 mm, codificación: N, El artículo no contiene plomo según la directiva RoHS II sin la excepción 6c (Pb&lt; 0,1 %) | 18.11 | 1 | AB | Field Device Connectors (FDC) | ABR | ABRABL | 1 | 1 | SÍ | PC |  | 46,90 | G | 0 | 0 | 0 |  | 4063151642594 | 85366990 | DE | EC003569 | Imagen | Catálogo
1339330 | M23-12P1N12WB00S | Conect. enchuf. para apar. pared delant. | M23, Conect. enchuf. para apar. pared delant., serie: M23 PRO, recto, apantallado: sí, para bloqueo rápido ONECLICK y estándar, Nº de polos: 12, Sentido de giro: Estándar, tipo de conexión del contacto: Macho, Conexión por soldadura, medida de brida: 26 mm x 26 mm, codificación: N, El artículo no contiene plomo según la directiva RoHS II sin la excepción 6c (Pb&lt; 0,1 %) | 18.11 | 1 | AB | Field Device Connectors (FDC) | ABR | ABRABL | 1 | 1 | SÍ | PC |  | 44,80 | G | 32 | 86 | 187 | MM | 4063151643782 | 85366990 | DE | EC003569 | Imagen | Catálogo
1554822 | M23-12P1N8A0000 | Inserto de contactos | Inserto de contactos, M23, número de polos: 12, tipo de conexión del contacto: Macho, Conexión crimpada, serie: M23 PRO | 2.58 | 1 | AB | Field Device Connectors (FDC) | ABR | ABRABT | 10 | 10 | NO | PC |  | 1,93 | G | 0 | 0 | 0 |  | 4067923034327 | 85366990 | DE | EC003557 | Imagen | Catálogo
1629211 | M23-12P1N8A8002 | Conector para cables | M23, Conector para cables, serie: M23 PRO, recto, apantallado: sí, Bloqueo por tornillo, Nº de polos: 12, Sentido de giro: Estándar, tipo de conexión del contacto: Macho, Conexión crimpada, rango de diámetro de cable: 4 mm ... 8,5 mm, codificación: N, El artículo no contiene plomo según la directiva RoHS II sin la excepción 6c (Pb&lt; 0,1 %) | 19.46 | 1 | AB | Field Device Connectors (FDC) | ABR | ABRABA | 1 | 1 | NO | PC |  | 116,40 | G | 28 | 205 | 105 | MM | 4055626618449 | 85366990 | DE | EC002635 | Imagen | Catálogo
1629163 | M23-12P1N8A8002S | Conector para cables | M23, Conector para cables, serie: M23 PRO, recto, apantallado: sí, Bloqueo rápido ONECLICK, Nº de polos: 12, Sentido de giro: Estándar, tipo de conexión del contacto: Macho, Conexión crimpada, rango de diámetro de cable: 4 mm ... 8,5 mm, codificación: N, El artículo no contiene plomo según la directiva RoHS II sin la excepción 6c (Pb&lt; 0,1 %) | 21.82 | 1 | AB | Field Device Connectors (FDC) | ABR | ABRABB | 1 | 1 | NO | PC |  | 114,40 | G | 29 | 149 | 102 | MM | 4055626617961 | 85366990 | DE | EC002635 | Imagen | Catálogo
1629210 | M23-12P1N8A8003 | Conector para cables | M23, Conector para cables, serie: M23 PRO, recto, apantallado: sí, Bloqueo por tornillo, Nº de polos: 12, Sentido de giro: Estándar, tipo de conexión del contacto: Macho, Conexión crimpada, rango de diámetro de cable: 6 mm ... 10 mm, codificación: N, El artículo no contiene plomo según la directiva RoHS II sin la excepción 6c (Pb&lt; 0,1 %) | 19.46 | 1 | AB | Field Device Connectors (FDC) | ABR | ABRABA | 1 | 1 | NO | PC | F | 116,40 | G | 30 | 110 | 95 | MM | 4055626618432 | 85366990 | DE | EC002635 | Imagen | Catálogo
1629162 | M23-12P1N8A8003S | Conector para cables | M23, Conector para cables, serie: M23 PRO, recto, apantallado: sí, Bloqueo rápido ONECLICK, Nº de polos: 12, Sentido de giro: Estándar, tipo de conexión del contacto: Macho, Conexión crimpada, rango de diámetro de cable: 6 mm ... 10 mm, codificación: N, El artículo no contiene plomo según la directiva RoHS II sin la excepción 6c (Pb&lt; 0,1 %) | 21.82 | 1 | AB | Field Device Connectors (FDC) | ABR | ABRABB | 1 | 1 | NO | PC | F | 102,10 | G | 0 | 0 | 0 |  | 4055626617954 | 85366990 | DE | EC002635 | Imagen | Catálogo
1629209 | M23-12P1N8A8004 | Conector para cables | M23, Conector para cables, serie: M23 PRO, recto, apantallado: sí, Bloqueo por tornillo, Nº de polos: 12, Sentido de giro: Estándar, tipo de conexión del contacto: Macho, Conexión crimpada, rango de diámetro de cable: 9 mm ... 15 mm, codificación: N, El artículo no contiene plomo según la directiva RoHS II sin la excepción 6c (Pb&lt; 0,1 %) | 19.46 | 1 | AB | Field Device Connectors (FDC) | ABR | ABRABA | 1 | 1 | NO | PC |  | 114,00 | G | 30 | 70 | 50 | MM | 4055626618425 | 85366990 | DE | EC002635 | Imagen | Catálogo
1629161 | M23-12P1N8A8004S | Conector para cables | M23, Conector para cables, serie: M23 PRO, recto, apantallado: sí, Bloqueo rápido ONECLICK, Nº de polos: 12, Sentido de giro: Estándar, tipo de conexión del contacto: Macho, Conexión crimpada, rango de diámetro de cable: 9 mm ... 15 mm, codificación: N, El artículo no contiene plomo según la directiva RoHS II sin la excepción 6c (Pb&lt; 0,1 %) | 21.82 | 1 | AB | Field Device Connectors (FDC) | ABR | ABRABB | 1 | 1 | NO | PC | F | 101,10 | G | 30 | 150 | 30 | MM | 4055626617947 | 85366990 | DE | EC002635 | Imagen | Catálogo
1629208 | M23-12P1N8A80DU | Conector para cables | M23, Conector para cables, serie: M23 PRO, recto, apantallado: sí, Bloqueo por tornillo, Nº de polos: 12, Sentido de giro: Estándar, tipo de conexión del contacto: Macho, Conexión crimpada, rango de diámetro de cable: 3 mm ... 15 mm, codificación: N, El artículo no contiene plomo según la directiva RoHS II sin la excepción 6c (Pb&lt; 0,1 %) | 19.46 | 1 | AB | Field Device Connectors (FDC) | ABR | ABRABA | 1 | 1 | NO | PC |  | 117,90 | G | 30 | 120 | 105 | MM | 4055626618418 | 85366990 | DE | EC002635 | Imagen | Catálogo
1629160 | M23-12P1N8A80DUS | Conector para cables | M23, Conector para cables, serie: M23 PRO, recto, apantallado: sí, Bloqueo rápido ONECLICK, Nº de polos: 12, Sentido de giro: Estándar, tipo de conexión del contacto: Macho, Conexión crimpada, rango de diámetro de cable: 3 mm ... 15 mm, codificación: N, El artículo no contiene plomo según la directiva RoHS II sin la excepción 6c (Pb&lt; 0,1 %) | 21.82 | 1 | AB | Field Device Connectors (FDC) | ABR | ABRABB | 1 | 1 | NO | PC |  | 114,40 | G | 40 | 130 | 100 | MM | 4055626617930 | 85366990 | DE | EC002635 | Imagen | Catálogo
1629115 | M23-12P1N8A9002S | Conector de acoplamiento | M23, Conector de acoplamiento, serie: M23 PRO, recto, apantallado: sí, para bloqueo rápido ONECLICK y estándar, Nº de polos: 12, Sentido de giro: Estándar, tipo de conexión del contacto: Macho, Conexión crimpada, rango de diámetro de cable: 4 mm ... 8,5 mm, codificación: N, El artículo no contiene plomo según la directiva RoHS II sin la excepción 6c (Pb&lt; 0,1 %) | 21.64 | 1 | AB | Field Device Connectors (FDC) | ABR | ABRABG | 1 | 1 | NO | PC |  | 113,00 | G | 30 | 100 | 80 | MM | 4055626762623 | 85366990 | DE | EC002635 | Imagen | Catálogo
1629114 | M23-12P1N8A9003S | Conector de acoplamiento | M23, Conector de acoplamiento, serie: M23 PRO, recto, apantallado: sí, para bloqueo rápido ONECLICK y estándar, Nº de polos: 12, Sentido de giro: Estándar, tipo de conexión del contacto: Macho, Conexión crimpada, rango de diámetro de cable: 6 mm ... 10 mm, codificación: N, El artículo no contiene plomo según la directiva RoHS II sin la excepción 6c (Pb&lt; 0,1 %) | 21.64 | 1 | AB | Field Device Connectors (FDC) | ABR | ABRABG | 1 | 1 | NO | PC |  | 112,80 | G | 0 | 0 | 0 |  | 4055626762616 | 85366990 | DE | EC002635 | Imagen | Catálogo
1629113 | M23-12P1N8A9004S | Conector de acoplamiento | M23, Conector de acoplamiento, serie: M23 PRO, recto, apantallado: sí, para bloqueo rápido ONECLICK y estándar, Nº de polos: 12, Sentido de giro: Estándar, tipo de conexión del contacto: Macho, Conexión crimpada, rango de diámetro de cable: 9 mm ... 15 mm, codificación: N, El artículo no contiene plomo según la directiva RoHS II sin la excepción 6c (Pb&lt; 0,1 %) | 21.64 | 1 | AB | Field Device Connectors (FDC) | ABR | ABRABG | 1 | 1 | NO | PC |  | 113,20 | G | 0 | 0 | 0 |  | 4055626762609 | 85366990 | DE | EC002635 | Imagen | Catálogo
1629112 | M23-12P1N8A90DUS | Conector de acoplamiento | M23, Conector de acoplamiento, serie: M23 PRO, recto, apantallado: sí, para bloqueo rápido ONECLICK y estándar, Nº de polos: 12, Sentido de giro: Estándar, tipo de conexión del contacto: Macho, Conexión crimpada, rango de diámetro de cable: 3 mm ... 15 mm, codificación: N, El artículo no contiene plomo según la directiva RoHS II sin la excepción 6c (Pb&lt; 0,1 %) | 21.64 | 1 | AB | Field Device Connectors (FDC) | ABR | ABRABG | 1 | 1 | NO | PC |  | 113,70 | G | 30 | 200 | 110 | MM | 4055626762593 | 85366990 | DE | EC002635 | Imagen | Catálogo
1628498 | M23-12P1N8AA500S | Conect. enchuf. para apar. pared delant. | M23, Conect. enchuf. para apar. pared delant., serie: M23 PRO Signal, Acodado giratorio, apantallado: sí, para bloqueo rápido ONECLICK y estándar, Nº de polos: 12, Sentido de giro: Estándar, tipo de conexión del contacto: Macho, Conexión crimpada, medida de brida: 26 mm x 26 mm, codificación: N, El artículo no contiene plomo según la directiva RoHS II sin la excepción 6c (Pb&lt; 0,1 %) | 20.71 | 1 | AB | Field Device Connectors (FDC) | ABR | ABRABM | 1 | 1 | NO | PC |  | 117,50 | G | 31 | 220 | 142 | MM | 4055626622132 | 85366990 | DE | EC003569 | Imagen | Catálogo
1628494 | M23-12P1N8AA600S | Conect. enchuf. para apar. pared delant. | M23, Conect. enchuf. para apar. pared delant., serie: M23 PRO, Acodado giratorio, apantallado: sí, para bloqueo rápido ONECLICK y estándar, Nº de polos: 12, Sentido de giro: Estándar, tipo de conexión del contacto: Macho, Conexión crimpada, medida de brida: 28 mm x 28 mm, codificación: N, El artículo no contiene plomo según la directiva RoHS II sin la excepción 6c (Pb&lt; 0,1 %) | 20.71 | 1 | AB | Field Device Connectors (FDC) | ABR | ABRABM | 1 | 1 | NO | PC |  | 127,30 | G | 30 | 90 | 140 | MM | 4055626621890 | 85366990 | DE | EC003569 | Imagen | Catálogo
1629088 | M23-12P1N8AW500S | Conect. enchuf. para apar. pared delant. | M23, Conect. enchuf. para apar. pared delant., serie: M23 PRO Signal, recto, apantallado: sí, para bloqueo rápido ONECLICK y estándar, Nº de polos: 12, Sentido de giro: Estándar, tipo de conexión del contacto: Macho, Conexión crimpada, medida de brida: 26 mm x 26 mm, codificación: N, El artículo no contiene plomo según la directiva RoHS II sin la excepción 6c (Pb&lt; 0,1 %) | 13.33 | 1 | AB | Field Device Connectors (FDC) | ABR | ABRABL | 1 | 1 | NO | PC |  | 39,50 | G | 30 | 120 | 90 | MM | 4055626762999 | 85366990 | DE | EC003569 | Imagen | Catálogo
1629082 | M23-12P1N8AW600S | Conect. enchuf. para apar. pared delant. | M23, Conect. enchuf. para apar. pared delant., serie: M23 PRO, recto, apantallado: sí, para bloqueo rápido ONECLICK y estándar, Nº de polos: 12, Sentido de giro: Estándar, tipo de conexión del contacto: Macho, Conexión crimpada, medida de brida: 28 mm x 28 mm, codificación: N, El artículo no contiene plomo según la directiva RoHS II sin la excepción 6c (Pb&lt; 0,1 %) | 13.33 | 1 | AB | Field Device Connectors (FDC) | ABR | ABRABL | 1 | 1 | NO | PC |  | 41,70 | G | 40 | 50 | 30 | MM | 4055626762937 | 85366990 | DE | EC003569 | Imagen | Catálogo
1132744 | M23-12P1N8AWB00S | Conect. enchuf. para apar. pared delant. | M23, Conect. enchuf. para apar. pared delant., serie: M23 PRO, recto, apantallado: sí, para bloqueo rápido ONECLICK y estándar, Nº de polos: 12, Sentido de giro: Estándar, tipo de conexión del contacto: Macho, Conexión crimpada, medida de brida: 26 mm x 26 mm, codificación: N, El artículo no contiene plomo según la directiva RoHS II sin la excepción 6c (Pb&lt; 0,1 %) | 13.33 | 1 | AB | Field Device Connectors (FDC) | ABR | ABRABL | 1 | 1 | NO | PC |  | 39,90 | G | 0 | 0 | 0 |  | 4063151238339 | 85366990 | DE | EC003569 | Imagen | Catálogo
1543925 | M23-12P2N128002 | Conector para cables | M23, Conector para cables, serie: M23 PRO, recto, apantallado: sí, Bloqueo por tornillo, Nº de polos: 12, Sentido de giro: Movimiento contrario, tipo de conexión del contacto: Macho, Conexión por soldadura, rango de diámetro de cable: 4 mm ... 8,5 mm, codificación: N, El artículo no contiene plomo según la directiva RoHS II sin la excepción 6c (Pb&lt; 0,1 %) | 25.69 | 1 | AB | Field Device Connectors (FDC) | ABR | ABRABA | 1 | 1 | SÍ | PC |  | 105,92 | G | 0 | 0 | 0 |  | 4067923016620 | 85366990 | DE | EC002635 | Imagen | Catálogo
1543933 | M23-12P2N128002S | Conector para cables | M23, Conector para cables, serie: M23 PRO, recto, apantallado: sí, Bloqueo rápido ONECLICK, Nº de polos: 12, Sentido de giro: Movimiento contrario, tipo de conexión del contacto: Macho, Conexión por soldadura, rango de diámetro de cable: 4 mm ... 8,5 mm, codificación: N, El artículo no contiene plomo según la directiva RoHS II sin la excepción 6c (Pb&lt; 0,1 %) | 26.29 | 1 | AB | Field Device Connectors (FDC) | ABR | ABRABB | 1 | 1 | SÍ | PC |  | 103,18 | G | 0 | 0 | 0 |  | 4067923016828 | 85366990 | DE | EC002635 | Imagen | Catálogo
1543926 | M23-12P2N128003 | Conector para cables | M23, Conector para cables, serie: M23 PRO, recto, apantallado: sí, Bloqueo por tornillo, Nº de polos: 12, Sentido de giro: Movimiento contrario, tipo de conexión del contacto: Macho, Conexión por soldadura, rango de diámetro de cable: 6 mm ... 10 mm, codificación: N, El artículo no contiene plomo según la directiva RoHS II sin la excepción 6c (Pb&lt; 0,1 %) | 25.69 | 1 | AB | Field Device Connectors (FDC) | ABR | ABRABA | 1 | 1 | SÍ | PC |  | 121,20 | G | 0 | 0 | 0 |  | 4067923017009 | 85366990 | DE | EC002635 | Imagen | Catálogo
1543934 | M23-12P2N128003S | Conector para cables | M23, Conector para cables, serie: M23 PRO, recto, apantallado: sí, Bloqueo rápido ONECLICK, Nº de polos: 12, Sentido de giro: Movimiento contrario, tipo de conexión del contacto: Macho, Conexión por soldadura, rango de diámetro de cable: 6 mm ... 10 mm, codificación: N, El artículo no contiene plomo según la directiva RoHS II sin la excepción 6c (Pb&lt; 0,1 %) | 26.29 | 1 | AB | Field Device Connectors (FDC) | ABR | ABRABB | 1 | 1 | SÍ | PC |  | 102,74 | G | 0 | 0 | 0 |  | 4067923016514 | 85366990 | DE | EC002635 | Imagen | Catálogo
1543927 | M23-12P2N128004 | Conector para cables | M23, Conector para cables, serie: M23 PRO, recto, apantallado: sí, Bloqueo por tornillo, Nº de polos: 12, Sentido de giro: Movimiento contrario, tipo de conexión del contacto: Macho, Conexión por soldadura, rango de diámetro de cable: 9 mm ... 15 mm, codificación: N, El artículo no contiene plomo según la directiva RoHS II sin la excepción 6c (Pb&lt; 0,1 %) | 25.69 | 1 | AB | Field Device Connectors (FDC) | ABR | ABRABA | 1 | 1 | SÍ | PC |  | 103,32 | G | 0 | 0 | 0 |  | 4067923017108 | 85366990 | DE | EC002635 | Imagen | Catálogo
1543936 | M23-12P2N128004S | Conector para cables | M23, Conector para cables, serie: M23 PRO, recto, apantallado: sí, Bloqueo rápido ONECLICK, Nº de polos: 12, Sentido de giro: Movimiento contrario, tipo de conexión del contacto: Macho, Conexión por soldadura, rango de diámetro de cable: 9 mm ... 15 mm, codificación: N, El artículo no contiene plomo según la directiva RoHS II sin la excepción 6c (Pb&lt; 0,1 %) | 26.29 | 1 | AB | Field Device Connectors (FDC) | ABR | ABRABB | 1 | 1 | SÍ | PC |  | 100,58 | G | 0 | 0 | 0 |  | 4067923017214 | 85366990 | DE | EC002635 | Imagen | Catálogo
1543928 | M23-12P2N1280DU | Conector para cables | M23, Conector para cables, serie: M23 PRO, recto, apantallado: sí, Bloqueo por tornillo, Nº de polos: 12, Sentido de giro: Movimiento contrario, tipo de conexión del contacto: Macho, Conexión por soldadura, rango de diámetro de cable: 3 mm ... 15 mm, codificación: N, El artículo no contiene plomo según la directiva RoHS II sin la excepción 6c (Pb&lt; 0,1 %) | 25.69 | 1 | AB | Field Device Connectors (FDC) | ABR | ABRABA | 1 | 1 | SÍ | PC |  | 122,20 | G | 0 | 0 | 0 |  | 4067923017207 | 85366990 | DE | EC002635 | Imagen | Catálogo
1543937 | M23-12P2N1280DUS | Conector para cables | M23, Conector para cables, serie: M23 PRO, recto, apantallado: sí, Bloqueo rápido ONECLICK, Nº de polos: 12, Sentido de giro: Movimiento contrario, tipo de conexión del contacto: Macho, Conexión por soldadura, rango de diámetro de cable: 3 mm ... 15 mm, codificación: N, El artículo no contiene plomo según la directiva RoHS II sin la excepción 6c (Pb&lt; 0,1 %) | 26.29 | 1 | AB | Field Device Connectors (FDC) | ABR | ABRABB | 1 | 1 | SÍ | PC |  | 119,40 | G | 0 | 0 | 0 |  | 4067923017306 | 85366990 | DE | EC002635 | Imagen | Catálogo
1543943 | M23-12P2N129002S | Conector de acoplamiento | M23, Conector de acoplamiento, serie: M23 PRO, recto, apantallado: sí, para bloqueo rápido ONECLICK y estándar, Nº de polos: 12, Sentido de giro: Movimiento contrario, tipo de conexión del contacto: Macho, Conexión por soldadura, rango de diámetro de cable: 4 mm ... 8,5 mm, codificación: N, El artículo no contiene plomo según la directiva RoHS II sin la excepción 6c (Pb&lt; 0,1 %) | 25.91 | 1 | AB | Field Device Connectors (FDC) | ABR | ABRABG | 1 | 1 | SÍ | PC |  | 118,40 | G | 0 | 0 | 0 |  | 4067923016521 | 85366990 | DE | EC002635 | Imagen | Catálogo
1473127 | M23-12P2N129003S | Conector de acoplamiento | M23, Conector de acoplamiento, serie: M23 PRO, recto, apantallado: sí, para bloqueo rápido ONECLICK y estándar, Nº de polos: 12, Sentido de giro: Movimiento contrario, tipo de conexión del contacto: Macho, Conexión por soldadura, rango de diámetro de cable: 6 mm ... 10 mm, codificación: N, El artículo no contiene plomo según la directiva RoHS II sin la excepción 6c (Pb&lt; 0,1 %) | 25.91 | 1 | AB | Field Device Connectors (FDC) | ABR | ABRABG | 1 | 1 | SÍ | PC |  | 118,27 | G | 0 | 0 | 0 |  | 4063151882891 | 85366990 | DE | EC002635 | Imagen | Catálogo
1543944 | M23-12P2N129004S | Conector de acoplamiento | M23, Conector de acoplamiento, serie: M23 PRO, recto, apantallado: sí, para bloqueo rápido ONECLICK y estándar, Nº de polos: 12, Sentido de giro: Movimiento contrario, tipo de conexión del contacto: Macho, Conexión por soldadura, rango de diámetro de cable: 9 mm ... 15 mm, codificación: N, El artículo no contiene plomo según la directiva RoHS II sin la excepción 6c (Pb&lt; 0,1 %) | 25.91 | 1 | AB | Field Device Connectors (FDC) | ABR | ABRABG | 1 | 1 | SÍ | PC |  | 99,81 | G | 0 | 0 | 0 |  | 4067923017139 | 85366990 | DE | EC002635 | Imagen | Catálogo
1543945 | M23-12P2N1290DUS | Conector de acoplamiento | M23, Conector de acoplamiento, serie: M23 PRO, recto, apantallado: sí, para bloqueo rápido ONECLICK y estándar, Nº de polos: 12, Sentido de giro: Movimiento contrario, tipo de conexión del contacto: Macho, Conexión por soldadura, rango de diámetro de cable: 3 mm ... 15 mm, codificación: N, El artículo no contiene plomo según la directiva RoHS II sin la excepción 6c (Pb&lt; 0,1 %) | 25.91 | 1 | AB | Field Device Connectors (FDC) | ABR | ABRABG | 1 | 1 | SÍ | PC |  | 119,50 | G | 0 | 0 | 0 |  | 4067923016651 | 85366990 | DE | EC002635 | Imagen | Catálogo
1543918 | M23-12P2N12W500S | Conect. enchuf. para apar. pared delant. | M23, Conect. enchuf. para apar. pared delant., serie: M23 PRO Signal, recto, apantallado: sí, para bloqueo rápido ONECLICK y estándar, Nº de polos: 12, Sentido de giro: Movimiento contrario, tipo de conexión del contacto: Macho, Conexión por soldadura, medida de brida: 26 mm x 26 mm, codificación: N, El artículo no contiene plomo según la directiva RoHS II sin la excepción 6c (Pb&lt; 0,1 %) | 18.11 | 1 | AB | Field Device Connectors (FDC) | ABR | ABRABL | 1 | 1 | SÍ | PC |  | 44,70 | G | 0 | 0 | 0 |  | 4067923016705 | 85366990 | DE | EC003569 | Imagen | Catálogo
1543920 | M23-12P2N12W600S | Conect. enchuf. para apar. pared delant. | M23, Conect. enchuf. para apar. pared delant., serie: M23 PRO, recto, apantallado: sí, para bloqueo rápido ONECLICK y estándar, Nº de polos: 12, Sentido de giro: Movimiento contrario, tipo de conexión del contacto: Macho, Conexión por soldadura, medida de brida: 28 mm x 28 mm, codificación: N, El artículo no contiene plomo según la directiva RoHS II sin la excepción 6c (Pb&lt; 0,1 %) | 18.11 | 1 | AB | Field Device Connectors (FDC) | ABR | ABRABL | 1 | 1 | SÍ | PC |  | 45,90 | G | 0 | 0 | 0 |  | 4067923016804 | 85366990 | DE | EC003569 | Imagen | Catálogo
1543921 | M23-12P2N12WB00S | Conect. enchuf. para apar. pared delant. | M23, Conect. enchuf. para apar. pared delant., serie: M23 PRO, recto, apantallado: sí, para bloqueo rápido ONECLICK y estándar, Nº de polos: 12, Sentido de giro: Movimiento contrario, tipo de conexión del contacto: Macho, Conexión por soldadura, medida de brida: 26 mm x 26 mm, codificación: N, El artículo no contiene plomo según la directiva RoHS II sin la excepción 6c (Pb&lt; 0,1 %) | 18.11 | 1 | AB | Field Device Connectors (FDC) | ABR | ABRABL | 1 | 1 | SÍ | PC |  | 44,80 | G | 0 | 0 | 0 |  | 4067923016712 | 85366990 | DE | EC003569 | Imagen | Catálogo
1554824 | M23-12P2N8A0000 | Inserto de contactos | Inserto de contactos, M23, número de polos: 12, tipo de conexión del contacto: Macho, Conexión crimpada, serie: M23 PRO | 2.58 | 1 | AB | Field Device Connectors (FDC) | ABR | ABRABT | 10 | 10 | NO | PC |  | 1,93 | G | 0 | 0 | 0 |  | 4067923032989 | 85366990 | DE | EC003557 | Imagen | Catálogo
1069314 | M23-12P2N8A8002 | Conector para cables | M23, Conector para cables, serie: M23 PRO, recto, apantallado: sí, Bloqueo por tornillo, Nº de polos: 12, Sentido de giro: Movimiento contrario, tipo de conexión del contacto: Macho, Conexión crimpada, rango de diámetro de cable: 4 mm ... 8,5 mm, codificación: N, El artículo no contiene plomo según la directiva RoHS II sin la excepción 6c (Pb&lt; 0,1 %) | 19.46 | 1 | AB | Field Device Connectors (FDC) | ABR | ABRABA | 1 | 1 | NO | PC | F | 116,70 | G | 0 | 0 | 0 |  | 4055626760247 | 85366990 | DE | EC002635 | Imagen | Catálogo
1069323 | M23-12P2N8A8002S | Conector para cables | M23, Conector para cables, serie: M23 PRO, recto, apantallado: sí, Bloqueo rápido ONECLICK, Nº de polos: 12, Sentido de giro: Movimiento contrario, tipo de conexión del contacto: Macho, Conexión crimpada, rango de diámetro de cable: 4 mm ... 8,5 mm, codificación: N, El artículo no contiene plomo según la directiva RoHS II sin la excepción 6c (Pb&lt; 0,1 %) | 21.82 | 1 | AB | Field Device Connectors (FDC) | ABR | ABRABB | 1 | 1 | NO | PC | F | 113,00 | G | 0 | 0 | 0 |  | 4055626762029 | 85366990 | DE | EC002635 | Imagen | Catálogo
1069315 | M23-12P2N8A8003 | Conector para cables | M23, Conector para cables, serie: M23 PRO, recto, apantallado: sí, Bloqueo por tornillo, Nº de polos: 12, Sentido de giro: Movimiento contrario, tipo de conexión del contacto: Macho, Conexión crimpada, rango de diámetro de cable: 6 mm ... 10 mm, codificación: N, El artículo no contiene plomo según la directiva RoHS II sin la excepción 6c (Pb&lt; 0,1 %) | 19.46 | 1 | AB | Field Device Connectors (FDC) | ABR | ABRABA | 1 | 1 | NO | PC | F | 115,50 | G | 0 | 0 | 0 |  | 4055626760254 | 85366990 | DE | EC002635 | Imagen | Catálogo
1069324 | M23-12P2N8A8003S | Conector para cables | M23, Conector para cables, serie: M23 PRO, recto, apantallado: sí, Bloqueo rápido ONECLICK, Nº de polos: 12, Sentido de giro: Movimiento contrario, tipo de conexión del contacto: Macho, Conexión crimpada, rango de diámetro de cable: 6 mm ... 10 mm, codificación: N, El artículo no contiene plomo según la directiva RoHS II sin la excepción 6c (Pb&lt; 0,1 %) | 21.82 | 1 | AB | Field Device Connectors (FDC) | ABR | ABRABB | 1 | 1 | NO | PC | F | 112,80 | G | 35 | 110 | 90 | MM | 4055626762036 | 85366990 | DE | EC002635 | Imagen | Catálogo
1069316 | M23-12P2N8A8004 | Conector para cables | M23, Conector para cables, serie: M23 PRO, recto, apantallado: sí, Bloqueo por tornillo, Nº de polos: 12, Sentido de giro: Movimiento contrario, tipo de conexión del contacto: Macho, Conexión crimpada, rango de diámetro de cable: 9 mm ... 15 mm, codificación: N, El artículo no contiene plomo según la directiva RoHS II sin la excepción 6c (Pb&lt; 0,1 %) | 19.46 | 1 | AB | Field Device Connectors (FDC) | ABR | ABRABA | 1 | 1 | NO | PC | F | 113,50 | G | 0 | 0 | 0 |  | 4055626760261 | 85366990 | DE | EC002635 | Imagen | Catálogo
1069325 | M23-12P2N8A8004S | Conector para cables | M23, Conector para cables, serie: M23 PRO, recto, apantallado: sí, Bloqueo rápido ONECLICK, Nº de polos: 12, Sentido de giro: Movimiento contrario, tipo de conexión del contacto: Macho, Conexión crimpada, rango de diámetro de cable: 9 mm ... 15 mm, codificación: N, El artículo no contiene plomo según la directiva RoHS II sin la excepción 6c (Pb&lt; 0,1 %) | 21.82 | 1 | AB | Field Device Connectors (FDC) | ABR | ABRABB | 1 | 1 | NO | PC | F | 110,30 | G | 0 | 0 | 0 |  | 4055626762043 | 85366990 | DE | EC002635 | Imagen | Catálogo
1069317 | M23-12P2N8A80DU | Conector para cables | M23, Conector para cables, serie: M23 PRO, recto, apantallado: sí, Bloqueo por tornillo, Nº de polos: 12, Sentido de giro: Movimiento contrario, tipo de conexión del contacto: Macho, Conexión crimpada, rango de diámetro de cable: 3 mm ... 15 mm, codificación: N, El artículo no contiene plomo según la directiva RoHS II sin la excepción 6c (Pb&lt; 0,1 %) | 19.46 | 1 | AB | Field Device Connectors (FDC) | ABR | ABRABA | 1 | 1 | NO | PC | F | 118,00 | G | 20 | 160 | 100 | MM | 4055626760278 | 85366990 | DE | EC002635 | Imagen | Catálogo
1069326 | M23-12P2N8A80DUS | Conector para cables | M23, Conector para cables, serie: M23 PRO, recto, apantallado: sí, Bloqueo rápido ONECLICK, Nº de polos: 12, Sentido de giro: Movimiento contrario, tipo de conexión del contacto: Macho, Conexión crimpada, rango de diámetro de cable: 3 mm ... 15 mm, codificación: N, El artículo no contiene plomo según la directiva RoHS II sin la excepción 6c (Pb&lt; 0,1 %) | 21.82 | 1 | AB | Field Device Connectors (FDC) | ABR | ABRABB | 1 | 1 | NO | PC | F | 113,70 | G | 0 | 0 | 0 |  | 4055626762050 | 85366990 | DE | EC002635 | Imagen | Catálogo
1329282 | M23-12P2N8A9002S | Conector de acoplamiento | M23, Conector de acoplamiento, serie: M23 PRO, recto, apantallado: sí, para bloqueo rápido ONECLICK y estándar, Nº de polos: 12, Sentido de giro: Movimiento contrario, tipo de conexión del contacto: Macho, Conexión crimpada, rango de diámetro de cable: 4 mm ... 8,5 mm, codificación: N, El artículo no contiene plomo según la directiva RoHS II sin la excepción 6c (Pb&lt; 0,1 %) | 21.64 | 1 | AB | Field Device Connectors (FDC) | ABR | ABRABG | 1 | 1 | SÍ | PC |  | 113,20 | G | 0 | 0 | 0 |  | 4063151623128 | 85366990 | DE | EC002635 | Imagen | Catálogo
1329283 | M23-12P2N8A9003S | Conector de acoplamiento | M23, Conector de acoplamiento, serie: M23 PRO, recto, apantallado: sí, para bloqueo rápido ONECLICK y estándar, Nº de polos: 12, Sentido de giro: Movimiento contrario, tipo de conexión del contacto: Macho, Conexión crimpada, rango de diámetro de cable: 6 mm ... 10 mm, codificación: N, El artículo no contiene plomo según la directiva RoHS II sin la excepción 6c (Pb&lt; 0,1 %) | 21.64 | 1 | AB | Field Device Connectors (FDC) | ABR | ABRABG | 1 | 1 | SÍ | PC |  | 112,50 | G | 0 | 0 | 0 |  | 4063151622510 | 85366990 | DE | EC002635 | Imagen | Catálogo
1329284 | M23-12P2N8A9004S | Conector de acoplamiento | M23, Conector de acoplamiento, serie: M23 PRO, recto, apantallado: sí, para bloqueo rápido ONECLICK y estándar, Nº de polos: 12, Sentido de giro: Movimiento contrario, tipo de conexión del contacto: Macho, Conexión crimpada, rango de diámetro de cable: 9 mm ... 15 mm, codificación: N, El artículo no contiene plomo según la directiva RoHS II sin la excepción 6c (Pb&lt; 0,1 %) | 21.64 | 1 | AB | Field Device Connectors (FDC) | ABR | ABRABG | 1 | 1 | SÍ | PC |  | 111,00 | G | 0 | 0 | 0 |  | 4063151623029 | 85366990 | DE | EC002635 | Imagen | Catálogo
1329285 | M23-12P2N8A90DUS | Conector de acoplamiento | M23, Conector de acoplamiento, serie: M23 PRO, recto, apantallado: sí, para bloqueo rápido ONECLICK y estándar, Nº de polos: 12, Sentido de giro: Movimiento contrario, tipo de conexión del contacto: Macho, Conexión crimpada, rango de diámetro de cable: 3 mm ... 15 mm, codificación: N, El artículo no contiene plomo según la directiva RoHS II sin la excepción 6c (Pb&lt; 0,1 %) | 21.64 | 1 | AB | Field Device Connectors (FDC) | ABR | ABRABG | 1 | 1 | SÍ | PC |  | 114,30 | G | 0 | 0 | 0 |  | 4063151623661 | 85366990 | DE | EC002635 | Imagen | Catálogo
1069328 | M23-12P2N8AA500S | Conect. enchuf. para apar. pared delant. | M23, Conect. enchuf. para apar. pared delant., serie: M23 PRO Signal, Acodado giratorio, apantallado: sí, para bloqueo rápido ONECLICK y estándar, Nº de polos: 12, Sentido de giro: Movimiento contrario, tipo de conexión del contacto: Macho, Conexión crimpada, medida de brida: 26 mm x 26 mm, codificación: N, El artículo no contiene plomo según la directiva RoHS II sin la excepción 6c (Pb&lt; 0,1 %) | 20.71 | 1 | AB | Field Device Connectors (FDC) | ABR | ABRABM | 1 | 1 | NO | PC |  | 117,70 | G | 30 | 110 | 110 | MM | 4055626762074 | 85366990 | DE | EC003569 | Imagen | Catálogo
1069330 | M23-12P2N8AA600S | Conect. enchuf. para apar. pared delant. | M23, Conect. enchuf. para apar. pared delant., serie: M23 PRO, Acodado giratorio, apantallado: sí, para bloqueo rápido ONECLICK y estándar, Nº de polos: 12, Sentido de giro: Movimiento contrario, tipo de conexión del contacto: Macho, Conexión crimpada, medida de brida: 28 mm x 28 mm, codificación: N, El artículo no contiene plomo según la directiva RoHS II sin la excepción 6c (Pb&lt; 0,1 %) | 20.71 | 1 | AB | Field Device Connectors (FDC) | ABR | ABRABM | 1 | 1 | NO | PC |  | 126,85 | G | 20 | 150 | 100 | MM | 4055626762098 | 85366990 | DE | EC003569 | Imagen | Catálogo
1329286 | M23-12P2N8AW500S | Conect. enchuf. para apar. pared delant. | M23, Conect. enchuf. para apar. pared delant., serie: M23 PRO Signal, recto, apantallado: sí, para bloqueo rápido ONECLICK y estándar, Nº de polos: 12, Sentido de giro: Movimiento contrario, tipo de conexión del contacto: Macho, Conexión crimpada, medida de brida: 26 mm x 26 mm, codificación: N, El artículo no contiene plomo según la directiva RoHS II sin la excepción 6c (Pb&lt; 0,1 %) | 13.33 | 1 | AB | Field Device Connectors (FDC) | ABR | ABRABL | 1 | 1 | SÍ | PC |  | 39,70 | G | 20 | 210 | 120 | MM | 4063151624033 | 85366990 | DE | EC003569 | Imagen | Catálogo
1329288 | M23-12P2N8AW600S | Conect. enchuf. para apar. pared delant. | M23, Conect. enchuf. para apar. pared delant., serie: M23 PRO, recto, apantallado: sí, para bloqueo rápido ONECLICK y estándar, Nº de polos: 12, Sentido de giro: Movimiento contrario, tipo de conexión del contacto: Macho, Conexión crimpada, medida de brida: 28 mm x 28 mm, codificación: N, El artículo no contiene plomo según la directiva RoHS II sin la excepción 6c (Pb&lt; 0,1 %) | 13.33 | 1 | AB | Field Device Connectors (FDC) | ABR | ABRABL | 1 | 1 | SÍ | PC |  | 42,40 | G | 0 | 0 | 0 |  | 4063151622527 | 85366990 | DE | EC003569 | Imagen | Catálogo
1329289 | M23-12P2N8AWB00S | Conect. enchuf. para apar. pared delant. | M23, Conect. enchuf. para apar. pared delant., serie: M23 PRO, recto, apantallado: sí, para bloqueo rápido ONECLICK y estándar, Nº de polos: 12, Sentido de giro: Movimiento contrario, tipo de conexión del contacto: Macho, Conexión crimpada, medida de brida: 26 mm x 26 mm, codificación: N, El artículo no contiene plomo según la directiva RoHS II sin la excepción 6c (Pb&lt; 0,1 %) | 13.33 | 1 | AB | Field Device Connectors (FDC) | ABR | ABRABL | 1 | 1 | SÍ | PC |  | 40,22 | G | 0 | 0 | 0 |  | 4063151623135 | 85366990 | DE | EC003569 | Imagen | Catálogo
1514714 | M23-12P2NC2WB00S | Conect. enchuf. para apar. pared delant. | M23, Conect. enchuf. para apar. pared delant., serie: M23 PRO, recto, apantallado: sí, para bloqueo rápido ONECLICK y estándar, Nº de polos: 12, Sentido de giro: Movimiento contrario, tipo de conexión del contacto: Macho, Conexión por soldadura, medida de brida: 26 mm x 26 mm, codificación: N, El artículo no contiene plomo según la directiva RoHS II sin la excepción 6c (Pb&lt; 0,1 %) | 18.79 | 1 | AB | Field Device Connectors (FDC) | ABR | ABRABL | 1 | 100 | SÍ | PC |  | 36,20 | G | 0 | 0 | 0 |  | 4063151978259 | 85366990 | DE | EC003569 | Imagen | Catálogo
1340695 | M23-12S1N128002 | Conector para cables | M23, Conector para cables, serie: M23 PRO, recto, apantallado: sí, Bloqueo por tornillo, Nº de polos: 12, Sentido de giro: Estándar, tipo de conexión del contacto: Hembra, Conexión por soldadura, rango de diámetro de cable: 4 mm ... 8,5 mm, codificación: N, El artículo no contiene plomo según la directiva RoHS II sin la excepción 6c (Pb&lt; 0,1 %) | 25.69 | 1 | AB | Field Device Connectors (FDC) | ABR | ABRABA | 1 | 1 | SÍ | PC |  | 119,70 | G | 0 | 0 | 0 |  | 4063151647919 | 85366990 | DE | EC002635 | Imagen | Catálogo
1342203 | M23-12S1N128002S | Conector para cables | M23, Conector para cables, serie: M23 PRO, recto, apantallado: sí, Bloqueo rápido ONECLICK, Nº de polos: 12, Sentido de giro: Estándar, tipo de conexión del contacto: Hembra, Conexión por soldadura, rango de diámetro de cable: 4 mm ... 8,5 mm, codificación: N, El artículo no contiene plomo según la directiva RoHS II sin la excepción 6c (Pb&lt; 0,1 %) | 27.54 | 1 | AB | Field Device Connectors (FDC) | ABR | ABRABB | 1 | 1 | SÍ | PC |  | 101,23 | G | 0 | 0 | 0 |  | 4063151651572 | 85366990 | DE | EC002635 | Imagen | Catálogo
1340696 | M23-12S1N128003 | Conector para cables | M23, Conector para cables, serie: M23 PRO, recto, apantallado: sí, Bloqueo por tornillo, Nº de polos: 12, Sentido de giro: Estándar, tipo de conexión del contacto: Hembra, Conexión por soldadura, rango de diámetro de cable: 6 mm ... 10 mm, codificación: N, El artículo no contiene plomo según la directiva RoHS II sin la excepción 6c (Pb&lt; 0,1 %) | 25.69 | 1 | AB | Field Device Connectors (FDC) | ABR | ABRABA | 1 | 1 | SÍ | PC |  | 119,10 | G | 0 | 0 | 0 |  | 4063151647179 | 85366990 | DE | EC002635 | Imagen | Catálogo
1342205 | M23-12S1N128003S | Conector para cables | M23, Conector para cables, serie: M23 PRO, recto, apantallado: sí, Bloqueo rápido ONECLICK, Nº de polos: 12, Sentido de giro: Estándar, tipo de conexión del contacto: Hembra, Conexión por soldadura, rango de diámetro de cable: 6 mm ... 10 mm, codificación: N, El artículo no contiene plomo según la directiva RoHS II sin la excepción 6c (Pb&lt; 0,1 %) | 27.54 | 1 | AB | Field Device Connectors (FDC) | ABR | ABRABB | 1 | 1 | SÍ | PC |  | 116,90 | G | 0 | 0 | 0 |  | 4063151652302 | 85366990 | DE | EC002635 | Imagen | Catálogo
1340700 | M23-12S1N128004 | Conector para cables | M23, Conector para cables, serie: M23 PRO, recto, apantallado: sí, Bloqueo por tornillo, Nº de polos: 12, Sentido de giro: Estándar, tipo de conexión del contacto: Hembra, Conexión por soldadura, rango de diámetro de cable: 9 mm ... 15 mm, codificación: N, El artículo no contiene plomo según la directiva RoHS II sin la excepción 6c (Pb&lt; 0,1 %) | 25.69 | 1 | AB | Field Device Connectors (FDC) | ABR | ABRABA | 1 | 1 | SÍ | PC |  | 116,80 | G | 0 | 0 | 0 |  | 4063151648121 | 85366990 | DE | EC002635 | Imagen | Catálogo
1342206 | M23-12S1N128004S | Conector para cables | M23, Conector para cables, serie: M23 PRO, recto, apantallado: sí, Bloqueo rápido ONECLICK, Nº de polos: 12, Sentido de giro: Estándar, tipo de conexión del contacto: Hembra, Conexión por soldadura, rango de diámetro de cable: 9 mm ... 15 mm, codificación: N, El artículo no contiene plomo según la directiva RoHS II sin la excepción 6c (Pb&lt; 0,1 %) | 27.54 | 1 | AB | Field Device Connectors (FDC) | ABR | ABRABB | 1 | 1 | SÍ | PC |  | 114,60 | G | 0 | 0 | 0 |  | 4063151651961 | 85366990 | DE | EC002635 | Imagen | Catálogo
1340703 | M23-12S1N1280DU | Conector para cables | M23, Conector para cables, serie: M23 PRO, recto, apantallado: sí, Bloqueo por tornillo, Nº de polos: 12, Sentido de giro: Estándar, tipo de conexión del contacto: Hembra, Conexión por soldadura, rango de diámetro de cable: 3 mm ... 15 mm, codificación: N, El artículo no contiene plomo según la directiva RoHS II sin la excepción 6c (Pb&lt; 0,1 %) | 25.69 | 1 | AB | Field Device Connectors (FDC) | ABR | ABRABA | 1 | 1 | SÍ | PC |  | 121,50 | G | 0 | 0 | 0 |  | 4063151647490 | 85366990 | DE | EC002635 | Imagen | Catálogo
1342207 | M23-12S1N1280DUS | Conector para cables | M23, Conector para cables, serie: M23 PRO, recto, apantallado: sí, Bloqueo rápido ONECLICK, Nº de polos: 12, Sentido de giro: Estándar, tipo de conexión del contacto: Hembra, Conexión por soldadura, rango de diámetro de cable: 3 mm ... 15 mm, codificación: N, El artículo no contiene plomo según la directiva RoHS II sin la excepción 6c (Pb&lt; 0,1 %) | 27.54 | 1 | AB | Field Device Connectors (FDC) | ABR | ABRABB | 1 | 1 | SÍ | PC |  | 117,30 | G | 0 | 0 | 0 |  | 4063151651589 | 85366990 | DE | EC002635 | Imagen | Catálogo
1467145 | M23-12S1N129002S | Conector de acoplamiento | M23, Conector de acoplamiento, serie: M23 PRO, recto, apantallado: sí, para bloqueo rápido ONECLICK y estándar, Nº de polos: 12, Sentido de giro: Estándar, tipo de conexión del contacto: Hembra, Conexión por soldadura, rango de diámetro de cable: 4 mm ... 8,5 mm, codificación: N, El artículo no contiene plomo según la directiva RoHS II sin la excepción 6c (Pb&lt; 0,1 %) | 25.91 | 1 | AB | Field Device Connectors (FDC) | ABR | ABRABG | 1 | 1 | SÍ | PC |  | 100,46 | G | 0 | 0 | 0 |  | 4063151863142 | 85366990 | DE | EC002635 | Imagen | Catálogo
1467146 | M23-12S1N129003S | Conector de acoplamiento | M23, Conector de acoplamiento, serie: M23 PRO, recto, apantallado: sí, para bloqueo rápido ONECLICK y estándar, Nº de polos: 12, Sentido de giro: Estándar, tipo de conexión del contacto: Hembra, Conexión por soldadura, rango de diámetro de cable: 6 mm ... 10 mm, codificación: N, El artículo no contiene plomo según la directiva RoHS II sin la excepción 6c (Pb&lt; 0,1 %) | 25.91 | 1 | AB | Field Device Connectors (FDC) | ABR | ABRABG | 1 | 1 | SÍ | PC |  | 116,10 | G | 0 | 0 | 0 |  | 4063151862862 | 85366990 | DE | EC002635 | Imagen | Catálogo
1467147 | M23-12S1N129004S | Conector de acoplamiento | M23, Conector de acoplamiento, serie: M23 PRO, recto, apantallado: sí, para bloqueo rápido ONECLICK y estándar, Nº de polos: 12, Sentido de giro: Estándar, tipo de conexión del contacto: Hembra, Conexión por soldadura, rango de diámetro de cable: 9 mm ... 15 mm, codificación: N, El artículo no contiene plomo según la directiva RoHS II sin la excepción 6c (Pb&lt; 0,1 %) | 25.91 | 1 | AB | Field Device Connectors (FDC) | ABR | ABRABG | 1 | 1 | SÍ | PC |  | 114,10 | G | 0 | 0 | 0 |  | 4063151863043 | 85366990 | DE | EC002635 | Imagen | Catálogo
1467148 | M23-12S1N1290DUS | Conector de acoplamiento | M23, Conector de acoplamiento, serie: M23 PRO, recto, apantallado: sí, para bloqueo rápido ONECLICK y estándar, Nº de polos: 12, Sentido de giro: Estándar, tipo de conexión del contacto: Hembra, Conexión por soldadura, rango de diámetro de cable: 3 mm ... 15 mm, codificación: N, El artículo no contiene plomo según la directiva RoHS II sin la excepción 6c (Pb&lt; 0,1 %) | 25.91 | 1 | AB | Field Device Connectors (FDC) | ABR | ABRABG | 1 | 1 | SÍ | PC |  | 118,00 | G | 0 | 0 | 0 |  | 4063151863203 | 85366990 | DE | EC002635 | Imagen | Catálogo
1320259 | M23-12S1N12W500S | Conect. enchuf. para apar. pared delant. | M23, Conect. enchuf. para apar. pared delant., serie: M23 PRO Signal, recto, apantallado: sí, para bloqueo rápido ONECLICK y estándar, Nº de polos: 12, Sentido de giro: Estándar, tipo de conexión del contacto: Hembra, Conexión por soldadura, medida de brida: 26 mm x 26 mm, codificación: N, El artículo no contiene plomo según la directiva RoHS II sin la excepción 6c (Pb&lt; 0,1 %) | 27.75 | 1 | AB | Field Device Connectors (FDC) | ABR | ABRABL | 1 | 1 | NO | PC |  | 42,50 | G | 0 | 0 | 0 |  | 4063151606121 | 85366990 | DE | EC003569 | Imagen | Catálogo
1339332 | M23-12S1N12W600S | Conect. enchuf. para apar. pared delant. | M23, Conect. enchuf. para apar. pared delant., serie: M23 PRO, recto, apantallado: sí, para bloqueo rápido ONECLICK y estándar, Nº de polos: 12, Sentido de giro: Estándar, tipo de conexión del contacto: Hembra, Conexión por soldadura, medida de brida: 28 mm x 28 mm, codificación: N, El artículo no contiene plomo según la directiva RoHS II sin la excepción 6c (Pb&lt; 0,1 %) | 27.75 | 1 | AB | Field Device Connectors (FDC) | ABR | ABRABL | 1 | 1 | SÍ | PC |  | 28,72 | G | 0 | 0 | 0 |  | 4063151643850 | 85366990 | DE | EC003569 | Imagen | Catálogo
1339333 | M23-12S1N12WB00S | Conect. enchuf. para apar. pared delant. | M23, Conect. enchuf. para apar. pared delant., serie: M23 PRO, recto, apantallado: sí, para bloqueo rápido ONECLICK y estándar, Nº de polos: 12, Sentido de giro: Estándar, tipo de conexión del contacto: Hembra, Conexión por soldadura, medida de brida: 26 mm x 26 mm, codificación: N, El artículo no contiene plomo según la directiva RoHS II sin la excepción 6c (Pb&lt; 0,1 %) | 27.75 | 1 | AB | Field Device Connectors (FDC) | ABR | ABRABL | 1 | 1 | SÍ | PC |  | 43,20 | G | 0 | 0 | 0 |  | 4063151644536 | 85366990 | DE | EC003569 | Imagen | Catálogo
1554817 | M23-12S1N8A0000 | Inserto de contactos | Inserto de contactos, M23, número de polos: 12, tipo de conexión del contacto: Hembra, Conexión crimpada, serie: M23 PRO | 2.58 | 1 | AB | Field Device Connectors (FDC) | ABR | ABRABT | 10 | 10 | NO | PC |  | 3,04 | G | 0 | 0 | 0 |  | 4067923034143 | 85366990 | DE | EC003557 | Imagen | Catálogo
1629215 | M23-12S1N8A8002 | Conector para cables | M23, Conector para cables, serie: M23 PRO, recto, apantallado: sí, Bloqueo por tornillo, Nº de polos: 12, Sentido de giro: Estándar, tipo de conexión del contacto: Hembra, Conexión crimpada, rango de diámetro de cable: 4 mm ... 8,5 mm, codificación: N, El artículo no contiene plomo según la directiva RoHS II sin la excepción 6c (Pb&lt; 0,1 %) | 27.2 | 1 | AB | Field Device Connectors (FDC) | ABR | ABRABA | 1 | 1 | NO | PC |  | 117,00 | G | 30 | 110 | 100 | MM | 4055626618487 | 85366990 | DE | EC002635 | Imagen | Catálogo
1629167 | M23-12S1N8A8002S | Conector para cables | M23, Conector para cables, serie: M23 PRO, recto, apantallado: sí, Bloqueo rápido ONECLICK, Nº de polos: 12, Sentido de giro: Estándar, tipo de conexión del contacto: Hembra, Conexión crimpada, rango de diámetro de cable: 4 mm ... 8,5 mm, codificación: N, El artículo no contiene plomo según la directiva RoHS II sin la excepción 6c (Pb&lt; 0,1 %) | 21.82 | 1 | AB | Field Device Connectors (FDC) | ABR | ABRABB | 1 | 1 | NO | PC | F | 114,40 | G | 0 | 0 | 0 |  | 4055626618005 | 85366990 | DE | EC002635 | Imagen | Catálogo
1629214 | M23-12S1N8A8003 | Conector para cables | M23, Conector para cables, serie: M23 PRO, recto, apantallado: sí, Bloqueo por tornillo, Nº de polos: 12, Sentido de giro: Estándar, tipo de conexión del contacto: Hembra, Conexión crimpada, rango de diámetro de cable: 6 mm ... 10 mm, codificación: N, El artículo no contiene plomo según la directiva RoHS II sin la excepción 6c (Pb&lt; 0,1 %) | 19.46 | 1 | AB | Field Device Connectors (FDC) | ABR | ABRABA | 1 | 1 | NO | PC |  | 117,00 | G | 25 | 120 | 90 | MM | 4055626618470 | 85366990 | DE | EC002635 | Imagen | Catálogo
1629166 | M23-12S1N8A8003S | Conector para cables | M23, Conector para cables, serie: M23 PRO, recto, apantallado: sí, Bloqueo rápido ONECLICK, Nº de polos: 12, Sentido de giro: Estándar, tipo de conexión del contacto: Hembra, Conexión crimpada, rango de diámetro de cable: 6 mm ... 10 mm, codificación: N, El artículo no contiene plomo según la directiva RoHS II sin la excepción 6c (Pb&lt; 0,1 %) | 21.82 | 1 | AB | Field Device Connectors (FDC) | ABR | ABRABB | 1 | 1 | NO | PC |  | 113,60 | G | 0 | 0 | 0 |  | 4055626617992 | 85366990 | DE | EC002635 | Imagen | Catálogo
1629213 | M23-12S1N8A8004 | Conector para cables | M23, Conector para cables, serie: M23 PRO, recto, apantallado: sí, Bloqueo por tornillo, Nº de polos: 12, Sentido de giro: Estándar, tipo de conexión del contacto: Hembra, Conexión crimpada, rango de diámetro de cable: 9 mm ... 15 mm, codificación: N, El artículo no contiene plomo según la directiva RoHS II sin la excepción 6c (Pb&lt; 0,1 %) | 19.46 | 1 | AB | Field Device Connectors (FDC) | ABR | ABRABA | 1 | 1 | NO | PC |  | 115,30 | G | 28 | 205 | 108 | MM | 4055626618463 | 85366990 | DE | EC002635 | Imagen | Catálogo
1629165 | M23-12S1N8A8004S | Conector para cables | M23, Conector para cables, serie: M23 PRO, recto, apantallado: sí, Bloqueo rápido ONECLICK, Nº de polos: 12, Sentido de giro: Estándar, tipo de conexión del contacto: Hembra, Conexión crimpada, rango de diámetro de cable: 9 mm ... 15 mm, codificación: N, El artículo no contiene plomo según la directiva RoHS II sin la excepción 6c (Pb&lt; 0,1 %) | 21.82 | 1 | AB | Field Device Connectors (FDC) | ABR | ABRABB | 1 | 1 | NO | PC |  | 111,80 | G | 30 | 205 | 107 | MM | 4055626617985 | 85366990 | DE | EC002635 | Imagen | Catálogo
1629212 | M23-12S1N8A80DU | Conector para cables | M23, Conector para cables, serie: M23 PRO, recto, apantallado: sí, Bloqueo por tornillo, Nº de polos: 12, Sentido de giro: Estándar, tipo de conexión del contacto: Hembra, Conexión crimpada, rango de diámetro de cable: 3 mm ... 15 mm, codificación: N, El artículo no contiene plomo según la directiva RoHS II sin la excepción 6c (Pb&lt; 0,1 %) | 19.46 | 1 | AB | Field Device Connectors (FDC) | ABR | ABRABA | 1 | 1 | NO | PC |  | 118,70 | G | 28 | 230 | 149 | MM | 4055626618456 | 85366990 | DE | EC002635 | Imagen | Catálogo
1629164 | M23-12S1N8A80DUS | Conector para cables | M23, Conector para cables, serie: M23 PRO, recto, apantallado: sí, Bloqueo rápido ONECLICK, Nº de polos: 12, Sentido de giro: Estándar, tipo de conexión del contacto: Hembra, Conexión crimpada, rango de diámetro de cable: 3 mm ... 15 mm, codificación: N, El artículo no contiene plomo según la directiva RoHS II sin la excepción 6c (Pb&lt; 0,1 %) | 21.82 | 1 | AB | Field Device Connectors (FDC) | ABR | ABRABB | 1 | 1 | NO | PC |  | 115,60 | G | 30 | 115 | 115 | MM | 4055626617978 | 85366990 | DE | EC002635 | Imagen | Catálogo
1629119 | M23-12S1N8A9002S | Conector de acoplamiento | M23, Conector de acoplamiento, serie: M23 PRO, recto, apantallado: sí, para bloqueo rápido ONECLICK y estándar, Nº de polos: 12, Sentido de giro: Estándar, tipo de conexión del contacto: Hembra, Conexión crimpada, rango de diámetro de cable: 4 mm ... 8,5 mm, codificación: N, El artículo no contiene plomo según la directiva RoHS II sin la excepción 6c (Pb&lt; 0,1 %) | 21.64 | 1 | AB | Field Device Connectors (FDC) | ABR | ABRABG | 1 | 1 | NO | PC |  | 113,60 | G | 0 | 0 | 0 |  | 4055626762661 | 85366990 | DE | EC002635 | Imagen | Catálogo
1629118 | M23-12S1N8A9003S | Conector de acoplamiento | M23, Conector de acoplamiento, serie: M23 PRO, recto, apantallado: sí, para bloqueo rápido ONECLICK y estándar, Nº de polos: 12, Sentido de giro: Estándar, tipo de conexión del contacto: Hembra, Conexión crimpada, rango de diámetro de cable: 6 mm ... 10 mm, codificación: N, El artículo no contiene plomo según la directiva RoHS II sin la excepción 6c (Pb&lt; 0,1 %) | 21.64 | 1 | AB | Field Device Connectors (FDC) | ABR | ABRABG | 1 | 1 | NO | PC |  | 113,73 | G | 30 | 115 | 110 | MM | 4055626762654 | 85366990 | DE | EC002635 | Imagen | Catálogo
1629117 | M23-12S1N8A9004S | Conector de acoplamiento | M23, Conector de acoplamiento, serie: M23 PRO, recto, apantallado: sí, para bloqueo rápido ONECLICK y estándar, Nº de polos: 12, Sentido de giro: Estándar, tipo de conexión del contacto: Hembra, Conexión crimpada, rango de diámetro de cable: 9 mm ... 15 mm, codificación: N, El artículo no contiene plomo según la directiva RoHS II sin la excepción 6c (Pb&lt; 0,1 %) | 21.64 | 1 | AB | Field Device Connectors (FDC) | ABR | ABRABG | 1 | 1 | NO | PC |  | 112,10 | G | 0 | 0 | 0 |  | 4055626762647 | 85366990 | DE | EC002635 | Imagen | Catálogo
1629116 | M23-12S1N8A90DUS | Conector de acoplamiento | M23, Conector de acoplamiento, serie: M23 PRO, recto, apantallado: sí, para bloqueo rápido ONECLICK y estándar, Nº de polos: 12, Sentido de giro: Estándar, tipo de conexión del contacto: Hembra, Conexión crimpada, rango de diámetro de cable: 3 mm ... 15 mm, codificación: N, El artículo no contiene plomo según la directiva RoHS II sin la excepción 6c (Pb&lt; 0,1 %) | 21.64 | 1 | AB | Field Device Connectors (FDC) | ABR | ABRABG | 1 | 1 | NO | PC |  | 115,60 | G | 30 | 90 | 70 | MM | 4055626762630 | 85366990 | DE | EC002635 | Imagen | Catálogo
1628499 | M23-12S1N8AA500S | Conect. enchuf. para apar. pared delant. | M23, Conect. enchuf. para apar. pared delant., serie: M23 PRO Signal, Acodado giratorio, apantallado: sí, para bloqueo rápido ONECLICK y estándar, Nº de polos: 12, Sentido de giro: Estándar, tipo de conexión del contacto: Hembra, Conexión crimpada, medida de brida: 26 mm x 26 mm, codificación: N, El artículo no contiene plomo según la directiva RoHS II sin la excepción 6c (Pb&lt; 0,1 %) | 20.71 | 1 | AB | Field Device Connectors (FDC) | ABR | ABRABM | 1 | 1 | NO | PC |  | 118,40 | G | 42 | 115 | 110 | MM | 4055626622149 | 85366990 | DE | EC003569 | Imagen | Catálogo
1628495 | M23-12S1N8AA600S | Conect. enchuf. para apar. pared delant. | M23, Conect. enchuf. para apar. pared delant., serie: M23 PRO, Acodado giratorio, apantallado: sí, para bloqueo rápido ONECLICK y estándar, Nº de polos: 12, Sentido de giro: Estándar, tipo de conexión del contacto: Hembra, Conexión crimpada, medida de brida: 28 mm x 28 mm, codificación: N, El artículo no contiene plomo según la directiva RoHS II sin la excepción 6c (Pb&lt; 0,1 %) | 20.71 | 1 | AB | Field Device Connectors (FDC) | ABR | ABRABM | 1 | 1 | NO | PC |  | 127,90 | G | 40 | 100 | 100 | MM | 4055626622101 | 85366990 | DE | EC003569 | Imagen | Catálogo
1629089 | M23-12S1N8AW500S | Conect. enchuf. para apar. pared delant. | M23, Conect. enchuf. para apar. pared delant., serie: M23 PRO Signal, recto, apantallado: sí, para bloqueo rápido ONECLICK y estándar, Nº de polos: 12, Sentido de giro: Estándar, tipo de conexión del contacto: Hembra, Conexión crimpada, medida de brida: 26 mm x 26 mm, codificación: N, El artículo no contiene plomo según la directiva RoHS II sin la excepción 6c (Pb&lt; 0,1 %) | 13.33 | 1 | AB | Field Device Connectors (FDC) | ABR | ABRABL | 1 | 1 | NO | PC |  | 40,70 | G | 30 | 120 | 100 | MM | 4055626763002 | 85366990 | DE | EC003569 | Imagen | Catálogo
1629083 | M23-12S1N8AW600S | Conect. enchuf. para apar. pared delant. | M23, Conect. enchuf. para apar. pared delant., serie: M23 PRO, recto, apantallado: sí, para bloqueo rápido ONECLICK y estándar, Nº de polos: 12, Sentido de giro: Estándar, tipo de conexión del contacto: Hembra, Conexión crimpada, medida de brida: 28 mm x 28 mm, codificación: N, El artículo no contiene plomo según la directiva RoHS II sin la excepción 6c (Pb&lt; 0,1 %) | 13.33 | 1 | AB | Field Device Connectors (FDC) | ABR | ABRABL | 1 | 1 | NO | PC |  | 43,50 | G | 0 | 0 | 0 |  | 4055626762944 | 85366990 | DE | EC003569 | Imagen | Catálogo
1132742 | M23-12S1N8AWB00S | Conect. enchuf. para apar. pared delant. | M23, Conect. enchuf. para apar. pared delant., serie: M23 PRO, recto, apantallado: sí, para bloqueo rápido ONECLICK y estándar, Nº de polos: 12, Sentido de giro: Estándar, tipo de conexión del contacto: Hembra, Conexión crimpada, medida de brida: 26 mm x 26 mm, codificación: N, El artículo no contiene plomo según la directiva RoHS II sin la excepción 6c (Pb&lt; 0,1 %) | 13.33 | 1 | AB | Field Device Connectors (FDC) | ABR | ABRABL | 1 | 1 | NO | PC |  | 41,00 | G | 0 | 0 | 0 |  | 4063151237387 | 85366990 | DE | EC003569 | Imagen | Catálogo
1543929 | M23-12S2N128002 | Conector para cables | M23, Conector para cables, serie: M23 PRO, recto, apantallado: sí, Bloqueo por tornillo, Nº de polos: 12, Sentido de giro: Movimiento contrario, tipo de conexión del contacto: Hembra, Conexión por soldadura, rango de diámetro de cable: 4 mm ... 8,5 mm, codificación: N, El artículo no contiene plomo según la directiva RoHS II sin la excepción 6c (Pb&lt; 0,1 %) | 25.69 | 1 | AB | Field Device Connectors (FDC) | ABR | ABRABA | 1 | 1 | SÍ | PC |  | 119,00 | G | 0 | 0 | 0 |  | 4067923016729 | 85366990 | DE | EC002635 | Imagen | Catálogo
1543938 | M23-12S2N128002S | Conector para cables | M23, Conector para cables, serie: M23 PRO, recto, apantallado: sí, Bloqueo rápido ONECLICK, Nº de polos: 12, Sentido de giro: Movimiento contrario, tipo de conexión del contacto: Hembra, Conexión por soldadura, rango de diámetro de cable: 4 mm ... 8,5 mm, codificación: N, El artículo no contiene plomo según la directiva RoHS II sin la excepción 6c (Pb&lt; 0,1 %) | 27.54 | 1 | AB | Field Device Connectors (FDC) | ABR | ABRABB | 1 | 1 | SÍ | PC |  | 116,80 | G | 0 | 0 | 0 |  | 4067923017115 | 85366990 | DE | EC002635 | Imagen | Catálogo
1543930 | M23-12S2N128003 | Conector para cables | M23, Conector para cables, serie: M23 PRO, recto, apantallado: sí, Bloqueo por tornillo, Nº de polos: 12, Sentido de giro: Movimiento contrario, tipo de conexión del contacto: Hembra, Conexión por soldadura, rango de diámetro de cable: 6 mm ... 10 mm, codificación: N, El artículo no contiene plomo según la directiva RoHS II sin la excepción 6c (Pb&lt; 0,1 %) | 25.69 | 1 | AB | Field Device Connectors (FDC) | ABR | ABRABA | 1 | 1 | SÍ | PC |  | 119,50 | G | 0 | 0 | 0 |  | 4067923016811 | 85366990 | DE | EC002635 | Imagen | Catálogo
1543940 | M23-12S2N128003S | Conector para cables | M23, Conector para cables, serie: M23 PRO, recto, apantallado: sí, Bloqueo rápido ONECLICK, Nº de polos: 12, Sentido de giro: Movimiento contrario, tipo de conexión del contacto: Hembra, Conexión por soldadura, rango de diámetro de cable: 6 mm ... 10 mm, codificación: N, El artículo no contiene plomo según la directiva RoHS II sin la excepción 6c (Pb&lt; 0,1 %) | 27.54 | 1 | AB | Field Device Connectors (FDC) | ABR | ABRABB | 1 | 1 | SÍ | PC |  | 100,58 | G | 0 | 0 | 0 |  | 4067923016644 | 85366990 | DE | EC002635 | Imagen | Catálogo
1543931 | M23-12S2N128004 | Conector para cables | M23, Conector para cables, serie: M23 PRO, recto, apantallado: sí, Bloqueo por tornillo, Nº de polos: 12, Sentido de giro: Movimiento contrario, tipo de conexión del contacto: Hembra, Conexión por soldadura, rango de diámetro de cable: 9 mm ... 15 mm, codificación: N, El artículo no contiene plomo según la directiva RoHS II sin la excepción 6c (Pb&lt; 0,1 %) | 25.69 | 1 | AB | Field Device Connectors (FDC) | ABR | ABRABA | 1 | 1 | SÍ | PC |  | 116,90 | G | 0 | 0 | 0 |  | 4067923016736 | 85366990 | DE | EC002635 | Imagen | Catálogo
1543932 | M23-12S2N1280DU | Conector para cables | M23, Conector para cables, serie: M23 PRO, recto, apantallado: sí, Bloqueo por tornillo, Nº de polos: 12, Sentido de giro: Movimiento contrario, tipo de conexión del contacto: Hembra, Conexión por soldadura, rango de diámetro de cable: 3 mm ... 15 mm, codificación: N, El artículo no contiene plomo según la directiva RoHS II sin la excepción 6c (Pb&lt; 0,1 %) | 25.69 | 1 | AB | Field Device Connectors (FDC) | ABR | ABRABA | 1 | 1 | SÍ | PC |  | 121,20 | G | 0 | 0 | 0 |  | 4067923016637 | 85366990 | DE | EC002635 | Imagen | Catálogo
1543942 | M23-12S2N1280DUS | Conector para cables | M23, Conector para cables, serie: M23 PRO, recto, apantallado: sí, Bloqueo rápido ONECLICK, Nº de polos: 12, Sentido de giro: Movimiento contrario, tipo de conexión del contacto: Hembra, Conexión por soldadura, rango de diámetro de cable: 3 mm ... 15 mm, codificación: N, El artículo no contiene plomo según la directiva RoHS II sin la excepción 6c (Pb&lt; 0,1 %) | 27.54 | 1 | AB | Field Device Connectors (FDC) | ABR | ABRABB | 1 | 1 | SÍ | PC |  | 117,60 | G | 0 | 0 | 0 |  | 4067923017221 | 85366990 | DE | EC002635 | Imagen | Catálogo
1543946 | M23-12S2N129002S | Conector de acoplamiento | M23, Conector de acoplamiento, serie: M23 PRO, recto, apantallado: sí, para bloqueo rápido ONECLICK y estándar, Nº de polos: 12, Sentido de giro: Movimiento contrario, tipo de conexión del contacto: Hembra, Conexión por soldadura, rango de diámetro de cable: 4 mm ... 8,5 mm, codificación: N, El artículo no contiene plomo según la directiva RoHS II sin la excepción 6c (Pb&lt; 0,1 %) | 25.91 | 1 | AB | Field Device Connectors (FDC) | ABR | ABRABG | 1 | 1 | SÍ | PC |  | 116,00 | G | 0 | 0 | 0 |  | 4067923017016 | 85366990 | DE | EC002635 | Imagen | Catálogo
1543947 | M23-12S2N129003S | Conector de acoplamiento | M23, Conector de acoplamiento, serie: M23 PRO, recto, apantallado: sí, para bloqueo rápido ONECLICK y estándar, Nº de polos: 12, Sentido de giro: Movimiento contrario, tipo de conexión del contacto: Hembra, Conexión por soldadura, rango de diámetro de cable: 6 mm ... 10 mm, codificación: N, El artículo no contiene plomo según la directiva RoHS II sin la excepción 6c (Pb&lt; 0,1 %) | 25.91 | 1 | AB | Field Device Connectors (FDC) | ABR | ABRABG | 1 | 1 | SÍ | PC |  | 99,81 | G | 0 | 0 | 0 |  | 4067923016910 | 85366990 | DE | EC002635 | Imagen | Catálogo
1543949 | M23-12S2N129004S | Conector de acoplamiento | M23, Conector de acoplamiento, serie: M23 PRO, recto, apantallado: sí, para bloqueo rápido ONECLICK y estándar, Nº de polos: 12, Sentido de giro: Movimiento contrario, tipo de conexión del contacto: Hembra, Conexión por soldadura, rango de diámetro de cable: 9 mm ... 15 mm, codificación: N, El artículo no contiene plomo según la directiva RoHS II sin la excepción 6c (Pb&lt; 0,1 %) | 25.91 | 1 | AB | Field Device Connectors (FDC) | ABR | ABRABG | 1 | 1 | SÍ | PC |  | 97,65 | G | 0 | 0 | 0 |  | 4067923016538 | 85366990 | DE | EC002635 | Imagen | Catálogo
1543950 | M23-12S2N1290DUS | Conector de acoplamiento | M23, Conector de acoplamiento, serie: M23 PRO, recto, apantallado: sí, para bloqueo rápido ONECLICK y estándar, Nº de polos: 12, Sentido de giro: Movimiento contrario, tipo de conexión del contacto: Hembra, Conexión por soldadura, rango de diámetro de cable: 3 mm ... 15 mm, codificación: N, El artículo no contiene plomo según la directiva RoHS II sin la excepción 6c (Pb&lt; 0,1 %) | 25.91 | 1 | AB | Field Device Connectors (FDC) | ABR | ABRABG | 1 | 1 | SÍ | PC |  | 118,30 | G | 0 | 0 | 0 |  | 4067923017238 | 85366990 | DE | EC002635 | Imagen | Catálogo
1543917 | M23-12S2N12W500S | Conect. enchuf. para apar. pared delant. | M23, Conect. enchuf. para apar. pared delant., serie: M23 PRO Signal, recto, apantallado: sí, para bloqueo rápido ONECLICK y estándar, Nº de polos: 12, Sentido de giro: Movimiento contrario, tipo de conexión del contacto: Hembra, Conexión por soldadura, medida de brida: 26 mm x 26 mm, codificación: N, El artículo no contiene plomo según la directiva RoHS II sin la excepción 6c (Pb&lt; 0,1 %) | 18.11 | 1 | AB | Field Device Connectors (FDC) | ABR | ABRABL | 1 | 1 | SÍ | PC |  | 42,30 | G | 0 | 0 | 0 |  | 4067923016606 | 85366990 | DE | EC003569 | Imagen | Catálogo
1543923 | M23-12S2N12W600S | Conect. enchuf. para apar. pared delant. | M23, Conect. enchuf. para apar. pared delant., serie: M23 PRO, recto, apantallado: sí, para bloqueo rápido ONECLICK y estándar, Nº de polos: 12, Sentido de giro: Movimiento contrario, tipo de conexión del contacto: Hembra, Conexión por soldadura, medida de brida: 28 mm x 28 mm, codificación: N, El artículo no contiene plomo según la directiva RoHS II sin la excepción 6c (Pb&lt; 0,1 %) | 18.11 | 1 | AB | Field Device Connectors (FDC) | ABR | ABRABL | 1 | 1 | SÍ | PC |  | 28,51 | G | 0 | 0 | 0 |  | 4067923016613 | 85366990 | DE | EC003569 | Imagen | Catálogo
1543924 | M23-12S2N12WB00S | Conect. enchuf. para apar. pared delant. | M23, Conect. enchuf. para apar. pared delant., serie: M23 PRO, recto, apantallado: sí, para bloqueo rápido ONECLICK y estándar, Nº de polos: 12, Sentido de giro: Movimiento contrario, tipo de conexión del contacto: Hembra, Conexión por soldadura, medida de brida: 26 mm x 26 mm, codificación: N, El artículo no contiene plomo según la directiva RoHS II sin la excepción 6c (Pb&lt; 0,1 %) | 18.11 | 1 | AB | Field Device Connectors (FDC) | ABR | ABRABL | 1 | 1 | SÍ | PC |  | 43,00 | G | 0 | 0 | 0 |  | 4067923016903 | 85366990 | DE | EC003569 | Imagen | Catálogo
1554828 | M23-12S2N8A0000 | Inserto de contactos | Inserto de contactos, M23, número de polos: 12, tipo de conexión del contacto: Hembra, Conexión crimpada, serie: M23 PRO | 2.58 | 1 | AB | Field Device Connectors (FDC) | ABR | ABRABT | 10 | 10 | NO | PC |  | 3,02 | G | 0 | 0 | 0 |  | 4067923034150 | 85366990 | DE | EC003557 | Imagen | Catálogo
1069309 | M23-12S2N8A8002 | Conector para cables | M23, Conector para cables, serie: M23 PRO, recto, apantallado: sí, Bloqueo por tornillo, Nº de polos: 12, Sentido de giro: Movimiento contrario, tipo de conexión del contacto: Hembra, Conexión crimpada, rango de diámetro de cable: 4 mm ... 8,5 mm, codificación: N, El artículo no contiene plomo según la directiva RoHS II sin la excepción 6c (Pb&lt; 0,1 %) | 19.46 | 1 | AB | Field Device Connectors (FDC) | ABR | ABRABA | 1 | 1 | NO | PC |  | 117,50 | G | 40 | 110 | 110 | MM | 4055626760209 | 85366990 | DE | EC002635 | Imagen | Catálogo
1069319 | M23-12S2N8A8002S | Conector para cables | M23, Conector para cables, serie: M23 PRO, recto, apantallado: sí, Bloqueo rápido ONECLICK, Nº de polos: 12, Sentido de giro: Movimiento contrario, tipo de conexión del contacto: Hembra, Conexión crimpada, rango de diámetro de cable: 4 mm ... 8,5 mm, codificación: N, El artículo no contiene plomo según la directiva RoHS II sin la excepción 6c (Pb&lt; 0,1 %) | 21.82 | 1 | AB | Field Device Connectors (FDC) | ABR | ABRABB | 1 | 1 | NO | PC | F | 115,10 | G | 0 | 0 | 0 |  | 4055626760285 | 85366990 | DE | EC002635 | Imagen | Catálogo
1069311 | M23-12S2N8A8003 | Conector para cables | M23, Conector para cables, serie: M23 PRO, recto, apantallado: sí, Bloqueo por tornillo, Nº de polos: 12, Sentido de giro: Movimiento contrario, tipo de conexión del contacto: Hembra, Conexión crimpada, rango de diámetro de cable: 6 mm ... 10 mm, codificación: N, El artículo no contiene plomo según la directiva RoHS II sin la excepción 6c (Pb&lt; 0,1 %) | 19.46 | 1 | AB | Field Device Connectors (FDC) | ABR | ABRABA | 1 | 1 | NO | PC |  | 117,30 | G | 28 | 200 | 105 | MM | 4055626760216 | 85366990 | DE | EC002635 | Imagen | Catálogo
1069320 | M23-12S2N8A8003S | Conector para cables | M23, Conector para cables, serie: M23 PRO, recto, apantallado: sí, Bloqueo rápido ONECLICK, Nº de polos: 12, Sentido de giro: Movimiento contrario, tipo de conexión del contacto: Hembra, Conexión crimpada, rango de diámetro de cable: 6 mm ... 10 mm, codificación: N, El artículo no contiene plomo según la directiva RoHS II sin la excepción 6c (Pb&lt; 0,1 %) | 21.82 | 1 | AB | Field Device Connectors (FDC) | ABR | ABRABB | 1 | 1 | NO | PC |  | 114,00 | G | 30 | 205 | 108 | MM | 4055626760292 | 85366990 | DE | EC002635 | Imagen | Catálogo
1069312 | M23-12S2N8A8004 | Conector para cables | M23, Conector para cables, serie: M23 PRO, recto, apantallado: sí, Bloqueo por tornillo, Nº de polos: 12, Sentido de giro: Movimiento contrario, tipo de conexión del contacto: Hembra, Conexión crimpada, rango de diámetro de cable: 9 mm ... 15 mm, codificación: N, El artículo no contiene plomo según la directiva RoHS II sin la excepción 6c (Pb&lt; 0,1 %) | 19.46 | 1 | AB | Field Device Connectors (FDC) | ABR | ABRABA | 1 | 1 | NO | PC |  | 114,90 | G | 32 | 115 | 115 | MM | 4055626760223 | 85366990 | DE | EC002635 | Imagen | Catálogo
1069321 | M23-12S2N8A8004S | Conector para cables | M23, Conector para cables, serie: M23 PRO, recto, apantallado: sí, Bloqueo rápido ONECLICK, Nº de polos: 12, Sentido de giro: Movimiento contrario, tipo de conexión del contacto: Hembra, Conexión crimpada, rango de diámetro de cable: 9 mm ... 15 mm, codificación: N, El artículo no contiene plomo según la directiva RoHS II sin la excepción 6c (Pb&lt; 0,1 %) | 21.82 | 1 | AB | Field Device Connectors (FDC) | ABR | ABRABB | 1 | 1 | NO | PC |  | 112,40 | G | 0 | 0 | 0 |  | 4055626762005 | 85366990 | DE | EC002635 | Imagen | Catálogo
1069313 | M23-12S2N8A80DU | Conector para cables | M23, Conector para cables, serie: M23 PRO, recto, apantallado: sí, Bloqueo por tornillo, Nº de polos: 12, Sentido de giro: Movimiento contrario, tipo de conexión del contacto: Hembra, Conexión crimpada, rango de diámetro de cable: 3 mm ... 15 mm, codificación: N, El artículo no contiene plomo según la directiva RoHS II sin la excepción 6c (Pb&lt; 0,1 %) | 19.46 | 1 | AB | Field Device Connectors (FDC) | ABR | ABRABA | 1 | 1 | NO | PC |  | 121,00 | G | 30 | 105 | 115 | MM | 4055626760230 | 85366990 | DE | EC002635 | Imagen | Catálogo
1069322 | M23-12S2N8A80DUS | Conector para cables | M23, Conector para cables, serie: M23 PRO, recto, apantallado: sí, Bloqueo rápido ONECLICK, Nº de polos: 12, Sentido de giro: Movimiento contrario, tipo de conexión del contacto: Hembra, Conexión crimpada, rango de diámetro de cable: 3 mm ... 15 mm, codificación: N, El artículo no contiene plomo según la directiva RoHS II sin la excepción 6c (Pb&lt; 0,1 %) | 21.82 | 1 | AB | Field Device Connectors (FDC) | ABR | ABRABB | 1 | 1 | NO | PC |  | 115,70 | G | 30 | 115 | 110 | MM | 4055626762012 | 85366990 | DE | EC002635 | Imagen | Catálogo
1329272 | M23-12S2N8A9002S | Conector de acoplamiento | M23, Conector de acoplamiento, serie: M23 PRO, recto, apantallado: sí, para bloqueo rápido ONECLICK y estándar, Nº de polos: 12, Sentido de giro: Movimiento contrario, tipo de conexión del contacto: Hembra, Conexión crimpada, rango de diámetro de cable: 4 mm ... 8,5 mm, codificación: N, El artículo no contiene plomo según la directiva RoHS II sin la excepción 6c (Pb&lt; 0,1 %) | 21.64 | 1 | AB | Field Device Connectors (FDC) | ABR | ABRABG | 1 | 1 | SÍ | PC |  | 114,40 | G | 0 | 0 | 0 |  | 4063151622060 | 85366990 | DE | EC002635 | Imagen | Catálogo
1329274 | M23-12S2N8A9003S | Conector de acoplamiento | M23, Conector de acoplamiento, serie: M23 PRO, recto, apantallado: sí, para bloqueo rápido ONECLICK y estándar, Nº de polos: 12, Sentido de giro: Movimiento contrario, tipo de conexión del contacto: Hembra, Conexión crimpada, rango de diámetro de cable: 6 mm ... 10 mm, codificación: N, El artículo no contiene plomo según la directiva RoHS II sin la excepción 6c (Pb&lt; 0,1 %) | 21.64 | 1 | AB | Field Device Connectors (FDC) | ABR | ABRABG | 1 | 1 | SÍ | PC |  | 113,40 | G | 0 | 0 | 0 |  | 4063151622381 | 85366990 | DE | EC002635 | Imagen | Catálogo
1329276 | M23-12S2N8A9004S | Conector de acoplamiento | M23, Conector de acoplamiento, serie: M23 PRO, recto, apantallado: sí, para bloqueo rápido ONECLICK y estándar, Nº de polos: 12, Sentido de giro: Movimiento contrario, tipo de conexión del contacto: Hembra, Conexión crimpada, rango de diámetro de cable: 9 mm ... 15 mm, codificación: N, El artículo no contiene plomo según la directiva RoHS II sin la excepción 6c (Pb&lt; 0,1 %) | 21.64 | 1 | AB | Field Device Connectors (FDC) | ABR | ABRABG | 1 | 1 | SÍ | PC |  | 112,00 | G | 0 | 0 | 0 |  | 4063151621452 | 85366990 | DE | EC002635 | Imagen | Catálogo
1329277 | M23-12S2N8A90DUS | Conector de acoplamiento | M23, Conector de acoplamiento, serie: M23 PRO, recto, apantallado: sí, para bloqueo rápido ONECLICK y estándar, Nº de polos: 12, Sentido de giro: Movimiento contrario, tipo de conexión del contacto: Hembra, Conexión crimpada, rango de diámetro de cable: 3 mm ... 15 mm, codificación: N, El artículo no contiene plomo según la directiva RoHS II sin la excepción 6c (Pb&lt; 0,1 %) | 21.64 | 1 | AB | Field Device Connectors (FDC) | ABR | ABRABG | 1 | 1 | SÍ | PC |  | 116,40 | G | 0 | 0 | 0 |  | 4063151624026 | 85366990 | DE | EC002635 | Imagen | Catálogo
1069327 | M23-12S2N8AA500S | Conect. enchuf. para apar. pared delant. | M23, Conect. enchuf. para apar. pared delant., serie: M23 PRO Signal, Acodado giratorio, apantallado: sí, para bloqueo rápido ONECLICK y estándar, Nº de polos: 12, Sentido de giro: Movimiento contrario, tipo de conexión del contacto: Hembra, Conexión crimpada, medida de brida: 26 mm x 26 mm, codificación: N, El artículo no contiene plomo según la directiva RoHS II sin la excepción 6c (Pb&lt; 0,1 %) | 20.71 | 1 | AB | Field Device Connectors (FDC) | ABR | ABRABM | 1 | 1 | NO | PC | F | 119,00 | G | 0 | 0 | 0 |  | 4055626762067 | 85366990 | DE | EC003569 | Imagen | Catálogo
1069329 | M23-12S2N8AA600S | Conect. enchuf. para apar. pared delant. | M23, Conect. enchuf. para apar. pared delant., serie: M23 PRO, Acodado giratorio, apantallado: sí, para bloqueo rápido ONECLICK y estándar, Nº de polos: 12, Sentido de giro: Movimiento contrario, tipo de conexión del contacto: Hembra, Conexión crimpada, medida de brida: 28 mm x 28 mm, codificación: N, El artículo no contiene plomo según la directiva RoHS II sin la excepción 6c (Pb&lt; 0,1 %) | 20.71 | 1 | AB | Field Device Connectors (FDC) | ABR | ABRABM | 1 | 1 | NO | PC | F | 127,73 | G | 0 | 0 | 0 |  | 4055626762081 | 85366990 | DE | EC003569 | Imagen | Catálogo
1329278 | M23-12S2N8AW500S | Conect. enchuf. para apar. pared delant. | M23, Conect. enchuf. para apar. pared delant., serie: M23 PRO Signal, recto, apantallado: sí, para bloqueo rápido ONECLICK y estándar, Nº de polos: 12, Sentido de giro: Movimiento contrario, tipo de conexión del contacto: Hembra, Conexión crimpada, medida de brida: 26 mm x 26 mm, codificación: N, El artículo no contiene plomo según la directiva RoHS II sin la excepción 6c (Pb&lt; 0,1 %) | 13.33 | 1 | AB | Field Device Connectors (FDC) | ABR | ABRABL | 1 | 1 | SÍ | PC |  | 24,22 | G | 0 | 0 | 0 |  | 4063151622398 | 85366990 | DE | EC003569 | Imagen | Catálogo
1329279 | M23-12S2N8AW600S | Conect. enchuf. para apar. pared delant. | M23, Conect. enchuf. para apar. pared delant., serie: M23 PRO, recto, apantallado: sí, para bloqueo rápido ONECLICK y estándar, Nº de polos: 12, Sentido de giro: Movimiento contrario, tipo de conexión del contacto: Hembra, Conexión crimpada, medida de brida: 28 mm x 28 mm, codificación: N, El artículo no contiene plomo según la directiva RoHS II sin la excepción 6c (Pb&lt; 0,1 %) | 13.33 | 1 | AB | Field Device Connectors (FDC) | ABR | ABRABL | 1 | 1 | SÍ | PC |  | 26,52 | G | 0 | 0 | 0 |  | 4063151622459 | 85366990 | DE | EC003569 | Imagen | Catálogo
1329280 | M23-12S2N8AWB00S | Conect. enchuf. para apar. pared delant. | M23, Conect. enchuf. para apar. pared delant., serie: M23 PRO, recto, apantallado: sí, para bloqueo rápido ONECLICK y estándar, Nº de polos: 12, Sentido de giro: Movimiento contrario, tipo de conexión del contacto: Hembra, Conexión crimpada, medida de brida: 26 mm x 26 mm, codificación: N, El artículo no contiene plomo según la directiva RoHS II sin la excepción 6c (Pb&lt; 0,1 %) | 13.33 | 1 | AB | Field Device Connectors (FDC) | ABR | ABRABL | 1 | 1 | SÍ | PC |  | 24,48 | G | 0 | 0 | 0 |  | 4063151623494 | 85366990 | DE | EC003569 | Imagen | Catálogo
1679681 | M23-16P1N128002 | Conector para cables | M23, Conector para cables, serie: M23 PRO, recto, apantallado: sí, Bloqueo por tornillo, Nº de polos: 16, Sentido de giro: Estándar, tipo de conexión del contacto: Macho, Conexión por soldadura, rango de diámetro de cable: 4 mm ... 8,5 mm, codificación: N, El artículo no contiene plomo según la directiva RoHS II sin la excepción 6c (Pb&lt; 0,1 %) | 28.35 | 1 | AB | Field Device Connectors (FDC) | ABR | ABRABA | 1 | 1 | SÍ | PC |  | 123,00 | G | 0 | 0 | 0 |  | 4067923232082 | 85366990 | DE | EC002635 | Imagen | Catálogo
1679697 | M23-16P1N128002S | Conector para cables | M23, Conector para cables, serie: M23 PRO, recto, apantallado: sí, Bloqueo rápido ONECLICK, Nº de polos: 16, Sentido de giro: Estándar, tipo de conexión del contacto: Macho, Conexión por soldadura, rango de diámetro de cable: 4 mm ... 8,5 mm, codificación: N, El artículo no contiene plomo según la directiva RoHS II sin la excepción 6c (Pb&lt; 0,1 %) | 30.19 | 1 | AB | Field Device Connectors (FDC) | ABR | ABRABB | 1 | 1 | SÍ | PC |  | 119,60 | G | 0 | 0 | 0 |  | 4067923232280 | 85366990 | DE | EC002635 | Imagen | Catálogo
1679682 | M23-16P1N128003 | Conector para cables | M23, Conector para cables, serie: M23 PRO, recto, apantallado: sí, Bloqueo por tornillo, Nº de polos: 16, Sentido de giro: Estándar, tipo de conexión del contacto: Macho, Conexión por soldadura, rango de diámetro de cable: 6 mm ... 10 mm, codificación: N, El artículo no contiene plomo según la directiva RoHS II sin la excepción 6c (Pb&lt; 0,1 %) | 28.35 | 1 | AB | Field Device Connectors (FDC) | ABR | ABRABA | 1 | 1 | SÍ | PC |  | 106,63 | G | 0 | 0 | 0 |  | 4067923232334 | 85366990 | DE | EC002635 | Imagen | Catálogo
1679698 | M23-16P1N128003S | Conector para cables | M23, Conector para cables, serie: M23 PRO, recto, apantallado: sí, Bloqueo rápido ONECLICK, Nº de polos: 16, Sentido de giro: Estándar, tipo de conexión del contacto: Macho, Conexión por soldadura, rango de diámetro de cable: 6 mm ... 10 mm, codificación: N, El artículo no contiene plomo según la directiva RoHS II sin la excepción 6c (Pb&lt; 0,1 %) | 30.19 | 1 | AB | Field Device Connectors (FDC) | ABR | ABRABB | 1 | 1 | SÍ | PC |  | 119,10 | G | 0 | 0 | 0 |  | 4067923232808 | 85366990 | DE | EC002635 | Imagen | Catálogo
1679684 | M23-16P1N128004 | Conector para cables | M23, Conector para cables, serie: M23 PRO, recto, apantallado: sí, Bloqueo por tornillo, Nº de polos: 16, Sentido de giro: Estándar, tipo de conexión del contacto: Macho, Conexión por soldadura, rango de diámetro de cable: 9 mm ... 15 mm, codificación: N, El artículo no contiene plomo según la directiva RoHS II sin la excepción 6c (Pb&lt; 0,1 %) | 28.35 | 1 | AB | Field Device Connectors (FDC) | ABR | ABRABA | 1 | 1 | SÍ | PC |  | 104,47 | G | 0 | 0 | 0 |  | 4067923232532 | 85366990 | DE | EC002635 | Imagen | Catálogo
1679699 | M23-16P1N128004S | Conector para cables | M23, Conector para cables, serie: M23 PRO, recto, apantallado: sí, Bloqueo rápido ONECLICK, Nº de polos: 16, Sentido de giro: Estándar, tipo de conexión del contacto: Macho, Conexión por soldadura, rango de diámetro de cable: 9 mm ... 15 mm, codificación: N, El artículo no contiene plomo según la directiva RoHS II sin la excepción 6c (Pb&lt; 0,1 %) | 30.19 | 1 | AB | Field Device Connectors (FDC) | ABR | ABRABB | 1 | 1 | SÍ | PC |  | 101,73 | G | 0 | 0 | 0 |  | 4067923232556 | 85366990 | DE | EC002635 | Imagen | Catálogo
1679686 | M23-16P1N1280DU | Conector para cables | M23, Conector para cables, serie: M23 PRO, recto, apantallado: sí, Bloqueo por tornillo, Nº de polos: 16, Sentido de giro: Estándar, tipo de conexión del contacto: Macho, Conexión por soldadura, rango de diámetro de cable: 3 mm ... 15 mm, codificación: N, El artículo no contiene plomo según la directiva RoHS II sin la excepción 6c (Pb&lt; 0,1 %) | 28.35 | 1 | AB | Field Device Connectors (FDC) | ABR | ABRABA | 1 | 1 | SÍ | PC |  | 108,11 | G | 0 | 0 | 0 |  | 4067923232549 | 85366990 | DE | EC002635 | Imagen | Catálogo
1679700 | M23-16P1N1280DUS | Conector para cables | M23, Conector para cables, serie: M23 PRO, recto, apantallado: sí, Bloqueo rápido ONECLICK, Nº de polos: 16, Sentido de giro: Estándar, tipo de conexión del contacto: Macho, Conexión por soldadura, rango de diámetro de cable: 3 mm ... 15 mm, codificación: N, El artículo no contiene plomo según la directiva RoHS II sin la excepción 6c (Pb&lt; 0,1 %) | 30.19 | 1 | AB | Field Device Connectors (FDC) | ABR | ABRABB | 1 | 1 | SÍ | PC |  | 121,70 | G | 0 | 0 | 0 |  | 4067923232723 | 85366990 | DE | EC002635 | Imagen | Catálogo
1679702 | M23-16P1N129002S | Conector de acoplamiento | M23, Conector de acoplamiento, serie: M23 PRO, recto, apantallado: sí, para bloqueo rápido ONECLICK y estándar, Nº de polos: 16, Sentido de giro: Estándar, tipo de conexión del contacto: Macho, Conexión por soldadura, rango de diámetro de cable: 4 mm ... 8,5 mm, codificación: N, El artículo no contiene plomo según la directiva RoHS II sin la excepción 6c (Pb&lt; 0,1 %) | 26.91 | 1 | AB | Field Device Connectors (FDC) | ABR | ABRABG | 1 | 1 | SÍ | PC |  | 103,56 | G | 0 | 0 | 0 |  | 4067923232563 | 85366990 | DE | EC002635 | Imagen | Catálogo
1679703 | M23-16P1N129003S | Conector de acoplamiento | M23, Conector de acoplamiento, serie: M23 PRO, recto, apantallado: sí, para bloqueo rápido ONECLICK y estándar, Nº de polos: 16, Sentido de giro: Estándar, tipo de conexión del contacto: Macho, Conexión por soldadura, rango de diámetro de cable: 6 mm ... 10 mm, codificación: N, El artículo no contiene plomo según la directiva RoHS II sin la excepción 6c (Pb&lt; 0,1 %) | 26.91 | 1 | AB | Field Device Connectors (FDC) | ABR | ABRABG | 1 | 1 | SÍ | PC |  | 103,12 | G | 0 | 0 | 0 |  | 4067923232730 | 85366990 | DE | EC002635 | Imagen | Catálogo
1679704 | M23-16P1N129004S | Conector de acoplamiento | M23, Conector de acoplamiento, serie: M23 PRO, recto, apantallado: sí, para bloqueo rápido ONECLICK y estándar, Nº de polos: 16, Sentido de giro: Estándar, tipo de conexión del contacto: Macho, Conexión por soldadura, rango de diámetro de cable: 9 mm ... 15 mm, codificación: N, El artículo no contiene plomo según la directiva RoHS II sin la excepción 6c (Pb&lt; 0,1 %) | 26.91 | 1 | AB | Field Device Connectors (FDC) | ABR | ABRABG | 1 | 1 | SÍ | PC |  | 100,97 | G | 0 | 0 | 0 |  | 4067923232297 | 85366990 | DE | EC002635 | Imagen | Catálogo
1679705 | M23-16P1N1290DUS | Conector de acoplamiento | M23, Conector de acoplamiento, serie: M23 PRO, recto, apantallado: sí, para bloqueo rápido ONECLICK y estándar, Nº de polos: 16, Sentido de giro: Estándar, tipo de conexión del contacto: Macho, Conexión por soldadura, rango de diámetro de cable: 3 mm ... 15 mm, codificación: N, El artículo no contiene plomo según la directiva RoHS II sin la excepción 6c (Pb&lt; 0,1 %) | 26.91 | 1 | AB | Field Device Connectors (FDC) | ABR | ABRABG | 1 | 1 | SÍ | PC |  | 121,20 | G | 0 | 0 | 0 |  | 4067923232136 | 85366990 | DE | EC002635 | Imagen | Catálogo
1679710 | M23-16P1N12W500S | Conect. enchuf. para apar. pared delant. | M23, Conect. enchuf. para apar. pared delant., serie: M23 PRO Signal, recto, apantallado: sí, para bloqueo rápido ONECLICK y estándar, Nº de polos: 16, Sentido de giro: Estándar, tipo de conexión del contacto: Macho, Conexión por soldadura, medida de brida: 26 mm x 26 mm, codificación: N, El artículo no contiene plomo según la directiva RoHS II sin la excepción 6c (Pb&lt; 0,1 %) | 23.35 | 1 | AB | Field Device Connectors (FDC) | ABR | ABRABL | 1 | 1 | SÍ | PC |  | 45,40 | G | 0 | 0 | 0 |  | 4067923231672 | 85366990 | DE | EC003569 | Imagen | Catálogo
1679716 | M23-16P1N12W600S | Conect. enchuf. para apar. pared delant. | M23, Conect. enchuf. para apar. pared delant., serie: M23 PRO, recto, apantallado: sí, para bloqueo rápido ONECLICK y estándar, Nº de polos: 16, Sentido de giro: Estándar, tipo de conexión del contacto: Macho, Conexión por soldadura, medida de brida: 28 mm x 28 mm, codificación: N, El artículo no contiene plomo según la directiva RoHS II sin la excepción 6c (Pb&lt; 0,1 %) | 23.35 | 1 | AB | Field Device Connectors (FDC) | ABR | ABRABL | 1 | 1 | SÍ | PC |  | 31,82 | G | 0 | 0 | 0 |  | 4067923230989 | 85366990 | DE | EC003569 | Imagen | Catálogo
1679717 | M23-16P1N12WB00S | Conect. enchuf. para apar. pared delant. | M23, Conect. enchuf. para apar. pared delant., serie: M23 PRO, recto, apantallado: sí, para bloqueo rápido ONECLICK y estándar, Nº de polos: 16, Sentido de giro: Estándar, tipo de conexión del contacto: Macho, Conexión por soldadura, medida de brida: 26 mm x 26 mm, codificación: N, El artículo no contiene plomo según la directiva RoHS II sin la excepción 6c (Pb&lt; 0,1 %) | 23.35 | 1 | AB | Field Device Connectors (FDC) | ABR | ABRABL | 1 | 1 | SÍ | PC |  | 29,79 | G | 0 | 0 | 0 |  | 4067923232440 | 85366990 | DE | EC003569 | Imagen | Catálogo
1681354 | M23-16P1N8A8002 | Conector para cables | M23, Conector para cables, serie: M23 PRO, recto, apantallado: sí, Bloqueo por tornillo, Nº de polos: 16, Sentido de giro: Estándar, tipo de conexión del contacto: Macho, Conexión crimpada, rango de diámetro de cable: 4 mm ... 8,5 mm, codificación: N, El artículo no contiene plomo según la directiva RoHS II sin la excepción 6c (Pb&lt; 0,1 %) | 19.46 | 1 | AB | Field Device Connectors (FDC) | ABR | ABRABA | 1 | 1 | SÍ | PC |  | 100,62 | G | 0 | 0 | 0 |  | 4067923234871 | 85366990 | DE | EC002635 | Imagen | Catálogo
1681367 | M23-16P1N8A8002S | Conector para cables | M23, Conector para cables, serie: M23 PRO, recto, apantallado: sí, Bloqueo rápido ONECLICK, Nº de polos: 16, Sentido de giro: Estándar, tipo de conexión del contacto: Macho, Conexión crimpada, rango de diámetro de cable: 4 mm ... 8,5 mm, codificación: N, El artículo no contiene plomo según la directiva RoHS II sin la excepción 6c (Pb&lt; 0,1 %) | 21.82 | 1 | AB | Field Device Connectors (FDC) | ABR | ABRABB | 1 | 1 | SÍ | PC |  | 97,88 | G | 0 | 0 | 0 |  | 4067923236110 | 85366990 | DE | EC002635 | Imagen | Catálogo
1681355 | M23-16P1N8A8003 | Conector para cables | M23, Conector para cables, serie: M23 PRO, recto, apantallado: sí, Bloqueo por tornillo, Nº de polos: 16, Sentido de giro: Estándar, tipo de conexión del contacto: Macho, Conexión crimpada, rango de diámetro de cable: 6 mm ... 10 mm, codificación: N, El artículo no contiene plomo según la directiva RoHS II sin la excepción 6c (Pb&lt; 0,1 %) | 19.46 | 1 | AB | Field Device Connectors (FDC) | ABR | ABRABA | 1 | 1 | SÍ | PC |  | 100,18 | G | 0 | 0 | 0 |  | 4067923235045 | 85366990 | DE | EC002635 | Imagen | Catálogo
1681368 | M23-16P1N8A8003S | Conector para cables | M23, Conector para cables, serie: M23 PRO, recto, apantallado: sí, Bloqueo rápido ONECLICK, Nº de polos: 16, Sentido de giro: Estándar, tipo de conexión del contacto: Macho, Conexión crimpada, rango de diámetro de cable: 6 mm ... 10 mm, codificación: N, El artículo no contiene plomo según la directiva RoHS II sin la excepción 6c (Pb&lt; 0,1 %) | 21.82 | 1 | AB | Field Device Connectors (FDC) | ABR | ABRABB | 1 | 1 | SÍ | PC |  | 97,44 | G | 0 | 0 | 0 |  | 4067923235922 | 85366990 | DE | EC002635 | Imagen | Catálogo
1681357 | M23-16P1N8A8004 | Conector para cables | M23, Conector para cables, serie: M23 PRO, recto, apantallado: sí, Bloqueo por tornillo, Nº de polos: 16, Sentido de giro: Estándar, tipo de conexión del contacto: Macho, Conexión crimpada, rango de diámetro de cable: 9 mm ... 15 mm, codificación: N, El artículo no contiene plomo según la directiva RoHS II sin la excepción 6c (Pb&lt; 0,1 %) | 19.46 | 1 | AB | Field Device Connectors (FDC) | ABR | ABRABA | 1 | 1 | SÍ | PC |  | 113,30 | G | 0 | 0 | 0 |  | 4067923235908 | 85366990 | DE | EC002635 | Imagen | Catálogo
1681370 | M23-16P1N8A8004S | Conector para cables | M23, Conector para cables, serie: M23 PRO, recto, apantallado: sí, Bloqueo rápido ONECLICK, Nº de polos: 16, Sentido de giro: Estándar, tipo de conexión del contacto: Macho, Conexión crimpada, rango de diámetro de cable: 9 mm ... 15 mm, codificación: N, El artículo no contiene plomo según la directiva RoHS II sin la excepción 6c (Pb&lt; 0,1 %) | 21.82 | 1 | AB | Field Device Connectors (FDC) | ABR | ABRABB | 1 | 1 | SÍ | PC |  | 95,28 | G | 0 | 0 | 0 |  | 4067923235052 | 85366990 | DE | EC002635 | Imagen | Catálogo
1681358 | M23-16P1N8A80DU | Conector para cables | M23, Conector para cables, serie: M23 PRO, recto, apantallado: sí, Bloqueo por tornillo, Nº de polos: 16, Sentido de giro: Estándar, tipo de conexión del contacto: Macho, Conexión crimpada, rango de diámetro de cable: 3 mm ... 15 mm, codificación: N, El artículo no contiene plomo según la directiva RoHS II sin la excepción 6c (Pb&lt; 0,1 %) | 19.46 | 1 | AB | Field Device Connectors (FDC) | ABR | ABRABA | 1 | 1 | SÍ | PC |  | 101,66 | G | 0 | 0 | 0 |  | 4067923235281 | 85366990 | DE | EC002635 | Imagen | Catálogo
1681371 | M23-16P1N8A80DUS | Conector para cables | M23, Conector para cables, serie: M23 PRO, recto, apantallado: sí, Bloqueo rápido ONECLICK, Nº de polos: 16, Sentido de giro: Estándar, tipo de conexión del contacto: Macho, Conexión crimpada, rango de diámetro de cable: 3 mm ... 15 mm, codificación: N, El artículo no contiene plomo según la directiva RoHS II sin la excepción 6c (Pb&lt; 0,1 %) | 21.82 | 1 | AB | Field Device Connectors (FDC) | ABR | ABRABB | 1 | 1 | SÍ | PC |  | 98,92 | G | 0 | 0 | 0 |  | 4067923236134 | 85366990 | DE | EC002635 | Imagen | Catálogo
1681463 | M23-16P1N8A9002S | Conector de acoplamiento | M23, Conector de acoplamiento, serie: M23 PRO, recto, apantallado: sí, para bloqueo rápido ONECLICK y estándar, Nº de polos: 16, Sentido de giro: Estándar, tipo de conexión del contacto: Macho, Conexión crimpada, rango de diámetro de cable: 4 mm ... 8,5 mm, codificación: N, El artículo no contiene plomo según la directiva RoHS II sin la excepción 6c (Pb&lt; 0,1 %) | 21.64 | 1 | AB | Field Device Connectors (FDC) | ABR | ABRABG | 1 | 1 | SÍ | PC |  | 97,11 | G | 0 | 0 | 0 |  | 4067923236059 | 85366990 | DE | EC002635 | Imagen | Catálogo
1681464 | M23-16P1N8A9003S | Conector de acoplamiento | M23, Conector de acoplamiento, serie: M23 PRO, recto, apantallado: sí, para bloqueo rápido ONECLICK y estándar, Nº de polos: 16, Sentido de giro: Estándar, tipo de conexión del contacto: Macho, Conexión crimpada, rango de diámetro de cable: 6 mm ... 10 mm, codificación: N, El artículo no contiene plomo según la directiva RoHS II sin la excepción 6c (Pb&lt; 0,1 %) | 21.64 | 1 | AB | Field Device Connectors (FDC) | ABR | ABRABG | 1 | 1 | SÍ | PC |  | 96,67 | G | 0 | 0 | 0 |  | 4067923235199 | 85366990 | DE | EC002635 | Imagen | Catálogo
1681465 | M23-16P1N8A9004S | Conector de acoplamiento | M23, Conector de acoplamiento, serie: M23 PRO, recto, apantallado: sí, para bloqueo rápido ONECLICK y estándar, Nº de polos: 16, Sentido de giro: Estándar, tipo de conexión del contacto: Macho, Conexión crimpada, rango de diámetro de cable: 9 mm ... 15 mm, codificación: N, El artículo no contiene plomo según la directiva RoHS II sin la excepción 6c (Pb&lt; 0,1 %) | 21.64 | 1 | AB | Field Device Connectors (FDC) | ABR | ABRABG | 1 | 1 | SÍ | PC |  | 94,51 | G | 0 | 0 | 0 |  | 4067923236400 | 85366990 | DE | EC002635 | Imagen | Catálogo
1681466 | M23-16P1N8A90DUS | Conector de acoplamiento | M23, Conector de acoplamiento, serie: M23 PRO, recto, apantallado: sí, para bloqueo rápido ONECLICK y estándar, Nº de polos: 16, Sentido de giro: Estándar, tipo de conexión del contacto: Macho, Conexión crimpada, rango de diámetro de cable: 3 mm ... 15 mm, codificación: N, El artículo no contiene plomo según la directiva RoHS II sin la excepción 6c (Pb&lt; 0,1 %) | 21.64 | 1 | AB | Field Device Connectors (FDC) | ABR | ABRABG | 1 | 1 | SÍ | PC |  | 98,15 | G | 0 | 0 | 0 |  | 4067923235090 | 85366990 | DE | EC002635 | Imagen | Catálogo
1681475 | M23-16P1N8AA500S | Conect. enchuf. para apar. pared delant. | M23, Conect. enchuf. para apar. pared delant., serie: M23 PRO Signal, Acodado giratorio, apantallado: sí, para bloqueo rápido ONECLICK y estándar, Nº de polos: 16, Sentido de giro: Estándar, tipo de conexión del contacto: Macho, Conexión crimpada, medida de brida: 26 mm x 26 mm, codificación: N, El artículo no contiene plomo según la directiva RoHS II sin la excepción 6c (Pb&lt; 0,1 %) | 20.71 | 1 | AB | Field Device Connectors (FDC) | ABR | ABRABM | 1 | 1 | SÍ | PC |  | 100,86 | G | 0 | 0 | 0 |  | 4067923235854 | 85366990 | DE | EC003569 | Imagen | Catálogo
1681477 | M23-16P1N8AA600S | Conect. enchuf. para apar. pared delant. | M23, Conect. enchuf. para apar. pared delant., serie: M23 PRO, Acodado giratorio, apantallado: sí, para bloqueo rápido ONECLICK y estándar, Nº de polos: 16, Sentido de giro: Estándar, tipo de conexión del contacto: Macho, Conexión crimpada, medida de brida: 28 mm x 28 mm, codificación: N, El artículo no contiene plomo según la directiva RoHS II sin la excepción 6c (Pb&lt; 0,1 %) | 20.71 | 1 | AB | Field Device Connectors (FDC) | ABR | ABRABM | 1 | 1 | SÍ | PC |  | 110,68 | G | 0 | 0 | 0 |  | 4067923235557 | 85366990 | DE | EC003569 | Imagen | Catálogo
1681133 | M23-16P1N8AW500S | Conect. enchuf. para apar. pared delant. | M23, Conect. enchuf. para apar. pared delant., serie: M23 PRO Signal, recto, apantallado: sí, para bloqueo rápido ONECLICK y estándar, Nº de polos: 16, Sentido de giro: Estándar, tipo de conexión del contacto: Macho, Conexión crimpada, medida de brida: 26 mm x 26 mm, codificación: N, El artículo no contiene plomo según la directiva RoHS II sin la excepción 6c (Pb&lt; 0,1 %) | 13.33 | 1 | AB | Field Device Connectors (FDC) | ABR | ABRABL | 1 | 1 | SÍ | PC |  | 39,80 | G | 0 | 0 | 0 |  | 4067923235441 | 85366990 | DE | EC003569 | Imagen | Catálogo
1681134 | M23-16P1N8AW600S | Conect. enchuf. para apar. pared delant. | M23, Conect. enchuf. para apar. pared delant., serie: M23 PRO, recto, apantallado: sí, para bloqueo rápido ONECLICK y estándar, Nº de polos: 16, Sentido de giro: Estándar, tipo de conexión del contacto: Macho, Conexión crimpada, medida de brida: 28 mm x 28 mm, codificación: N, El artículo no contiene plomo según la directiva RoHS II sin la excepción 6c (Pb&lt; 0,1 %) | 13.33 | 1 | AB | Field Device Connectors (FDC) | ABR | ABRABL | 1 | 1 | SÍ | PC |  | 42,00 | G | 0 | 0 | 0 |  | 4067923235809 | 85366990 | DE | EC003569 | Imagen | Catálogo
1681137 | M23-16P1N8AWB00S | Conect. enchuf. para apar. pared delant. | M23, Conect. enchuf. para apar. pared delant., serie: M23 PRO, recto, apantallado: sí, para bloqueo rápido ONECLICK y estándar, Nº de polos: 16, Sentido de giro: Estándar, tipo de conexión del contacto: Macho, Conexión crimpada, medida de brida: 26 mm x 26 mm, codificación: N, El artículo no contiene plomo según la directiva RoHS II sin la excepción 6c (Pb&lt; 0,1 %) | 13.33 | 1 | AB | Field Device Connectors (FDC) | ABR | ABRABL | 1 | 1 | SÍ | PC |  | 23,33 | G | 0 | 0 | 0 |  | 4067923235687 | 85366990 | DE | EC003569 | Imagen | Catálogo
1679687 | M23-16S1N128002 | Conector para cables | M23, Conector para cables, serie: M23 PRO, recto, apantallado: sí, Bloqueo por tornillo, Nº de polos: 16, Sentido de giro: Estándar, tipo de conexión del contacto: Hembra, Conexión por soldadura, rango de diámetro de cable: 4 mm ... 8,5 mm, codificación: N, El artículo no contiene plomo según la directiva RoHS II sin la excepción 6c (Pb&lt; 0,1 %) | 28.35 | 1 | AB | Field Device Connectors (FDC) | ABR | ABRABA | 1 | 1 | SÍ | PC |  | 104,67 | G | 0 | 0 | 0 |  | 4067923232341 | 85366990 | DE | EC002635 | Imagen | Catálogo
1679692 | M23-16S1N128002S | Conector para cables | M23, Conector para cables, serie: M23 PRO, recto, apantallado: sí, Bloqueo rápido ONECLICK, Nº de polos: 16, Sentido de giro: Estándar, tipo de conexión del contacto: Hembra, Conexión por soldadura, rango de diámetro de cable: 4 mm ... 8,5 mm, codificación: N, El artículo no contiene plomo según la directiva RoHS II sin la excepción 6c (Pb&lt; 0,1 %) | 30.19 | 1 | AB | Field Device Connectors (FDC) | ABR | ABRABB | 1 | 1 | SÍ | PC |  | 117,00 | G | 0 | 0 | 0 |  | 4067923232129 | 85366990 | DE | EC002635 | Imagen | Catálogo
1679688 | M23-16S1N128003 | Conector para cables | M23, Conector para cables, serie: M23 PRO, recto, apantallado: sí, Bloqueo por tornillo, Nº de polos: 16, Sentido de giro: Estándar, tipo de conexión del contacto: Hembra, Conexión por soldadura, rango de diámetro de cable: 6 mm ... 10 mm, codificación: N, El artículo no contiene plomo según la directiva RoHS II sin la excepción 6c (Pb&lt; 0,1 %) | 28.35 | 1 | AB | Field Device Connectors (FDC) | ABR | ABRABA | 1 | 1 | SÍ | PC |  | 120,00 | G | 0 | 0 | 0 |  | 4067923232099 | 85366990 | DE | EC002635 | Imagen | Catálogo
1679693 | M23-16S1N128003S | Conector para cables | M23, Conector para cables, serie: M23 PRO, recto, apantallado: sí, Bloqueo rápido ONECLICK, Nº de polos: 16, Sentido de giro: Estándar, tipo de conexión del contacto: Hembra, Conexión por soldadura, rango de diámetro de cable: 6 mm ... 10 mm, codificación: N, El artículo no contiene plomo según la directiva RoHS II sin la excepción 6c (Pb&lt; 0,1 %) | 30.19 | 1 | AB | Field Device Connectors (FDC) | ABR | ABRABB | 1 | 1 | SÍ | PC |  | 116,30 | G | 0 | 0 | 0 |  | 4067923231795 | 85366990 | DE | EC002635 | Imagen | Catálogo
1679690 | M23-16S1N128004 | Conector para cables | M23, Conector para cables, serie: M23 PRO, recto, apantallado: sí, Bloqueo por tornillo, Nº de polos: 16, Sentido de giro: Estándar, tipo de conexión del contacto: Hembra, Conexión por soldadura, rango de diámetro de cable: 9 mm ... 15 mm, codificación: N, El artículo no contiene plomo según la directiva RoHS II sin la excepción 6c (Pb&lt; 0,1 %) | 28.35 | 1 | AB | Field Device Connectors (FDC) | ABR | ABRABA | 1 | 1 | SÍ | PC |  | 102,07 | G | 0 | 0 | 0 |  | 4067923232273 | 85366990 | DE | EC002635 | Imagen | Catálogo
1679695 | M23-16S1N128004S | Conector para cables | M23, Conector para cables, serie: M23 PRO, recto, apantallado: sí, Bloqueo rápido ONECLICK, Nº de polos: 16, Sentido de giro: Estándar, tipo de conexión del contacto: Hembra, Conexión por soldadura, rango de diámetro de cable: 9 mm ... 15 mm, codificación: N, El artículo no contiene plomo según la directiva RoHS II sin la excepción 6c (Pb&lt; 0,1 %) | 30.19 | 1 | AB | Field Device Connectors (FDC) | ABR | ABRABB | 1 | 1 | SÍ | PC |  | 99,33 | G | 0 | 0 | 0 |  | 4067923231665 | 85366990 | DE | EC002635 | Imagen | Catálogo
1679691 | M23-16S1N1280DU | Conector para cables | M23, Conector para cables, serie: M23 PRO, recto, apantallado: sí, Bloqueo por tornillo, Nº de polos: 16, Sentido de giro: Estándar, tipo de conexión del contacto: Hembra, Conexión por soldadura, rango de diámetro de cable: 3 mm ... 15 mm, codificación: N, El artículo no contiene plomo según la directiva RoHS II sin la excepción 6c (Pb&lt; 0,1 %) | 28.35 | 1 | AB | Field Device Connectors (FDC) | ABR | ABRABA | 1 | 1 | SÍ | PC |  | 121,40 | G | 0 | 0 | 0 |  | 4067923232716 | 85366990 | DE | EC002635 | Imagen | Catálogo
1679696 | M23-16S1N1280DUS | Conector para cables | M23, Conector para cables, serie: M23 PRO, recto, apantallado: sí, Bloqueo rápido ONECLICK, Nº de polos: 16, Sentido de giro: Estándar, tipo de conexión del contacto: Hembra, Conexión por soldadura, rango de diámetro de cable: 3 mm ... 15 mm, codificación: N, El artículo no contiene plomo según la directiva RoHS II sin la excepción 6c (Pb&lt; 0,1 %) | 30.19 | 1 | AB | Field Device Connectors (FDC) | ABR | ABRABB | 1 | 1 | SÍ | PC |  | 118,00 | G | 0 | 0 | 0 |  | 4067923232617 | 85366990 | DE | EC002635 | Imagen | Catálogo
1679706 | M23-16S1N129002S | Conector de acoplamiento | M23, Conector de acoplamiento, serie: M23 PRO, recto, apantallado: sí, para bloqueo rápido ONECLICK y estándar, Nº de polos: 16, Sentido de giro: Estándar, tipo de conexión del contacto: Hembra, Conexión por soldadura, rango de diámetro de cable: 4 mm ... 8,5 mm, codificación: N, El artículo no contiene plomo según la directiva RoHS II sin la excepción 6c (Pb&lt; 0,1 %) | 27.54 | 1 | AB | Field Device Connectors (FDC) | ABR | ABRABG | 1 | 1 | SÍ | PC |  | 117,60 | G | 0 | 0 | 0 |  | 4067923230972 | 85366990 | DE | EC002635 | Imagen | Catálogo
1679707 | M23-16S1N129003S | Conector de acoplamiento | M23, Conector de acoplamiento, serie: M23 PRO, recto, apantallado: sí, para bloqueo rápido ONECLICK y estándar, Nº de polos: 16, Sentido de giro: Estándar, tipo de conexión del contacto: Hembra, Conexión por soldadura, rango de diámetro de cable: 6 mm ... 10 mm, codificación: N, El artículo no contiene plomo según la directiva RoHS II sin la excepción 6c (Pb&lt; 0,1 %) | 27.54 | 1 | AB | Field Device Connectors (FDC) | ABR | ABRABG | 1 | 1 | SÍ | PC |  | 100,72 | G | 0 | 0 | 0 |  | 4067923232570 | 85366990 | DE | EC002635 | Imagen | Catálogo
1679708 | M23-16S1N129004S | Conector de acoplamiento | M23, Conector de acoplamiento, serie: M23 PRO, recto, apantallado: sí, para bloqueo rápido ONECLICK y estándar, Nº de polos: 16, Sentido de giro: Estándar, tipo de conexión del contacto: Hembra, Conexión por soldadura, rango de diámetro de cable: 9 mm ... 15 mm, codificación: N, El artículo no contiene plomo según la directiva RoHS II sin la excepción 6c (Pb&lt; 0,1 %) | 27.54 | 1 | AB | Field Device Connectors (FDC) | ABR | ABRABG | 1 | 1 | SÍ | PC |  | 98,56 | G | 0 | 0 | 0 |  | 4067923232143 | 85366990 | DE | EC002635 | Imagen | Catálogo
1679709 | M23-16S1N1290DUS | Conector de acoplamiento | M23, Conector de acoplamiento, serie: M23 PRO, recto, apantallado: sí, para bloqueo rápido ONECLICK y estándar, Nº de polos: 16, Sentido de giro: Estándar, tipo de conexión del contacto: Hembra, Conexión por soldadura, rango de diámetro de cable: 3 mm ... 15 mm, codificación: N, El artículo no contiene plomo según la directiva RoHS II sin la excepción 6c (Pb&lt; 0,1 %) | 27.54 | 1 | AB | Field Device Connectors (FDC) | ABR | ABRABG | 1 | 1 | SÍ | PC |  | 117,70 | G | 0 | 0 | 0 |  | 4067923232587 | 85366990 | DE | EC002635 | Imagen | Catálogo
1679718 | M23-16S1N12W500S | Conect. enchuf. para apar. pared delant. | M23, Conect. enchuf. para apar. pared delant., serie: M23 PRO Signal, recto, apantallado: sí, para bloqueo rápido ONECLICK y estándar, Nº de polos: 16, Sentido de giro: Estándar, tipo de conexión del contacto: Hembra, Conexión por soldadura, medida de brida: 26 mm x 26 mm, codificación: N, El artículo no contiene plomo según la directiva RoHS II sin la excepción 6c (Pb&lt; 0,1 %) | 26.99 | 1 | AB | Field Device Connectors (FDC) | ABR | ABRABL | 1 | 1 | SÍ | PC |  | 27,12 | G | 0 | 0 | 0 |  | 4067923232815 | 85366990 | DE | EC003569 | Imagen | Catálogo
1679719 | M23-16S1N12W600S | Conect. enchuf. para apar. pared delant. | M23, Conect. enchuf. para apar. pared delant., serie: M23 PRO, recto, apantallado: sí, para bloqueo rápido ONECLICK y estándar, Nº de polos: 16, Sentido de giro: Estándar, tipo de conexión del contacto: Hembra, Conexión por soldadura, medida de brida: 28 mm x 28 mm, codificación: N, El artículo no contiene plomo según la directiva RoHS II sin la excepción 6c (Pb&lt; 0,1 %) | 26.99 | 1 | AB | Field Device Connectors (FDC) | ABR | ABRABL | 1 | 1 | SÍ | PC |  | 29,42 | G | 0 | 0 | 0 |  | 4067923232907 | 85366990 | DE | EC003569 | Imagen | Catálogo
1679720 | M23-16S1N12WB00S | Conect. enchuf. para apar. pared delant. | M23, Conect. enchuf. para apar. pared delant., serie: M23 PRO, recto, apantallado: sí, para bloqueo rápido ONECLICK y estándar, Nº de polos: 16, Sentido de giro: Estándar, tipo de conexión del contacto: Hembra, Conexión por soldadura, medida de brida: 26 mm x 26 mm, codificación: N, El artículo no contiene plomo según la directiva RoHS II sin la excepción 6c (Pb&lt; 0,1 %) | 26.99 | 1 | AB | Field Device Connectors (FDC) | ABR | ABRABL | 1 | 1 | SÍ | PC |  | 27,38 | G | 0 | 0 | 0 |  | 4067923231948 | 85366990 | DE | EC003569 | Imagen | Catálogo
1681360 | M23-16S1N8A8002 | Conector para cables | M23, Conector para cables, serie: M23 PRO, recto, apantallado: sí, Bloqueo por tornillo, Nº de polos: 16, Sentido de giro: Estándar, tipo de conexión del contacto: Hembra, Conexión crimpada, rango de diámetro de cable: 4 mm ... 8,5 mm, codificación: N, El artículo no contiene plomo según la directiva RoHS II sin la excepción 6c (Pb&lt; 0,1 %) | 26.99 | 1 | AB | Field Device Connectors (FDC) | ABR | ABRABA | 1 | 1 | SÍ | PC |  | 101,63 | G | 0 | 0 | 0 |  | 4067923236004 | 85366990 | DE | EC002635 | Imagen | Catálogo
1681372 | M23-16S1N8A8002S | Conector para cables | M23, Conector para cables, serie: M23 PRO, recto, apantallado: sí, Bloqueo rápido ONECLICK, Nº de polos: 16, Sentido de giro: Estándar, tipo de conexión del contacto: Hembra, Conexión crimpada, rango de diámetro de cable: 4 mm ... 8,5 mm, codificación: N, El artículo no contiene plomo según la directiva RoHS II sin la excepción 6c (Pb&lt; 0,1 %) | 21.82 | 1 | AB | Field Device Connectors (FDC) | ABR | ABRABB | 1 | 1 | SÍ | PC |  | 98,89 | G | 0 | 0 | 0 |  | 4067923235489 | 85366990 | DE | EC002635 | Imagen | Catálogo
1681364 | M23-16S1N8A8003 | Conector para cables | M23, Conector para cables, serie: M23 PRO, recto, apantallado: sí, Bloqueo por tornillo, Nº de polos: 16, Sentido de giro: Estándar, tipo de conexión del contacto: Hembra, Conexión crimpada, rango de diámetro de cable: 6 mm ... 10 mm, codificación: N, El artículo no contiene plomo según la directiva RoHS II sin la excepción 6c (Pb&lt; 0,1 %) | 19.46 | 1 | AB | Field Device Connectors (FDC) | ABR | ABRABA | 1 | 1 | SÍ | PC |  | 101,19 | G | 0 | 0 | 0 |  | 4067923236103 | 85366990 | DE | EC002635 | Imagen | Catálogo
1681373 | M23-16S1N8A8003S | Conector para cables | M23, Conector para cables, serie: M23 PRO, recto, apantallado: sí, Bloqueo rápido ONECLICK, Nº de polos: 16, Sentido de giro: Estándar, tipo de conexión del contacto: Hembra, Conexión crimpada, rango de diámetro de cable: 6 mm ... 10 mm, codificación: N, El artículo no contiene plomo según la directiva RoHS II sin la excepción 6c (Pb&lt; 0,1 %) | 21.82 | 1 | AB | Field Device Connectors (FDC) | ABR | ABRABB | 1 | 1 | SÍ | PC |  | 98,45 | G | 0 | 0 | 0 |  | 4067923236028 | 85366990 | DE | EC002635 | Imagen | Catálogo
1681365 | M23-16S1N8A8004 | Conector para cables | M23, Conector para cables, serie: M23 PRO, recto, apantallado: sí, Bloqueo por tornillo, Nº de polos: 16, Sentido de giro: Estándar, tipo de conexión del contacto: Hembra, Conexión crimpada, rango de diámetro de cable: 9 mm ... 15 mm, codificación: N, El artículo no contiene plomo según la directiva RoHS II sin la excepción 6c (Pb&lt; 0,1 %) | 19.46 | 1 | AB | Field Device Connectors (FDC) | ABR | ABRABA | 1 | 1 | SÍ | PC |  | 114,70 | G | 0 | 0 | 0 |  | 4067923235915 | 85366990 | DE | EC002635 | Imagen | Catálogo
1681374 | M23-16S1N8A8004S | Conector para cables | M23, Conector para cables, serie: M23 PRO, recto, apantallado: sí, Bloqueo rápido ONECLICK, Nº de polos: 16, Sentido de giro: Estándar, tipo de conexión del contacto: Hembra, Conexión crimpada, rango de diámetro de cable: 9 mm ... 15 mm, codificación: N, El artículo no contiene plomo según la directiva RoHS II sin la excepción 6c (Pb&lt; 0,1 %) | 21.82 | 1 | AB | Field Device Connectors (FDC) | ABR | ABRABB | 1 | 1 | SÍ | PC |  | 96,29 | G | 0 | 0 | 0 |  | 4067923234895 | 85366990 | DE | EC002635 | Imagen | Catálogo
1681366 | M23-16S1N8A80DU | Conector para cables | M23, Conector para cables, serie: M23 PRO, recto, apantallado: sí, Bloqueo por tornillo, Nº de polos: 16, Sentido de giro: Estándar, tipo de conexión del contacto: Hembra, Conexión crimpada, rango de diámetro de cable: 3 mm ... 15 mm, codificación: N, El artículo no contiene plomo según la directiva RoHS II sin la excepción 6c (Pb&lt; 0,1 %) | 19.46 | 1 | AB | Field Device Connectors (FDC) | ABR | ABRABA | 1 | 1 | SÍ | PC |  | 102,67 | G | 0 | 0 | 0 |  | 4067923235823 | 85366990 | DE | EC002635 | Imagen | Catálogo
1681375 | M23-16S1N8A80DUS | Conector para cables | M23, Conector para cables, serie: M23 PRO, recto, apantallado: sí, Bloqueo rápido ONECLICK, Nº de polos: 16, Sentido de giro: Estándar, tipo de conexión del contacto: Hembra, Conexión crimpada, rango de diámetro de cable: 3 mm ... 15 mm, codificación: N, El artículo no contiene plomo según la directiva RoHS II sin la excepción 6c (Pb&lt; 0,1 %) | 21.82 | 1 | AB | Field Device Connectors (FDC) | ABR | ABRABB | 1 | 1 | SÍ | PC |  | 99,93 | G | 0 | 0 | 0 |  | 4067923235496 | 85366990 | DE | EC002635 | Imagen | Catálogo
1681467 | M23-16S1N8A9002S | Conector de acoplamiento | M23, Conector de acoplamiento, serie: M23 PRO, recto, apantallado: sí, para bloqueo rápido ONECLICK y estándar, Nº de polos: 16, Sentido de giro: Estándar, tipo de conexión del contacto: Hembra, Conexión crimpada, codificación: N, El artículo no contiene plomo según la directiva RoHS II sin la excepción 6c (Pb&lt; 0,1 %) | 21.64 | 1 | AB | Field Device Connectors (FDC) | ABR | ABRABG | 1 | 1 | SÍ | PC |  | 98,12 | G | 0 | 0 | 0 |  | 4067923235960 | 85366990 | DE | EC002635 | Imagen | Catálogo
1681469 | M23-16S1N8A9003S | Conector de acoplamiento | M23, Conector de acoplamiento, serie: M23 PRO, recto, apantallado: sí, para bloqueo rápido ONECLICK y estándar, Nº de polos: 16, Sentido de giro: Estándar, tipo de conexión del contacto: Hembra, Conexión crimpada, codificación: N, El artículo no contiene plomo según la directiva RoHS II sin la excepción 6c (Pb&lt; 0,1 %) | 21.64 | 1 | AB | Field Device Connectors (FDC) | ABR | ABRABG | 1 | 1 | SÍ | PC |  | 97,68 | G | 0 | 0 | 0 |  | 4067923236066 | 85366990 | DE | EC002635 | Imagen | Catálogo
1681472 | M23-16S1N8A9004S | Conector de acoplamiento | M23, Conector de acoplamiento, serie: M23 PRO, recto, apantallado: sí, para bloqueo rápido ONECLICK y estándar, Nº de polos: 16, Sentido de giro: Estándar, tipo de conexión del contacto: Hembra, Conexión crimpada, codificación: N, El artículo no contiene plomo según la directiva RoHS II sin la excepción 6c (Pb&lt; 0,1 %) | 21.64 | 1 | AB | Field Device Connectors (FDC) | ABR | ABRABG | 1 | 1 | SÍ | PC |  | 95,52 | G | 0 | 0 | 0 |  | 4067923236318 | 85366990 | DE | EC002635 | Imagen | Catálogo
1681474 | M23-16S1N8A90DUS | Conector de acoplamiento | M23, Conector de acoplamiento, serie: M23 PRO, recto, apantallado: sí, para bloqueo rápido ONECLICK y estándar, Nº de polos: 16, Sentido de giro: Estándar, tipo de conexión del contacto: Hembra, Conexión crimpada, codificación: N, El artículo no contiene plomo según la directiva RoHS II sin la excepción 6c (Pb&lt; 0,1 %) | 21.64 | 1 | AB | Field Device Connectors (FDC) | ABR | ABRABG | 1 | 1 | SÍ | PC |  | 116,10 | G | 0 | 0 | 0 |  | 4067923236509 | 85366990 | DE | EC002635 | Imagen | Catálogo
1681478 | M23-16S1N8AA500S | Conect. enchuf. para apar. pared delant. | M23, Conect. enchuf. para apar. pared delant., serie: M23 PRO Signal, Acodado giratorio, apantallado: sí, para bloqueo rápido ONECLICK y estándar, Nº de polos: 16, Sentido de giro: Estándar, tipo de conexión del contacto: Hembra, Conexión crimpada, medida de brida: 26 mm x 26 mm, codificación: N, El artículo no contiene plomo según la directiva RoHS II sin la excepción 6c (Pb&lt; 0,1 %) | 20.71 | 1 | AB | Field Device Connectors (FDC) | ABR | ABRABM | 1 | 1 | SÍ | PC |  | 101,87 | G | 0 | 0 | 0 |  | 4067923236219 | 85366990 | DE | EC003569 | Imagen | Catálogo
1681479 | M23-16S1N8AA600S | Conect. enchuf. para apar. pared delant. | M23, Conect. enchuf. para apar. pared delant., serie: M23 PRO, Acodado giratorio, apantallado: sí, para bloqueo rápido ONECLICK y estándar, Nº de polos: 16, Sentido de giro: Estándar, tipo de conexión del contacto: Hembra, Conexión crimpada, medida de brida: 28 mm x 28 mm, codificación: N, El artículo no contiene plomo según la directiva RoHS II sin la excepción 6c (Pb&lt; 0,1 %) | 20.71 | 1 | AB | Field Device Connectors (FDC) | ABR | ABRABM | 1 | 1 | SÍ | PC |  | 111,69 | G | 0 | 0 | 0 |  | 4067923235861 | 85366990 | DE | EC003569 | Imagen | Catálogo
1681135 | M23-16S1N8AW500S | Conect. enchuf. para apar. pared delant. | M23, Conect. enchuf. para apar. pared delant., serie: M23 PRO Signal, recto, apantallado: sí, para bloqueo rápido ONECLICK y estándar, Nº de polos: 16, Sentido de giro: Estándar, tipo de conexión del contacto: Hembra, Conexión crimpada, medida de brida: 26 mm x 26 mm, codificación: N, El artículo no contiene plomo según la directiva RoHS II sin la excepción 6c (Pb&lt; 0,1 %) | 13.33 | 1 | AB | Field Device Connectors (FDC) | ABR | ABRABL | 1 | 1 | SÍ | PC |  | 24,08 | G | 0 | 0 | 0 |  | 4067923235762 | 85366990 | DE | EC003569 | Imagen | Catálogo
1681136 | M23-16S1N8AW600S | Conect. enchuf. para apar. pared delant. | M23, Conect. enchuf. para apar. pared delant., serie: M23 PRO, recto, apantallado: sí, para bloqueo rápido ONECLICK y estándar, Nº de polos: 16, Sentido de giro: Estándar, tipo de conexión del contacto: Hembra, Conexión crimpada, medida de brida: 28 mm x 28 mm, codificación: N, El artículo no contiene plomo según la directiva RoHS II sin la excepción 6c (Pb&lt; 0,1 %) | 13.33 | 1 | AB | Field Device Connectors (FDC) | ABR | ABRABL | 1 | 1 | SÍ | PC |  | 26,38 | G | 0 | 0 | 0 |  | 4067923234581 | 85366990 | DE | EC003569 | Imagen | Catálogo
1681138 | M23-16S1N8AWB00S | Conect. enchuf. para apar. pared delant. | M23, Conect. enchuf. para apar. pared delant., serie: M23 PRO, recto, apantallado: sí, para bloqueo rápido ONECLICK y estándar, Nº de polos: 16, Sentido de giro: Estándar, tipo de conexión del contacto: Hembra, Conexión crimpada, medida de brida: 26 mm x 26 mm, codificación: N, El artículo no contiene plomo según la directiva RoHS II sin la excepción 6c (Pb&lt; 0,1 %) | 13.33 | 1 | AB | Field Device Connectors (FDC) | ABR | ABRABL | 1 | 1 | SÍ | PC |  | 24,34 | G | 0 | 0 | 0 |  | 4067923234666 | 85366990 | DE | EC003569 | Imagen | Catálogo
1341221 | M23-17P1N128002 | Conector para cables | M23, Conector para cables, serie: M23 PRO, recto, apantallado: sí, Bloqueo por tornillo, Nº de polos: 17, Sentido de giro: Estándar, tipo de conexión del contacto: Macho, Conexión por soldadura, rango de diámetro de cable: 4 mm ... 8,5 mm, codificación: N, El artículo no contiene plomo según la directiva RoHS II sin la excepción 6c (Pb&lt; 0,1 %) | 28.35 | 1 | AB | Field Device Connectors (FDC) | ABR | ABRABA | 1 | 1 | SÍ | PC |  | 123,30 | G | 30 | 90 | 70 | MM | 4063151650018 | 85366990 | DE | EC002635 | Imagen | Catálogo
1342720 | M23-17P1N128002S | Conector para cables | M23, Conector para cables, serie: M23 PRO, recto, apantallado: sí, Bloqueo rápido ONECLICK, Nº de polos: 17, Sentido de giro: Estándar, tipo de conexión del contacto: Macho, Conexión por soldadura, rango de diámetro de cable: 4 mm ... 8,5 mm, codificación: N, El artículo no contiene plomo según la directiva RoHS II sin la excepción 6c (Pb&lt; 0,1 %) | 30.19 | 1 | AB | Field Device Connectors (FDC) | ABR | ABRABB | 1 | 1 | SÍ | PC |  | 120,50 | G | 0 | 0 | 0 |  | 4063151652975 | 85366990 | DE | EC002635 | Imagen | Catálogo
1341222 | M23-17P1N128003 | Conector para cables | M23, Conector para cables, serie: M23 PRO, recto, apantallado: sí, Bloqueo por tornillo, Nº de polos: 17, Sentido de giro: Estándar, tipo de conexión del contacto: Macho, Conexión por soldadura, rango de diámetro de cable: 6 mm ... 10 mm, codificación: N, El artículo no contiene plomo según la directiva RoHS II sin la excepción 6c (Pb&lt; 0,1 %) | 28.35 | 1 | AB | Field Device Connectors (FDC) | ABR | ABRABA | 1 | 1 | SÍ | PC |  | 122,00 | G | 0 | 0 | 0 |  | 4063151649722 | 85366990 | DE | EC002635 | Imagen | Catálogo
1342722 | M23-17P1N128003S | Conector para cables | M23, Conector para cables, serie: M23 PRO, recto, apantallado: sí, Bloqueo rápido ONECLICK, Nº de polos: 17, Sentido de giro: Estándar, tipo de conexión del contacto: Macho, Conexión por soldadura, rango de diámetro de cable: 6 mm ... 10 mm, codificación: N, El artículo no contiene plomo según la directiva RoHS II sin la excepción 6c (Pb&lt; 0,1 %) | 30.19 | 1 | AB | Field Device Connectors (FDC) | ABR | ABRABB | 1 | 1 | SÍ | PC |  | 120,20 | G | 0 | 0 | 0 |  | 4063151651886 | 85366990 | DE | EC002635 | Imagen | Catálogo
1341223 | M23-17P1N128004 | Conector para cables | M23, Conector para cables, serie: M23 PRO, recto, apantallado: sí, Bloqueo por tornillo, Nº de polos: 17, Sentido de giro: Estándar, tipo de conexión del contacto: Macho, Conexión por soldadura, rango de diámetro de cable: 9 mm ... 15 mm, codificación: N, El artículo no contiene plomo según la directiva RoHS II sin la excepción 6c (Pb&lt; 0,1 %) | 28.35 | 1 | AB | Field Device Connectors (FDC) | ABR | ABRABA | 1 | 1 | SÍ | PC |  | 120,70 | G | 0 | 0 | 0 |  | 4063151650124 | 85366990 | DE | EC002635 | Imagen | Catálogo
1342723 | M23-17P1N128004S | Conector para cables | M23, Conector para cables, serie: M23 PRO, recto, apantallado: sí, Bloqueo rápido ONECLICK, Nº de polos: 17, Sentido de giro: Estándar, tipo de conexión del contacto: Macho, Conexión por soldadura, rango de diámetro de cable: 9 mm ... 15 mm, codificación: N, El artículo no contiene plomo según la directiva RoHS II sin la excepción 6c (Pb&lt; 0,1 %) | 30.19 | 1 | AB | Field Device Connectors (FDC) | ABR | ABRABB | 1 | 1 | SÍ | PC |  | 118,00 | G | 0 | 0 | 0 |  | 4063151652340 | 85366990 | DE | EC002635 | Imagen | Catálogo
1341224 | M23-17P1N1280DU | Conector para cables | M23, Conector para cables, serie: M23 PRO, recto, apantallado: sí, Bloqueo por tornillo, Nº de polos: 17, Sentido de giro: Estándar, tipo de conexión del contacto: Macho, Conexión por soldadura, rango de diámetro de cable: 3 mm ... 15 mm, codificación: N, El artículo no contiene plomo según la directiva RoHS II sin la excepción 6c (Pb&lt; 0,1 %) | 28.35 | 1 | AB | Field Device Connectors (FDC) | ABR | ABRABA | 1 | 1 | SÍ | PC |  | 125,10 | G | 0 | 0 | 0 |  | 4063151649630 | 85366990 | DE | EC002635 | Imagen | Catálogo
1342724 | M23-17P1N1280DUS | Conector para cables | M23, Conector para cables, serie: M23 PRO, recto, apantallado: sí, Bloqueo rápido ONECLICK, Nº de polos: 17, Sentido de giro: Estándar, tipo de conexión del contacto: Macho, Conexión por soldadura, rango de diámetro de cable: 3 mm ... 15 mm, codificación: N, El artículo no contiene plomo según la directiva RoHS II sin la excepción 6c (Pb&lt; 0,1 %) | 30.19 | 1 | AB | Field Device Connectors (FDC) | ABR | ABRABB | 1 | 1 | SÍ | PC |  | 121,70 | G | 0 | 0 | 0 |  | 4063151651763 | 85366990 | DE | EC002635 | Imagen | Catálogo
1467456 | M23-17P1N129002S | Conector de acoplamiento | M23, Conector de acoplamiento, serie: M23 PRO, recto, apantallado: sí, para bloqueo rápido ONECLICK y estándar, Nº de polos: 17, Sentido de giro: Estándar, tipo de conexión del contacto: Macho, Conexión por soldadura, rango de diámetro de cable: 4 mm ... 8,5 mm, codificación: N | 26.91 | 1 | AB | Field Device Connectors (FDC) | ABR | ABRABG | 1 | 1 | SÍ | PC |  | 103,84 | G | 0 | 0 | 0 |  | 4063151862596 | 85366990 | DE | EC002635 | Imagen | Catálogo
1467457 | M23-17P1N129003S | Conector de acoplamiento | M23, Conector de acoplamiento, serie: M23 PRO, recto, apantallado: sí, para bloqueo rápido ONECLICK y estándar, Nº de polos: 17, Sentido de giro: Estándar, tipo de conexión del contacto: Macho, Conexión por soldadura, rango de diámetro de cable: 6 mm ... 10 mm, codificación: N, El artículo no contiene plomo según la directiva RoHS II sin la excepción 6c (Pb&lt; 0,1 %) | 26.91 | 1 | AB | Field Device Connectors (FDC) | ABR | ABRABG | 1 | 1 | SÍ | PC |  | 120,00 | G | 15 | 170 | 100 | MM | 4063151864019 | 85366990 | DE | EC002635 | Imagen | Catálogo
1467458 | M23-17P1N129004S | Conector de acoplamiento | M23, Conector de acoplamiento, serie: M23 PRO, recto, apantallado: sí, para bloqueo rápido ONECLICK y estándar, Nº de polos: 17, Sentido de giro: Estándar, tipo de conexión del contacto: Macho, Conexión por soldadura, rango de diámetro de cable: 9 mm ... 15 mm, codificación: N, El artículo no contiene plomo según la directiva RoHS II sin la excepción 6c (Pb&lt; 0,1 %) | 26.91 | 1 | AB | Field Device Connectors (FDC) | ABR | ABRABG | 1 | 1 | SÍ | PC |  | 101,24 | G | 0 | 0 | 0 |  | 4063151863357 | 85366990 | DE | EC002635 | Imagen | Catálogo
1467459 | M23-17P1N1290DUS | Conector de acoplamiento | M23, Conector de acoplamiento, serie: M23 PRO, recto, apantallado: sí, para bloqueo rápido ONECLICK y estándar, Nº de polos: 17, Sentido de giro: Estándar, tipo de conexión del contacto: Macho, Conexión por soldadura, rango de diámetro de cable: 3 mm ... 15 mm, codificación: N, El artículo no contiene plomo según la directiva RoHS II sin la excepción 6c (Pb&lt; 0,1 %) | 26.91 | 1 | AB | Field Device Connectors (FDC) | ABR | ABRABG | 1 | 1 | SÍ | PC |  | 121,30 | G | 0 | 0 | 0 |  | 4063151862695 | 85366990 | DE | EC002635 | Imagen | Catálogo
1339334 | M23-17P1N12W500S | Conect. enchuf. para apar. pared delant. | M23, Conect. enchuf. para apar. pared delant., serie: M23 PRO Signal, recto, apantallado: sí, para bloqueo rápido ONECLICK y estándar, Nº de polos: 17, Sentido de giro: Estándar, tipo de conexión del contacto: Macho, Conexión por soldadura, medida de brida: 26 mm x 26 mm, codificación: N, El artículo no contiene plomo según la directiva RoHS II sin la excepción 6c (Pb&lt; 0,1 %) | 27.54 | 1 | AB | Field Device Connectors (FDC) | ABR | ABRABL | 1 | 1 | SÍ | PC |  | 46,90 | G | 20 | 140 | 110 | MM | 4063151643249 | 85366990 | DE | EC003569 | Imagen | Catálogo
1339335 | M23-17P1N12W600S | Conect. enchuf. para apar. pared delant. | M23, Conect. enchuf. para apar. pared delant., serie: M23 PRO, recto, apantallado: sí, para bloqueo rápido ONECLICK y estándar, Nº de polos: 17, Sentido de giro: Estándar, tipo de conexión del contacto: Macho, Conexión por soldadura, medida de brida: 28 mm x 28 mm, codificación: N, El artículo no contiene plomo según la directiva RoHS II sin la excepción 6c (Pb&lt; 0,1 %) | 27.54 | 1 | AB | Field Device Connectors (FDC) | ABR | ABRABL | 1 | 1 | SÍ | PC |  | 48,50 | G | 0 | 0 | 0 |  | 4063151643591 | 85366990 | DE | EC003569 | Imagen | Catálogo
1339336 | M23-17P1N12WB00S | Conect. enchuf. para apar. pared delant. | M23, Conect. enchuf. para apar. pared delant., serie: M23 PRO, recto, apantallado: sí, para bloqueo rápido ONECLICK y estándar, Nº de polos: 17, Sentido de giro: Estándar, tipo de conexión del contacto: Macho, Conexión por soldadura, medida de brida: 26 mm x 26 mm, codificación: N, El artículo no contiene plomo según la directiva RoHS II sin la excepción 6c (Pb&lt; 0,1 %) | 27.54 | 1 | AB | Field Device Connectors (FDC) | ABR | ABRABL | 1 | 1 | SÍ | PC |  | 46,20 | G | 0 | 0 | 0 |  | 4063151643867 | 85366990 | DE | EC003569 | Imagen | Catálogo
1554829 | M23-17P1N8A0000 | Inserto de contactos | Inserto de contactos, M23, número de polos: 17, tipo de conexión del contacto: Macho, Conexión crimpada, serie: M23 PRO | 2.58 | 1 | AB | Field Device Connectors (FDC) | ABR | ABRABT | 10 | 10 | NO | PC |  | 1,85 | G | 0 | 0 | 0 |  | 4067923034167 | 85366990 | DE | EC003557 | Imagen | Catálogo
1629203 | M23-17P1N8A8002 | Conector para cables | M23, Conector para cables, serie: M23 PRO, recto, apantallado: sí, Bloqueo por tornillo, Nº de polos: 17, Sentido de giro: Estándar, tipo de conexión del contacto: Macho, Conexión crimpada, rango de diámetro de cable: 4 mm ... 8,5 mm, codificación: N, El artículo no contiene plomo según la directiva RoHS II sin la excepción 6c (Pb&lt; 0,1 %) | 26.99 | 1 | AB | Field Device Connectors (FDC) | ABR | ABRABA | 1 | 1 | NO | PC | F | 116,30 | G | 0 | 0 | 0 |  | 4055626618364 | 85366990 | DE | EC002635 | Imagen | Catálogo
1629155 | M23-17P1N8A8002S | Conector para cables | M23, Conector para cables, serie: M23 PRO, recto, apantallado: sí, Bloqueo rápido ONECLICK, Nº de polos: 17, Sentido de giro: Estándar, tipo de conexión del contacto: Macho, Conexión crimpada, rango de diámetro de cable: 4 mm ... 8,5 mm, codificación: N, El artículo no contiene plomo según la directiva RoHS II sin la excepción 6c (Pb&lt; 0,1 %) | 21.82 | 1 | AB | Field Device Connectors (FDC) | ABR | ABRABB | 1 | 1 | NO | PC | F | 97,86 | G | 0 | 0 | 0 |  | 4055626617886 | 85366990 | DE | EC002635 | Imagen | Catálogo
1629202 | M23-17P1N8A8003 | Conector para cables | M23, Conector para cables, serie: M23 PRO, recto, apantallado: sí, Bloqueo por tornillo, Nº de polos: 17, Sentido de giro: Estándar, tipo de conexión del contacto: Macho, Conexión crimpada, rango de diámetro de cable: 6 mm ... 10 mm, codificación: N, El artículo no contiene plomo según la directiva RoHS II sin la excepción 6c (Pb&lt; 0,1 %) | 19.46 | 1 | AB | Field Device Connectors (FDC) | ABR | ABRABA | 1 | 1 | NO | PC | F | 115,60 | G | 190 | 190 | 90 | MM | 4055626618357 | 85366990 | DE | EC002635 | Imagen | Catálogo
1629154 | M23-17P1N8A8003S | Conector para cables | M23, Conector para cables, serie: M23 PRO, recto, apantallado: sí, Bloqueo rápido ONECLICK, Nº de polos: 17, Sentido de giro: Estándar, tipo de conexión del contacto: Macho, Conexión crimpada, rango de diámetro de cable: 6 mm ... 10 mm, codificación: N, El artículo no contiene plomo según la directiva RoHS II sin la excepción 6c (Pb&lt; 0,1 %) | 21.82 | 1 | AB | Field Device Connectors (FDC) | ABR | ABRABB | 1 | 1 | NO | PC | F | 102,60 | G | 0 | 0 | 0 |  | 4055626617879 | 85366990 | DE | EC002635 | Imagen | Catálogo
1629201 | M23-17P1N8A8004 | Conector para cables | M23, Conector para cables, serie: M23 PRO, recto, apantallado: sí, Bloqueo por tornillo, Nº de polos: 17, Sentido de giro: Estándar, tipo de conexión del contacto: Macho, Conexión crimpada, rango de diámetro de cable: 9 mm ... 15 mm, codificación: N, El artículo no contiene plomo según la directiva RoHS II sin la excepción 6c (Pb&lt; 0,1 %) | 19.46 | 1 | AB | Field Device Connectors (FDC) | ABR | ABRABA | 1 | 1 | NO | PC |  | 113,00 | G | 20 | 80 | 110 | MM | 4055626618340 | 85366990 | DE | EC002635 | Imagen | Catálogo
1629153 | M23-17P1N8A8004S | Conector para cables | M23, Conector para cables, serie: M23 PRO, recto, apantallado: sí, Bloqueo rápido ONECLICK, Nº de polos: 17, Sentido de giro: Estándar, tipo de conexión del contacto: Macho, Conexión crimpada, rango de diámetro de cable: 9 mm ... 15 mm, codificación: N, El artículo no contiene plomo según la directiva RoHS II sin la excepción 6c (Pb&lt; 0,1 %) | 21.82 | 1 | AB | Field Device Connectors (FDC) | ABR | ABRABB | 1 | 1 | NO | PC |  | 111,20 | G | 30 | 100 | 70 | MM | 4055626617862 | 85366990 | DE | EC002635 | Imagen | Catálogo
1629200 | M23-17P1N8A80DU | Conector para cables | M23, Conector para cables, serie: M23 PRO, recto, apantallado: sí, Bloqueo por tornillo, Nº de polos: 17, Sentido de giro: Estándar, tipo de conexión del contacto: Macho, Conexión crimpada, rango de diámetro de cable: 3 mm ... 15 mm, codificación: N, El artículo no contiene plomo según la directiva RoHS II sin la excepción 6c (Pb&lt; 0,1 %) | 19.46 | 1 | AB | Field Device Connectors (FDC) | ABR | ABRABA | 1 | 1 | NO | PC |  | 118,10 | G | 30 | 160 | 100 | MM | 4055626618333 | 85366990 | DE | EC002635 | Imagen | Catálogo
1629152 | M23-17P1N8A80DUS | Conector para cables | M23, Conector para cables, serie: M23 PRO, recto, apantallado: sí, Bloqueo rápido ONECLICK, Nº de polos: 17, Sentido de giro: Estándar, tipo de conexión del contacto: Macho, Conexión crimpada, rango de diámetro de cable: 3 mm ... 15 mm, codificación: N, El artículo no contiene plomo según la directiva RoHS II sin la excepción 6c (Pb&lt; 0,1 %) | 21.82 | 1 | AB | Field Device Connectors (FDC) | ABR | ABRABB | 1 | 1 | NO | PC |  | 115,00 | G | 40 | 150 | 100 | MM | 4055626617855 | 85366990 | DE | EC002635 | Imagen | Catálogo
1629107 | M23-17P1N8A9002S | Conector de acoplamiento | M23, Conector de acoplamiento, serie: M23 PRO, recto, apantallado: sí, para bloqueo rápido ONECLICK y estándar, Nº de polos: 17, Sentido de giro: Estándar, tipo de conexión del contacto: Macho, Conexión crimpada, rango de diámetro de cable: 4 mm ... 8,5 mm, codificación: N, El artículo no contiene plomo según la directiva RoHS II sin la excepción 6c (Pb&lt; 0,1 %) | 21.64 | 1 | AB | Field Device Connectors (FDC) | ABR | ABRABG | 1 | 1 | NO | PC |  | 122,80 | G | 0 | 0 | 0 |  | 4055626762548 | 85366990 | DE | EC002635 | Imagen | Catálogo
1629106 | M23-17P1N8A9003S | Conector de acoplamiento | M23, Conector de acoplamiento, serie: M23 PRO, recto, apantallado: sí, para bloqueo rápido ONECLICK y estándar, Nº de polos: 17, Sentido de giro: Estándar, tipo de conexión del contacto: Macho, Conexión crimpada, rango de diámetro de cable: 6 mm ... 10 mm, codificación: N, El artículo no contiene plomo según la directiva RoHS II sin la excepción 6c (Pb&lt; 0,1 %) | 21.64 | 1 | AB | Field Device Connectors (FDC) | ABR | ABRABG | 1 | 1 | NO | PC |  | 112,50 | G | 28 | 207 | 105 | MM | 4055626762531 | 85366990 | DE | EC002635 | Imagen | Catálogo
1629105 | M23-17P1N8A9004S | Conector de acoplamiento | M23, Conector de acoplamiento, serie: M23 PRO, recto, apantallado: sí, para bloqueo rápido ONECLICK y estándar, Nº de polos: 17, Sentido de giro: Estándar, tipo de conexión del contacto: Macho, Conexión crimpada, rango de diámetro de cable: 9 mm ... 15 mm, codificación: N, El artículo no contiene plomo según la directiva RoHS II sin la excepción 6c (Pb&lt; 0,1 %) | 21.64 | 1 | AB | Field Device Connectors (FDC) | ABR | ABRABG | 1 | 1 | NO | PC |  | 113,20 | G | 33 | 115 | 115 | MM | 4055626762524 | 85366990 | DE | EC002635 | Imagen | Catálogo
1629104 | M23-17P1N8A90DUS | Conector de acoplamiento | M23, Conector de acoplamiento, serie: M23 PRO, recto, apantallado: sí, para bloqueo rápido ONECLICK y estándar, Nº de polos: 17, Sentido de giro: Estándar, tipo de conexión del contacto: Macho, Conexión crimpada, rango de diámetro de cable: 3 mm ... 15 mm, codificación: N, El artículo no contiene plomo según la directiva RoHS II sin la excepción 6c (Pb&lt; 0,1 %) | 21.64 | 1 | AB | Field Device Connectors (FDC) | ABR | ABRABG | 1 | 1 | NO | PC |  | 114,40 | G | 30 | 110 | 90 | MM | 4055626762517 | 85366990 | DE | EC002635 | Imagen | Catálogo
1628496 | M23-17P1N8AA500S | Conect. enchuf. para apar. pared delant. | M23, Conect. enchuf. para apar. pared delant., serie: M23 PRO Signal, Acodado giratorio, apantallado: sí, para bloqueo rápido ONECLICK y estándar, Nº de polos: 17, Sentido de giro: Estándar, tipo de conexión del contacto: Macho, Conexión crimpada, medida de brida: 26 mm x 26 mm, codificación: N, El artículo no contiene plomo según la directiva RoHS II sin la excepción 6c (Pb&lt; 0,1 %) | 20.71 | 1 | AB | Field Device Connectors (FDC) | ABR | ABRABM | 1 | 1 | NO | PC |  | 117,60 | G | 29 | 228 | 122 | MM | 4055626622118 | 85366990 | DE | EC003569 | Imagen | Catálogo
1628492 | M23-17P1N8AA600S | Conect. enchuf. para apar. pared delant. | M23, Conect. enchuf. para apar. pared delant., serie: M23 PRO, Acodado giratorio, apantallado: sí, para bloqueo rápido ONECLICK y estándar, Nº de polos: 17, Sentido de giro: Estándar, tipo de conexión del contacto: Macho, Conexión crimpada, medida de brida: 28 mm x 28 mm, codificación: N, El artículo no contiene plomo según la directiva RoHS II sin la excepción 6c (Pb&lt; 0,1 %) | 20.71 | 1 | AB | Field Device Connectors (FDC) | ABR | ABRABM | 1 | 1 | NO | PC |  | 126,70 | G | 31 | 115 | 115 | MM | 4055626621876 | 85366990 | DE | EC003569 | Imagen | Catálogo
1629086 | M23-17P1N8AW500S | Conect. enchuf. para apar. pared delant. | M23, Conect. enchuf. para apar. pared delant., serie: M23 PRO Signal, recto, apantallado: sí, para bloqueo rápido ONECLICK y estándar, Nº de polos: 17, Sentido de giro: Estándar, tipo de conexión del contacto: Macho, Conexión crimpada, medida de brida: 26 mm x 26 mm, codificación: N, El artículo no contiene plomo según la directiva RoHS II sin la excepción 6c (Pb&lt; 0,1 %) | 13.33 | 1 | AB | Field Device Connectors (FDC) | ABR | ABRABL | 1 | 1 | NO | PC |  | 39,80 | G | 30 | 120 | 100 | MM | 4055626762975 | 85366990 | DE | EC003569 | Imagen | Catálogo
1629080 | M23-17P1N8AW600S | Conect. enchuf. para apar. pared delant. | M23, Conect. enchuf. para apar. pared delant., serie: M23 PRO, recto, apantallado: sí, para bloqueo rápido ONECLICK y estándar, Nº de polos: 17, Sentido de giro: Estándar, tipo de conexión del contacto: Macho, Conexión crimpada, medida de brida: 28 mm x 28 mm, codificación: N, El artículo no contiene plomo según la directiva RoHS II sin la excepción 6c (Pb&lt; 0,1 %) | 13.33 | 1 | AB | Field Device Connectors (FDC) | ABR | ABRABL | 1 | 1 | NO | PC |  | 42,30 | G | 0 | 0 | 0 |  | 4055626762913 | 85366990 | DE | EC003569 | Imagen | Catálogo
1132747 | M23-17P1N8AWB00S | Conect. enchuf. para apar. pared delant. | M23, Conect. enchuf. para apar. pared delant., serie: M23 PRO, recto, apantallado: sí, para bloqueo rápido ONECLICK y estándar, Nº de polos: 17, Sentido de giro: Estándar, tipo de conexión del contacto: Macho, Conexión crimpada, medida de brida: 26 mm x 26 mm, codificación: N, El artículo no contiene plomo según la directiva RoHS II sin la excepción 6c (Pb&lt; 0,1 %) | 13.33 | 1 | AB | Field Device Connectors (FDC) | ABR | ABRABL | 1 | 1 | NO | PC |  | 40,00 | G | 27 | 207 | 110 | MM | 4063151237141 | 85366990 | DE | EC003569 | Imagen | Catálogo
1341225 | M23-17S1N128002 | Conector para cables | M23, Conector para cables, serie: M23 PRO, recto, apantallado: sí, Bloqueo por tornillo, Nº de polos: 17, Sentido de giro: Estándar, tipo de conexión del contacto: Hembra, Conexión por soldadura, rango de diámetro de cable: 4 mm ... 8,5 mm, codificación: N, El artículo no contiene plomo según la directiva RoHS II sin la excepción 6c (Pb&lt; 0,1 %) | 28.35 | 1 | AB | Field Device Connectors (FDC) | ABR | ABRABA | 1 | 1 | SÍ | PC |  | 120,60 | G | 210 | 110 | 30 | MM | 4063151649647 | 85366990 | DE | EC002635 | Imagen | Catálogo
1342725 | M23-17S1N128002S | Conector para cables | M23, Conector para cables, serie: M23 PRO, recto, apantallado: sí, Bloqueo rápido ONECLICK, Nº de polos: 17, Sentido de giro: Estándar, tipo de conexión del contacto: Hembra, Conexión por soldadura, rango de diámetro de cable: 4 mm ... 8,5 mm, codificación: N, El artículo no contiene plomo según la directiva RoHS II sin la excepción 6c (Pb&lt; 0,1 %) | 30.19 | 1 | AB | Field Device Connectors (FDC) | ABR | ABRABB | 1 | 1 | SÍ | PC |  | 102,04 | G | 0 | 0 | 0 |  | 4063151652357 | 85366990 | DE | EC002635 | Imagen | Catálogo
1341226 | M23-17S1N128003 | Conector para cables | M23, Conector para cables, serie: M23 PRO, recto, apantallado: sí, Bloqueo por tornillo, Nº de polos: 17, Sentido de giro: Estándar, tipo de conexión del contacto: Hembra, Conexión por soldadura, rango de diámetro de cable: 6 mm ... 10 mm, codificación: N, El artículo no contiene plomo según la directiva RoHS II sin la excepción 6c (Pb&lt; 0,1 %) | 28.35 | 1 | AB | Field Device Connectors (FDC) | ABR | ABRABA | 1 | 1 | SÍ | PC |  | 120,40 | G | 0 | 0 | 0 |  | 4063151649296 | 85366990 | DE | EC002635 | Imagen | Catálogo
1342726 | M23-17S1N128003S | Conector para cables | M23, Conector para cables, serie: M23 PRO, recto, apantallado: sí, Bloqueo rápido ONECLICK, Nº de polos: 17, Sentido de giro: Estándar, tipo de conexión del contacto: Hembra, Conexión por soldadura, rango de diámetro de cable: 6 mm ... 10 mm, codificación: N, El artículo no contiene plomo según la directiva RoHS II sin la excepción 6c (Pb&lt; 0,1 %) | 30.19 | 1 | AB | Field Device Connectors (FDC) | ABR | ABRABB | 1 | 1 | SÍ | PC |  | 117,50 | G | 50 | 180 | 100 | MM | 4063151652869 | 85366990 | DE | EC002635 | Imagen | Catálogo
1341227 | M23-17S1N128004 | Conector para cables | M23, Conector para cables, serie: M23 PRO, recto, apantallado: sí, Bloqueo por tornillo, Nº de polos: 17, Sentido de giro: Estándar, tipo de conexión del contacto: Hembra, Conexión por soldadura, rango de diámetro de cable: 9 mm ... 15 mm, codificación: N, El artículo no contiene plomo según la directiva RoHS II sin la excepción 6c (Pb&lt; 0,1 %) | 28.35 | 1 | AB | Field Device Connectors (FDC) | ABR | ABRABA | 1 | 1 | SÍ | PC |  | 117,30 | G | 0 | 0 | 0 |  | 4063151650209 | 85366990 | DE | EC002635 | Imagen | Catálogo
1342727 | M23-17S1N128004S | Conector para cables | M23, Conector para cables, serie: M23 PRO, recto, apantallado: sí, Bloqueo rápido ONECLICK, Nº de polos: 17, Sentido de giro: Estándar, tipo de conexión del contacto: Hembra, Conexión por soldadura, rango de diámetro de cable: 9 mm ... 15 mm, codificación: N, El artículo no contiene plomo según la directiva RoHS II sin la excepción 6c (Pb&lt; 0,1 %) | 30.19 | 1 | AB | Field Device Connectors (FDC) | ABR | ABRABB | 1 | 1 | SÍ | PC |  | 115,60 | G | 0 | 0 | 0 |  | 4063151653002 | 85366990 | DE | EC002635 | Imagen | Catálogo
1341228 | M23-17S1N1280DU | Conector para cables | M23, Conector para cables, serie: M23 PRO, recto, apantallado: sí, Bloqueo por tornillo, Nº de polos: 17, Sentido de giro: Estándar, tipo de conexión del contacto: Hembra, Conexión por soldadura, rango de diámetro de cable: 3 mm ... 15 mm, codificación: N, El artículo no contiene plomo según la directiva RoHS II sin la excepción 6c (Pb&lt; 0,1 %) | 28.35 | 1 | AB | Field Device Connectors (FDC) | ABR | ABRABA | 1 | 1 | SÍ | PC |  | 122,00 | G | 40 | 140 | 90 | MM | 4063151649173 | 85366990 | DE | EC002635 | Imagen | Catálogo
1342728 | M23-17S1N1280DUS | Conector para cables | M23, Conector para cables, serie: M23 PRO, recto, apantallado: sí, Bloqueo rápido ONECLICK, Nº de polos: 17, Sentido de giro: Estándar, tipo de conexión del contacto: Hembra, Conexión por soldadura, rango de diámetro de cable: 3 mm ... 15 mm, codificación: N, El artículo no contiene plomo según la directiva RoHS II sin la excepción 6c (Pb&lt; 0,1 %) | 30.19 | 1 | AB | Field Device Connectors (FDC) | ABR | ABRABB | 1 | 1 | SÍ | PC |  | 118,20 | G | 0 | 0 | 0 |  | 4063151652531 | 85366990 | DE | EC002635 | Imagen | Catálogo
1467460 | M23-17S1N129002S | Conector de acoplamiento | M23, Conector de acoplamiento, serie: M23 PRO, recto, apantallado: sí, para bloqueo rápido ONECLICK y estándar, Nº de polos: 17, Sentido de giro: Estándar, tipo de conexión del contacto: Hembra, Conexión por soldadura, rango de diámetro de cable: 4 mm ... 8,5 mm, codificación: N, El artículo no contiene plomo según la directiva RoHS II sin la excepción 6c (Pb&lt; 0,1 %) | 27.54 | 1 | AB | Field Device Connectors (FDC) | ABR | ABRABG | 1 | 1 | SÍ | PC |  | 117,80 | G | 0 | 0 | 0 |  | 4063151863760 | 85366990 | DE | EC002635 | Imagen | Catálogo
1467461 | M23-17S1N129003S | Conector de acoplamiento | M23, Conector de acoplamiento, serie: M23 PRO, recto, apantallado: sí, para bloqueo rápido ONECLICK y estándar, Nº de polos: 17, Sentido de giro: Estándar, tipo de conexión del contacto: Hembra, Conexión por soldadura, rango de diámetro de cable: 6 mm ... 10 mm, codificación: N, El artículo no contiene plomo según la directiva RoHS II sin la excepción 6c (Pb&lt; 0,1 %) | 27.54 | 1 | AB | Field Device Connectors (FDC) | ABR | ABRABG | 1 | 1 | SÍ | PC |  | 100,83 | G | 0 | 0 | 0 |  | 4063151863777 | 85366990 | DE | EC002635 | Imagen | Catálogo
1467462 | M23-17S1N129004S | Conector de acoplamiento | M23, Conector de acoplamiento, serie: M23 PRO, recto, apantallado: sí, para bloqueo rápido ONECLICK y estándar, Nº de polos: 17, Sentido de giro: Estándar, tipo de conexión del contacto: Hembra, Conexión por soldadura, rango de diámetro de cable: 9 mm ... 15 mm, codificación: N, El artículo no contiene plomo según la directiva RoHS II sin la excepción 6c (Pb&lt; 0,1 %) | 27.54 | 1 | AB | Field Device Connectors (FDC) | ABR | ABRABG | 1 | 1 | SÍ | PC |  | 114,60 | G | 0 | 0 | 0 |  | 4063151863418 | 85366990 | DE | EC002635 | Imagen | Catálogo
1467463 | M23-17S1N1290DUS | Conector de acoplamiento | M23, Conector de acoplamiento, serie: M23 PRO, recto, apantallado: sí, para bloqueo rápido ONECLICK y estándar, Nº de polos: 17, Sentido de giro: Estándar, tipo de conexión del contacto: Hembra, Conexión por soldadura, rango de diámetro de cable: 3 mm ... 15 mm, codificación: N, El artículo no contiene plomo según la directiva RoHS II sin la excepción 6c (Pb&lt; 0,1 %) | 27.54 | 1 | AB | Field Device Connectors (FDC) | ABR | ABRABG | 1 | 1 | SÍ | PC |  | 118,30 | G | 0 | 0 | 0 |  | 4063151863364 | 85366990 | DE | EC002635 | Imagen | Catálogo
1339337 | M23-17S1N12W500S | Conect. enchuf. para apar. pared delant. | M23, Conect. enchuf. para apar. pared delant., serie: M23 PRO Signal, recto, apantallado: sí, para bloqueo rápido ONECLICK y estándar, Nº de polos: 17, Sentido de giro: Estándar, tipo de conexión del contacto: Hembra, Conexión por soldadura, medida de brida: 26 mm x 26 mm, codificación: N, El artículo no contiene plomo según la directiva RoHS II sin la excepción 6c (Pb&lt; 0,1 %) | 21.05 | 1 | AB | Field Device Connectors (FDC) | ABR | ABRABL | 1 | 1 | SÍ | PC |  | 43,80 | G | 0 | 0 | 0 |  | 4063151643799 | 85366990 | DE | EC003569 | Imagen | Catálogo
1339338 | M23-17S1N12W600S | Conect. enchuf. para apar. pared delant. | M23, Conect. enchuf. para apar. pared delant., serie: M23 PRO, recto, apantallado: sí, para bloqueo rápido ONECLICK y estándar, Nº de polos: 17, Sentido de giro: Estándar, tipo de conexión del contacto: Hembra, Conexión por soldadura, medida de brida: 28 mm x 28 mm, codificación: N, El artículo no contiene plomo según la directiva RoHS II sin la excepción 6c (Pb&lt; 0,1 %) | 23.82 | 1 | AB | Field Device Connectors (FDC) | ABR | ABRABL | 1 | 1 | SÍ | PC |  | 46,00 | G | 20 | 110 | 80 | MM | 4063151644703 | 85366990 | DE | EC003569 | Imagen | Catálogo
1339339 | M23-17S1N12WB00S | Conect. enchuf. para apar. pared delant. | M23, Conect. enchuf. para apar. pared delant., serie: M23 PRO, recto, apantallado: sí, para bloqueo rápido ONECLICK y estándar, Nº de polos: 17, Sentido de giro: Estándar, tipo de conexión del contacto: Hembra, Conexión por soldadura, medida de brida: 26 mm x 26 mm, codificación: N, El artículo no contiene plomo según la directiva RoHS II sin la excepción 6c (Pb&lt; 0,1 %) | 23.82 | 1 | AB | Field Device Connectors (FDC) | ABR | ABRABL | 1 | 1 | SÍ | PC |  | 43,80 | G | 0 | 0 | 0 |  | 4063151644802 | 85366990 | DE | EC003569 | Imagen | Catálogo
1554831 | M23-17S1N8A0000 | Inserto de contactos | Inserto de contactos, M23, número de polos: 17, tipo de conexión del contacto: Hembra, Conexión crimpada, serie: M23 PRO | 2.58 | 1 | AB | Field Device Connectors (FDC) | ABR | ABRABT | 10 | 10 | NO | PC |  | 2,81 | G | 0 | 0 | 0 |  | 4067923033757 | 85366990 | DE | EC003557 | Imagen | Catálogo
1629207 | M23-17S1N8A8002 | Conector para cables | M23, Conector para cables, serie: M23 PRO, recto, apantallado: sí, Bloqueo por tornillo, Nº de polos: 17, Sentido de giro: Estándar, tipo de conexión del contacto: Hembra, Conexión crimpada, rango de diámetro de cable: 4 mm ... 8,5 mm, codificación: N, El artículo no contiene plomo según la directiva RoHS II sin la excepción 6c (Pb&lt; 0,1 %) | 19.46 | 1 | AB | Field Device Connectors (FDC) | ABR | ABRABA | 1 | 1 | NO | PC |  | 117,00 | G | 30 | 120 | 110 | MM | 4055626618401 | 85366990 | DE | EC002635 | Imagen | Catálogo
1629159 | M23-17S1N8A8002S | Conector para cables | M23, Conector para cables, serie: M23 PRO, recto, apantallado: sí, Bloqueo rápido ONECLICK, Nº de polos: 17, Sentido de giro: Estándar, tipo de conexión del contacto: Hembra, Conexión crimpada, rango de diámetro de cable: 4 mm ... 8,5 mm, codificación: N, El artículo no contiene plomo según la directiva RoHS II sin la excepción 6c (Pb&lt; 0,1 %) | 21.82 | 1 | AB | Field Device Connectors (FDC) | ABR | ABRABB | 1 | 1 | NO | PC | F | 114,30 | G | 0 | 0 | 0 |  | 4055626617923 | 85366990 | DE | EC002635 | Imagen | Catálogo
1629206 | M23-17S1N8A8003 | Conector para cables | M23, Conector para cables, serie: M23 PRO, recto, apantallado: sí, Bloqueo por tornillo, Nº de polos: 17, Sentido de giro: Estándar, tipo de conexión del contacto: Hembra, Conexión crimpada, rango de diámetro de cable: 6 mm ... 10 mm, codificación: N, El artículo no contiene plomo según la directiva RoHS II sin la excepción 6c (Pb&lt; 0,1 %) | 19.46 | 1 | AB | Field Device Connectors (FDC) | ABR | ABRABA | 1 | 1 | NO | PC |  | 117,40 | G | 28 | 205 | 105 | MM | 4055626618395 | 85366990 | DE | EC002635 | Imagen | Catálogo
1629158 | M23-17S1N8A8003S | Conector para cables | M23, Conector para cables, serie: M23 PRO, recto, apantallado: sí, Bloqueo rápido ONECLICK, Nº de polos: 17, Sentido de giro: Estándar, tipo de conexión del contacto: Hembra, Conexión crimpada, rango de diámetro de cable: 6 mm ... 10 mm, codificación: N, El artículo no contiene plomo según la directiva RoHS II sin la excepción 6c (Pb&lt; 0,1 %) | 21.82 | 1 | AB | Field Device Connectors (FDC) | ABR | ABRABB | 1 | 1 | NO | PC |  | 114,50 | G | 0 | 0 | 0 |  | 4055626617916 | 85366990 | DE | EC002635 | Imagen | Catálogo
1629205 | M23-17S1N8A8004 | Conector para cables | M23, Conector para cables, serie: M23 PRO, recto, apantallado: sí, Bloqueo por tornillo, Nº de polos: 17, Sentido de giro: Estándar, tipo de conexión del contacto: Hembra, Conexión crimpada, rango de diámetro de cable: 9 mm ... 15 mm, codificación: N, El artículo no contiene plomo según la directiva RoHS II sin la excepción 6c (Pb&lt; 0,1 %) | 19.46 | 1 | AB | Field Device Connectors (FDC) | ABR | ABRABA | 1 | 1 | NO | PC |  | 114,60 | G | 28 | 200 | 105 | MM | 4055626618388 | 85366990 | DE | EC002635 | Imagen | Catálogo
1629157 | M23-17S1N8A8004S | Conector para cables | M23, Conector para cables, serie: M23 PRO, recto, apantallado: sí, Bloqueo rápido ONECLICK, Nº de polos: 17, Sentido de giro: Estándar, tipo de conexión del contacto: Hembra, Conexión crimpada, rango de diámetro de cable: 9 mm ... 15 mm, codificación: N, El artículo no contiene plomo según la directiva RoHS II sin la excepción 6c (Pb&lt; 0,1 %) | 21.82 | 1 | AB | Field Device Connectors (FDC) | ABR | ABRABB | 1 | 1 | NO | PC |  | 112,00 | G | 30 | 90 | 90 | MM | 4055626617909 | 85366990 | DE | EC002635 | Imagen | Catálogo
1629204 | M23-17S1N8A80DU | Conector para cables | M23, Conector para cables, serie: M23 PRO, recto, apantallado: sí, Bloqueo por tornillo, Nº de polos: 17, Sentido de giro: Estándar, tipo de conexión del contacto: Hembra, Conexión crimpada, rango de diámetro de cable: 3 mm ... 15 mm, codificación: N, El artículo no contiene plomo según la directiva RoHS II sin la excepción 6c (Pb&lt; 0,1 %) | 19.46 | 1 | AB | Field Device Connectors (FDC) | ABR | ABRABA | 1 | 1 | NO | PC |  | 118,10 | G | 30 | 115 | 115 | MM | 4055626618371 | 85366990 | DE | EC002635 | Imagen | Catálogo
1629156 | M23-17S1N8A80DUS | Conector para cables | M23, Conector para cables, serie: M23 PRO, recto, apantallado: sí, Bloqueo rápido ONECLICK, Nº de polos: 17, Sentido de giro: Estándar, tipo de conexión del contacto: Hembra, Conexión crimpada, rango de diámetro de cable: 3 mm ... 15 mm, codificación: N, El artículo no contiene plomo según la directiva RoHS II sin la excepción 6c (Pb&lt; 0,1 %) | 21.82 | 1 | AB | Field Device Connectors (FDC) | ABR | ABRABB | 1 | 1 | NO | PC |  | 114,70 | G | 28 | 200 | 105 | MM | 4055626617893 | 85366990 | DE | EC002635 | Imagen | Catálogo
1629111 | M23-17S1N8A9002S | Conector de acoplamiento | M23, Conector de acoplamiento, serie: M23 PRO, recto, apantallado: sí, para bloqueo rápido ONECLICK y estándar, Nº de polos: 17, Sentido de giro: Estándar, tipo de conexión del contacto: Hembra, Conexión crimpada, rango de diámetro de cable: 4 mm ... 8,5 mm, codificación: N, El artículo no contiene plomo según la directiva RoHS II sin la excepción 6c (Pb&lt; 0,1 %) | 21.64 | 1 | AB | Field Device Connectors (FDC) | ABR | ABRABG | 1 | 1 | NO | PC |  | 113,70 | G | 0 | 0 | 0 |  | 4055626762586 | 85366990 | DE | EC002635 | Imagen | Catálogo
1629110 | M23-17S1N8A9003S | Conector de acoplamiento | M23, Conector de acoplamiento, serie: M23 PRO, recto, apantallado: sí, para bloqueo rápido ONECLICK y estándar, Nº de polos: 17, Sentido de giro: Estándar, tipo de conexión del contacto: Hembra, Conexión crimpada, rango de diámetro de cable: 6 mm ... 10 mm, codificación: N, El artículo no contiene plomo según la directiva RoHS II sin la excepción 6c (Pb&lt; 0,1 %) | 21.64 | 1 | AB | Field Device Connectors (FDC) | ABR | ABRABG | 1 | 1 | NO | PC |  | 113,70 | G | 0 | 0 | 0 |  | 4055626762579 | 85366990 | DE | EC002635 | Imagen | Catálogo
1629109 | M23-17S1N8A9004S | Conector de acoplamiento | M23, Conector de acoplamiento, serie: M23 PRO, recto, apantallado: sí, para bloqueo rápido ONECLICK y estándar, Nº de polos: 17, Sentido de giro: Estándar, tipo de conexión del contacto: Hembra, Conexión crimpada, rango de diámetro de cable: 9 mm ... 15 mm, codificación: N, El artículo no contiene plomo según la directiva RoHS II sin la excepción 6c (Pb&lt; 0,1 %) | 21.64 | 1 | AB | Field Device Connectors (FDC) | ABR | ABRABG | 1 | 1 | NO | PC |  | 111,60 | G | 0 | 0 | 0 |  | 4055626762562 | 85366990 | DE | EC002635 | Imagen | Catálogo
1629108 | M23-17S1N8A90DUS | Conector de acoplamiento | M23, Conector de acoplamiento, serie: M23 PRO, recto, apantallado: sí, para bloqueo rápido ONECLICK y estándar, Nº de polos: 17, Sentido de giro: Estándar, tipo de conexión del contacto: Hembra, Conexión crimpada, rango de diámetro de cable: 3 mm ... 15 mm, codificación: N, El artículo no contiene plomo según la directiva RoHS II sin la excepción 6c (Pb&lt; 0,1 %) | 21.64 | 1 | AB | Field Device Connectors (FDC) | ABR | ABRABG | 1 | 1 | NO | PC |  | 115,10 | G | 0 | 0 | 0 |  | 4055626762555 | 85366990 | DE | EC002635 | Imagen | Catálogo
1628497 | M23-17S1N8AA500S | Conect. enchuf. para apar. pared delant. | M23, Conect. enchuf. para apar. pared delant., serie: M23 PRO Signal, Acodado giratorio, apantallado: sí, para bloqueo rápido ONECLICK y estándar, Nº de polos: 17, Sentido de giro: Estándar, tipo de conexión del contacto: Hembra, Conexión crimpada, medida de brida: 26 mm x 26 mm, codificación: N, El artículo no contiene plomo según la directiva RoHS II sin la excepción 6c (Pb&lt; 0,1 %) | 20.71 | 1 | AB | Field Device Connectors (FDC) | ABR | ABRABM | 1 | 1 | NO | PC |  | 118,00 | G | 30 | 160 | 100 | MM | 4055626622125 | 85366990 | DE | EC003569 | Imagen | Catálogo
1628493 | M23-17S1N8AA600S | Conect. enchuf. para apar. pared delant. | M23, Conect. enchuf. para apar. pared delant., serie: M23 PRO, Acodado giratorio, apantallado: sí, para bloqueo rápido ONECLICK y estándar, Nº de polos: 17, Sentido de giro: Estándar, tipo de conexión del contacto: Hembra, Conexión crimpada, medida de brida: 28 mm x 28 mm, codificación: N, El artículo no contiene plomo según la directiva RoHS II sin la excepción 6c (Pb&lt; 0,1 %) | 20.71 | 1 | AB | Field Device Connectors (FDC) | ABR | ABRABM | 1 | 1 | NO | PC |  | 128,10 | G | 30 | 160 | 90 | MM | 4055626621883 | 85366990 | DE | EC003569 | Imagen | Catálogo
1629087 | M23-17S1N8AW500S | Conect. enchuf. para apar. pared delant. | M23, Conect. enchuf. para apar. pared delant., serie: M23 PRO Signal, recto, apantallado: sí, para bloqueo rápido ONECLICK y estándar, Nº de polos: 17, Sentido de giro: Estándar, tipo de conexión del contacto: Hembra, Conexión crimpada, medida de brida: 26 mm x 26 mm, codificación: N, El artículo no contiene plomo según la directiva RoHS II sin la excepción 6c (Pb&lt; 0,1 %) | 12.46 | 1 | AB | Field Device Connectors (FDC) | ABR | ABRABL | 1 | 1 | NO | PC |  | 40,40 | G | 30 | 100 | 100 | MM | 4055626762982 | 85366990 | DE | EC003569 | Imagen | Catálogo
1629081 | M23-17S1N8AW600S | Conect. enchuf. para apar. pared delant. | M23, Conect. enchuf. para apar. pared delant., serie: M23 PRO, recto, apantallado: sí, para bloqueo rápido ONECLICK y estándar, Nº de polos: 17, Sentido de giro: Estándar, tipo de conexión del contacto: Hembra, Conexión crimpada, medida de brida: 28 mm x 28 mm, codificación: N, El artículo no contiene plomo según la directiva RoHS II sin la excepción 6c (Pb&lt; 0,1 %) | 13.33 | 1 | AB | Field Device Connectors (FDC) | ABR | ABRABL | 1 | 1 | NO | PC |  | 43,00 | G | 0 | 0 | 0 |  | 4055626762920 | 85366990 | DE | EC003569 | Imagen | Catálogo
1132745 | M23-17S1N8AWB00S | Conect. enchuf. para apar. pared delant. | M23, Conect. enchuf. para apar. pared delant., serie: M23 PRO, recto, apantallado: sí, para bloqueo rápido ONECLICK y estándar, Nº de polos: 17, Sentido de giro: Estándar, tipo de conexión del contacto: Hembra, Conexión crimpada, medida de brida: 26 mm x 26 mm, codificación: N, El artículo no contiene plomo según la directiva RoHS II sin la excepción 6c (Pb&lt; 0,1 %) | 13.33 | 1 | AB | Field Device Connectors (FDC) | ABR | ABRABL | 1 | 1 | NO | PC |  | 40,60 | G | 0 | 0 | 0 |  | 4063151237769 | 85366990 | DE | EC003569 | Imagen | Catálogo
1341229 | M23-19P1N128002 | Conector para cables | M23, Conector para cables, serie: M23 PRO, recto, apantallado: sí, Bloqueo por tornillo, Nº de polos: 16+3, Sentido de giro: Estándar, tipo de conexión del contacto: Macho, Conexión por soldadura, rango de diámetro de cable: 4 mm ... 8,5 mm, codificación: N, El artículo no contiene plomo según la directiva RoHS II sin la excepción 6c (Pb&lt; 0,1 %) | 27.5 | 1 | AB | Field Device Connectors (FDC) | ABR | ABRABA | 1 | 1 | SÍ | PC |  | 123,00 | G | 0 | 0 | 0 |  | 4063151649654 | 85366990 | DE | EC002635 | Imagen | Catálogo
1342729 | M23-19P1N128002S | Conector para cables | M23, Conector para cables, serie: M23 PRO, recto, apantallado: sí, Bloqueo rápido ONECLICK, Nº de polos: 16+3, Sentido de giro: Estándar, tipo de conexión del contacto: Macho, Conexión por soldadura, rango de diámetro de cable: 4 mm ... 8,5 mm, codificación: N, El artículo no contiene plomo según la directiva RoHS II sin la excepción 6c (Pb&lt; 0,1 %) | 29.36 | 1 | AB | Field Device Connectors (FDC) | ABR | ABRABB | 1 | 1 | SÍ | PC |  | 119,90 | G | 40 | 120 | 100 | MM | 4063151653101 | 85366990 | DE | EC002635 | Imagen | Catálogo
1341230 | M23-19P1N128003 | Conector para cables | M23, Conector para cables, serie: M23 PRO, recto, apantallado: sí, Bloqueo por tornillo, Nº de polos: 16+3, Sentido de giro: Estándar, tipo de conexión del contacto: Macho, Conexión por soldadura, rango de diámetro de cable: 6 mm ... 10 mm, codificación: N, El artículo no contiene plomo según la directiva RoHS II sin la excepción 6c (Pb&lt; 0,1 %) | 27.5 | 1 | AB | Field Device Connectors (FDC) | ABR | ABRABA | 1 | 1 | SÍ | PC |  | 122,70 | G | 0 | 0 | 0 |  | 4063151650025 | 85366990 | DE | EC002635 | Imagen | Catálogo
1342730 | M23-19P1N128003S | Conector para cables | M23, Conector para cables, serie: M23 PRO, recto, apantallado: sí, Bloqueo rápido ONECLICK, Nº de polos: 16+3, Sentido de giro: Estándar, tipo de conexión del contacto: Macho, Conexión por soldadura, rango de diámetro de cable: 6 mm ... 10 mm, codificación: N, El artículo no contiene plomo según la directiva RoHS II sin la excepción 6c (Pb&lt; 0,1 %) | 29.36 | 1 | AB | Field Device Connectors (FDC) | ABR | ABRABB | 1 | 1 | SÍ | PC |  | 119,80 | G | 0 | 0 | 0 |  | 4063151653019 | 85366990 | DE | EC002635 | Imagen | Catálogo
1341231 | M23-19P1N128004 | Conector para cables | M23, Conector para cables, serie: M23 PRO, recto, apantallado: sí, Bloqueo por tornillo, Nº de polos: 16+3, Sentido de giro: Estándar, tipo de conexión del contacto: Macho, Conexión por soldadura, rango de diámetro de cable: 9 mm ... 15 mm, codificación: N, El artículo no contiene plomo según la directiva RoHS II sin la excepción 6c (Pb&lt; 0,1 %) | 27.5 | 1 | AB | Field Device Connectors (FDC) | ABR | ABRABA | 1 | 1 | SÍ | PC |  | 121,20 | G | 0 | 0 | 0 |  | 4063151649180 | 85366990 | DE | EC002635 | Imagen | Catálogo
1342731 | M23-19P1N128004S | Conector para cables | M23, Conector para cables, serie: M23 PRO, recto, apantallado: sí, Bloqueo rápido ONECLICK, Nº de polos: 16+3, Sentido de giro: Estándar, tipo de conexión del contacto: Macho, Conexión por soldadura, rango de diámetro de cable: 9 mm ... 15 mm, codificación: N, El artículo no contiene plomo según la directiva RoHS II sin la excepción 6c (Pb&lt; 0,1 %) | 29.36 | 1 | AB | Field Device Connectors (FDC) | ABR | ABRABB | 1 | 1 | SÍ | PC |  | 118,20 | G | 0 | 0 | 0 |  | 4063151652760 | 85366990 | DE | EC002635 | Imagen | Catálogo
1341232 | M23-19P1N1280DU | Conector para cables | M23, Conector para cables, serie: M23 PRO, recto, apantallado: sí, Bloqueo por tornillo, Nº de polos: 16+3, Sentido de giro: Estándar, tipo de conexión del contacto: Macho, Conexión por soldadura, rango de diámetro de cable: 3 mm ... 15 mm, codificación: N, El artículo no contiene plomo según la directiva RoHS II sin la excepción 6c (Pb&lt; 0,1 %) | 27.5 | 1 | AB | Field Device Connectors (FDC) | ABR | ABRABA | 1 | 1 | SÍ | PC |  | 124,00 | G | 0 | 0 | 0 |  | 4063151649661 | 85366990 | DE | EC002635 | Imagen | Catálogo
1342732 | M23-19P1N1280DUS | Conector para cables | M23, Conector para cables, serie: M23 PRO, recto, apantallado: sí, Bloqueo rápido ONECLICK, Nº de polos: 16+3, Sentido de giro: Estándar, tipo de conexión del contacto: Macho, Conexión por soldadura, rango de diámetro de cable: 3 mm ... 15 mm, codificación: N, El artículo no contiene plomo según la directiva RoHS II sin la excepción 6c (Pb&lt; 0,1 %) | 29.36 | 1 | AB | Field Device Connectors (FDC) | ABR | ABRABB | 1 | 1 | SÍ | PC |  | 121,00 | G | 0 | 0 | 0 |  | 4063151651893 | 85366990 | DE | EC002635 | Imagen | Catálogo
1467476 | M23-19P1N129002S | Conector de acoplamiento | M23, Conector de acoplamiento, serie: M23 PRO, recto, apantallado: sí, para bloqueo rápido ONECLICK y estándar, Nº de polos: 16+3, Sentido de giro: Estándar, tipo de conexión del contacto: Macho, Conexión por soldadura, rango de diámetro de cable: 4 mm ... 8,5 mm, codificación: N, El artículo no contiene plomo según la directiva RoHS II sin la excepción 6c (Pb&lt; 0,1 %) | 27.78 | 1 | AB | Field Device Connectors (FDC) | ABR | ABRABG | 1 | 1 | SÍ | PC |  | 103,85 | G | 0 | 0 | 0 |  | 4063151863913 | 85366990 | DE | EC002635 | Imagen | Catálogo
1467479 | M23-19P1N129003S | Conector de acoplamiento | M23, Conector de acoplamiento, serie: M23 PRO, recto, apantallado: sí, para bloqueo rápido ONECLICK y estándar, Nº de polos: 16+3, Sentido de giro: Estándar, tipo de conexión del contacto: Macho, Conexión por soldadura, rango de diámetro de cable: 6 mm ... 10 mm, codificación: N, El artículo no contiene plomo según la directiva RoHS II sin la excepción 6c (Pb&lt; 0,1 %) | 27.78 | 1 | AB | Field Device Connectors (FDC) | ABR | ABRABG | 1 | 1 | SÍ | PC |  | 103,41 | G | 0 | 0 | 0 |  | 4063151864026 | 85366990 | DE | EC002635 | Imagen | Catálogo
1467480 | M23-19P1N129004S | Conector de acoplamiento | M23, Conector de acoplamiento, serie: M23 PRO, recto, apantallado: sí, para bloqueo rápido ONECLICK y estándar, Nº de polos: 16+3, Sentido de giro: Estándar, tipo de conexión del contacto: Macho, Conexión por soldadura, rango de diámetro de cable: 9 mm ... 15 mm, codificación: N, El artículo no contiene plomo según la directiva RoHS II sin la excepción 6c (Pb&lt; 0,1 %) | 27.78 | 1 | AB | Field Device Connectors (FDC) | ABR | ABRABG | 1 | 1 | SÍ | PC |  | 117,70 | G | 0 | 0 | 0 |  | 4063151863784 | 85366990 | DE | EC002635 | Imagen | Catálogo
1467481 | M23-19P1N1290DUS | Conector de acoplamiento | M23, Conector de acoplamiento, serie: M23 PRO, recto, apantallado: sí, para bloqueo rápido ONECLICK y estándar, Nº de polos: 16+3, Sentido de giro: Estándar, tipo de conexión del contacto: Macho, Conexión por soldadura, rango de diámetro de cable: 3 mm ... 15 mm, codificación: N, El artículo no contiene plomo según la directiva RoHS II sin la excepción 6c (Pb&lt; 0,1 %) | 27.78 | 1 | AB | Field Device Connectors (FDC) | ABR | ABRABG | 1 | 1 | SÍ | PC |  | 121,10 | G | 0 | 0 | 0 |  | 4063151864033 | 85366990 | DE | EC002635 | Imagen | Catálogo
1339340 | M23-19P1N12W500S | Conect. enchuf. para apar. pared delant. | M23, Conect. enchuf. para apar. pared delant., serie: M23 PRO Signal, recto, apantallado: sí, para bloqueo rápido ONECLICK y estándar, Nº de polos: 16+3, Sentido de giro: Estándar, tipo de conexión del contacto: Macho, Conexión por soldadura, medida de brida: 26 mm x 26 mm, codificación: N, El artículo no contiene plomo según la directiva RoHS II sin la excepción 6c (Pb&lt; 0,1 %) | 29.58 | 1 | AB | Field Device Connectors (FDC) | ABR | ABRABL | 1 | 1 | SÍ | PC |  | 46,00 | G | 0 | 0 | 0 |  | 4063151643874 | 85366990 | DE | EC003569 | Imagen | Catálogo
1720041 | M23-19P1N8A8002 | Conector para cables | M23, Conector para cables, serie: M23 PRO, recto, apantallado: sí, Bloqueo por tornillo, Nº de polos: 16+3, Sentido de giro: Estándar, tipo de conexión del contacto: Macho, Conexión crimpada, rango de diámetro de cable: 4 mm ... 8,5 mm, codificación: N, El artículo no contiene plomo según la directiva RoHS II sin la excepción 6c (Pb&lt; 0,1 %) | 29 | 1 | AB | Field Device Connectors (FDC) | ABR | ABRABA | 1 | 1 | SÍ | PC |  | 101,30 | G | 0 | 0 | 0 |  | 4067923271555 | 85366990 | DE | EC002635 | Imagen | Catálogo
1718396 | M23-19P1N8A8002S | Conector para cables | M23, Conector para cables, serie: M23 PRO, recto, apantallado: sí, Bloqueo rápido ONECLICK, Nº de polos: 16+3, Sentido de giro: Estándar, tipo de conexión del contacto: Macho, Conexión crimpada, rango de diámetro de cable: 4 mm ... 8,5 mm, codificación: N, El artículo no contiene plomo según la directiva RoHS II sin la excepción 6c (Pb&lt; 0,1 %) | 29.58 | 1 | AB | Field Device Connectors (FDC) | ABR | ABRABB | 1 | 1 | SÍ | PC |  | 116,00 | G | 0 | 0 | 0 |  | 4067923268920 | 85366990 | DE | EC002635 | Imagen | Catálogo
1326011 | M23-19P1N8A8003 | Conector para cables | M23, Conector para cables, serie: M23 PRO, recto, apantallado: sí, Bloqueo por tornillo, Nº de polos: 16+3, Sentido de giro: Estándar, tipo de conexión del contacto: Macho, Conexión crimpada, rango de diámetro de cable: 6 mm ... 10 mm, codificación: N, El artículo no contiene plomo según la directiva RoHS II sin la excepción 6c (Pb&lt; 0,1 %) | 29 | 1 | AB | Field Device Connectors (FDC) | ABR | ABRABA | 1 | 1 | NO | PC |  | 117,00 | G |  |  |  |  | 4063151616397 | 85389099 | DE | EC002635 |  | Catálogo
1718398 | M23-19P1N8A8003S | Conector para cables | M23, Conector para cables, serie: M23 PRO, recto, apantallado: sí, Bloqueo rápido ONECLICK, Nº de polos: 16+3, Sentido de giro: Estándar, tipo de conexión del contacto: Macho, Conexión crimpada, rango de diámetro de cable: 6 mm ... 10 mm, codificación: N, El artículo no contiene plomo según la directiva RoHS II sin la excepción 6c (Pb&lt; 0,1 %) | 21.82 | 1 | AB | Field Device Connectors (FDC) | ABR | ABRABB | 1 | 1 | SÍ | PC |  | 98,12 | G | 0 | 0 | 0 |  | 4067923268883 | 85366990 | DE | EC002635 | Imagen | Catálogo
1718849 | M23-19P1N8A8004 | Conector para cables | M23, Conector para cables, serie: M23 PRO, recto, apantallado: sí, Bloqueo por tornillo, Nº de polos: 16+3, Sentido de giro: Estándar, tipo de conexión del contacto: Macho, Conexión crimpada, rango de diámetro de cable: 9 mm ... 15 mm, codificación: N, El artículo no contiene plomo según la directiva RoHS II sin la excepción 6c (Pb&lt; 0,1 %) | 19.46 | 1 | AB | Field Device Connectors (FDC) | ABR | ABRABA | 1 | 1 | SÍ | PC |  | 113,70 | G | 0 | 0 | 0 |  | 4067923269910 | 85366990 | DE | EC002635 | Imagen | Catálogo
1718399 | M23-19P1N8A8004S | Conector para cables | M23, Conector para cables, serie: M23 PRO, recto, apantallado: sí, Bloqueo rápido ONECLICK, Nº de polos: 16+3, Sentido de giro: Estándar, tipo de conexión del contacto: Macho, Conexión crimpada, rango de diámetro de cable: 9 mm ... 15 mm, codificación: N, El artículo no contiene plomo según la directiva RoHS II sin la excepción 6c (Pb&lt; 0,1 %) | 21.82 | 1 | AB | Field Device Connectors (FDC) | ABR | ABRABB | 1 | 1 | SÍ | PC |  | 95,96 | G | 0 | 0 | 0 |  | 4067923268890 | 85366990 | DE | EC002635 | Imagen | Catálogo
1720043 | M23-19P1N8A80DU | Conector para cables | M23, Conector para cables, serie: M23 PRO, recto, apantallado: sí, Bloqueo por tornillo, Nº de polos: 16+3, Sentido de giro: Estándar, tipo de conexión del contacto: Macho, Conexión crimpada, rango de diámetro de cable: 3 mm ... 15 mm, codificación: N, El artículo no contiene plomo según la directiva RoHS II sin la excepción 6c (Pb&lt; 0,1 %) | 19.46 | 1 | AB | Field Device Connectors (FDC) | ABR | ABRABA | 1 | 1 | SÍ | PC |  | 118,50 | G | 32 | 176 | 120 | MM | 4067923271296 | 85366990 | DE | EC002635 | Imagen | Catálogo
1718400 | M23-19P1N8A80DUS | Conector para cables | M23, Conector para cables, serie: M23 PRO, recto, apantallado: sí, Bloqueo rápido ONECLICK, Nº de polos: 16+3, Sentido de giro: Estándar, tipo de conexión del contacto: Macho, Conexión crimpada, rango de diámetro de cable: 3 mm ... 15 mm, codificación: N, El artículo no contiene plomo según la directiva RoHS II sin la excepción 6c (Pb&lt; 0,1 %) | 21.82 | 1 | AB | Field Device Connectors (FDC) | ABR | ABRABB | 1 | 1 | SÍ | PC |  | 115,40 | G | 0 | 0 | 0 |  | 4067923268241 | 85366990 | DE | EC002635 | Imagen | Catálogo
1718408 | M23-19P1N8A9002S | Conector de acoplamiento | M23, Conector de acoplamiento, serie: M23 PRO, recto, apantallado: sí, para bloqueo rápido ONECLICK y estándar, Nº de polos: 16+3, Sentido de giro: Estándar, tipo de conexión del contacto: Macho, Conexión crimpada, rango de diámetro de cable: 4 mm ... 8,5 mm, codificación: N, El artículo no contiene plomo según la directiva RoHS II sin la excepción 6c (Pb&lt; 0,1 %) | 21.64 | 1 | AB | Field Device Connectors (FDC) | ABR | ABRABG | 1 | 1 | SÍ | PC |  | 97,79 | G | 0 | 0 | 0 |  | 4067923268937 | 85366990 | DE | EC002635 | Imagen | Catálogo
1718409 | M23-19P1N8A9003S | Conector de acoplamiento | M23, Conector de acoplamiento, serie: M23 PRO, recto, apantallado: sí, para bloqueo rápido ONECLICK y estándar, Nº de polos: 16+3, Sentido de giro: Estándar, tipo de conexión del contacto: Macho, Conexión crimpada, rango de diámetro de cable: 6 mm ... 10 mm, codificación: N, El artículo no contiene plomo según la directiva RoHS II sin la excepción 6c (Pb&lt; 0,1 %) | 21.64 | 1 | AB | Field Device Connectors (FDC) | ABR | ABRABG | 1 | 1 | SÍ | PC |  | 113,90 | G | 0 | 0 | 0 |  | 4067923269149 | 85366990 | DE | EC002635 | Imagen | Catálogo
1718411 | M23-19P1N8A9004S | Conector de acoplamiento | M23, Conector de acoplamiento, serie: M23 PRO, recto, apantallado: sí, para bloqueo rápido ONECLICK y estándar, Nº de polos: 16+3, Sentido de giro: Estándar, tipo de conexión del contacto: Macho, Conexión crimpada, rango de diámetro de cable: 9 mm ... 15 mm, codificación: N, El artículo no contiene plomo según la directiva RoHS II sin la excepción 6c (Pb&lt; 0,1 %) | 21.64 | 1 | AB | Field Device Connectors (FDC) | ABR | ABRABG | 1 | 1 | SÍ | PC |  | 111,00 | G | 0 | 0 | 0 |  | 4067923269316 | 85366990 | DE | EC002635 | Imagen | Catálogo
1718412 | M23-19P1N8A90DUS | Conector de acoplamiento | M23, Conector de acoplamiento, serie: M23 PRO, recto, apantallado: sí, para bloqueo rápido ONECLICK y estándar, Nº de polos: 16+3, Sentido de giro: Estándar, tipo de conexión del contacto: Macho, Conexión crimpada, rango de diámetro de cable: 3 mm ... 15 mm, codificación: N, El artículo no contiene plomo según la directiva RoHS II sin la excepción 6c (Pb&lt; 0,1 %) | 21.64 | 1 | AB | Field Device Connectors (FDC) | ABR | ABRABG | 1 | 1 | SÍ | PC |  | 114,50 | G | 0 | 0 | 0 |  | 4067923269156 | 85366990 | DE | EC002635 | Imagen | Catálogo
1718625 | M23-19P1N8AA500S | Conect. enchuf. para apar. pared delant. | M23, Conect. enchuf. para apar. pared delant., serie: M23 PRO Signal, Acodado giratorio, apantallado: sí, para bloqueo rápido ONECLICK y estándar, Nº de polos: 16+3, Sentido de giro: Estándar, tipo de conexión del contacto: Macho, Conexión crimpada, medida de brida: 26 mm x 26 mm, codificación: N, El artículo no contiene plomo según la directiva RoHS II sin la excepción 6c (Pb&lt; 0,1 %) | 20.71 | 1 | AB | Field Device Connectors (FDC) | ABR | ABRABM | 1 | 1 | SÍ | PC |  | 101,54 | G | 0 | 0 | 0 |  | 4067923269514 | 85366990 | DE | EC003569 | Imagen | Catálogo
1718620 | M23-19P1N8AW500S | Conect. enchuf. para apar. pared delant. | M23, Conect. enchuf. para apar. pared delant., serie: M23 PRO Signal, recto, apantallado: sí, para bloqueo rápido ONECLICK y estándar, Nº de polos: 16+3, Sentido de giro: Estándar, tipo de conexión del contacto: Macho, Conexión crimpada, medida de brida: 26 mm x 26 mm, codificación: N, El artículo no contiene plomo según la directiva RoHS II sin la excepción 6c (Pb&lt; 0,1 %) | 13.33 | 1 | AB | Field Device Connectors (FDC) | ABR | ABRABL | 1 | 1 | SÍ | PC |  | 39,70 | G | 0 | 0 | 0 |  | 4067923269507 | 85366990 | DE | EC003569 | Imagen | Catálogo
1718623 | M23-19P1N8AWB00S | Conect. enchuf. para apar. pared delant. | M23, Conect. enchuf. para apar. pared delant., serie: M23 PRO, recto, apantallado: sí, para bloqueo rápido ONECLICK y estándar, Nº de polos: 16+3, Sentido de giro: Estándar, tipo de conexión del contacto: Macho, Conexión crimpada, medida de brida: 26 mm x 26 mm, codificación: N, El artículo no contiene plomo según la directiva RoHS II sin la excepción 6c (Pb&lt; 0,1 %) | 13.33 | 1 | AB | Field Device Connectors (FDC) | ABR | ABRABL | 1 | 1 | SÍ | PC |  | 40,10 | G | 0 | 0 | 0 |  | 4067923268579 | 85366990 | DE | EC003569 | Imagen | Catálogo
1293912 | M23-19P2N8A8003 | Conector para cables | M23, Conector para cables, serie: M23 PRO, recto, apantallado: sí, Bloqueo por tornillo, Nº de polos: 16+3, Sentido de giro: Estándar, tipo de conexión del contacto: Hembra, Conexión crimpada, rango de diámetro de cable: 6 mm ... 10 mm, codificación: N, El artículo no contiene plomo según la directiva RoHS II sin la excepción 6c (Pb&lt; 0,1 %) | 19.46 | 1 | AB | Field Device Connectors (FDC) | ABR | ABRABA | 1 | 1 | SÍ | PC |  | 106,80 | G | 0 | 0 | 0 |  | 4063151529703 | 85389099 | DE | EC002635 | Imagen | Catálogo
1341233 | M23-19S1N128002 | Conector para cables | M23, Conector para cables, serie: M23 PRO, recto, apantallado: sí, Bloqueo por tornillo, Nº de polos: 16+3, Sentido de giro: Estándar, tipo de conexión del contacto: Hembra, Conexión por soldadura, rango de diámetro de cable: 4 mm ... 8,5 mm, codificación: N, El artículo no contiene plomo según la directiva RoHS II sin la excepción 6c (Pb&lt; 0,1 %) | 29.49 | 1 | AB | Field Device Connectors (FDC) | ABR | ABRABA | 1 | 1 | SÍ | PC |  | 120,00 | G | 0 | 0 | 0 |  | 4063151650032 | 85366990 | DE | EC002635 | Imagen | Catálogo
1342733 | M23-19S1N128002S | Conector para cables | M23, Conector para cables, serie: M23 PRO, recto, apantallado: sí, Bloqueo rápido ONECLICK, Nº de polos: 16+3, Sentido de giro: Estándar, tipo de conexión del contacto: Hembra, Conexión por soldadura, rango de diámetro de cable: 4 mm ... 8,5 mm, codificación: N, El artículo no contiene plomo según la directiva RoHS II sin la excepción 6c (Pb&lt; 0,1 %) | 32.87 | 1 | AB | Field Device Connectors (FDC) | ABR | ABRABB | 1 | 1 | SÍ | PC |  | 117,50 | G | 30 | 110 | 110 | MM | 4063151651770 | 85366990 | DE | EC002635 | Imagen | Catálogo
1341234 | M23-19S1N128003 | Conector para cables | M23, Conector para cables, serie: M23 PRO, recto, apantallado: sí, Bloqueo por tornillo, Nº de polos: 16+3, Sentido de giro: Estándar, tipo de conexión del contacto: Hembra, Conexión por soldadura, rango de diámetro de cable: 6 mm ... 10 mm, codificación: N, El artículo no contiene plomo según la directiva RoHS II sin la excepción 6c (Pb&lt; 0,1 %) | 29.49 | 1 | AB | Field Device Connectors (FDC) | ABR | ABRABA | 1 | 1 | SÍ | PC |  | 120,10 | G | 0 | 0 | 0 |  | 4063151650308 | 85366990 | DE | EC002635 | Imagen | Catálogo
1342734 | M23-19S1N128003S | Conector para cables | M23, Conector para cables, serie: M23 PRO, recto, apantallado: sí, Bloqueo rápido ONECLICK, Nº de polos: 16+3, Sentido de giro: Estándar, tipo de conexión del contacto: Hembra, Conexión por soldadura, rango de diámetro de cable: 6 mm ... 10 mm, codificación: N, El artículo no contiene plomo según la directiva RoHS II sin la excepción 6c (Pb&lt; 0,1 %) | 32.87 | 1 | AB | Field Device Connectors (FDC) | ABR | ABRABB | 1 | 1 | SÍ | PC |  | 117,20 | G | 0 | 0 | 0 |  | 4063151653200 | 85366990 | DE | EC002635 | Imagen | Catálogo
1341235 | M23-19S1N128004 | Conector para cables | M23, Conector para cables, serie: M23 PRO, recto, apantallado: sí, Bloqueo por tornillo, Nº de polos: 16+3, Sentido de giro: Estándar, tipo de conexión del contacto: Hembra, Conexión por soldadura, rango de diámetro de cable: 9 mm ... 15 mm, codificación: N, El artículo no contiene plomo según la directiva RoHS II sin la excepción 6c (Pb&lt; 0,1 %) | 29.49 | 1 | AB | Field Device Connectors (FDC) | ABR | ABRABA | 1 | 1 | SÍ | PC |  | 117,60 | G | 0 | 0 | 0 |  | 4063151648992 | 85366990 | DE | EC002635 | Imagen | Catálogo
1342735 | M23-19S1N128004S | Conector para cables | M23, Conector para cables, serie: M23 PRO, recto, apantallado: sí, Bloqueo rápido ONECLICK, Nº de polos: 16+3, Sentido de giro: Estándar, tipo de conexión del contacto: Hembra, Conexión por soldadura, rango de diámetro de cable: 9 mm ... 15 mm, codificación: N, El artículo no contiene plomo según la directiva RoHS II sin la excepción 6c (Pb&lt; 0,1 %) | 32.87 | 1 | AB | Field Device Connectors (FDC) | ABR | ABRABB | 1 | 1 | SÍ | PC |  | 115,00 | G | 0 | 0 | 0 |  | 4063151652777 | 85366990 | DE | EC002635 | Imagen | Catálogo
1341236 | M23-19S1N1280DU | Conector para cables | M23, Conector para cables, serie: M23 PRO, recto, apantallado: sí, Bloqueo por tornillo, Nº de polos: 16+3, Sentido de giro: Estándar, tipo de conexión del contacto: Hembra, Conexión por soldadura, rango de diámetro de cable: 3 mm ... 15 mm, codificación: N, El artículo no contiene plomo según la directiva RoHS II sin la excepción 6c (Pb&lt; 0,1 %) | 29.49 | 1 | AB | Field Device Connectors (FDC) | ABR | ABRABA | 1 | 1 | SÍ | PC |  | 121,70 | G | 0 | 0 | 0 |  | 4063151650131 | 85366990 | DE | EC002635 | Imagen | Catálogo
1342739 | M23-19S1N1280DUS | Conector para cables | M23, Conector para cables, serie: M23 PRO, recto, apantallado: sí, Bloqueo rápido ONECLICK, Nº de polos: 16+3, Sentido de giro: Estándar, tipo de conexión del contacto: Hembra, Conexión por soldadura, rango de diámetro de cable: 3 mm ... 15 mm, codificación: N, El artículo no contiene plomo según la directiva RoHS II sin la excepción 6c (Pb&lt; 0,1 %) | 32.87 | 1 | AB | Field Device Connectors (FDC) | ABR | ABRABB | 1 | 1 | SÍ | PC |  | 119,00 | G | 0 | 0 | 0 |  | 4063151652982 | 85366990 | DE | EC002635 | Imagen | Catálogo
1467482 | M23-19S1N129002S | Conector de acoplamiento | M23, Conector de acoplamiento, serie: M23 PRO, recto, apantallado: sí, para bloqueo rápido ONECLICK y estándar, Nº de polos: 16+3, Sentido de giro: Estándar, tipo de conexión del contacto: Hembra, Conexión por soldadura, rango de diámetro de cable: 4 mm ... 8,5 mm, codificación: N, El artículo no contiene plomo según la directiva RoHS II sin la excepción 6c (Pb&lt; 0,1 %) | 29.58 | 1 | AB | Field Device Connectors (FDC) | ABR | ABRABG | 1 | 1 | SÍ | PC |  | 101,13 | G | 0 | 0 | 0 |  | 4063151863920 | 85366990 | DE | EC002635 | Imagen | Catálogo
1467483 | M23-19S1N129003S | Conector de acoplamiento | M23, Conector de acoplamiento, serie: M23 PRO, recto, apantallado: sí, para bloqueo rápido ONECLICK y estándar, Nº de polos: 16+3, Sentido de giro: Estándar, tipo de conexión del contacto: Hembra, Conexión por soldadura, rango de diámetro de cable: 6 mm ... 10 mm, codificación: N, El artículo no contiene plomo según la directiva RoHS II sin la excepción 6c (Pb&lt; 0,1 %) | 29.58 | 1 | AB | Field Device Connectors (FDC) | ABR | ABRABG | 1 | 1 | SÍ | PC |  | 117,00 | G | 0 | 0 | 0 |  | 4063151864200 | 85366990 | DE | EC002635 | Imagen | Catálogo
1467484 | M23-19S1N129004S | Conector de acoplamiento | M23, Conector de acoplamiento, serie: M23 PRO, recto, apantallado: sí, para bloqueo rápido ONECLICK y estándar, Nº de polos: 16+3, Sentido de giro: Estándar, tipo de conexión del contacto: Hembra, Conexión por soldadura, rango de diámetro de cable: 9 mm ... 15 mm, codificación: N, El artículo no contiene plomo según la directiva RoHS II sin la excepción 6c (Pb&lt; 0,1 %) | 29.58 | 1 | AB | Field Device Connectors (FDC) | ABR | ABRABG | 1 | 1 | SÍ | PC |  | 115,20 | G | 0 | 0 | 0 |  | 4063151864309 | 85366990 | DE | EC002635 | Imagen | Catálogo
1467486 | M23-19S1N1290DUS | Conector de acoplamiento | M23, Conector de acoplamiento, serie: M23 PRO, recto, apantallado: sí, para bloqueo rápido ONECLICK y estándar, Nº de polos: 16+3, Sentido de giro: Estándar, tipo de conexión del contacto: Hembra, Conexión por soldadura, rango de diámetro de cable: 3 mm ... 15 mm, codificación: N, El artículo no contiene plomo según la directiva RoHS II sin la excepción 6c (Pb&lt; 0,1 %) | 29.58 | 1 | AB | Field Device Connectors (FDC) | ABR | ABRABG | 1 | 1 | SÍ | PC |  | 102,17 | G | 0 | 0 | 0 |  | 4063151863937 | 85366990 | DE | EC002635 | Imagen | Catálogo
1339341 | M23-19S1N12W500S | Conect. enchuf. para apar. pared delant. | M23, Conect. enchuf. para apar. pared delant., serie: M23 PRO Signal, recto, apantallado: sí, para bloqueo rápido ONECLICK y estándar, Nº de polos: 16+3, Sentido de giro: Estándar, tipo de conexión del contacto: Hembra, Conexión por soldadura, medida de brida: 26 mm x 26 mm, codificación: N, El artículo no contiene plomo según la directiva RoHS II sin la excepción 6c (Pb&lt; 0,1 %) | 23.82 | 1 | AB | Field Device Connectors (FDC) | ABR | ABRABL | 1 | 1 | SÍ | PC |  | 43,20 | G | 0 | 0 | 0 |  | 4063151643942 | 85366990 | DE | EC003569 | Imagen | Catálogo
1326010 | M23-19S1N12WB00S | Conect. enchuf. para apar. pared delant. | M23, Conect. enchuf. para apar. pared delant., serie: M23 PRO, recto, apantallado: sí, para bloqueo rápido ONECLICK y estándar, Nº de polos: 16+3, Sentido de giro: Estándar, tipo de conexión del contacto: Hembra, Conexión por soldadura, medida de brida: 26 mm x 26 mm, codificación: N | 23.82 | 1 | AB | Field Device Connectors (FDC) | ABR | ABRABL | 1 | 1 | NO | PC |  | 43,10 | G | 0 | 0 | 0 |  | 4063151617615 | 85369010 | DE | EC003569 | Imagen | Catálogo
1718392 | M23-19S1N8A8002 | Conector para cables | M23, Conector para cables, serie: M23 PRO, recto, apantallado: sí, Bloqueo por tornillo, Nº de polos: 16+3, Sentido de giro: Estándar, tipo de conexión del contacto: Hembra, Conexión crimpada, rango de diámetro de cable: 4 mm ... 8,5 mm, codificación: N, El artículo no contiene plomo según la directiva RoHS II sin la excepción 6c (Pb&lt; 0,1 %) | 19.46 | 1 | AB | Field Device Connectors (FDC) | ABR | ABRABA | 1 | 1 | SÍ | PC |  | 101,30 | G | 0 | 0 | 0 |  | 4067923269026 | 85366990 | DE | EC002635 | Imagen | Catálogo
1718402 | M23-19S1N8A8002S | Conector para cables | M23, Conector para cables, Nº de polos: 16+3, Sentido de giro: Estándar, tipo de conexión del contacto: Hembra, Conexión crimpada, rango de diámetro de cable: 4 mm ... 8,5 mm, codificación: N, El artículo no contiene plomo según la directiva RoHS II sin la excepción 6c (Pb&lt; 0,1 %) | 21.82 | 1 | AB | Field Device Connectors (FDC) | ABR | ABRABB | 1 | 1 | SÍ | PC |  | 114,20 | G | 0 | 0 | 0 |  | 4067923268432 | 85366990 | DE | EC002635 | Imagen | Catálogo
1718393 | M23-19S1N8A8003 | Conector para cables | M23, Conector para cables, serie: M23 PRO, recto, apantallado: sí, Bloqueo por tornillo, Nº de polos: 16+3, Sentido de giro: Estándar, tipo de conexión del contacto: Hembra, Conexión crimpada, rango de diámetro de cable: 6 mm ... 10 mm, codificación: N, El artículo no contiene plomo según la directiva RoHS II sin la excepción 6c (Pb&lt; 0,1 %) | 19.46 | 1 | AB | Field Device Connectors (FDC) | ABR | ABRABA | 1 | 1 | SÍ | PC |  | 117,40 | G | 0 | 0 | 0 |  | 4067923268876 | 85366990 | DE | EC002635 | Imagen | Catálogo
1718404 | M23-19S1N8A8003S | Conector para cables | M23, Conector para cables, Nº de polos: 16+3, Sentido de giro: Estándar, tipo de conexión del contacto: Hembra, Conexión crimpada, rango de diámetro de cable: 6 mm ... 10 mm, codificación: N, El artículo no contiene plomo según la directiva RoHS II sin la excepción 6c (Pb&lt; 0,1 %) | 21.82 | 1 | AB | Field Device Connectors (FDC) | ABR | ABRABB | 1 | 1 | SÍ | PC |  | 98,12 | G | 0 | 0 | 0 |  | 4067923268760 | 85366990 | DE | EC002635 | Imagen | Catálogo
1718394 | M23-19S1N8A8004 | Conector para cables | M23, Conector para cables, serie: M23 PRO, recto, apantallado: sí, Bloqueo por tornillo, Nº de polos: 16+3, Sentido de giro: Estándar, tipo de conexión del contacto: Hembra, Conexión crimpada, rango de diámetro de cable: 9 mm ... 15 mm, codificación: N, El artículo no contiene plomo según la directiva RoHS II sin la excepción 6c (Pb&lt; 0,1 %) | 19.46 | 1 | AB | Field Device Connectors (FDC) | ABR | ABRABA | 1 | 1 | SÍ | PC |  | 114,00 | G | 0 | 0 | 0 |  | 4067923269125 | 85366990 | DE | EC002635 | Imagen | Catálogo
1718405 | M23-19S1N8A8004S | Conector para cables | M23, Conector para cables, Nº de polos: 16+3, Sentido de giro: Estándar, tipo de conexión del contacto: Hembra, Conexión crimpada, rango de diámetro de cable: 9 mm ... 15 mm, codificación: N, El artículo no contiene plomo según la directiva RoHS II sin la excepción 6c (Pb&lt; 0,1 %) | 21.82 | 1 | AB | Field Device Connectors (FDC) | ABR | ABRABB | 1 | 1 | SÍ | PC |  | 95,96 | G | 0 | 0 | 0 |  | 4067923269132 | 85366990 | DE | EC002635 | Imagen | Catálogo
1718395 | M23-19S1N8A80DU | Conector para cables | M23, Conector para cables, serie: M23 PRO, recto, apantallado: sí, Bloqueo por tornillo, Nº de polos: 16+3, Sentido de giro: Estándar, tipo de conexión del contacto: Hembra, Conexión crimpada, rango de diámetro de cable: 3 mm ... 15 mm, codificación: N, El artículo no contiene plomo según la directiva RoHS II sin la excepción 6c (Pb&lt; 0,1 %) | 19.46 | 1 | AB | Field Device Connectors (FDC) | ABR | ABRABA | 1 | 1 | SÍ | PC |  | 102,34 | G | 0 | 0 | 0 |  | 4067923269217 | 85366990 | DE | EC002635 | Imagen | Catálogo
1718406 | M23-19S1N8A80DUS | Conector para cables | M23, Conector para cables, Nº de polos: 16+3, Sentido de giro: Estándar, tipo de conexión del contacto: Hembra, Conexión crimpada, rango de diámetro de cable: 3 mm ... 15 mm, codificación: N, El artículo no contiene plomo según la directiva RoHS II sin la excepción 6c (Pb&lt; 0,1 %) | 21.82 | 1 | AB | Field Device Connectors (FDC) | ABR | ABRABB | 1 | 1 | SÍ | PC |  | 99,60 | G | 0 | 0 | 0 |  | 4067923268371 | 85366990 | DE | EC002635 | Imagen | Catálogo
1718413 | M23-19S1N8A9002S | Conector de acoplamiento | M23, Conector de acoplamiento, serie: M23 PRO, recto, apantallado: sí, para bloqueo rápido ONECLICK y estándar, Nº de polos: 16+3, Sentido de giro: Estándar, tipo de conexión del contacto: Hembra, Conexión crimpada, rango de diámetro de cable: 4 mm ... 8,5 mm, codificación: N, El artículo no contiene plomo según la directiva RoHS II sin la excepción 6c (Pb&lt; 0,1 %) | 21.64 | 1 | AB | Field Device Connectors (FDC) | ABR | ABRABG | 1 | 1 | SÍ | PC |  | 97,79 | G | 0 | 0 | 0 |  | 4067923269408 | 85366990 | DE | EC002635 | Imagen | Catálogo
1718415 | M23-19S1N8A9003S | Conector de acoplamiento | M23, Conector de acoplamiento, serie: M23 PRO, recto, apantallado: sí, para bloqueo rápido ONECLICK y estándar, Nº de polos: 16+3, Sentido de giro: Estándar, tipo de conexión del contacto: Hembra, Conexión crimpada, rango de diámetro de cable: 6 mm ... 10 mm, codificación: N, El artículo no contiene plomo según la directiva RoHS II sin la excepción 6c (Pb&lt; 0,1 %) | 21.64 | 1 | AB | Field Device Connectors (FDC) | ABR | ABRABG | 1 | 1 | SÍ | PC |  | 113,90 | G | 0 | 0 | 0 |  | 4067923268449 | 85366990 | DE | EC002635 | Imagen | Catálogo
1718416 | M23-19S1N8A9004S | Conector de acoplamiento | M23, Conector de acoplamiento, serie: M23 PRO, recto, apantallado: sí, para bloqueo rápido ONECLICK y estándar, Nº de polos: 16+3, Sentido de giro: Estándar, tipo de conexión del contacto: Hembra, Conexión crimpada, rango de diámetro de cable: 9 mm ... 15 mm, codificación: N, El artículo no contiene plomo según la directiva RoHS II sin la excepción 6c (Pb&lt; 0,1 %) | 21.64 | 1 | AB | Field Device Connectors (FDC) | ABR | ABRABG | 1 | 1 | SÍ | PC |  | 95,19 | G | 0 | 0 | 0 |  | 4067923269163 | 85366990 | DE | EC002635 | Imagen | Catálogo
1718418 | M23-19S1N8A90DUS | Conector de acoplamiento | M23, Conector de acoplamiento, serie: M23 PRO, recto, apantallado: sí, para bloqueo rápido ONECLICK y estándar, Nº de polos: 16+3, Sentido de giro: Estándar, tipo de conexión del contacto: Hembra, Conexión crimpada, rango de diámetro de cable: 3 mm ... 15 mm, codificación: N, El artículo no contiene plomo según la directiva RoHS II sin la excepción 6c (Pb&lt; 0,1 %) | 21.64 | 1 | AB | Field Device Connectors (FDC) | ABR | ABRABG | 1 | 1 | SÍ | PC |  | 98,83 | G | 0 | 0 | 0 |  | 4067923268456 | 85366990 | DE | EC002635 | Imagen | Catálogo
1718626 | M23-19S1N8AA500S | Conect. enchuf. para apar. pared delant. | M23, Conect. enchuf. para apar. pared delant., serie: M23 PRO Signal, Acodado giratorio, apantallado: sí, para bloqueo rápido ONECLICK y estándar, Nº de polos: 16+3, Sentido de giro: Estándar, tipo de conexión del contacto: Hembra, Conexión crimpada, medida de brida: 26 mm x 26 mm, codificación: N, El artículo no contiene plomo según la directiva RoHS II sin la excepción 6c (Pb&lt; 0,1 %) | 20.71 | 1 | AB | Field Device Connectors (FDC) | ABR | ABRABM | 1 | 1 | SÍ | PC |  | 117,80 | G | 0 | 0 | 0 |  | 4067923268296 | 85366990 | DE | EC003569 | Imagen | Catálogo
1718622 | M23-19S1N8AW500S | Conect. enchuf. para apar. pared delant. | M23, Conect. enchuf. para apar. pared delant., serie: M23 PRO Signal, recto, apantallado: sí, para bloqueo rápido ONECLICK y estándar, Nº de polos: 16+3, Sentido de giro: Estándar, tipo de conexión del contacto: Hembra, Conexión crimpada, medida de brida: 26 mm x 26 mm, codificación: N, El artículo no contiene plomo según la directiva RoHS II sin la excepción 6c (Pb&lt; 0,1 %) | 13.33 | 1 | AB | Field Device Connectors (FDC) | ABR | ABRABL | 1 | 1 | SÍ | PC |  | 40,60 | G | 0 | 0 | 0 |  | 4067923268289 | 85366990 | DE | EC003569 | Imagen | Catálogo
1718624 | M23-19S1N8AWB00S | Conect. enchuf. para apar. pared delant. | M23, Conect. enchuf. para apar. pared delant., serie: M23 PRO, recto, apantallado: sí, para bloqueo rápido ONECLICK y estándar, Nº de polos: 16+3, Sentido de giro: Estándar, tipo de conexión del contacto: Hembra, Conexión crimpada, medida de brida: 26 mm x 26 mm, codificación: N, El artículo no contiene plomo según la directiva RoHS II sin la excepción 6c (Pb&lt; 0,1 %) | 13.33 | 1 | AB | Field Device Connectors (FDC) | ABR | ABRABL | 1 | 1 | SÍ | PC |  | 24,01 | G | 0 | 0 | 0 |  | 4067923269606 | 85366990 | DE | EC003569 | Imagen | Catálogo
1662908 | M23-1RP1N8A0000 | Inserto de contactos | Inserto de contactos, M23, número de polos: 16+2+PE, tipo de conexión del contacto: Macho, Conexión crimpada, serie: M23 PRO | 9.64 | 1 | AB | Field Device Connectors (FDC) | ABR | ABRABT | 10 | 10 | NO | PC |  | 2,60 | G | 0 | 0 | 0 |  | 4067923198692 | 85366990 | DE | EC003557 | Imagen | Catálogo
1629195 | M23-1RP1N8A8002 | Conector para cables | M23, Conector para cables, serie: M23 PRO, recto, apantallado: sí, Bloqueo por tornillo, Nº de polos: 16+2+PE, Sentido de giro: Estándar, tipo de conexión del contacto: Macho, Conexión crimpada, rango de diámetro de cable: 4 mm ... 8,5 mm, codificación: N, El artículo no contiene plomo según la directiva RoHS II sin la excepción 6c (Pb&lt; 0,1 %) | 19.46 | 1 | AB | Field Device Connectors (FDC) | ABR | ABRABA | 1 | 1 | NO | PC |  | 117,60 | G | 0 | 0 | 0 |  | 4055626618289 | 85366990 | DE | EC002635 | Imagen | Catálogo
1629147 | M23-1RP1N8A8002S | Conector para cables | M23, Conector para cables, serie: M23 PRO, recto, apantallado: sí, Bloqueo rápido ONECLICK, Nº de polos: 16+2+PE, Sentido de giro: Estándar, tipo de conexión del contacto: Macho, Conexión crimpada, rango de diámetro de cable: 4 mm ... 8,5 mm, codificación: N, El artículo no contiene plomo según la directiva RoHS II sin la excepción 6c (Pb&lt; 0,1 %) | 21.82 | 1 | AB | Field Device Connectors (FDC) | ABR | ABRABB | 1 | 1 | NO | PC | F | 114,10 | G | 0 | 0 | 0 |  | 4055626617800 | 85366990 | DE | EC002635 | Imagen | Catálogo
1629194 | M23-1RP1N8A8003 | Conector para cables | M23, Conector para cables, serie: M23 PRO, recto, apantallado: sí, Bloqueo por tornillo, Nº de polos: 16+2+PE, Sentido de giro: Estándar, tipo de conexión del contacto: Macho, Conexión crimpada, rango de diámetro de cable: 6 mm ... 10 mm, codificación: N, El artículo no contiene plomo según la directiva RoHS II sin la excepción 6c (Pb&lt; 0,1 %) | 19.46 | 1 | AB | Field Device Connectors (FDC) | ABR | ABRABA | 1 | 1 | NO | PC | F | 116,80 | G | 25 | 90 | 90 | MM | 4055626618272 | 85366990 | DE | EC002635 | Imagen | Catálogo
1629146 | M23-1RP1N8A8003S | Conector para cables | M23, Conector para cables, serie: M23 PRO, recto, apantallado: sí, Bloqueo rápido ONECLICK, Nº de polos: 16+2+PE, Sentido de giro: Estándar, tipo de conexión del contacto: Macho, Conexión crimpada, rango de diámetro de cable: 6 mm ... 10 mm, codificación: N, El artículo no contiene plomo según la directiva RoHS II sin la excepción 6c (Pb&lt; 0,1 %) | 21.82 | 1 | AB | Field Device Connectors (FDC) | ABR | ABRABB | 1 | 1 | NO | PC | F | 113,30 | G | 0 | 0 | 0 |  | 4055626616193 | 85366990 | DE | EC002635 | Imagen | Catálogo
1629193 | M23-1RP1N8A8004 | Conector para cables | M23, Conector para cables, serie: M23 PRO, recto, apantallado: sí, Bloqueo por tornillo, Nº de polos: 16+2+PE, Sentido de giro: Estándar, tipo de conexión del contacto: Macho, Conexión crimpada, rango de diámetro de cable: 9 mm ... 15 mm, codificación: N, El artículo no contiene plomo según la directiva RoHS II sin la excepción 6c (Pb&lt; 0,1 %) | 19.46 | 1 | AB | Field Device Connectors (FDC) | ABR | ABRABA | 1 | 1 | NO | PC |  | 114,90 | G | 30 | 150 | 120 | MM | 4055626618265 | 85366990 | DE | EC002635 | Imagen | Catálogo
1629145 | M23-1RP1N8A8004S | Conector para cables | M23, Conector para cables, serie: M23 PRO, recto, apantallado: sí, Bloqueo rápido ONECLICK, Nº de polos: 16+2+PE, Sentido de giro: Estándar, tipo de conexión del contacto: Macho, Conexión crimpada, rango de diámetro de cable: 9 mm ... 15 mm, codificación: N, El artículo no contiene plomo según la directiva RoHS II sin la excepción 6c (Pb&lt; 0,1 %) | 21.82 | 1 | AB | Field Device Connectors (FDC) | ABR | ABRABB | 1 | 1 | NO | PC | F | 101,00 | G | 30 | 90 | 60 | MM | 4055626616186 | 85366990 | DE | EC002635 | Imagen | Catálogo
1629192 | M23-1RP1N8A80DU | Conector para cables | M23, Conector para cables, serie: M23 PRO, recto, apantallado: sí, Bloqueo por tornillo, Nº de polos: 16+2+PE, Sentido de giro: Estándar, tipo de conexión del contacto: Macho, Conexión crimpada, rango de diámetro de cable: 3 mm ... 15 mm, codificación: N, El artículo no contiene plomo según la directiva RoHS II sin la excepción 6c (Pb&lt; 0,1 %) | 19.46 | 1 | AB | Field Device Connectors (FDC) | ABR | ABRABA | 1 | 1 | NO | PC |  | 118,50 | G | 30 | 120 | 100 | MM | 4055626618258 | 85366990 | DE | EC002635 | Imagen | Catálogo
1629144 | M23-1RP1N8A80DUS | Conector para cables | M23, Conector para cables, serie: M23 PRO, recto, apantallado: sí, Bloqueo rápido ONECLICK, Nº de polos: 16+2+PE, Sentido de giro: Estándar, tipo de conexión del contacto: Macho, Conexión crimpada, rango de diámetro de cable: 3 mm ... 15 mm, codificación: N, El artículo no contiene plomo según la directiva RoHS II sin la excepción 6c (Pb&lt; 0,1 %) | 21.82 | 1 | AB | Field Device Connectors (FDC) | ABR | ABRABB | 1 | 1 | NO | PC |  | 115,00 | G | 30 | 90 | 90 | MM | 4055626616179 | 85366990 | DE | EC002635 | Imagen | Catálogo
1629099 | M23-1RP1N8A9002S | Conector de acoplamiento | M23, Conector de acoplamiento, serie: M23 PRO, recto, apantallado: sí, para bloqueo rápido ONECLICK y estándar, Nº de polos: 16+2+PE, Sentido de giro: Estándar, tipo de conexión del contacto: Macho, Conexión crimpada, rango de diámetro de cable: 4 mm ... 8,5 mm, codificación: N, El artículo no contiene plomo según la directiva RoHS II sin la excepción 6c (Pb&lt; 0,1 %) | 21.64 | 1 | AB | Field Device Connectors (FDC) | ABR | ABRABG | 1 | 1 | NO | PC |  | 113,50 | G | 0 | 0 | 0 |  | 4055626762364 | 85366990 | DE | EC002635 | Imagen | Catálogo
1629098 | M23-1RP1N8A9003S | Conector de acoplamiento | M23, Conector de acoplamiento, serie: M23 PRO, recto, apantallado: sí, para bloqueo rápido ONECLICK y estándar, Nº de polos: 16+2+PE, Sentido de giro: Estándar, tipo de conexión del contacto: Macho, Conexión crimpada, rango de diámetro de cable: 6 mm ... 10 mm, codificación: N, El artículo no contiene plomo según la directiva RoHS II sin la excepción 6c (Pb&lt; 0,1 %) | 21.64 | 1 | AB | Field Device Connectors (FDC) | ABR | ABRABG | 1 | 1 | NO | PC |  | 113,30 | G | 0 | 0 | 0 |  | 4055626762357 | 85366990 | DE | EC002635 | Imagen | Catálogo
1629097 | M23-1RP1N8A9004S | Conector de acoplamiento | M23, Conector de acoplamiento, serie: M23 PRO, recto, apantallado: sí, para bloqueo rápido ONECLICK y estándar, Nº de polos: 16+2+PE, Sentido de giro: Estándar, tipo de conexión del contacto: Macho, Conexión crimpada, rango de diámetro de cable: 9 mm ... 15 mm, codificación: N, El artículo no contiene plomo según la directiva RoHS II sin la excepción 6c (Pb&lt; 0,1 %) | 21.64 | 1 | AB | Field Device Connectors (FDC) | ABR | ABRABG | 1 | 1 | NO | PC |  | 111,40 | G | 40 | 150 | 115 | MM | 4055626762340 | 85366990 | DE | EC002635 | Imagen | Catálogo
1629096 | M23-1RP1N8A90DUS | Conector de acoplamiento | M23, Conector de acoplamiento, serie: M23 PRO, recto, apantallado: sí, para bloqueo rápido ONECLICK y estándar, Nº de polos: 16+2+PE, Sentido de giro: Estándar, tipo de conexión del contacto: Macho, Conexión crimpada, rango de diámetro de cable: 3 mm ... 15 mm, codificación: N, El artículo no contiene plomo según la directiva RoHS II sin la excepción 6c (Pb&lt; 0,1 %) | 21.64 | 1 | AB | Field Device Connectors (FDC) | ABR | ABRABG | 1 | 1 | NO | PC |  | 115,50 | G | 30 | 110 | 75 | MM | 4055626762333 | 85366990 | DE | EC002635 | Imagen | Catálogo
1629084 | M23-1RP1N8AW500S | Conect. enchuf. para apar. pared delant. | M23, Conect. enchuf. para apar. pared delant., serie: M23 PRO Signal, recto, apantallado: sí, para bloqueo rápido ONECLICK y estándar, Nº de polos: 16+2+PE, Sentido de giro: Estándar, tipo de conexión del contacto: Macho, Conexión crimpada, medida de brida: 26 mm x 26 mm, codificación: N, El artículo no contiene plomo según la directiva RoHS II sin la excepción 6c (Pb&lt; 0,1 %) | 13.33 | 1 | AB | Field Device Connectors (FDC) | ABR | ABRABL | 1 | 1 | NO | PC |  | 40,20 | G | 30 | 120 | 90 | MM | 4055626762951 | 85366990 | DE | EC003569 | Imagen | Catálogo
1662906 | M23-1RS1N8A0000 | Inserto de contactos | Inserto de contactos, M23, número de polos: 16+2+PE, tipo de conexión del contacto: Hembra, Conexión crimpada, serie: M23 PRO | 11.26 | 1 | AB | Field Device Connectors (FDC) | ABR | ABRABT | 10 | 10 | NO | PC |  | 2,58 | G | 0 | 0 | 0 |  | 4067923201309 | 85366990 | DE | EC003557 | Imagen | Catálogo
1629199 | M23-1RS1N8A8002 | Conector para cables | M23, Conector para cables, serie: M23 PRO, recto, apantallado: sí, Bloqueo por tornillo, Nº de polos: 16+2+PE, Sentido de giro: Estándar, tipo de conexión del contacto: Hembra, Conexión crimpada, rango de diámetro de cable: 4 mm ... 8,5 mm, codificación: N, El artículo no contiene plomo según la directiva RoHS II sin la excepción 6c (Pb&lt; 0,1 %) | 19.46 | 1 | AB | Field Device Connectors (FDC) | ABR | ABRABA | 1 | 1 | NO | PC | F | 117,10 | G | 0 | 0 | 0 |  | 4055626618326 | 85366990 | DE | EC002635 | Imagen | Catálogo
1629151 | M23-1RS1N8A8002S | Conector para cables | M23, Conector para cables, serie: M23 PRO, recto, apantallado: sí, Bloqueo rápido ONECLICK, Nº de polos: 16+2+PE, Sentido de giro: Estándar, tipo de conexión del contacto: Hembra, Conexión crimpada, rango de diámetro de cable: 4 mm ... 8,5 mm, codificación: N, El artículo no contiene plomo según la directiva RoHS II sin la excepción 6c (Pb&lt; 0,1 %) | 21.82 | 1 | AB | Field Device Connectors (FDC) | ABR | ABRABB | 1 | 1 | NO | PC | F | 98,61 | G | 0 | 0 | 0 |  | 4055626617848 | 85366990 | DE | EC002635 | Imagen | Catálogo
1629198 | M23-1RS1N8A8003 | Conector para cables | M23, Conector para cables, serie: M23 PRO, recto, apantallado: sí, Bloqueo por tornillo, Nº de polos: 16+2+PE, Sentido de giro: Estándar, tipo de conexión del contacto: Hembra, Conexión crimpada, rango de diámetro de cable: 6 mm ... 10 mm, codificación: N, El artículo no contiene plomo según la directiva RoHS II sin la excepción 6c (Pb&lt; 0,1 %) | 19.46 | 1 | AB | Field Device Connectors (FDC) | ABR | ABRABA | 1 | 1 | NO | PC |  | 116,50 | G | 30 | 115 | 110 | MM | 4055626618319 | 85366990 | DE | EC002635 | Imagen | Catálogo
1629150 | M23-1RS1N8A8003S | Conector para cables | M23, Conector para cables, serie: M23 PRO, recto, apantallado: sí, Bloqueo rápido ONECLICK, Nº de polos: 16+2+PE, Sentido de giro: Estándar, tipo de conexión del contacto: Hembra, Conexión crimpada, rango de diámetro de cable: 6 mm ... 10 mm, codificación: N, El artículo no contiene plomo según la directiva RoHS II sin la excepción 6c (Pb&lt; 0,1 %) | 21.82 | 1 | AB | Field Device Connectors (FDC) | ABR | ABRABB | 1 | 1 | NO | PC | F | 98,17 | G | 0 | 0 | 0 |  | 4055626617831 | 85366990 | DE | EC002635 | Imagen | Catálogo
1629197 | M23-1RS1N8A8004 | Conector para cables | M23, Conector para cables, serie: M23 PRO, recto, apantallado: sí, Bloqueo por tornillo, Nº de polos: 16+2+PE, Sentido de giro: Estándar, tipo de conexión del contacto: Hembra, Conexión crimpada, rango de diámetro de cable: 9 mm ... 15 mm, codificación: N, El artículo no contiene plomo según la directiva RoHS II sin la excepción 6c (Pb&lt; 0,1 %) | 19.46 | 1 | AB | Field Device Connectors (FDC) | ABR | ABRABA | 1 | 1 | NO | PC |  | 114,80 | G | 20 | 130 | 70 | MM | 4055626618302 | 85366990 | DE | EC002635 | Imagen | Catálogo
1629149 | M23-1RS1N8A8004S | Conector para cables | M23, Conector para cables, serie: M23 PRO, recto, apantallado: sí, Bloqueo rápido ONECLICK, Nº de polos: 16+2+PE, Sentido de giro: Estándar, tipo de conexión del contacto: Hembra, Conexión crimpada, rango de diámetro de cable: 9 mm ... 15 mm, codificación: N, El artículo no contiene plomo según la directiva RoHS II sin la excepción 6c (Pb&lt; 0,1 %) | 21.82 | 1 | AB | Field Device Connectors (FDC) | ABR | ABRABB | 1 | 1 | NO | PC | F | 101,10 | G | 30 | 120 | 120 | MM | 4055626617824 | 85366990 | DE | EC002635 | Imagen | Catálogo
1629196 | M23-1RS1N8A80DU | Conector para cables | M23, Conector para cables, serie: M23 PRO, recto, apantallado: sí, Bloqueo por tornillo, Nº de polos: 16+2+PE, Sentido de giro: Estándar, tipo de conexión del contacto: Hembra, Conexión crimpada, rango de diámetro de cable: 3 mm ... 15 mm, codificación: N, El artículo no contiene plomo según la directiva RoHS II sin la excepción 6c (Pb&lt; 0,1 %) | 19.46 | 1 | AB | Field Device Connectors (FDC) | ABR | ABRABA | 1 | 1 | NO | PC |  | 118,00 | G | 30 | 90 | 30 | MM | 4055626618296 | 85366990 | DE | EC002635 | Imagen | Catálogo
1629148 | M23-1RS1N8A80DUS | Conector para cables | M23, Conector para cables, serie: M23 PRO, recto, apantallado: sí, Bloqueo rápido ONECLICK, Nº de polos: 16+2+PE, Sentido de giro: Estándar, tipo de conexión del contacto: Hembra, Conexión crimpada, rango de diámetro de cable: 3 mm ... 15 mm, codificación: N, El artículo no contiene plomo según la directiva RoHS II sin la excepción 6c (Pb&lt; 0,1 %) | 21.82 | 1 | AB | Field Device Connectors (FDC) | ABR | ABRABB | 1 | 1 | NO | PC | F | 115,00 | G | 20 | 80 | 60 | MM | 4055626617817 | 85366990 | DE | EC002635 | Imagen | Catálogo
1629103 | M23-1RS1N8A9002S | Conector de acoplamiento | M23, Conector de acoplamiento, serie: M23 PRO, recto, apantallado: sí, para bloqueo rápido ONECLICK y estándar, Nº de polos: 16+2+PE, Sentido de giro: Estándar, tipo de conexión del contacto: Hembra, Conexión crimpada, rango de diámetro de cable: 4 mm ... 8,5 mm, codificación: N, El artículo no contiene plomo según la directiva RoHS II sin la excepción 6c (Pb&lt; 0,1 %) | 21.64 | 1 | AB | Field Device Connectors (FDC) | ABR | ABRABG | 1 | 1 | NO | PC |  | 113,20 | G | 0 | 0 | 0 |  | 4055626762500 | 85366990 | DE | EC002635 | Imagen | Catálogo
1629102 | M23-1RS1N8A9003S | Conector de acoplamiento | M23, Conector de acoplamiento, serie: M23 PRO, recto, apantallado: sí, para bloqueo rápido ONECLICK y estándar, Nº de polos: 16+2+PE, Sentido de giro: Estándar, tipo de conexión del contacto: Hembra, Conexión crimpada, rango de diámetro de cable: 6 mm ... 10 mm, codificación: N, El artículo no contiene plomo según la directiva RoHS II sin la excepción 6c (Pb&lt; 0,1 %) | 21.64 | 1 | AB | Field Device Connectors (FDC) | ABR | ABRABG | 1 | 1 | NO | PC |  | 113,00 | G | 0 | 0 | 0 |  | 4055626762395 | 85366990 | DE | EC002635 | Imagen | Catálogo
1629101 | M23-1RS1N8A9004S | Conector de acoplamiento | M23, Conector de acoplamiento, serie: M23 PRO, recto, apantallado: sí, para bloqueo rápido ONECLICK y estándar, Nº de polos: 16+2+PE, Sentido de giro: Estándar, tipo de conexión del contacto: Hembra, Conexión crimpada, rango de diámetro de cable: 9 mm ... 15 mm, codificación: N, El artículo no contiene plomo según la directiva RoHS II sin la excepción 6c (Pb&lt; 0,1 %) | 21.64 | 1 | AB | Field Device Connectors (FDC) | ABR | ABRABG | 1 | 1 | NO | PC |  | 111,00 | G | 0 | 0 | 0 |  | 4055626762388 | 85366990 | DE | EC002635 | Imagen | Catálogo
1629100 | M23-1RS1N8A90DUS | Conector de acoplamiento | M23, Conector de acoplamiento, serie: M23 PRO, recto, apantallado: sí, para bloqueo rápido ONECLICK y estándar, Nº de polos: 16+2+PE, Sentido de giro: Estándar, tipo de conexión del contacto: Hembra, Conexión crimpada, rango de diámetro de cable: 3 mm ... 15 mm, codificación: N, El artículo no contiene plomo según la directiva RoHS II sin la excepción 6c (Pb&lt; 0,1 %) | 21.64 | 1 | AB | Field Device Connectors (FDC) | ABR | ABRABG | 1 | 1 | NO | PC |  | 114,60 | G | 60 | 120 | 100 | MM | 4055626762371 | 85366990 | DE | EC002635 | Imagen | Catálogo
1629085 | M23-1RS1N8AW500S | Conect. enchuf. para apar. pared delant. | M23, Conect. enchuf. para apar. pared delant., serie: M23 PRO Signal, recto, apantallado: sí, para bloqueo rápido ONECLICK y estándar, Nº de polos: 16+2+PE, Sentido de giro: Estándar, tipo de conexión del contacto: Hembra, Conexión crimpada, medida de brida: 26 mm x 26 mm, codificación: N, El artículo no contiene plomo según la directiva RoHS II sin la excepción 6c (Pb&lt; 0,1 %) | 13.33 | 1 | AB | Field Device Connectors (FDC) | ABR | ABRABL | 1 | 1 | NO | PC |  | 40,10 | G | 20 | 100 | 80 | MM | 4055626762968 | 85366990 | DE | EC003569 | Imagen | Catálogo
1628882 | M23-5EP198A8022 | Conector para cables | M23, Conector para cables, serie: M23 PRO, Recto corto, apantallado: sí, Bloqueo por tornillo, Nº de polos: 5+PE, tipo de conexión del contacto: Macho, Conexión crimpada, rango de diámetro de cable: 5,5 mm ... 8 mm, codificación: N, El artículo no contiene plomo según la directiva RoHS II sin la excepción 6c (Pb&lt; 0,1 %) | 32.87 | 1 | AB | Field Device Connectors (FDC) | ABR | ABRBBA | 1 | 1 | NO | PC | F | 125,20 | G | 0 | 0 | 0 |  | 4055626617787 | 85366990 | DE | EC002635 | Imagen | Catálogo
1628874 | M23-5EP198A8022S | Conector para cables | M23, Conector para cables, serie: M23 PRO, Recto corto, apantallado: sí, Bloqueo rápido ONECLICK, Nº de polos: 5+PE, tipo de conexión del contacto: Macho, Conexión crimpada, rango de diámetro de cable: 5,5 mm ... 8 mm, codificación: N, El artículo no contiene plomo según la directiva RoHS II sin la excepción 6c (Pb&lt; 0,1 %) | 34.44 | 1 | AB | Field Device Connectors (FDC) | ABR | ABRBBB | 1 | 1 | NO | PC | F | 127,30 | G | 30 | 90 | 40 | MM | 4055626617701 | 85366990 | DE | EC002635 | Imagen | Catálogo
1628881 | M23-5EP198A8023 | Conector para cables | M23, Conector para cables, serie: M23 PRO, Recto corto, apantallado: sí, Bloqueo por tornillo, Nº de polos: 5+PE, tipo de conexión del contacto: Macho, Conexión crimpada, rango de diámetro de cable: 7,5 mm ... 12 mm, codificación: N, El artículo no contiene plomo según la directiva RoHS II sin la excepción 6c (Pb&lt; 0,1 %) | 32.87 | 1 | AB | Field Device Connectors (FDC) | ABR | ABRBBA | 1 | 1 | NO | PC | F | 140,40 | G | 0 | 0 | 0 |  | 4055626617770 | 85366990 | DE | EC002635 | Imagen | Catálogo
1628873 | M23-5EP198A8023S | Conector para cables | M23, Conector para cables, serie: M23 PRO, Recto corto, apantallado: sí, Bloqueo rápido ONECLICK, Nº de polos: 5+PE, tipo de conexión del contacto: Macho, Conexión crimpada, rango de diámetro de cable: 7,5 mm ... 12 mm, codificación: N, El artículo no contiene plomo según la directiva RoHS II sin la excepción 6c (Pb&lt; 0,1 %) | 34.44 | 1 | AB | Field Device Connectors (FDC) | ABR | ABRBBB | 1 | 1 | NO | PC | F | 135,90 | G | 30 | 100 | 50 | MM | 4055626617695 | 85366990 | DE | EC002635 | Imagen | Catálogo
1628880 | M23-5EP198A8024 | Conector para cables | M23, Conector para cables, serie: M23 PRO, Recto corto, apantallado: sí, Bloqueo por tornillo, Nº de polos: 5+PE, tipo de conexión del contacto: Macho, Conexión crimpada, rango de diámetro de cable: 9,5 mm ... 14,5 mm, codificación: N, El artículo no contiene plomo según la directiva RoHS II sin la excepción 6c (Pb&lt; 0,1 %) | 32.87 | 1 | AB | Field Device Connectors (FDC) | ABR | ABRBBA | 1 | 1 | NO | PC | F | 138,20 | G | 0 | 0 | 0 |  | 4055626617763 | 85366990 | DE | EC002635 | Imagen | Catálogo
1628872 | M23-5EP198A8024S | Conector para cables | M23, Conector para cables, serie: M23 PRO, Recto corto, apantallado: sí, Bloqueo rápido ONECLICK, Nº de polos: 5+PE, tipo de conexión del contacto: Macho, Conexión crimpada, rango de diámetro de cable: 9,5 mm ... 14,5 mm, codificación: N, El artículo no contiene plomo según la directiva RoHS II sin la excepción 6c (Pb&lt; 0,1 %) | 34.44 | 1 | AB | Field Device Connectors (FDC) | ABR | ABRBBB | 1 | 1 | NO | PC | F | 123,60 | G | 0 | 0 | 0 |  | 4055626617688 | 85366990 | DE | EC002635 | Imagen | Catálogo
1628879 | M23-5EP198A80DN | Conector para cables | M23, Conector para cables, serie: M23 PRO, Recto corto, apantallado: sí, Bloqueo por tornillo, Nº de polos: 5+PE, tipo de conexión del contacto: Macho, Conexión crimpada, rango de diámetro de cable: 5,5 mm ... 15 mm, codificación: N, El artículo no contiene plomo según la directiva RoHS II sin la excepción 6c (Pb&lt; 0,1 %) | 32.87 | 1 | AB | Field Device Connectors (FDC) | ABR | ABRBBA | 1 | 1 | NO | PC |  | 142,30 | G | 39 | 125 | 110 | MM | 4055626617756 | 85366990 | DE | EC002635 | Imagen | Catálogo
1628871 | M23-5EP198A80DNS | Conector para cables | M23, Conector para cables, serie: M23 PRO, Recto corto, apantallado: sí, Bloqueo rápido ONECLICK, Nº de polos: 5+PE, tipo de conexión del contacto: Macho, Conexión crimpada, rango de diámetro de cable: 5,5 mm ... 15 mm, codificación: N, El artículo no contiene plomo según la directiva RoHS II sin la excepción 6c (Pb&lt; 0,1 %) | 34.44 | 1 | AB | Field Device Connectors (FDC) | ABR | ABRBBB | 1 | 1 | NO | PC |  | 137,50 | G | 25 | 190 | 105 | MM | 4055626617671 | 85366990 | DE | EC002635 | Imagen | Catálogo
1628866 | M23-5EP198A8L22 | Conector para cables | M23, Conector para cables, serie: M23 PRO, recto largo, apantallado: sí, Bloqueo por tornillo, Nº de polos: 5+PE, tipo de conexión del contacto: Macho, Conexión crimpada, rango de diámetro de cable: 5,5 mm ... 8 mm, codificación: N, El artículo no contiene plomo según la directiva RoHS II sin la excepción 6c (Pb&lt; 0,1 %) | 32.87 | 1 | AB | Field Device Connectors (FDC) | ABR | ABRBBA | 1 | 1 | NO | PC | F | 151,00 | G | 0 | 0 | 0 |  | 4055626619187 | 85366990 | DE | EC002635 | Imagen | Catálogo
1628856 | M23-5EP198A8L22S | Conector para cables | M23, Conector para cables, serie: M23 PRO, recto largo, apantallado: sí, Bloqueo rápido ONECLICK, Nº de polos: 5+PE, tipo de conexión del contacto: Macho, Conexión crimpada, rango de diámetro de cable: 5,5 mm ... 8 mm, codificación: N, El artículo no contiene plomo según la directiva RoHS II sin la excepción 6c (Pb&lt; 0,1 %) | 36.17 | 1 | AB | Field Device Connectors (FDC) | ABR | ABRBBB | 1 | 1 | NO | PC |  | 158,00 | G | 0 | 0 | 0 |  | 4055626619088 | 85366990 | DE | EC002635 | Imagen | Catálogo
1628865 | M23-5EP198A8L23 | Conector para cables | M23, Conector para cables, serie: M23 PRO, recto largo, apantallado: sí, Bloqueo por tornillo, Nº de polos: 5+PE, tipo de conexión del contacto: Macho, Conexión crimpada, rango de diámetro de cable: 7,5 mm ... 12 mm, codificación: N, El artículo no contiene plomo según la directiva RoHS II sin la excepción 6c (Pb&lt; 0,1 %) | 32.87 | 1 | AB | Field Device Connectors (FDC) | ABR | ABRBBA | 1 | 1 | NO | PC | F | 160,40 | G | 120 | 120 | 70 | MM | 4055626619170 | 85366990 | DE | EC002635 | Imagen | Catálogo
1628855 | M23-5EP198A8L23S | Conector para cables | M23, Conector para cables, serie: M23 PRO, recto largo, apantallado: sí, Bloqueo rápido ONECLICK, Nº de polos: 5+PE, tipo de conexión del contacto: Macho, Conexión crimpada, rango de diámetro de cable: 7,5 mm ... 12 mm, codificación: N, El artículo no contiene plomo según la directiva RoHS II sin la excepción 6c (Pb&lt; 0,1 %) | 36.17 | 1 | AB | Field Device Connectors (FDC) | ABR | ABRBBB | 1 | 1 | NO | PC |  | 145,20 | G | 0 | 0 | 0 |  | 4055626619071 | 85366990 | DE | EC002635 | Imagen | Catálogo
1628864 | M23-5EP198A8L24 | Conector para cables | M23, Conector para cables, serie: M23 PRO, recto largo, apantallado: sí, Bloqueo por tornillo, Nº de polos: 5+PE, tipo de conexión del contacto: Macho, Conexión crimpada, rango de diámetro de cable: 9,5 mm ... 14,5 mm, codificación: N, El artículo no contiene plomo según la directiva RoHS II sin la excepción 6c (Pb&lt; 0,1 %) | 32.87 | 1 | AB | Field Device Connectors (FDC) | ABR | ABRBBA | 1 | 1 | NO | PC | F | 159,50 | G | 0 | 0 | 0 |  | 4055626619163 | 85366990 | DE | EC002635 | Imagen | Catálogo
1628854 | M23-5EP198A8L24S | Conector para cables | M23, Conector para cables, serie: M23 PRO, recto largo, apantallado: sí, Bloqueo rápido ONECLICK, Nº de polos: 5+PE, tipo de conexión del contacto: Macho, Conexión crimpada, rango de diámetro de cable: 9,5 mm ... 14,5 mm, codificación: N, El artículo no contiene plomo según la directiva RoHS II sin la excepción 6c (Pb&lt; 0,1 %) | 36.17 | 1 | AB | Field Device Connectors (FDC) | ABR | ABRBBB | 1 | 1 | NO | PC |  | 156,00 | G | 0 | 0 | 0 |  | 4055626619064 | 85366990 | DE | EC002635 | Imagen | Catálogo
1628863 | M23-5EP198A8L25 | Conector para cables | M23, Conector para cables, serie: M23 PRO, recto largo, apantallado: sí, Bloqueo por tornillo, Nº de polos: 5+PE, tipo de conexión del contacto: Macho, Conexión crimpada, rango de diámetro de cable: 14 mm ... 17 mm, codificación: N, El artículo no contiene plomo según la directiva RoHS II sin la excepción 6c (Pb&lt; 0,1 %) | 32.87 | 1 | AB | Field Device Connectors (FDC) | ABR | ABRBBA | 1 | 1 | NO | PC | F | 142,36 | G | 0 | 0 | 0 |  | 4055626619156 | 85366990 | DE | EC002635 | Imagen | Catálogo
1628853 | M23-5EP198A8L25S | Conector para cables | M23, Conector para cables, serie: M23 PRO, recto largo, apantallado: sí, Bloqueo rápido ONECLICK, Nº de polos: 5+PE, tipo de conexión del contacto: Macho, Conexión crimpada, rango de diámetro de cable: 14 mm ... 17 mm, codificación: N, El artículo no contiene plomo según la directiva RoHS II sin la excepción 6c (Pb&lt; 0,1 %) | 36.17 | 1 | AB | Field Device Connectors (FDC) | ABR | ABRBBB | 1 | 1 | NO | PC | F | 143,60 | G | 0 | 0 | 0 |  | 4055626619057 | 85366990 | DE | EC002635 | Imagen | Catálogo
1628862 | M23-5EP198A8LDL | Conector para cables | M23, Conector para cables, serie: M23 PRO, recto largo, apantallado: sí, Bloqueo por tornillo, Nº de polos: 5+PE, tipo de conexión del contacto: Macho, Conexión crimpada, rango de diámetro de cable: 7,5 mm ... 17 mm, codificación: N, El artículo no contiene plomo según la directiva RoHS II sin la excepción 6c (Pb&lt; 0,1 %) | 32.87 | 1 | AB | Field Device Connectors (FDC) | ABR | ABRBBA | 1 | 1 | NO | PC |  | 161,70 | G | 25 | 190 | 90 | MM | 4055626619149 | 85366990 | DE | EC002635 | Imagen | Catálogo
1628852 | M23-5EP198A8LDLS | Conector para cables | M23, Conector para cables, serie: M23 PRO, recto largo, apantallado: sí, Bloqueo rápido ONECLICK, Nº de polos: 5+PE, tipo de conexión del contacto: Macho, Conexión crimpada, rango de diámetro de cable: 7,5 mm ... 17 mm, codificación: N, El artículo no contiene plomo según la directiva RoHS II sin la excepción 6c (Pb&lt; 0,1 %) | 36.17 | 1 | AB | Field Device Connectors (FDC) | ABR | ABRBBB | 1 | 1 | NO | PC |  | 157,70 | G | 50 | 130 | 120 | MM | 4055626619040 | 85366990 | DE | EC002635 | Imagen | Catálogo
1628790 | M23-5EP198A9L22S | Conector de acoplamiento | M23, Conector de acoplamiento, serie: M23 PRO, recto, apantallado: sí, para bloqueo rápido ONECLICK y estándar, Nº de polos: 5+PE, tipo de conexión del contacto: Macho, Conexión crimpada, rango de diámetro de cable: 5,5 mm ... 8 mm, codificación: N, El artículo no contiene plomo según la directiva RoHS II sin la excepción 6c (Pb&lt; 0,1 %) | 40.78 | 1 | AB | Field Device Connectors (FDC) | ABR | ABRBBG | 1 | 1 | NO | PC |  | 141,40 | G | 50 | 110 | 100 | MM | 4055626763187 | 85366990 | DE | EC002635 | Imagen | Catálogo
1628789 | M23-5EP198A9L23S | Conector de acoplamiento | M23, Conector de acoplamiento, serie: M23 PRO, recto, apantallado: sí, para bloqueo rápido ONECLICK y estándar, Nº de polos: 5+PE, tipo de conexión del contacto: Macho, Conexión crimpada, rango de diámetro de cable: 7,5 mm ... 12 mm, codificación: N, El artículo no contiene plomo según la directiva RoHS II sin la excepción 6c (Pb&lt; 0,1 %) | 40.78 | 1 | AB | Field Device Connectors (FDC) | ABR | ABRBBG | 1 | 1 | NO | PC |  | 133,30 | G | 30 | 207 | 105 | MM | 4055626763170 | 85366990 | DE | EC002635 | Imagen | Catálogo
1628788 | M23-5EP198A9L24S | Conector de acoplamiento | M23, Conector de acoplamiento, serie: M23 PRO, recto, apantallado: sí, para bloqueo rápido ONECLICK y estándar, Nº de polos: 5+PE, tipo de conexión del contacto: Macho, Conexión crimpada, rango de diámetro de cable: 9,5 mm ... 14,5 mm, codificación: N, El artículo no contiene plomo según la directiva RoHS II sin la excepción 6c (Pb&lt; 0,1 %) | 40.78 | 1 | AB | Field Device Connectors (FDC) | ABR | ABRBBG | 1 | 1 | NO | PC |  | 131,80 | G | 31 | 117 | 200 | MM | 4055626763163 | 85366990 | DE | EC002635 | Imagen | Catálogo
1628787 | M23-5EP198A9L25S | Conector de acoplamiento | M23, Conector de acoplamiento, serie: M23 PRO, recto, apantallado: sí, para bloqueo rápido ONECLICK y estándar, Nº de polos: 5+PE, tipo de conexión del contacto: Macho, Conexión crimpada, rango de diámetro de cable: 14 mm ... 17 mm, codificación: N, El artículo no contiene plomo según la directiva RoHS II sin la excepción 6c (Pb&lt; 0,1 %) | 40.78 | 1 | AB | Field Device Connectors (FDC) | ABR | ABRBBG | 1 | 1 | NO | PC |  | 128,60 | G | 0 | 0 | 0 |  | 4055626763156 | 85366990 | DE | EC002635 | Imagen | Catálogo
1628785 | M23-5EP198A9LDLS | Conector de acoplamiento | M23, Conector de acoplamiento, serie: M23 PRO, recto, apantallado: sí, para bloqueo rápido ONECLICK y estándar, Nº de polos: 5+PE, tipo de conexión del contacto: Macho, Conexión crimpada, rango de diámetro de cable: 7,5 mm ... 17 mm, codificación: N, El artículo no contiene plomo según la directiva RoHS II sin la excepción 6c (Pb&lt; 0,1 %) | 40.78 | 1 | AB | Field Device Connectors (FDC) | ABR | ABRBBG | 1 | 1 | NO | PC |  | 131,80 | G | 200 | 110 | 40 | MM | 4055626763132 | 85366990 | DE | EC002635 | Imagen | Catálogo
1628786 | M23-5EP198A9LDNS | Conector de acoplamiento | M23, Conector de acoplamiento, serie: M23 PRO, recto, apantallado: sí, para bloqueo rápido ONECLICK y estándar, Nº de polos: 5+PE, tipo de conexión del contacto: Macho, Conexión crimpada, rango de diámetro de cable: 5,5 mm ... 15 mm, codificación: N, El artículo no contiene plomo según la directiva RoHS II sin la excepción 6c (Pb&lt; 0,1 %) | 40.78 | 1 | AB | Field Device Connectors (FDC) | ABR | ABRBBG | 1 | 1 | NO | PC |  | 131,90 | G | 40 | 160 | 130 | MM | 4055626763149 | 85366990 | DE | EC002635 | Imagen | Catálogo
1628487 | M23-5EP198AA500S | Conect. enchuf. para apar. pared delant. | M23, Conect. enchuf. para apar. pared delant., serie: M23 PRO, Acodado giratorio, apantallado: sí, para bloqueo rápido ONECLICK y estándar, Nº de polos: 5+PE, tipo de conexión del contacto: Macho, Conexión crimpada, medida de brida: 26 mm x 26 mm, codificación: N, El artículo no contiene plomo según la directiva RoHS II sin la excepción 6c (Pb&lt; 0,1 %) | 22.96 | 1 | AB | Field Device Connectors (FDC) | ABR | ABRBBM | 1 | 1 | NO | PC |  | 128,30 | G | 120 | 80 | 30 | MM | 4055626622187 | 85366990 | DE | EC003569 | Imagen | Catálogo
1628485 | M23-5EP198AA600S | Conect. enchuf. para apar. pared delant. | M23, Conect. enchuf. para apar. pared delant., serie: M23 PRO, Acodado giratorio, apantallado: sí, para bloqueo rápido ONECLICK y estándar, Nº de polos: 5+PE, tipo de conexión del contacto: Macho, Conexión crimpada, medida de brida: 28 mm x 28 mm, codificación: N, El artículo no contiene plomo según la directiva RoHS II sin la excepción 6c (Pb&lt; 0,1 %) | 22.96 | 1 | AB | Field Device Connectors (FDC) | ABR | ABRBBM | 1 | 1 | NO | PC |  | 138,40 | G | 30 | 115 | 110 | MM | 4055626622163 | 85366990 | DE | EC003569 | Imagen | Catálogo
1628778 | M23-5EP198AW500S | Conect. enchuf. para apar. pared delant. | M23, Conect. enchuf. para apar. pared delant., serie: M23 PRO, recto, apantallado: sí, para bloqueo rápido ONECLICK y estándar, Nº de polos: 5+PE, tipo de conexión del contacto: Macho, Conexión crimpada, medida de brida: 26 mm x 26 mm, codificación: N, El artículo no contiene plomo según la directiva RoHS II sin la excepción 6c (Pb&lt; 0,1 %) | 16.27 | 1 | AB | Field Device Connectors (FDC) | ABR | ABRBBL | 1 | 1 | NO | PC |  | 51,40 | G | 15 | 150 | 110 | MM | 4055626763347 | 85366990 | DE | EC003569 | Imagen | Catálogo
1628776 | M23-5EP198AW600S | Conect. enchuf. para apar. pared delant. | M23, Conect. enchuf. para apar. pared delant., serie: M23 PRO, recto, apantallado: sí, para bloqueo rápido ONECLICK y estándar, Nº de polos: 5+PE, tipo de conexión del contacto: Macho, Conexión crimpada, medida de brida: 28 mm x 28 mm, codificación: N, El artículo no contiene plomo según la directiva RoHS II sin la excepción 6c (Pb&lt; 0,1 %) | 16.27 | 1 | AB | Field Device Connectors (FDC) | ABR | ABRBBL | 1 | 1 | NO | PC |  | 54,50 | G | 30 | 120 | 120 | MM | 4055626763323 | 85366990 | DE | EC003569 | Imagen | Catálogo
1628826 | M23-5ES198A8022 | Conector para cables | M23, Conector para cables, serie: M23 PRO, Recto corto, apantallado: sí, Bloqueo por tornillo, Nº de polos: 5+PE, tipo de conexión del contacto: Hembra, Conexión crimpada, rango de diámetro de cable: 5,5 mm ... 8 mm, codificación: N, El artículo no contiene plomo según la directiva RoHS II sin la excepción 6c (Pb&lt; 0,1 %) | 32.87 | 1 | AB | Field Device Connectors (FDC) | ABR | ABRBBA | 1 | 1 | NO | PC |  | 142,03 | G | 30 | 208 | 106 | MM | 4055626617626 | 85366990 | DE | EC002635 | Imagen | Catálogo
1628818 | M23-5ES198A8022S | Conector para cables | M23, Conector para cables, serie: M23 PRO, Recto corto, apantallado: sí, Bloqueo rápido ONECLICK, Nº de polos: 5+PE, tipo de conexión del contacto: Hembra, Conexión crimpada, rango de diámetro de cable: 5,5 mm ... 8 mm, codificación: N, El artículo no contiene plomo según la directiva RoHS II sin la excepción 6c (Pb&lt; 0,1 %) | 34.44 | 1 | AB | Field Device Connectors (FDC) | ABR | ABRBBB | 1 | 1 | NO | PC | F | 128,10 | G | 0 | 0 | 0 |  | 4055626617541 | 85366990 | DE | EC002635 | Imagen | Catálogo
1628825 | M23-5ES198A8023 | Conector para cables | M23, Conector para cables, serie: M23 PRO, Recto corto, apantallado: sí, Bloqueo por tornillo, Nº de polos: 5+PE, tipo de conexión del contacto: Hembra, Conexión crimpada, rango de diámetro de cable: 7,5 mm ... 12 mm, codificación: N, El artículo no contiene plomo según la directiva RoHS II sin la excepción 6c (Pb&lt; 0,1 %) | 32.87 | 1 | AB | Field Device Connectors (FDC) | ABR | ABRBBA | 1 | 1 | NO | PC |  | 140,40 | G | 32 | 228 | 143 | MM | 4055626617619 | 85366990 | DE | EC002635 | Imagen | Catálogo
1628817 | M23-5ES198A8023S | Conector para cables | M23, Conector para cables, serie: M23 PRO, Recto corto, apantallado: sí, Bloqueo rápido ONECLICK, Nº de polos: 5+PE, tipo de conexión del contacto: Hembra, Conexión crimpada, rango de diámetro de cable: 7,5 mm ... 12 mm, codificación: N, El artículo no contiene plomo según la directiva RoHS II sin la excepción 6c (Pb&lt; 0,1 %) | 34.44 | 1 | AB | Field Device Connectors (FDC) | ABR | ABRBBB | 1 | 1 | NO | PC |  | 136,60 | G | 30 | 200 | 105 | MM | 4055626617534 | 85366990 | DE | EC002635 | Imagen | Catálogo
1628824 | M23-5ES198A8024 | Conector para cables | M23, Conector para cables, serie: M23 PRO, Recto corto, apantallado: sí, Bloqueo por tornillo, Nº de polos: 5+PE, tipo de conexión del contacto: Hembra, Conexión crimpada, rango de diámetro de cable: 9,5 mm ... 14,5 mm, codificación: N, El artículo no contiene plomo según la directiva RoHS II sin la excepción 6c (Pb&lt; 0,1 %) | 32.87 | 1 | AB | Field Device Connectors (FDC) | ABR | ABRBBA | 1 | 1 | NO | PC |  | 138,80 | G | 30 | 200 | 104 | MM | 4055626617602 | 85366990 | DE | EC002635 | Imagen | Catálogo
1628816 | M23-5ES198A8024S | Conector para cables | M23, Conector para cables, serie: M23 PRO, Recto corto, apantallado: sí, Bloqueo rápido ONECLICK, Nº de polos: 5+PE, tipo de conexión del contacto: Hembra, Conexión crimpada, rango de diámetro de cable: 9,5 mm ... 14,5 mm, codificación: N, El artículo no contiene plomo según la directiva RoHS II sin la excepción 6c (Pb&lt; 0,1 %) | 34.44 | 1 | AB | Field Device Connectors (FDC) | ABR | ABRBBB | 1 | 1 | NO | PC |  | 135,60 | G | 32 | 200 | 102 | MM | 4055626617527 | 85366990 | DE | EC002635 | Imagen | Catálogo
1628823 | M23-5ES198A80DN | Conector para cables | M23, Conector para cables, serie: M23 PRO, Recto corto, apantallado: sí, Bloqueo por tornillo, Nº de polos: 5+PE, tipo de conexión del contacto: Hembra, Conexión crimpada, rango de diámetro de cable: 5,5 mm ... 15 mm, codificación: N, El artículo no contiene plomo según la directiva RoHS II sin la excepción 6c (Pb&lt; 0,1 %) | 32.87 | 1 | AB | Field Device Connectors (FDC) | ABR | ABRBBA | 1 | 1 | NO | PC |  | 143,20 | G | 30 | 90 | 90 | MM | 4055626617596 | 85366990 | DE | EC002635 | Imagen | Catálogo
1628815 | M23-5ES198A80DNS | Conector para cables | M23, Conector para cables, serie: M23 PRO, Recto corto, apantallado: sí, Bloqueo rápido ONECLICK, Nº de polos: 5+PE, tipo de conexión del contacto: Hembra, Conexión crimpada, rango de diámetro de cable: 5,5 mm ... 15 mm, codificación: N, El artículo no contiene plomo según la directiva RoHS II sin la excepción 6c (Pb&lt; 0,1 %) | 34.44 | 1 | AB | Field Device Connectors (FDC) | ABR | ABRBBB | 1 | 1 | NO | PC |  | 137,90 | G | 30 | 207 | 109 | MM | 4055626617510 | 85366990 | DE | EC002635 | Imagen | Catálogo
1628810 | M23-5ES198A8L22 | Conector para cables | M23, Conector para cables, serie: M23 PRO, recto largo, apantallado: sí, Bloqueo por tornillo, Nº de polos: 5+PE, tipo de conexión del contacto: Hembra, Conexión crimpada, rango de diámetro de cable: 5,5 mm ... 8 mm, codificación: N, El artículo no contiene plomo según la directiva RoHS II sin la excepción 6c (Pb&lt; 0,1 %) | 32.87 | 1 | AB | Field Device Connectors (FDC) | ABR | ABRBBA | 1 | 1 | NO | PC | F | 152,70 | G | 50 | 100 | 100 | MM | 4055626618982 | 85366990 | DE | EC002635 | Imagen | Catálogo
1628800 | M23-5ES198A8L22S | Conector para cables | M23, Conector para cables, serie: M23 PRO, recto largo, apantallado: sí, Bloqueo rápido ONECLICK, Nº de polos: 5+PE, tipo de conexión del contacto: Hembra, Conexión crimpada, rango de diámetro de cable: 5,5 mm ... 8 mm, codificación: N, El artículo no contiene plomo según la directiva RoHS II sin la excepción 6c (Pb&lt; 0,1 %) | 36.17 | 1 | AB | Field Device Connectors (FDC) | ABR | ABRBBB | 1 | 1 | NO | PC |  | 158,00 | G | 0 | 0 | 0 |  | 4055626618883 | 85366990 | DE | EC002635 | Imagen | Catálogo
1628809 | M23-5ES198A8L23 | Conector para cables | M23, Conector para cables, serie: M23 PRO, recto largo, apantallado: sí, Bloqueo por tornillo, Nº de polos: 5+PE, tipo de conexión del contacto: Hembra, Conexión crimpada, rango de diámetro de cable: 7,5 mm ... 12 mm, codificación: N, El artículo no contiene plomo según la directiva RoHS II sin la excepción 6c (Pb&lt; 0,1 %) | 32.87 | 1 | AB | Field Device Connectors (FDC) | ABR | ABRBBA | 1 | 1 | NO | PC | F | 162,20 | G | 170 | 170 | 90 | MM | 4055626618975 | 85366990 | DE | EC002635 | Imagen | Catálogo
1628799 | M23-5ES198A8L23S | Conector para cables | M23, Conector para cables, serie: M23 PRO, recto largo, apantallado: sí, Bloqueo rápido ONECLICK, Nº de polos: 5+PE, tipo de conexión del contacto: Hembra, Conexión crimpada, rango de diámetro de cable: 7,5 mm ... 12 mm, codificación: N, El artículo no contiene plomo según la directiva RoHS II sin la excepción 6c (Pb&lt; 0,1 %) | 36.17 | 1 | AB | Field Device Connectors (FDC) | ABR | ABRBBB | 1 | 1 | NO | PC |  | 158,30 | G | 0 | 0 | 0 |  | 4055626618876 | 85366990 | DE | EC002635 | Imagen | Catálogo
1628808 | M23-5ES198A8L24 | Conector para cables | M23, Conector para cables, serie: M23 PRO, recto largo, apantallado: sí, Bloqueo por tornillo, Nº de polos: 5+PE, tipo de conexión del contacto: Hembra, Conexión crimpada, rango de diámetro de cable: 9,5 mm ... 14,5 mm, codificación: N, El artículo no contiene plomo según la directiva RoHS II sin la excepción 6c (Pb&lt; 0,1 %) | 32.87 | 1 | AB | Field Device Connectors (FDC) | ABR | ABRBBA | 1 | 1 | NO | PC | F | 161,00 | G | 40 | 150 | 100 | MM | 4055626618968 | 85366990 | DE | EC002635 | Imagen | Catálogo
1628798 | M23-5ES198A8L24S | Conector para cables | M23, Conector para cables, serie: M23 PRO, recto largo, apantallado: sí, Bloqueo rápido ONECLICK, Nº de polos: 5+PE, tipo de conexión del contacto: Hembra, Conexión crimpada, rango de diámetro de cable: 9,5 mm ... 14,5 mm, codificación: N, El artículo no contiene plomo según la directiva RoHS II sin la excepción 6c (Pb&lt; 0,1 %) | 36.17 | 1 | AB | Field Device Connectors (FDC) | ABR | ABRBBB | 1 | 1 | NO | PC |  | 157,00 | G | 0 | 0 | 0 |  | 4055626618869 | 85366990 | DE | EC002635 | Imagen | Catálogo
1628807 | M23-5ES198A8L25 | Conector para cables | M23, Conector para cables, serie: M23 PRO, recto largo, apantallado: sí, Bloqueo por tornillo, Nº de polos: 5+PE, tipo de conexión del contacto: Hembra, Conexión crimpada, rango de diámetro de cable: 14 mm ... 17 mm, codificación: N, El artículo no contiene plomo según la directiva RoHS II sin la excepción 6c (Pb&lt; 0,1 %) | 32.87 | 1 | AB | Field Device Connectors (FDC) | ABR | ABRBBA | 1 | 1 | NO | PC | F | 159,23 | G | 0 | 0 | 0 |  | 4055626618951 | 85366990 | DE | EC002635 | Imagen | Catálogo
1628797 | M23-5ES198A8L25S | Conector para cables | M23, Conector para cables, serie: M23 PRO, recto largo, apantallado: sí, Bloqueo rápido ONECLICK, Nº de polos: 5+PE, tipo de conexión del contacto: Hembra, Conexión crimpada, rango de diámetro de cable: 14 mm ... 17 mm, codificación: N, El artículo no contiene plomo según la directiva RoHS II sin la excepción 6c (Pb&lt; 0,1 %) | 36.17 | 1 | AB | Field Device Connectors (FDC) | ABR | ABRBBB | 1 | 1 | NO | PC |  | 154,70 | G | 40 | 100 | 100 | MM | 4055626618852 | 85366990 | DE | EC002635 | Imagen | Catálogo
1628806 | M23-5ES198A8LDL | Conector para cables | M23, Conector para cables, serie: M23 PRO, recto largo, apantallado: sí, Bloqueo por tornillo, Nº de polos: 5+PE, tipo de conexión del contacto: Hembra, Conexión crimpada, rango de diámetro de cable: 7,5 mm ... 17 mm, codificación: N, El artículo no contiene plomo según la directiva RoHS II sin la excepción 6c (Pb&lt; 0,1 %) | 32.87 | 1 | AB | Field Device Connectors (FDC) | ABR | ABRBBA | 1 | 1 | NO | PC |  | 166,36 | G | 32 | 200 | 105 | MM | 4055626618944 | 85366990 | DE | EC002635 | Imagen | Catálogo
1628796 | M23-5ES198A8LDLS | Conector para cables | M23, Conector para cables, serie: M23 PRO, recto largo, apantallado: sí, Bloqueo rápido ONECLICK, Nº de polos: 5+PE, tipo de conexión del contacto: Hembra, Conexión crimpada, rango de diámetro de cable: 7,5 mm ... 17 mm, codificación: N, El artículo no contiene plomo según la directiva RoHS II sin la excepción 6c (Pb&lt; 0,1 %) | 36.17 | 1 | AB | Field Device Connectors (FDC) | ABR | ABRBBB | 1 | 1 | NO | PC |  | 159,20 | G | 30 | 200 | 120 | MM | 4055626618845 | 85366990 | DE | EC002635 | Imagen | Catálogo
1628846 | M23-5ES198A9L22S | Conector de acoplamiento | M23, Conector de acoplamiento, serie: M23 PRO, recto, apantallado: sí, para bloqueo rápido ONECLICK y estándar, Nº de polos: 5+PE, tipo de conexión del contacto: Hembra, Conexión crimpada, rango de diámetro de cable: 5,5 mm ... 8 mm, codificación: N, El artículo no contiene plomo según la directiva RoHS II sin la excepción 6c (Pb&lt; 0,1 %) | 40.78 | 1 | AB | Field Device Connectors (FDC) | ABR | ABRBBG | 1 | 1 | NO | PC |  | 133,70 | G | 0 | 0 | 0 |  | 4055626763309 | 85366990 | DE | EC002635 | Imagen | Catálogo
1628845 | M23-5ES198A9L23S | Conector de acoplamiento | M23, Conector de acoplamiento, serie: M23 PRO, recto, apantallado: sí, para bloqueo rápido ONECLICK y estándar, Nº de polos: 5+PE, tipo de conexión del contacto: Hembra, Conexión crimpada, rango de diámetro de cable: 7,5 mm ... 12 mm, codificación: N, El artículo no contiene plomo según la directiva RoHS II sin la excepción 6c (Pb&lt; 0,1 %) | 40.78 | 1 | AB | Field Device Connectors (FDC) | ABR | ABRBBG | 1 | 1 | NO | PC |  | 131,90 | G | 0 | 0 | 0 |  | 4055626763293 | 85366990 | DE | EC002635 | Imagen | Catálogo
1628844 | M23-5ES198A9L24S | Conector de acoplamiento | M23, Conector de acoplamiento, serie: M23 PRO, recto, apantallado: sí, para bloqueo rápido ONECLICK y estándar, Nº de polos: 5+PE, tipo de conexión del contacto: Hembra, Conexión crimpada, rango de diámetro de cable: 9,5 mm ... 14,5 mm, codificación: N, El artículo no contiene plomo según la directiva RoHS II sin la excepción 6c (Pb&lt; 0,1 %) | 40.78 | 1 | AB | Field Device Connectors (FDC) | ABR | ABRBBG | 1 | 1 | NO | PC |  | 130,90 | G | 0 | 0 | 0 |  | 4055626763286 | 85366990 | DE | EC002635 | Imagen | Catálogo
1628843 | M23-5ES198A9L25S | Conector de acoplamiento | M23, Conector de acoplamiento, serie: M23 PRO, recto, apantallado: sí, para bloqueo rápido ONECLICK y estándar, Nº de polos: 5+PE, tipo de conexión del contacto: Hembra, Conexión crimpada, rango de diámetro de cable: 14 mm ... 17 mm, codificación: N, El artículo no contiene plomo según la directiva RoHS II sin la excepción 6c (Pb&lt; 0,1 %) | 40.78 | 1 | AB | Field Device Connectors (FDC) | ABR | ABRBBG | 1 | 1 | NO | PC |  | 129,40 | G | 0 | 0 | 0 |  | 4055626763279 | 85366990 | DE | EC002635 | Imagen | Catálogo
1628841 | M23-5ES198A9LDLS | Conector de acoplamiento | M23, Conector de acoplamiento, serie: M23 PRO, recto, apantallado: sí, para bloqueo rápido ONECLICK y estándar, Nº de polos: 5+PE, tipo de conexión del contacto: Hembra, Conexión crimpada, rango de diámetro de cable: 7,5 mm ... 17 mm, codificación: N, El artículo no contiene plomo según la directiva RoHS II sin la excepción 6c (Pb&lt; 0,1 %) | 40.78 | 1 | AB | Field Device Connectors (FDC) | ABR | ABRBBG | 1 | 1 | NO | PC |  | 133,00 | G | 0 | 0 | 0 |  | 4055626763255 | 85366990 | DE | EC002635 | Imagen | Catálogo
1628842 | M23-5ES198A9LDNS | Conector de acoplamiento | M23, Conector de acoplamiento, serie: M23 PRO, recto, apantallado: sí, para bloqueo rápido ONECLICK y estándar, Nº de polos: 5+PE, tipo de conexión del contacto: Hembra, Conexión crimpada, rango de diámetro de cable: 5,5 mm ... 15 mm, codificación: N, El artículo no contiene plomo según la directiva RoHS II sin la excepción 6c (Pb&lt; 0,1 %) | 40.78 | 1 | AB | Field Device Connectors (FDC) | ABR | ABRBBG | 1 | 1 | NO | PC |  | 134,00 | G | 0 | 0 | 0 |  | 4055626763262 | 85366990 | DE | EC002635 | Imagen | Catálogo
1628491 | M23-5ES198AA500S | Conect. enchuf. para apar. pared delant. | M23, Conect. enchuf. para apar. pared delant., serie: M23 PRO, Acodado giratorio, apantallado: sí, para bloqueo rápido ONECLICK y estándar, Nº de polos: 5+PE, tipo de conexión del contacto: Hembra, Conexión crimpada, medida de brida: 26 mm x 26 mm, codificación: N, El artículo no contiene plomo según la directiva RoHS II sin la excepción 6c (Pb&lt; 0,1 %) | 22.96 | 1 | AB | Field Device Connectors (FDC) | ABR | ABRBBM | 1 | 1 | NO | PC |  | 129,00 | G | 35 | 205 | 115 | MM | 4055626622224 | 85366990 | DE | EC003569 | Imagen | Catálogo
1628489 | M23-5ES198AA600S | Conect. enchuf. para apar. pared delant. | M23, Conect. enchuf. para apar. pared delant., serie: M23 PRO, Acodado giratorio, apantallado: sí, para bloqueo rápido ONECLICK y estándar, Nº de polos: 5+PE, tipo de conexión del contacto: Hembra, Conexión crimpada, medida de brida: 28 mm x 28 mm, codificación: N, El artículo no contiene plomo según la directiva RoHS II sin la excepción 6c (Pb&lt; 0,1 %) | 22.96 | 1 | AB | Field Device Connectors (FDC) | ABR | ABRBBM | 1 | 1 | NO | PC |  | 128,90 | G | 25 | 200 | 110 | MM | 4055626622200 | 85366990 | DE | EC003569 | Imagen | Catálogo
1628834 | M23-5ES198AW500S | Conect. enchuf. para apar. pared delant. | M23, Conect. enchuf. para apar. pared delant., serie: M23 PRO, recto, apantallado: sí, para bloqueo rápido ONECLICK y estándar, Nº de polos: 5+PE, tipo de conexión del contacto: Hembra, Conexión crimpada, medida de brida: 26 mm x 26 mm, codificación: N, El artículo no contiene plomo según la directiva RoHS II sin la excepción 6c (Pb&lt; 0,1 %) | 16.27 | 1 | AB | Field Device Connectors (FDC) | ABR | ABRBBL | 1 | 1 | NO | PC |  | 52,10 | G | 29 | 115 | 110 | MM | 4055626763385 | 85366990 | DE | EC003569 | Imagen | Catálogo
1628832 | M23-5ES198AW600S | Conect. enchuf. para apar. pared delant. | M23, Conect. enchuf. para apar. pared delant., serie: M23 PRO, recto, apantallado: sí, para bloqueo rápido ONECLICK y estándar, Nº de polos: 5+PE, tipo de conexión del contacto: Hembra, Conexión crimpada, medida de brida: 28 mm x 28 mm, codificación: N, El artículo no contiene plomo según la directiva RoHS II sin la excepción 6c (Pb&lt; 0,1 %) | 16.27 | 1 | AB | Field Device Connectors (FDC) | ABR | ABRBBL | 1 | 1 | NO | PC |  | 56,20 | G | 0 | 0 | 0 |  | 4055626763361 | 85366990 | DE | EC003569 | Imagen | Catálogo
1628878 | M23-7EP198A8022 | Conector para cables | M23, Conector para cables, serie: M23 PRO, Recto corto, apantallado: sí, Bloqueo por tornillo, Nº de polos: 4+3+PE, tipo de conexión del contacto: Macho, Conexión crimpada, rango de diámetro de cable: 5,5 mm ... 8 mm, El artículo no contiene plomo según la directiva RoHS II sin la excepción 6c (Pb&lt; 0,1 %) | 32.87 | 1 | AB | Field Device Connectors (FDC) | ABR | ABRBBA | 1 | 1 | NO | PC | F | 129,05 | G | 0 | 0 | 0 |  | 4055626617749 | 85366990 | DE | EC002635 | Imagen | Catálogo
1628869 | M23-7EP198A8022S | Conector para cables | M23, Conector para cables, serie: M23 PRO, Recto corto, apantallado: sí, Bloqueo rápido ONECLICK, Nº de polos: 4+3+PE, tipo de conexión del contacto: Macho, Conexión crimpada, rango de diámetro de cable: 5,5 mm ... 8 mm, El artículo no contiene plomo según la directiva RoHS II sin la excepción 6c (Pb&lt; 0,1 %) | 34.44 | 1 | AB | Field Device Connectors (FDC) | ABR | ABRBBB | 1 | 1 | NO | PC | F | 136,80 | G | 40 | 120 | 70 | MM | 4055626617657 | 85366990 | DE | EC002635 | Imagen | Catálogo
1628877 | M23-7EP198A8023 | Conector para cables | M23, Conector para cables, serie: M23 PRO, Recto corto, apantallado: sí, Bloqueo por tornillo, Nº de polos: 4+3+PE, tipo de conexión del contacto: Macho, Conexión crimpada, rango de diámetro de cable: 7,5 mm ... 12 mm, El artículo no contiene plomo según la directiva RoHS II sin la excepción 6c (Pb&lt; 0,1 %) | 32.87 | 1 | AB | Field Device Connectors (FDC) | ABR | ABRBBA | 1 | 1 | NO | PC | F | 123,69 | G | 0 | 0 | 0 |  | 4055626617732 | 85366990 | DE | EC002635 | Imagen | Catálogo
1628870 | M23-7EP198A8023S | Conector para cables | M23, Conector para cables, serie: M23 PRO, Recto corto, apantallado: sí, Bloqueo rápido ONECLICK, Nº de polos: 4+3+PE, tipo de conexión del contacto: Macho, Conexión crimpada, rango de diámetro de cable: 7,5 mm ... 12 mm, El artículo no contiene plomo según la directiva RoHS II sin la excepción 6c (Pb&lt; 0,1 %) | 34.44 | 1 | AB | Field Device Connectors (FDC) | ABR | ABRBBB | 1 | 1 | NO | PC | F | 135,50 | G | 0 | 0 | 0 |  | 4055626617664 | 85366990 | DE | EC002635 | Imagen | Catálogo
1628876 | M23-7EP198A8024 | Conector para cables | M23, Conector para cables, serie: M23 PRO, Recto corto, apantallado: sí, Bloqueo por tornillo, Nº de polos: 4+3+PE, tipo de conexión del contacto: Macho, Conexión crimpada, rango de diámetro de cable: 9,5 mm ... 14,5 mm, El artículo no contiene plomo según la directiva RoHS II sin la excepción 6c (Pb&lt; 0,1 %) | 32.87 | 1 | AB | Field Device Connectors (FDC) | ABR | ABRBBA | 1 | 1 | NO | PC | F | 138,30 | G | 0 | 0 | 0 |  | 4055626617725 | 85366990 | DE | EC002635 | Imagen | Catálogo
1628868 | M23-7EP198A8024S | Conector para cables | M23, Conector para cables, serie: M23 PRO, Recto corto, apantallado: sí, Bloqueo rápido ONECLICK, Nº de polos: 4+3+PE, tipo de conexión del contacto: Macho, Conexión crimpada, rango de diámetro de cable: 9,5 mm ... 14,5 mm, El artículo no contiene plomo según la directiva RoHS II sin la excepción 6c (Pb&lt; 0,1 %) | 34.44 | 1 | AB | Field Device Connectors (FDC) | ABR | ABRBBB | 1 | 1 | NO | PC | F | 134,30 | G | 0 | 0 | 0 |  | 4055626617640 | 85366990 | DE | EC002635 | Imagen | Catálogo
1628875 | M23-7EP198A80DN | Conector para cables | M23, Conector para cables, serie: M23 PRO, Recto corto, apantallado: sí, Bloqueo por tornillo, Nº de polos: 4+3+PE, tipo de conexión del contacto: Macho, Conexión crimpada, rango de diámetro de cable: 5,5 mm ... 15 mm, El artículo no contiene plomo según la directiva RoHS II sin la excepción 6c (Pb&lt; 0,1 %) | 32.87 | 1 | AB | Field Device Connectors (FDC) | ABR | ABRBBA | 1 | 1 | NO | PC | F | 141,00 | G | 60 | 110 | 110 | MM | 4055626617718 | 85366990 | DE | EC002635 | Imagen | Catálogo
1628867 | M23-7EP198A80DNS | Conector para cables | M23, Conector para cables, serie: M23 PRO, Recto corto, apantallado: sí, Bloqueo rápido ONECLICK, Nº de polos: 4+3+PE, tipo de conexión del contacto: Macho, Conexión crimpada, rango de diámetro de cable: 5,5 mm ... 15 mm, El artículo no contiene plomo según la directiva RoHS II sin la excepción 6c (Pb&lt; 0,1 %) | 34.44 | 1 | AB | Field Device Connectors (FDC) | ABR | ABRBBB | 1 | 1 | NO | PC |  | 137,70 | G | 32 | 115 | 105 | MM | 4055626617633 | 85366990 | DE | EC002635 | Imagen | Catálogo
1628861 | M23-7EP198A8L22 | Conector para cables | M23, Conector para cables, serie: M23 PRO, recto largo, apantallado: sí, Bloqueo por tornillo, Nº de polos: 4+3+PE, tipo de conexión del contacto: Macho, Conexión crimpada, rango de diámetro de cable: 5,5 mm ... 8 mm, El artículo no contiene plomo según la directiva RoHS II sin la excepción 6c (Pb&lt; 0,1 %) | 32.87 | 1 | AB | Field Device Connectors (FDC) | ABR | ABRBBA | 1 | 1 | NO | PC | F | 150,10 | G | 0 | 0 | 0 |  | 4055626619132 | 85366990 | DE | EC002635 | Imagen | Catálogo
1628850 | M23-7EP198A8L22S | Conector para cables | M23, Conector para cables, serie: M23 PRO, recto largo, apantallado: sí, Bloqueo rápido ONECLICK, Nº de polos: 4+3+PE, tipo de conexión del contacto: Macho, Conexión crimpada, rango de diámetro de cable: 5,5 mm ... 8 mm, El artículo no contiene plomo según la directiva RoHS II sin la excepción 6c (Pb&lt; 0,1 %) | 36.17 | 1 | AB | Field Device Connectors (FDC) | ABR | ABRBBB | 1 | 1 | NO | PC |  | 146,66 | G | 0 | 0 | 0 |  | 4055626619026 | 85366990 | DE | EC002635 | Imagen | Catálogo
1628860 | M23-7EP198A8L23 | Conector para cables | M23, Conector para cables, serie: M23 PRO, recto largo, apantallado: sí, Bloqueo por tornillo, Nº de polos: 4+3+PE, tipo de conexión del contacto: Macho, Conexión crimpada, rango de diámetro de cable: 7,5 mm ... 12 mm, El artículo no contiene plomo según la directiva RoHS II sin la excepción 6c (Pb&lt; 0,1 %) | 32.87 | 1 | AB | Field Device Connectors (FDC) | ABR | ABRBBA | 1 | 1 | NO | PC | F | 148,75 | G | 0 | 0 | 0 |  | 4055626619125 | 85366990 | DE | EC002635 | Imagen | Catálogo
1628851 | M23-7EP198A8L23S | Conector para cables | M23, Conector para cables, serie: M23 PRO, recto largo, apantallado: sí, Bloqueo rápido ONECLICK, Nº de polos: 4+3+PE, tipo de conexión del contacto: Macho, Conexión crimpada, rango de diámetro de cable: 7,5 mm ... 12 mm, El artículo no contiene plomo según la directiva RoHS II sin la excepción 6c (Pb&lt; 0,1 %) | 36.17 | 1 | AB | Field Device Connectors (FDC) | ABR | ABRBBB | 1 | 1 | NO | PC |  | 156,10 | G | 0 | 0 | 0 |  | 4055626619033 | 85366990 | DE | EC002635 | Imagen | Catálogo
1628859 | M23-7EP198A8L24 | Conector para cables | M23, Conector para cables, serie: M23 PRO, recto largo, apantallado: sí, Bloqueo por tornillo, Nº de polos: 4+3+PE, tipo de conexión del contacto: Macho, Conexión crimpada, rango de diámetro de cable: 9,5 mm ... 14,5 mm, El artículo no contiene plomo según la directiva RoHS II sin la excepción 6c (Pb&lt; 0,1 %) | 32.87 | 1 | AB | Field Device Connectors (FDC) | ABR | ABRBBA | 1 | 1 | NO | PC | F | 159,40 | G | 50 | 120 | 120 | MM | 4055626619118 | 85366990 | DE | EC002635 | Imagen | Catálogo
1628849 | M23-7EP198A8L24S | Conector para cables | M23, Conector para cables, serie: M23 PRO, recto largo, apantallado: sí, Bloqueo rápido ONECLICK, Nº de polos: 4+3+PE, tipo de conexión del contacto: Macho, Conexión crimpada, rango de diámetro de cable: 9,5 mm ... 14,5 mm, El artículo no contiene plomo según la directiva RoHS II sin la excepción 6c (Pb&lt; 0,1 %) | 36.17 | 1 | AB | Field Device Connectors (FDC) | ABR | ABRBBB | 1 | 1 | NO | PC |  | 157,30 | G | 0 | 0 | 0 |  | 4055626619019 | 85366990 | DE | EC002635 | Imagen | Catálogo
1628858 | M23-7EP198A8L25 | Conector para cables | M23, Conector para cables, serie: M23 PRO, recto largo, apantallado: sí, Bloqueo por tornillo, Nº de polos: 4+3+PE, tipo de conexión del contacto: Macho, Conexión crimpada, rango de diámetro de cable: 14 mm ... 17 mm, El artículo no contiene plomo según la directiva RoHS II sin la excepción 6c (Pb&lt; 0,1 %) | 32.87 | 1 | AB | Field Device Connectors (FDC) | ABR | ABRBBA | 1 | 1 | NO | PC | F | 157,60 | G | 30 | 100 | 100 | MM | 4055626619101 | 85366990 | DE | EC002635 | Imagen | Catálogo
1628848 | M23-7EP198A8L25S | Conector para cables | M23, Conector para cables, serie: M23 PRO, recto largo, apantallado: sí, Bloqueo rápido ONECLICK, Nº de polos: 4+3+PE, tipo de conexión del contacto: Macho, Conexión crimpada, rango de diámetro de cable: 14 mm ... 17 mm, El artículo no contiene plomo según la directiva RoHS II sin la excepción 6c (Pb&lt; 0,1 %) | 36.17 | 1 | AB | Field Device Connectors (FDC) | ABR | ABRBBB | 1 | 1 | NO | PC |  | 154,25 | G | 0 | 0 | 0 |  | 4055626619002 | 85366990 | DE | EC002635 | Imagen | Catálogo
1628857 | M23-7EP198A8LDL | Conector para cables | M23, Conector para cables, serie: M23 PRO, recto largo, apantallado: sí, Bloqueo por tornillo, Nº de polos: 4+3+PE, tipo de conexión del contacto: Macho, Conexión crimpada, rango de diámetro de cable: 7,5 mm ... 17 mm, El artículo no contiene plomo según la directiva RoHS II sin la excepción 6c (Pb&lt; 0,1 %) | 32.87 | 1 | AB | Field Device Connectors (FDC) | ABR | ABRBBA | 1 | 1 | NO | PC |  | 161,60 | G | 30 | 205 | 125 | MM | 4055626619095 | 85366990 | DE | EC002635 | Imagen | Catálogo
1628847 | M23-7EP198A8LDLS | Conector para cables | M23, Conector para cables, serie: M23 PRO, recto largo, apantallado: sí, Bloqueo rápido ONECLICK, Nº de polos: 4+3+PE, tipo de conexión del contacto: Macho, Conexión crimpada, rango de diámetro de cable: 7,5 mm ... 17 mm, El artículo no contiene plomo según la directiva RoHS II sin la excepción 6c (Pb&lt; 0,1 %) | 36.17 | 1 | AB | Field Device Connectors (FDC) | ABR | ABRBBB | 1 | 1 | NO | PC |  | 158,00 | G | 105 | 105 | 157 | MM | 4055626618999 | 85366990 | DE | EC002635 | Imagen | Catálogo
1628784 | M23-7EP198A9L22S | Conector de acoplamiento | M23, Conector de acoplamiento, serie: M23 PRO, recto, apantallado: sí, para bloqueo rápido ONECLICK y estándar, Nº de polos: 4+3+PE, tipo de conexión del contacto: Macho, Conexión crimpada, rango de diámetro de cable: 5,5 mm ... 8 mm, El artículo no contiene plomo según la directiva RoHS II sin la excepción 6c (Pb&lt; 0,1 %) | 40.78 | 1 | AB | Field Device Connectors (FDC) | ABR | ABRBBG | 1 | 1 | NO | PC |  | 132,20 | G | 0 | 0 | 0 |  | 4055626763125 | 85366990 | DE | EC002635 | Imagen | Catálogo
1628783 | M23-7EP198A9L23S | Conector de acoplamiento | M23, Conector de acoplamiento, serie: M23 PRO, recto, apantallado: sí, para bloqueo rápido ONECLICK y estándar, Nº de polos: 4+3+PE, tipo de conexión del contacto: Macho, Conexión crimpada, rango de diámetro de cable: 7,5 mm ... 12 mm, El artículo no contiene plomo según la directiva RoHS II sin la excepción 6c (Pb&lt; 0,1 %) | 40.78 | 1 | AB | Field Device Connectors (FDC) | ABR | ABRBBG | 1 | 1 | NO | PC |  | 130,70 | G | 40 | 120 | 120 | MM | 4055626763118 | 85366990 | DE | EC002635 | Imagen | Catálogo
1628782 | M23-7EP198A9L24S | Conector de acoplamiento | M23, Conector de acoplamiento, serie: M23 PRO, recto, apantallado: sí, para bloqueo rápido ONECLICK y estándar, Nº de polos: 4+3+PE, tipo de conexión del contacto: Macho, Conexión crimpada, rango de diámetro de cable: 9,5 mm ... 14,5 mm, El artículo no contiene plomo según la directiva RoHS II sin la excepción 6c (Pb&lt; 0,1 %) | 40.78 | 1 | AB | Field Device Connectors (FDC) | ABR | ABRBBG | 1 | 1 | NO | PC |  | 129,10 | G | 31 | 229 | 153 | MM | 4055626763101 | 85366990 | DE | EC002635 | Imagen | Catálogo
1628781 | M23-7EP198A9L25S | Conector de acoplamiento | M23, Conector de acoplamiento, serie: M23 PRO, recto, apantallado: sí, para bloqueo rápido ONECLICK y estándar, Nº de polos: 4+3+PE, tipo de conexión del contacto: Macho, Conexión crimpada, rango de diámetro de cable: 14 mm ... 17 mm, El artículo no contiene plomo según la directiva RoHS II sin la excepción 6c (Pb&lt; 0,1 %) | 40.78 | 1 | AB | Field Device Connectors (FDC) | ABR | ABRBBG | 1 | 1 | NO | PC |  | 129,40 | G | 0 | 0 | 0 |  | 4055626763095 | 85366990 | DE | EC002635 | Imagen | Catálogo
1628779 | M23-7EP198A9LDLS | Conector de acoplamiento | M23, Conector de acoplamiento, serie: M23 PRO, recto, apantallado: sí, para bloqueo rápido ONECLICK y estándar, Nº de polos: 4+3+PE, tipo de conexión del contacto: Macho, Conexión crimpada, rango de diámetro de cable: 7,5 mm ... 17 mm, El artículo no contiene plomo según la directiva RoHS II sin la excepción 6c (Pb&lt; 0,1 %) | 40.78 | 1 | AB | Field Device Connectors (FDC) | ABR | ABRBBG | 1 | 1 | NO | PC |  | 132,30 | G | 30 | 100 | 150 | MM | 4055626763071 | 85366990 | DE | EC002635 | Imagen | Catálogo
1628780 | M23-7EP198A9LDNS | Conector de acoplamiento | M23, Conector de acoplamiento, serie: M23 PRO, recto, apantallado: sí, para bloqueo rápido ONECLICK y estándar, Nº de polos: 4+3+PE, tipo de conexión del contacto: Macho, Conexión crimpada, rango de diámetro de cable: 5,5 mm ... 15 mm, El artículo no contiene plomo según la directiva RoHS II sin la excepción 6c (Pb&lt; 0,1 %) | 40.78 | 1 | AB | Field Device Connectors (FDC) | ABR | ABRBBG | 1 | 1 | NO | PC |  | 132,30 | G | 40 | 100 | 100 | MM | 4055626763088 | 85366990 | DE | EC002635 | Imagen | Catálogo
1628486 | M23-7EP198AA500S | Conect. enchuf. para apar. pared delant. | M23, Conect. enchuf. para apar. pared delant., serie: M23 PRO, Acodado giratorio, apantallado: sí, para bloqueo rápido ONECLICK y estándar, Nº de polos: 4+3+PE, tipo de conexión del contacto: Macho, Conexión crimpada, medida de brida: 26 mm x 26 mm, El artículo no contiene plomo según la directiva RoHS II sin la excepción 6c (Pb&lt; 0,1 %) | 22.96 | 1 | AB | Field Device Connectors (FDC) | ABR | ABRBBM | 1 | 1 | NO | PC |  | 127,40 | G | 31 | 100 | 110 | MM | 4055626622170 | 85366990 | DE | EC003569 | Imagen | Catálogo
1628484 | M23-7EP198AA600S | Conect. enchuf. para apar. pared delant. | M23, Conect. enchuf. para apar. pared delant., serie: M23 PRO, Acodado giratorio, apantallado: sí, para bloqueo rápido ONECLICK y estándar, Nº de polos: 4+3+PE, tipo de conexión del contacto: Macho, Conexión crimpada, medida de brida: 28 mm x 28 mm, El artículo no contiene plomo según la directiva RoHS II sin la excepción 6c (Pb&lt; 0,1 %) | 22.96 | 1 | AB | Field Device Connectors (FDC) | ABR | ABRBBM | 1 | 1 | NO | PC |  | 138,00 | G | 40 | 100 | 80 | MM | 4055626622156 | 85366990 | DE | EC003569 | Imagen | Catálogo
1628777 | M23-7EP198AW500S | Conect. enchuf. para apar. pared delant. | M23, Conect. enchuf. para apar. pared delant., serie: M23 PRO, recto, apantallado: sí, para bloqueo rápido ONECLICK y estándar, Nº de polos: 4+3+PE, tipo de conexión del contacto: Macho, Conexión crimpada, medida de brida: 26 mm x 26 mm, El artículo no contiene plomo según la directiva RoHS II sin la excepción 6c (Pb&lt; 0,1 %) | 16.27 | 1 | AB | Field Device Connectors (FDC) | ABR | ABRBBL | 1 | 1 | NO | PC |  | 50,80 | G | 27 | 207 | 105 | MM | 4055626763330 | 85366990 | DE | EC003569 | Imagen | Catálogo
1628775 | M23-7EP198AW600S | Conect. enchuf. para apar. pared delant. | M23, Conect. enchuf. para apar. pared delant., serie: M23 PRO, recto, apantallado: sí, para bloqueo rápido ONECLICK y estándar, Nº de polos: 4+3+PE, tipo de conexión del contacto: Macho, Conexión crimpada, medida de brida: 28 mm x 28 mm, El artículo no contiene plomo según la directiva RoHS II sin la excepción 6c (Pb&lt; 0,1 %) | 16.27 | 1 | AB | Field Device Connectors (FDC) | ABR | ABRBBL | 1 | 1 | NO | PC |  | 54,54 | G | 20 | 120 | 20 | MM | 4055626763316 | 85366990 | DE | EC003569 | Imagen | Catálogo
1628822 | M23-7ES198A8022 | Conector para cables | M23, Conector para cables, serie: M23 PRO, Recto corto, apantallado: sí, Bloqueo por tornillo, Nº de polos: 4+3+PE, tipo de conexión del contacto: Hembra, Conexión crimpada, rango de diámetro de cable: 5,5 mm ... 8 mm, codificación: N, El artículo no contiene plomo según la directiva RoHS II sin la excepción 6c (Pb&lt; 0,1 %) | 32.87 | 1 | AB | Field Device Connectors (FDC) | ABR | ABRBBA | 1 | 1 | NO | PC | F | 130,22 | G | 0 | 0 | 0 |  | 4055626617589 | 85366990 | DE | EC002635 | Imagen | Catálogo
1628813 | M23-7ES198A8022S | Conector para cables | M23, Conector para cables, serie: M23 PRO, Recto corto, apantallado: sí, Bloqueo rápido ONECLICK, Nº de polos: 4+3+PE, tipo de conexión del contacto: Hembra, Conexión crimpada, rango de diámetro de cable: 5,5 mm ... 8 mm, codificación: N, El artículo no contiene plomo según la directiva RoHS II sin la excepción 6c (Pb&lt; 0,1 %) | 34.44 | 1 | AB | Field Device Connectors (FDC) | ABR | ABRBBB | 1 | 1 | NO | PC | F | 127,03 | G | 0 | 0 | 0 |  | 4055626614199 | 85366990 | DE | EC002635 | Imagen | Catálogo
1628821 | M23-7ES198A8023 | Conector para cables | M23, Conector para cables, serie: M23 PRO, Recto corto, apantallado: sí, Bloqueo por tornillo, Nº de polos: 4+3+PE, tipo de conexión del contacto: Hembra, Conexión crimpada, rango de diámetro de cable: 7,5 mm ... 12 mm, codificación: N, El artículo no contiene plomo según la directiva RoHS II sin la excepción 6c (Pb&lt; 0,1 %) | 32.87 | 1 | AB | Field Device Connectors (FDC) | ABR | ABRBBA | 1 | 1 | NO | PC |  | 140,90 | G | 32 | 105 | 100 | MM | 4055626617572 | 85366990 | DE | EC002635 | Imagen | Catálogo
1628814 | M23-7ES198A8023S | Conector para cables | M23, Conector para cables, serie: M23 PRO, Recto corto, apantallado: sí, Bloqueo rápido ONECLICK, Nº de polos: 4+3+PE, tipo de conexión del contacto: Hembra, Conexión crimpada, rango de diámetro de cable: 7,5 mm ... 12 mm, codificación: N, El artículo no contiene plomo según la directiva RoHS II sin la excepción 6c (Pb&lt; 0,1 %) | 34.44 | 1 | AB | Field Device Connectors (FDC) | ABR | ABRBBB | 1 | 1 | NO | PC | F | 137,20 | G | 0 | 0 | 0 |  | 4055626617503 | 85366990 | DE | EC002635 | Imagen | Catálogo
1628820 | M23-7ES198A8024 | Conector para cables | M23, Conector para cables, serie: M23 PRO, Recto corto, apantallado: sí, Bloqueo por tornillo, Nº de polos: 4+3+PE, tipo de conexión del contacto: Hembra, Conexión crimpada, rango de diámetro de cable: 9,5 mm ... 14,5 mm, codificación: N, El artículo no contiene plomo según la directiva RoHS II sin la excepción 6c (Pb&lt; 0,1 %) | 32.87 | 1 | AB | Field Device Connectors (FDC) | ABR | ABRBBA | 1 | 1 | NO | PC |  | 139,00 | G | 32 | 206 | 107 | MM | 4055626617565 | 85366990 | DE | EC002635 | Imagen | Catálogo
1628812 | M23-7ES198A8024S | Conector para cables | M23, Conector para cables, serie: M23 PRO, Recto corto, apantallado: sí, Bloqueo rápido ONECLICK, Nº de polos: 4+3+PE, tipo de conexión del contacto: Hembra, Conexión crimpada, rango de diámetro de cable: 9,5 mm ... 14,5 mm, codificación: N, El artículo no contiene plomo según la directiva RoHS II sin la excepción 6c (Pb&lt; 0,1 %) | 34.44 | 1 | AB | Field Device Connectors (FDC) | ABR | ABRBBB | 1 | 1 | NO | PC |  | 135,70 | G | 32 | 205 | 115 | MM | 4055626614182 | 85366990 | DE | EC002635 | Imagen | Catálogo
1628819 | M23-7ES198A80DN | Conector para cables | M23, Conector para cables, serie: M23 PRO, Recto corto, apantallado: sí, Bloqueo por tornillo, Nº de polos: 4+3+PE, tipo de conexión del contacto: Hembra, Conexión crimpada, rango de diámetro de cable: 5,5 mm ... 15 mm, codificación: N, El artículo no contiene plomo según la directiva RoHS II sin la excepción 6c (Pb&lt; 0,1 %) | 32.87 | 1 | AB | Field Device Connectors (FDC) | ABR | ABRBBA | 1 | 1 | NO | PC |  | 142,00 | G | 32 | 228 | 133 | MM | 4055626617558 | 85366990 | DE | EC002635 | Imagen | Catálogo
1628811 | M23-7ES198A80DNS | Conector para cables | M23, Conector para cables, serie: M23 PRO, Recto corto, apantallado: sí, Bloqueo rápido ONECLICK, Nº de polos: 4+3+PE, tipo de conexión del contacto: Hembra, Conexión crimpada, rango de diámetro de cable: 5,5 mm ... 15 mm, codificación: N, El artículo no contiene plomo según la directiva RoHS II sin la excepción 6c (Pb&lt; 0,1 %) | 34.44 | 1 | AB | Field Device Connectors (FDC) | ABR | ABRBBB | 1 | 1 | NO | PC |  | 139,00 | G | 40 | 115 | 110 | MM | 4055626614175 | 85366990 | DE | EC002635 | Imagen | Catálogo
1628805 | M23-7ES198A8L22 | Conector para cables | M23, Conector para cables, serie: M23 PRO, recto largo, apantallado: sí, Bloqueo por tornillo, Nº de polos: 4+3+PE, tipo de conexión del contacto: Hembra, Conexión crimpada, rango de diámetro de cable: 5,5 mm ... 8 mm, codificación: N, El artículo no contiene plomo según la directiva RoHS II sin la excepción 6c (Pb&lt; 0,1 %) | 32.87 | 1 | AB | Field Device Connectors (FDC) | ABR | ABRBBA | 1 | 1 | NO | PC | F | 162,60 | G | 40 | 120 | 110 | MM | 4055626618937 | 85366990 | DE | EC002635 | Imagen | Catálogo
1628795 | M23-7ES198A8L22S | Conector para cables | M23, Conector para cables, serie: M23 PRO, recto largo, apantallado: sí, Bloqueo rápido ONECLICK, Nº de polos: 4+3+PE, tipo de conexión del contacto: Hembra, Conexión crimpada, rango de diámetro de cable: 5,5 mm ... 8 mm, codificación: N, El artículo no contiene plomo según la directiva RoHS II sin la excepción 6c (Pb&lt; 0,1 %) | 36.17 | 1 | AB | Field Device Connectors (FDC) | ABR | ABRBBB | 1 | 1 | NO | PC |  | 159,10 | G | 0 | 0 | 0 |  | 4055626618838 | 85366990 | DE | EC002635 | Imagen | Catálogo
1628804 | M23-7ES198A8L23 | Conector para cables | M23, Conector para cables, serie: M23 PRO, recto largo, apantallado: sí, Bloqueo por tornillo, Nº de polos: 4+3+PE, tipo de conexión del contacto: Hembra, Conexión crimpada, rango de diámetro de cable: 7,5 mm ... 12 mm, codificación: N, El artículo no contiene plomo según la directiva RoHS II sin la excepción 6c (Pb&lt; 0,1 %) | 32.87 | 1 | AB | Field Device Connectors (FDC) | ABR | ABRBBA | 1 | 1 | NO | PC | F | 161,00 | G | 30 | 180 | 55 | MM | 4055626618920 | 85366990 | DE | EC002635 | Imagen | Catálogo
1628794 | M23-7ES198A8L23S | Conector para cables | M23, Conector para cables, serie: M23 PRO, recto largo, apantallado: sí, Bloqueo rápido ONECLICK, Nº de polos: 4+3+PE, tipo de conexión del contacto: Hembra, Conexión crimpada, rango de diámetro de cable: 7,5 mm ... 12 mm, codificación: N, El artículo no contiene plomo según la directiva RoHS II sin la excepción 6c (Pb&lt; 0,1 %) | 36.17 | 1 | AB | Field Device Connectors (FDC) | ABR | ABRBBB | 1 | 1 | NO | PC |  | 157,90 | G | 0 | 0 | 0 |  | 4055626618821 | 85366990 | DE | EC002635 | Imagen | Catálogo
1628803 | M23-7ES198A8L24 | Conector para cables | M23, Conector para cables, serie: M23 PRO, recto largo, apantallado: sí, Bloqueo por tornillo, Nº de polos: 4+3+PE, tipo de conexión del contacto: Hembra, Conexión crimpada, rango de diámetro de cable: 9,5 mm ... 14,5 mm, codificación: N, El artículo no contiene plomo según la directiva RoHS II sin la excepción 6c (Pb&lt; 0,1 %) | 32.87 | 1 | AB | Field Device Connectors (FDC) | ABR | ABRBBA | 1 | 1 | NO | PC | F | 160,30 | G | 40 | 110 | 110 | MM | 4055626618913 | 85366990 | DE | EC002635 | Imagen | Catálogo
1628793 | M23-7ES198A8L24S | Conector para cables | M23, Conector para cables, serie: M23 PRO, recto largo, apantallado: sí, Bloqueo rápido ONECLICK, Nº de polos: 4+3+PE, tipo de conexión del contacto: Hembra, Conexión crimpada, rango de diámetro de cable: 9,5 mm ... 14,5 mm, codificación: N, El artículo no contiene plomo según la directiva RoHS II sin la excepción 6c (Pb&lt; 0,1 %) | 36.17 | 1 | AB | Field Device Connectors (FDC) | ABR | ABRBBB | 1 | 1 | NO | PC |  | 156,10 | G | 30 | 115 | 95 | MM | 4055626618814 | 85366990 | DE | EC002635 | Imagen | Catálogo
1628802 | M23-7ES198A8L25 | Conector para cables | M23, Conector para cables, serie: M23 PRO, recto largo, apantallado: sí, Bloqueo por tornillo, Nº de polos: 4+3+PE, tipo de conexión del contacto: Hembra, Conexión crimpada, rango de diámetro de cable: 14 mm ... 17 mm, codificación: N, El artículo no contiene plomo según la directiva RoHS II sin la excepción 6c (Pb&lt; 0,1 %) | 32.87 | 1 | AB | Field Device Connectors (FDC) | ABR | ABRBBA | 1 | 1 | NO | PC |  | 157,80 | G | 31 | 205 | 103 | MM | 4055626618906 | 85366990 | DE | EC002635 | Imagen | Catálogo
1628792 | M23-7ES198A8L25S | Conector para cables | M23, Conector para cables, serie: M23 PRO, recto largo, apantallado: sí, Bloqueo rápido ONECLICK, Nº de polos: 4+3+PE, tipo de conexión del contacto: Hembra, Conexión crimpada, rango de diámetro de cable: 14 mm ... 17 mm, codificación: N, El artículo no contiene plomo según la directiva RoHS II sin la excepción 6c (Pb&lt; 0,1 %) | 36.17 | 1 | AB | Field Device Connectors (FDC) | ABR | ABRBBB | 1 | 1 | NO | PC |  | 146,30 | G | 40 | 100 | 100 | MM | 4055626618807 | 85366990 | DE | EC002635 | Imagen | Catálogo
1628801 | M23-7ES198A8LDL | Conector para cables | M23, Conector para cables, serie: M23 PRO, recto largo, apantallado: sí, Bloqueo por tornillo, Nº de polos: 4+3+PE, tipo de conexión del contacto: Hembra, Conexión crimpada, rango de diámetro de cable: 7,5 mm ... 17 mm, codificación: N, El artículo no contiene plomo según la directiva RoHS II sin la excepción 6c (Pb&lt; 0,1 %) | 32.87 | 1 | AB | Field Device Connectors (FDC) | ABR | ABRBBA | 1 | 1 | NO | PC |  | 162,80 | G | 33 | 223 | 135 | MM | 4055626618890 | 85366990 | DE | EC002635 | Imagen | Catálogo
1628791 | M23-7ES198A8LDLS | Conector para cables | M23, Conector para cables, serie: M23 PRO, recto largo, apantallado: sí, Bloqueo rápido ONECLICK, Nº de polos: 4+3+PE, tipo de conexión del contacto: Hembra, Conexión crimpada, rango de diámetro de cable: 7,5 mm ... 17 mm, codificación: N, El artículo no contiene plomo según la directiva RoHS II sin la excepción 6c (Pb&lt; 0,1 %) | 36.17 | 1 | AB | Field Device Connectors (FDC) | ABR | ABRBBB | 1 | 1 | NO | PC |  | 158,80 | G | 29 | 210 | 107 | MM | 4055626617794 | 85366990 | DE | EC002635 | Imagen | Catálogo
1628840 | M23-7ES198A9L22S | Conector de acoplamiento | M23, Conector de acoplamiento, serie: M23 PRO, recto, apantallado: sí, para bloqueo rápido ONECLICK y estándar, Nº de polos: 4+3+PE, tipo de conexión del contacto: Hembra, Conexión crimpada, rango de diámetro de cable: 5,5 mm ... 8 mm, codificación: N, El artículo no contiene plomo según la directiva RoHS II sin la excepción 6c (Pb&lt; 0,1 %) | 40.78 | 1 | AB | Field Device Connectors (FDC) | ABR | ABRBBG | 1 | 1 | NO | PC |  | 133,80 | G | 58 | 127 | 136 | MM | 4055626763248 | 85366990 | DE | EC002635 | Imagen | Catálogo
1628839 | M23-7ES198A9L23S | Conector de acoplamiento | M23, Conector de acoplamiento, serie: M23 PRO, recto, apantallado: sí, para bloqueo rápido ONECLICK y estándar, Nº de polos: 4+3+PE, tipo de conexión del contacto: Hembra, Conexión crimpada, rango de diámetro de cable: 7,5 mm ... 12 mm, codificación: N, El artículo no contiene plomo según la directiva RoHS II sin la excepción 6c (Pb&lt; 0,1 %) | 40.78 | 1 | AB | Field Device Connectors (FDC) | ABR | ABRBBG | 1 | 1 | NO | PC |  | 134,50 | G | 30 | 150 | 90 | MM | 4055626763231 | 85366990 | DE | EC002635 | Imagen | Catálogo
1628838 | M23-7ES198A9L24S | Conector de acoplamiento | M23, Conector de acoplamiento, serie: M23 PRO, recto, apantallado: sí, para bloqueo rápido ONECLICK y estándar, Nº de polos: 4+3+PE, tipo de conexión del contacto: Hembra, Conexión crimpada, rango de diámetro de cable: 9,5 mm ... 14,5 mm, codificación: N, El artículo no contiene plomo según la directiva RoHS II sin la excepción 6c (Pb&lt; 0,1 %) | 40.78 | 1 | AB | Field Device Connectors (FDC) | ABR | ABRBBG | 1 | 1 | NO | PC |  | 131,00 | G | 0 | 0 | 0 |  | 4055626763224 | 85366990 | DE | EC002635 | Imagen | Catálogo
1628837 | M23-7ES198A9L25S | Conector de acoplamiento | M23, Conector de acoplamiento, serie: M23 PRO, recto, apantallado: sí, para bloqueo rápido ONECLICK y estándar, Nº de polos: 4+3+PE, tipo de conexión del contacto: Hembra, Conexión crimpada, rango de diámetro de cable: 14 mm ... 17 mm, codificación: N, El artículo no contiene plomo según la directiva RoHS II sin la excepción 6c (Pb&lt; 0,1 %) | 40.78 | 1 | AB | Field Device Connectors (FDC) | ABR | ABRBBG | 1 | 1 | NO | PC |  | 129,40 | G | 0 | 0 | 0 |  | 4055626763217 | 85366990 | DE | EC002635 | Imagen | Catálogo
1628835 | M23-7ES198A9LDLS | Conector de acoplamiento | M23, Conector de acoplamiento, serie: M23 PRO, recto, apantallado: sí, para bloqueo rápido ONECLICK y estándar, Nº de polos: 4+3+PE, tipo de conexión del contacto: Hembra, Conexión crimpada, rango de diámetro de cable: 7,5 mm ... 17 mm, codificación: N, El artículo no contiene plomo según la directiva RoHS II sin la excepción 6c (Pb&lt; 0,1 %) | 40.78 | 1 | AB | Field Device Connectors (FDC) | ABR | ABRBBG | 1 | 1 | NO | PC |  | 133,60 | G | 0 | 0 | 0 |  | 4055626763194 | 85366990 | DE | EC002635 | Imagen | Catálogo
1628836 | M23-7ES198A9LDNS | Conector de acoplamiento | M23, Conector de acoplamiento, serie: M23 PRO, recto, apantallado: sí, para bloqueo rápido ONECLICK y estándar, Nº de polos: 4+3+PE, tipo de conexión del contacto: Hembra, Conexión crimpada, rango de diámetro de cable: 5,5 mm ... 15 mm, codificación: N, El artículo no contiene plomo según la directiva RoHS II sin la excepción 6c (Pb&lt; 0,1 %) | 40.78 | 1 | AB | Field Device Connectors (FDC) | ABR | ABRBBG | 1 | 1 | NO | PC |  | 134,00 | G | 0 | 0 | 0 |  | 4055626763200 | 85366990 | DE | EC002635 | Imagen | Catálogo
1628490 | M23-7ES198AA500S | Conect. enchuf. para apar. pared delant. | M23, Conect. enchuf. para apar. pared delant., serie: M23 PRO, Acodado giratorio, apantallado: sí, para bloqueo rápido ONECLICK y estándar, Nº de polos: 4+3+PE, tipo de conexión del contacto: Hembra, Conexión crimpada, medida de brida: 26 mm x 26 mm, codificación: N, El artículo no contiene plomo según la directiva RoHS II sin la excepción 6c (Pb&lt; 0,1 %) | 22.96 | 1 | AB | Field Device Connectors (FDC) | ABR | ABRBBM | 1 | 1 | NO | PC | F | 118,81 | G | 0 | 0 | 0 |  | 4055626622217 | 85366990 | DE | EC003569 | Imagen | Catálogo
1628488 | M23-7ES198AA600S | Conect. enchuf. para apar. pared delant. | M23, Conect. enchuf. para apar. pared delant., serie: M23 PRO, Acodado giratorio, apantallado: sí, para bloqueo rápido ONECLICK y estándar, Nº de polos: 4+3+PE, tipo de conexión del contacto: Hembra, Conexión crimpada, medida de brida: 28 mm x 28 mm, codificación: N, El artículo no contiene plomo según la directiva RoHS II sin la excepción 6c (Pb&lt; 0,1 %) | 22.96 | 1 | AB | Field Device Connectors (FDC) | ABR | ABRBBM | 1 | 1 | NO | PC | F | 139,30 | G | 30 | 100 | 100 | MM | 4055626622194 | 85366990 | DE | EC003569 | Imagen | Catálogo
1628833 | M23-7ES198AW500S | Conect. enchuf. para apar. pared delant. | M23, Conect. enchuf. para apar. pared delant., serie: M23 PRO, recto, apantallado: sí, para bloqueo rápido ONECLICK y estándar, Nº de polos: 4+3+PE, tipo de conexión del contacto: Hembra, Conexión crimpada, medida de brida: 26 mm x 26 mm, codificación: N, El artículo no contiene plomo según la directiva RoHS II sin la excepción 6c (Pb&lt; 0,1 %) | 16.27 | 1 | AB | Field Device Connectors (FDC) | ABR | ABRBBL | 1 | 1 | NO | PC |  | 35,79 | G | 0 | 0 | 0 |  | 4055626763378 | 85366990 | DE | EC003569 | Imagen | Catálogo
1628831 | M23-7ES198AW600S | Conect. enchuf. para apar. pared delant. | M23, Conect. enchuf. para apar. pared delant., serie: M23 PRO, recto, apantallado: sí, para bloqueo rápido ONECLICK y estándar, Nº de polos: 4+3+PE, tipo de conexión del contacto: Hembra, Conexión crimpada, medida de brida: 28 mm x 28 mm, codificación: N, El artículo no contiene plomo según la directiva RoHS II sin la excepción 6c (Pb&lt; 0,1 %) | 16.27 | 1 | AB | Field Device Connectors (FDC) | ABR | ABRBBL | 1 | 1 | NO | PC |  | 55,50 | G | 0 | 0 | 0 |  | 4055626763354 | 85366990 | DE | EC003569 | Imagen | Catálogo
1521138 | M23PRO-VIB-ORING-GN | Anillo obturador | Junta tórica para vibraciones, accesorio opcional para conector para equipos M23-PRO | 93.53 | 100 | AB | Field Device Connectors (FDC) | ABR | ABRABT | 50 | 50 | NO | PC | F | 22,22 | G | 0 | 0 | 0 |  | 4063151985950 | 40169300 | DE | EC001181 | Imagen | Catálogo
1521137 | M23PRO-VIB-ORING-OR | Anillo obturador | Junta tórica para vibraciones, accesorio opcional para conector para equipos M23-PRO | 93.53 | 100 | AB | Field Device Connectors (FDC) | ABR | ABRABT | 50 | 50 | NO | PC |  | 22,22 | G | 0 | 0 | 0 |  | 4063151985875 | 40169300 | DE | EC001181 | Imagen | Catálogo
1035117 | M23-Z0001 | Tornillo | Tornillo de zócalo autorroscante para conector para equipos acodado de la serie M23-PRO | 0.23 | 1 | AB | Field Device Connectors (FDC) | ABR | ABRBBU | 100 | 100 | NO | PC |  | 0,67 | G | 6 | 100 | 83 | MM | 4055626622231 | 73181410 | DE | EC003861 | Imagen | Catálogo
1627060 | M40-HYBRID/MUSTERSET | Muestra | Kit de muestra M40 Hybrid, serie SB, compuesto por conector industrial, conector recto para equipos así como cable de muestra | 243.86 | 1 | AB | Field Device Connectors (FDC) | ABR | ABRJVA | 1 | 1 | SÍ | PC |  | 772 | G | 9 | 15 | 12 | CM | 4055626298795 | 90230080 | DE | EC003569 | Imagen | Catálogo
0814270 | MA 20X 8 BK | Soporte para señalización | Soporte para índices, para tira Zack de rótulos para contactores SS-ZB | 64.05 | 100 | BG | Marking and Installation (MI) | BG2 | BG211A | 100 | 100 | NO | PC |  | 1,11 | G | 25 | 170 | 150 | MM | 4017918976316 | 39269097 | DE | EC002248 | Imagen | Catálogo
1145192 | MACX MCR-1TS-I-OLP | Convertidor de temperatura | Convertidor de temperatura alimentado en bucle de salida para transmitir señales de sensor RTD y TC, así como transmisores de resistencia y tensión mediante 4 mA ... 20 mA. HART, Acondicionadores de señal, Configuración estándar, Conexión por tornillo | 531.57 | 1 | DK | Interface Components (IF) | DK1 | DK1143 | 1 | 1 | NO | PC |  | 159,40 | G | 0 | 0 | 0 |  | 4063151135607 | 85437090 | DE | EC002919 | Imagen | Catálogo
1145196 | MACX MCR-1TS-I-OLP-SP | Convertidor de temperatura | Convertidor de temperatura alimentado en bucle de salida para transmitir señales de sensor RTD y TC, así como transmisores de resistencia y tensión mediante 4 mA ... 20 mA. HART, Acondicionadores de señal, Configuración estándar, Conexión push-in | 531.57 | 1 | DK | Interface Components (IF) | DK1 | DK1143 | 1 | 1 | NO | PC |  | 157,40 | G | 0 | 0 | 0 |  | 4063151135713 | 85437090 | DE | EC002919 | Imagen | Catálogo
2924993 | MACX MCR-CJC | Conector | Conector para la compensación de punto frío para termopares, para una conexión segura de valores de límite, en combinación con el convertidor de temperatura MACX ...-T-UI... | 75.51 | 1 | DK | Interface Components (IF) | DK1 | DK111Z | 1 | 1 | SÍ | PC | F | 17,20 | G | 23 | 100 | 59 | MM | 4046356592949 | 85366990 | DE | EC002498 | Imagen | Catálogo
1145365 | MACX MCR-EX-1TS-I-OLP | Convertidor de temperatura | Ex i-Convertidor de temperatura alimentado en bucle de salida para transmitir señales de sensor RTD y TC, así como transmisores de resistencia y tensión mediante 4 mA ... 20 mA. HART, Acondicionador de señal Ex i, Configuración estándar, Conexión por tornillo | 593.85 | 1 | DK | Interface Components (IF) | DK1 | DK1243 | 1 | 1 | NO | PC |  | 169,50 | G | 0 | 0 | 0 |  | 4063151135034 | 85437090 | DE | EC002919 | Imagen | Catálogo
1145207 | MACX MCR-EX-1TS-I-OLP-SP | Convertidor de temperatura | Ex i-Convertidor de temperatura alimentado en bucle de salida para transmitir señales de sensor RTD y TC, así como transmisores de resistencia y tensión mediante 4 mA ... 20 mA. HART, Acondicionador de señal Ex i, Configuración estándar, Conexión push-in | 593.85 | 1 | DK | Interface Components (IF) | DK1 | DK1243 | 1 | 1 | NO | PC |  | 167,70 | G | 0 | 0 | 0 |  | 4063151135027 | 85437090 | DE | EC002919 | Imagen | Catálogo
1290530 | MACX MCR-EX-AP-2F-2I | Convertidor de frecuencia | Ex i-Convertidores de frecuencia; las frecuencias medidas en las entradas Ex i (0,001 Hz ... 20 kHz) se emiten como señales no Ex i de 0 mA / 4 mA ... 20 mA. número de canales: 2, Configuración estándar, Separación de 5 vías, Conexión por tornillo | 1058.83 | 1 | DK | Interface Components (IF) | DK1 | DK121W | 1 | 1 | NO | PC |  | 215,50 | G | 38 | 129 | 125 | MM | 4063151522063 | 85437090 | DE | EC002918 | Imagen | Catálogo
1290533 | MACX MCR-EX-AP-2F-2I-SP | Convertidor de frecuencia | Ex i-Convertidores de frecuencia; las frecuencias medidas en las entradas Ex i (0,001 Hz ... 20 kHz) se emiten como señales no Ex i de 0 mA / 4 mA ... 20 mA. número de canales: 2, Configuración estándar, Separación de 5 vías, Conexión push-in | 1058.83 | 1 | DK | Interface Components (IF) | DK1 | DK121W | 1 | 1 | NO | PC |  | 201,20 | G | 38 | 129 | 125 | MM | 4063151522704 | 85437090 | DE | EC002918 | Imagen | Catálogo
1292331 | MACX MCR-EX-AP-2REL-2DI-LP | Módulo de relés | Ex i-El módulo de relé separa los circuitos de mando y señales Ex i y no Ex i y sirve para el control con seguridad intrínseca de circuitos de corriente de campo Ex i a través de un relé inversor por canal. número de canales: 2, Configuración estándar, Loop-powered, Separación de 4 vías, Safety Integrity Level (SIL, IEC 61508): 2, Conexión por tornillo | 357.3 | 1 | DK | Interface Components (IF) | DK1 | DK121W | 1 | 1 | NO | PC |  | 189,30 | G | 38 | 129 | 125 | MM | 4063151525613 | 85437090 | DE | EC002498 | Imagen | Catálogo
1292332 | MACX MCR-EX-AP-2REL-2DI-LP-SP | Módulo de relés | Ex i-El módulo de relé separa los circuitos de mando y señales Ex i y no Ex i y sirve para el control con seguridad intrínseca de circuitos de corriente de campo Ex i a través de un relé inversor por canal. número de canales: 2, Configuración estándar, Loop-powered, Separación de 4 vías, Safety Integrity Level (SIL, IEC 61508): 2, Conexión push-in | 357.3 | 1 | DK | Interface Components (IF) | DK1 | DK121W | 1 | 1 | NO | PC |  | 178,50 | G | 38 | 129 | 125 | MM | 4063151525453 | 85437090 | DE | EC002498 | Imagen | Catálogo
1291176 | MACX MCR-EX-AP-2SD-25-35-LP | Bloque de control de válvulas | Ex i-Bloque de control de válvulas para activar válvulas magnéticas Ex i, transmisores de alarma o indicadores con seguridad intrínseca instalados en la zona Ex. número de canales: 2, Configuración estándar, Loop-powered, Separación de 4 vías, Safety Integrity Level (SIL, IEC 61508): 3, Conexión por tornillo | 490.35 | 1 | DK | Interface Components (IF) | DK1 | DK121W | 1 | 1 | NO | PC |  | 205,60 | G | 38 | 129 | 125 | MM | 4063151523749 | 85437090 | DE | EC002653 | Imagen | Catálogo
1291186 | MACX MCR-EX-AP-2SD-25-35-LP-SP | Bloque de control de válvulas | Ex i-Bloque de control de válvulas para activar válvulas magnéticas Ex i, transmisores de alarma o indicadores con seguridad intrínseca instalados en la zona Ex. número de canales: 2, Configuración estándar, Loop-powered, Separación de 4 vías, Safety Integrity Level (SIL, IEC 61508): 3, Conexión push-in | 490.35 | 1 | DK | Interface Components (IF) | DK1 | DK121W | 1 | 1 | NO | PC |  | 196,30 | G | 38 | 129 | 125 | MM | 4063151523756 | 85437090 | DE | EC002653 | Imagen | Catálogo
1290780 | MACX MCR-EX-AP-2T-2I | Convertidor de temperatura | Ex i-Los convertidores de temperatura, las señales de entrada Ex i de termorresistencias en tecnología de 2, 3 o 4 conductores, los termopares y las fuentes mV se convierten en señales no Ex i de 0 mA / 4 mA ... 20 mA activas. número de canales: 2, Configuración estándar, Separación de 5 vías, Conexión por tornillo | 1058.83 | 1 | DK | Interface Components (IF) | DK1 | DK121W | 1 | 1 | NO | PC |  | 228,60 | G | 38 | 129 | 125 | MM | 4063151523022 | 85437090 | DE | EC002919 | Imagen | Catálogo
1290849 | MACX MCR-EX-AP-2T-2I-SP | Convertidor de temperatura | Ex i-Los convertidores de temperatura, las señales de entrada Ex i de termorresistencias en tecnología de 2, 3 o 4 conductores, los termopares y las fuentes mV se convierten en señales no Ex i de 0 mA / 4 mA ... 20 mA activas. número de canales: 2, Configuración estándar, Separación de 5 vías, Conexión push-in | 1058.83 | 1 | DK | Interface Components (IF) | DK1 | DK121W | 1 | 1 | NO | PC |  | 220,50 | G | 38 | 129 | 125 | MM | 4063151523077 | 85437090 | DE | EC002919 | Imagen | Catálogo
1291963 | MACX MCR-EX-AP-IDS-2I-2I-LP | Amplificador separador de salida | Ex i-El transmisor de separación de salida separa y transfiere señales de 0 mA / 4 mA ... 20 mA con seguridad intrínseca en la zona Ex. Apto para detectores de fuego y gas. número de canales: 2, Con transparencia HART, tensión en vacío: 25 V, Configuración estándar, Loop-powered, Separación de 4 vías, Safety Integrity Level (SIL, IEC 61508): 3, Conexión por tornillo | 602.03 | 1 | DK | Interface Components (IF) | DK1 | DK121W | 1 | 1 | NO | PC |  | 197,40 | G | 38 | 129 | 125 | MM | 4063151522995 | 85437090 | DE | EC002653 | Imagen | Catálogo
1291983 | MACX MCR-EX-AP-IDS-2I-2I-LP-SP | Amplificador separador de salida | Ex i-El transmisor de separación de salida separa y transfiere señales de 0 mA / 4 mA ... 20 mA con seguridad intrínseca en la zona Ex. Apto para detectores de fuego y gas. número de canales: 2, Con transparencia HART, tensión en vacío: 25 V, Configuración estándar, Loop-powered, Separación de 4 vías, Safety Integrity Level (SIL, IEC 61508): 3, Conexión push-in | 602.03 | 1 | DK | Interface Components (IF) | DK1 | DK121W | 1 | 1 | NO | PC |  | 188,20 | G | 38 | 129 | 125 | MM | 4063151524937 | 85437090 | DE | EC002653 | Imagen | Catálogo
1291191 | MACX MCR-EX-AP-RPSS-I-I | Amplificador separador de alimentación/entrada | Ex i-El acondicionador de señal de entrada y alimentación alimenta transductores de medida de 2-, 3- y 4 conductores y transfiere 1:1 señales de entrada Ex i de 0 mA / 4 mA ... 20 mA activas o pasivas como señal de salida no Ex i activa. número de canales: 1, Con transparencia HART, Configuración estándar, Separación de 3 vías, Safety Integrity Level (SIL, IEC 61508): 3, Conexión por tornillo | 634.64 | 1 | DK | Interface Components (IF) | DK1 | DK121W | 1 | 1 | NO | PC |  | 199,00 | G | 38 | 129 | 125 | MM | 4063151522698 | 85437090 | DE | EC002653 | Imagen | Catálogo
1290774 | MACX MCR-EX-AP-RPSS-I-IR | Amplificador separador de alimentación/entrada | Ex i-Acondicionador de señal de entrada y alimentación con 2 relés de valores límite, alimenta transductores de medida de 2, 3 y 4 conductores, transmite 1:1 señales de entrada activas o pasivas de 0 mA / 4 mA ... 20 mA y dispone de 2 salidas de valores límite configurables. número de canales: 1, Con transparencia HART, Configuración estándar, Separación de 4 vías, Safety Integrity Level (SIL, IEC 61508): 2, Conexión por tornillo | 699.9 | 1 | DK | Interface Components (IF) | DK1 | DK121W | 1 | 1 | NO | PC |  | 214,80 | G | 38 | 129 | 125 | MM | 4063151521981 | 85437090 | DE | EC002653 | Imagen | Catálogo
1290776 | MACX MCR-EX-AP-RPSS-I-IR-SP | Amplificador separador de alimentación/entrada | Ex i-Acondicionador de señal de entrada y alimentación con 2 relés de valores límite, alimenta transductores de medida de 2, 3 y 4 conductores, transmite 1:1 señales de entrada activas o pasivas de 0 mA / 4 mA ... 20 mA y dispone de 2 salidas de valores límite configurables. número de canales: 1, Con transparencia HART, Configuración estándar, Separación de 4 vías, Safety Integrity Level (SIL, IEC 61508): 2, Conexión push-in | 699.9 | 1 | DK | Interface Components (IF) | DK1 | DK121W | 1 | 1 | NO | PC |  | 205,10 | G | 38 | 129 | 125 | MM | 4063151522711 | 85437090 | DE | EC002653 | Imagen | Catálogo
1291193 | MACX MCR-EX-AP-RPSS-I-I-SP | Amplificador separador de alimentación/entrada | Ex i-El acondicionador de señal de entrada y alimentación alimenta transductores de medida de 2-, 3- y 4 conductores y transfiere 1:1 señales de entrada Ex i de 0 mA / 4 mA ... 20 mA activas o pasivas como señal de salida no Ex i activa. número de canales: 1, Con transparencia HART, Configuración estándar, Separación de 3 vías, Safety Integrity Level (SIL, IEC 61508): 3, Conexión push-in | 634.64 | 1 | DK | Interface Components (IF) | DK1 | DK121W | 1 | 1 | NO | PC |  | 194,00 | G | 38 | 129 | 125 | MM | 4063151523664 | 85437090 | DE | EC002653 | Imagen | Catálogo
1291894 | MACX MCR-EX-AP-RTD-RTD | Convertidor de temperatura | Ex i-El transformador aislador de resistencia se utiliza para el servicio intrínsecamente seguro de termorresistencias Pt 100 en la tecnología de 2, 3 o 4 conductores y transmisores de resistencia. Los valores medidos en la entrada Ex i se transmiten 1:1 a la salida no Ex i.. número de canales: 1, Configuración estándar, Separación de 3 vías, Conexión por tornillo | 716.21 | 1 | DK | Interface Components (IF) | DK1 | DK121W | 1 | 1 | SÍ | PC |  | 202,90 | G | 38 | 129 | 125 | MM | 4063151524333 | 85437090 | DE | EC002919 | Imagen | Catálogo
1291955 | MACX MCR-EX-AP-RTD-RTD-SP | Convertidor de temperatura | Ex i-El transformador aislador de resistencia se utiliza para el servicio intrínsecamente seguro de termorresistencias Pt 100 en la tecnología de 2, 3 o 4 conductores y transmisores de resistencia. Los valores medidos en la entrada Ex i se transmiten 1:1 a la salida no Ex i.. número de canales: 1, Configuración estándar, Separación de 3 vías, Conexión push-in | 716.21 | 1 | DK | Interface Components (IF) | DK1 | DK121W | 1 | 1 | NO | PC |  | 178,50 | G | 38 | 129 | 125 | MM | 4063151524289 | 85437090 | DE | EC002919 | Imagen | Catálogo
2925002 | MACX MCR-EX-CJC | Conector | Conector para la compensación de punto frío para termopares, para una conexión segura de valores de límite, en combinación con el convertidor de temperatura MACX ...EX-T-UI... | 79.41 | 1 | DK | Interface Components (IF) | DK1 | DK121Z | 1 | 1 | SÍ | PC |  | 16,90 | G | 23 | 100 | 59 | MM | 4046356592932 | 85366990 | DE | EC002498 | Imagen | Catálogo
2905846 | MACX MCR-EX-DUMMY-ISOLATOR-SP | Dummy | Módulo comodín sin función para aplicar cables de señales sin seguridad intrínseca para usuarios, con bornes de conexión push-in enchufables. | 101.72 | 1 | DK | Interface Components (IF) | DK1 | DK121Z | 1 | 1 | SÍ | PC |  | 98,30 | G | 31 | 131 | 126 | MM | 4046356999427 | 90230080 | DE | EC002498 | Imagen | Catálogo
2905679 | MACX MCR-EX-I20 | Conector | Borna de conexión para señales de corriente, +20 mA ... -20 mA, para una conexión segura de valores límite, en combinación con los convertidores de temperatura MACX ...EX-T-UI... | 68.83 | 1 | DK | Interface Components (IF) | DK1 | DK121Z | 1 | 1 | SÍ | PC |  | 30,00 | G | 16 | 150 | 126 | MM | 4046356986700 | 85366990 | DE | EC002638 | Imagen | Catálogo
2865421 | MACX MCR-EX-IDS-2I-2I | Amplificador separador de salida | Acondicionador de señal de salida de 2 canales con seguridad intrínseca, con transparencia HART. Separa y transmite señales de 0/4 mA ... 20 mA de forma intrínsecamente segura a una carga en la zona Ex. Separación galvánica de 4 vías, detección de fallo de línea, SIL 2 (SC3) según IEC 61508, conexión por tornillo. | 669.87 | 1 | DK | Interface Components (IF) | DK1 | DK1212 | 1 | 1 | SÍ | PC |  | 186,60 | G | 31 | 131 | 126 | MM | 4046356160469 | 85437090 | DE | EC002653 | Imagen | Catálogo
2904931 | MACX MCR-EX-IDS-2I-2I-SP | Amplificador separador de salida | Acondicionador de señal de salida de 2 canales con seguridad intrínseca, con transparencia HART. Separa y transmite señales de 0/4 mA ... 20 mA de forma intrínsecamente segura a una carga en la zona Ex. Separación galvánica de 4 vías, detección de fallo de línea, SIL 2 (SC3) según IEC 61508, conexión push-in. | 669.87 | 1 | DK | Interface Components (IF) | DK1 | DK1212 | 1 | 1 | SÍ | PC |  | 180,50 | G | 31 | 131 | 126 | MM | 4046356900829 | 85437090 | DE | EC002653 | Imagen | Catálogo
2908060 | MACX MCR-EX-IDS-I-I | Amplificador separador de salida | Acondicionador de señal de salida con seguridad intrínseca, con transparencia HART. Separa y transmite señales de 0/4 mA ... 20 mA de forma intrínsecamente segura a una carga en la zona Ex. Separación galvánica de 3 vías, detección de fallo de línea (desconectable mediante conmutador DIP), SIL 2 (SC3) según IEC 61508, conexión por tornillo. | 447.21 | 1 | DK | Interface Components (IF) | DK1 | DK1212 | 1 | 1 | SÍ | PC |  | 170,00 | G | 31 | 131 | 126 | MM | 4055626274584 | 85437090 | DE | EC002653 | Imagen | Catálogo
2908062 | MACX MCR-EX-IDS-I-I-SP | Amplificador separador de salida | Acondicionador de señal de salida con seguridad intrínseca, con transparencia HART. Separa y transmite señales de 0/4 mA ... 20 mA de forma intrínsecamente segura a una carga en la zona Ex. Separación galvánica de 3 vías, detección de fallo de línea (desconectable mediante conmutador DIP), SIL 2 (SC3) según IEC 61508, conexión push-in. | 447.21 | 1 | DK | Interface Components (IF) | DK1 | DK1212 | 1 | 1 | SÍ | PC |  | 164,80 | G | 31 | 131 | 126 | MM | 4055626274591 | 85437090 | DE | EC002653 | Imagen | Catálogo
1050222 | MACX MCR-EX-RTD-I | Convertidor de temperatura | Convertidor de temperatura con seguridad intrínseca: convierte las señales de las termorresistencias instaladas en la zona Ex y transmite una señal de 0/4-20 mA a una carga en el área segura. De libre programación. Separación de 3 vías, nivel de integridad de seguridad, conexión por tornillo, configuración estándar. | 508.1 | 1 | DK | Interface Components (IF) | DK1 | DK1215 | 1 | 1 | NO | PC |  | 171,50 | G | 0 | 0 | 0 |  | 4055626666075 | 85437090 | DE | EC002919 | Imagen | Catálogo
1050252 | MACX MCR-EX-RTD-I-SP | Convertidor de temperatura | Convertidor de temperatura con seguridad intrínseca: convierte las señales de las termorresistencias instaladas en la zona Ex y transmite una señal de 0/4-20 mA a una carga en el área segura. De libre programación, separación de 3 vías, nivel de integridad de seguridad, conexión push-in, configuración estándar. | 508.1 | 1 | DK | Interface Components (IF) | DK1 | DK1215 | 1 | 1 | NO | PC |  | 167,00 | G | 0 | 0 | 0 |  | 4055626665160 | 85437090 | DE | EC002919 | Imagen | Catálogo
2865476 | MACX MCR-EX-SL-2NAM-RO | Acondicionador de señal | Amplificador de separación NAMUR Ex i, 2 canales. Para el funcionamiento de detectores de proximidad y conmutadores en la zona Ex. Las señales son transmitidas a través de salidas de relé (contactos abiertos) a la zona segura. Detección de fallos (LFD), separación de 3 vías, SIL 2. | 289.27 | 1 | DK | Interface Components (IF) | DK1 | DK1213 | 1 | 1 | NO | PC |  | 187,50 | G | 0 | 0 | 0 |  | 4046356160490 | 85365019 | DE | EC001485 | Imagen | Catálogo
2924087 | MACX MCR-EX-SL-2NAM-RO-SP | Acondicionador de señal | Amplificador de separación NAMUR Ex i, 2 canales. Para el funcionamiento de detectores de proximidad y conmutadores en la zona Ex. Las señales son transmitidas a través de salidas de relé (contactos abiertos) a la zona segura. Detección de fallos (LFD), separación de 3 vías, SIL 2. | 289.27 | 1 | DK | Interface Components (IF) | DK1 | DK1213 | 1 | 1 | NO | PC |  | 181,90 | G | 0 | 0 | 0 |  | 4046356338042 | 85365019 | DE | EC001485 | Imagen | Catálogo
2865984 | MACX MCR-EX-SL-2NAM-R-UP | Acondicionador de señal | Amplificador de separación NAMUR Ex-i de 2 canales con amplia gama de alimentación para detectores de proximidad e interruptores. Como salida de señal está disponible un relé con contacto conmutado por canal. Detección de fallos (LFD), separación de 3 vías, SIL 2. | 352.94 | 1 | DK | Interface Components (IF) | DK1 | DK1213 | 1 | 1 | NO | PC |  | 209,60 | G | 0 | 0 | 0 |  | 4046356462532 | 85365019 | DE | EC001485 | Imagen | Catálogo
2924249 | MACX MCR-EX-SL-2NAM-R-UP-SP | Acondicionador de señal | Amplificador de separación NAMUR Ex-i de 2 canales con amplia gama de alimentación para detectores de proximidad e interruptores. Como salida de señal está disponible un relé con contacto conmutado por canal. Detección de fallos (LFD), separación de 3 vías, SIL 2. | 352.94 | 1 | DK | Interface Components (IF) | DK1 | DK1213 | 1 | 1 | NO | PC |  | 197,60 | G | 0 | 0 | 0 |  | 4046356463683 | 85365019 | DE | EC001485 | Imagen | Catálogo
2865489 | MACX MCR-EX-SL-2NAM-T | Acondicionador de señal | Ex i-Acondicionador de señal NAMUR para el funcionamiento de sensores de proximidad e interruptores en la zona Ex. Las señales se transmiten por cada canal a la zona segura a través de 1 salida de transistor (pasiva).. número de canales: 2, Configuración estándar, Separación de 3 vías, Detección de fallo de línea, Safety Integrity Level (SIL, IEC 61508): 2, Systematic Capability: 3, Conexión por tornillo | 340.47 | 1 | DK | Interface Components (IF) | DK1 | DK1213 | 1 | 1 | NO | PC |  | 180,00 | G | 0 | 0 | 0 |  | 4046356160506 | 85365019 | DE | EC001485 | Imagen | Catálogo
2924090 | MACX MCR-EX-SL-2NAM-T-SP | Acondicionador de señal | Ex i-Acondicionador de señal NAMUR para el funcionamiento de sensores de proximidad e interruptores en la zona Ex. Las señales se transmiten por cada canal a la zona segura a través de 1 salida de transistor (pasiva).. número de canales: 2, Configuración estándar, Separación de 3 vías, Detección de fallo de línea, Safety Integrity Level (SIL, IEC 61508): 2, Systematic Capability: 3, Conexión push-in | 340.47 | 1 | DK | Interface Components (IF) | DK1 | DK1213 | 1 | 1 | NO | PC |  | 173,40 | G | 0 | 0 | 0 |  | 4046356337335 | 85365019 | DE | EC001485 | Imagen | Catálogo
2865450 | MACX MCR-EX-SL-NAM-2RO | Acondicionador de señal | Amplificador de separación NAMUR, Ex i. Para el funcionamiento de detectores de proximidad y conmutadores en la zona Ex. Las señales son transmitidas a través de 2 salidas de relé (contactos abiertos) a la zona segura. Detección de fallo de cable (LFD), separación de 3 vías, SIL 2. | 253.09 | 1 | DK | Interface Components (IF) | DK1 | DK1213 | 1 | 1 | NO | PC |  | 183,10 | G | 0 | 0 | 0 |  | 4046356160476 | 85365019 | DE | EC001485 | Imagen | Catálogo
2924061 | MACX MCR-EX-SL-NAM-2RO-SP | Acondicionador de señal | Amplificador de separación NAMUR, Ex i. Para el funcionamiento de detectores de proximidad y conmutadores en la zona Ex. Las señales son transmitidas a través de 2 salidas de relé (contactos abiertos) a la zona segura. Detección de fallo de cable (LFD), separación de 3 vías, SIL 2. | 276.11 | 1 | DK | Interface Components (IF) | DK1 | DK1213 | 1 | 1 | NO | PC |  | 175,00 | G | 0 | 0 | 0 |  | 4046356337359 | 85365019 | DE | EC001485 | Imagen | Catálogo
2865463 | MACX MCR-EX-SL-NAM-2T | Acondicionador de señal | Ex i-Acondicionador de señal NAMUR para el funcionamiento de sensores de proximidad y conmutadores en la zona Ex. Las señales son transmitidas a través de 2 salidas de transistor (pasivas) a la zona segura. número de canales: 1, Configuración estándar, Separación de 3 vías, Detección de fallo de línea, Safety Integrity Level (SIL, IEC 61508): 2, Systematic Capability: 3, Conexión por tornillo | 290.62 | 1 | DK | Interface Components (IF) | DK1 | DK1213 | 1 | 1 | NO | PC |  | 187,28 | G | 0 | 0 | 0 |  | 4046356160483 | 85365019 | DE | EC001485 | Imagen | Catálogo
2924074 | MACX MCR-EX-SL-NAM-2T-SP | Acondicionador de señal | Ex i-Acondicionador de señal NAMUR para el funcionamiento de sensores de proximidad y conmutadores en la zona Ex. Las señales son transmitidas a través de 2 salidas de transistor (pasivas) a la zona segura. número de canales: 1, Configuración estándar, Separación de 3 vías, Detección de fallo de línea, Safety Integrity Level (SIL, IEC 61508): 2, Systematic Capability: 3, Conexión push-in | 290.62 | 1 | DK | Interface Components (IF) | DK1 | DK1213 | 1 | 1 | NO | PC |  | 170,00 | G | 0 | 0 | 0 |  | 4046356337366 | 85365019 | DE | EC001485 | Imagen | Catálogo
2866006 | MACX MCR-EX-SL-NAM-NAM | Acondicionador de señal | Ex i-Acondicionador de señal NAMUR para el funcionamiento de sensores de proximidad con seguridad intrínseca e interruptores en la zona Ex. Salida de transistor pasiva (resistiva según EN 60947-5-6). número de canales: 1, Configuración estándar, Separación de 3 vías, Transparencia de fallo de línea, Safety Integrity Level (SIL, IEC 61508): 2, Systematic Capability: 3, Conexión por tornillo | 310.22 | 1 | DK | Interface Components (IF) | DK1 | DK1213 | 1 | 1 | NO | PC |  | 178,50 | G | 0 | 0 | 0 |  | 4046356667876 | 85365019 | DE | EC001485 | Imagen | Catálogo
2924883 | MACX MCR-EX-SL-NAM-NAM-SP | Acondicionador de señal | Ex i-Acondicionador de señal NAMUR para el funcionamiento de sensores de proximidad con seguridad intrínseca e interruptores en la zona Ex. Salida de transistor pasiva (resistiva según EN 60947-5-6). número de canales: 1, Configuración estándar, Separación de 3 vías, Transparencia de fallo de línea, Safety Integrity Level (SIL, IEC 61508): 2, Systematic Capability: 3, Conexión push-in | 310.22 | 1 | DK | Interface Components (IF) | DK1 | DK1213 | 1 | 1 | NO | PC |  | 176,50 | G | 0 | 0 | 0 |  | 4046356667852 | 85365019 | DE | EC001485 | Imagen | Catálogo
2865434 | MACX MCR-EX-SL-NAM-R | Acondicionador de señal | Amplificador de separación NAMUR, Ex i. Para el funcionamiento de detectores de proximidad y conmutadores en la zona Ex. Las señales son transmitidas a través de una salida de relé (contacto conmutado) a la zona segura. Detección de fallo de cable (LFD), separación de 3 vías, SIL 2. | 230.27 | 1 | DK | Interface Components (IF) | DK1 | DK1213 | 1 | 1 | NO | PC |  | 176,90 | G | 0 | 0 | 0 |  | 4046356160445 | 85365019 | DE | EC001485 | Imagen | Catálogo
2924045 | MACX MCR-EX-SL-NAM-R-SP | Acondicionador de señal | Amplificador de separación NAMUR, Ex i. Para el funcionamiento de detectores de proximidad y conmutadores en la zona Ex. Las señales son transmitidas a través de una salida de relé (contacto conmutado) a la zona segura. Detección de fallo de cable (LFD), separación de 3 vías, SIL 2. | 230.27 | 1 | DK | Interface Components (IF) | DK1 | DK1213 | 1 | 1 | NO | PC |  | 170,00 | G | 0 | 0 | 0 |  | 4046356338059 | 85365019 | DE | EC001485 | Imagen | Catálogo
2865382 | MACX MCR-EX-SL-RPSS-2I-2I | Acondicionador de señal de alimentación | Acondicionador de señal de alimentación para transductor de potencia de seguridad intrínseca, 2 canales; transparente HART. Alimenta transductores de potencia de 2 conductores de seguridad intrínseca y transmite la señal de 4 mA ... 20 mA desde la zona Ex hacia la zona segura. Separación galvánica de 5 vías, conexión por tornillo, hasta SIL 3, PL. | 637.5 | 1 | DK | Interface Components (IF) | DK1 | DK1211 | 1 | 1 | NO | PC |  | 239,70 | G | 0 | 0 | 0 |  | 4046356160407 | 85437090 | DE | EC002653 | Imagen | Catálogo
2924676 | MACX MCR-EX-SL-RPSS-2I-2I-SP | Acondicionador de señal de alimentación | Acondicionador de señal de alimentación para transductor de potencia de seguridad intrínseca, 2 canales, transparente HART. Alimenta transductores de potencia de 2 conductores de seguridad intrínseca y transmite la señal de 4 ... 20 mA desde la zona Ex hacia la zona segura. Separación galvánica de 5 vías; conexión push-in, hasta SIL 3, PL. | 637.5 | 1 | DK | Interface Components (IF) | DK1 | DK1211 | 1 | 1 | NO | PC |  | 233,00 | G | 0 | 0 | 0 |  | 4046356665483 | 85437090 | DE | EC002653 | Imagen | Catálogo
2865366 | MACX MCR-EX-SL-RPSSI-2I | Amplif. separador de aliment. | Ex i-El acondicionador de señal de entrada y de alimentación de transductor de medida transfiere señales alimentadas o activas de 0 mA / 4 mA ... 20 mA desde la zona Ex a la zona segura separadas galvánicamente en dos cargas.. número de canales: 1, Con transparencia HART, Configuración estándar, Separación de 3 vías, Safety Integrity Level (SIL, IEC 61508): 2, Performance Level (ISO 13849): d / KAT 2, Systematic Capability: 3, Conexión por tornillo | 624.2 | 1 | DK | Interface Components (IF) | DK1 | DK1211 | 1 | 1 | NO | PC |  | 245,80 | G | 0 | 0 | 0 |  | 4046356160384 | 85437090 | DE | EC002653 | Imagen | Catálogo
2908855 | MACX MCR-EX-SL-RPSSI-2I-1S | Amplif. separador de aliment. | Ex i-Acondicionador de señal de entrada y de alimentación de transductor de medida; solo la salida 1 es transparente HART. Transfiere señales alimentadas o activas desde la zona Ex separadas galvánicamente en dos cargas.. número de canales: 1, Con transparencia HART, Configuración estándar, Safety Integrity Level (SIL, IEC 61508): 2, Performance Level (ISO 13849): d / KAT 2, Systematic Capability: 3, Conexión por tornillo | 626.09 | 1 | DK | Interface Components (IF) | DK1 | DK1211 | 1 | 1 | NO | PC |  | 255,30 | G | 0 | 0 | 0 |  | 4055626352190 | 85437090 | DE | EC002653 | Imagen | Catálogo
2908856 | MACX MCR-EX-SL-RPSSI-2I-1S-SP | Amplif. separador de aliment. | Ex i-Acondicionador de señal de entrada y de alimentación de transductor de medida; solo la salida 1 es transparente HART. Transfiere señales alimentadas o activas desde la zona Ex separadas galvánicamente en dos cargas.. número de canales: 1, Con transparencia HART, Configuración estándar, Safety Integrity Level (SIL, IEC 61508): 2, Performance Level (ISO 13849): d / KAT 2, Systematic Capability: 3, Conexión push-in | 626.09 | 1 | DK | Interface Components (IF) | DK1 | DK1211 | 1 | 1 | NO | PC |  | 250,00 | G | 0 | 0 | 0 |  | 4055626352183 | 85437090 | DE | EC002653 | Imagen | Catálogo
2924236 | MACX MCR-EX-SL-RPSSI-2I-SP | Amplif. separador de aliment. | Ex i-El acondicionador de señal de entrada y de alimentación de transductor de medida transfiere señales alimentadas o activas de 0 mA / 4 mA ... 20 mA desde la zona Ex a la zona segura separadas galvánicamente en dos cargas.. número de canales: 1, Con transparencia HART, Configuración estándar, Separación de 3 vías, Safety Integrity Level (SIL, IEC 61508): 2, Performance Level (ISO 13849): d / KAT 2, Systematic Capability: 3, Conexión push-in | 624.2 | 1 | DK | Interface Components (IF) | DK1 | DK1211 | 1 | 1 | NO | PC |  | 235,00 | G | 0 | 0 | 0 |  | 4046356463676 | 85437090 | DE | EC002653 | Imagen | Catálogo
2865340 | MACX MCR-EX-SL-RPSSI-I | Amplificador separador de alimentación/entrada | Acondicionador de señal de entrada y de alimentación con seguridad intrínseca, con transparencia HART. Transmite señales de 0/4-20 mA alimentadas o activas desde la zona Ex a una carga (activa o pasiva) hasta la zona segura. Separación galvánica de 3 vías, SIL 2 según IEC 61508, con conexión por tornillo | 408.71 | 1 | DK | Interface Components (IF) | DK1 | DK1211 | 1 | 1 | NO | PC |  | 182,50 | G | 31 | 131 | 126 | MM | 4046356160353 | 85437090 | DE | EC002653 | Imagen | Catálogo
2924016 | MACX MCR-EX-SL-RPSSI-I-SP | Amplificador separador de alimentación/entrada | Acondicionador de señal de entrada y de alimentación con seguridad intrínseca, con transparencia HART. Transmite señales de 0/4-20 mA alimentadas o activas desde la zona Ex a una carga (activa o pasiva) hasta la zona segura. Separación galvánica de 3 vías, SIL 2 según IEC 61508 con conexión push-in | 408.71 | 1 | DK | Interface Components (IF) | DK1 | DK1211 | 1 | 1 | NO | PC |  | 174,50 | G | 31 | 131 | 126 | MM | 4046356338066 | 85437090 | DE | EC002653 | Imagen | Catálogo
2865793 | MACX MCR-EX-SL-RPSSI-I-UP | Amplificador separador de alimentación/entrada | Acondicionador de señal de entrada y de alimentación con seguridad intrínseca, con transparencia HART. Transmite señales de 0/4 ... 20 mA alimentadas o activas desde la zona Ex a una carga (activa o pasiva) en la zona segura. SIL 2 (1oo1) / SIL 3 (1oo2), alimentación de rango amplio. | 481.37 | 1 | DK | Interface Components (IF) | DK1 | DK1211 | 1 | 1 | NO | PC |  | 194,20 | G | 38 | 129 | 125 | MM | 4046356324694 | 85437090 | DE | EC002653 | Imagen | Catálogo
2924029 | MACX MCR-EX-SL-RPSSI-I-UP-SP | Amplificador separador de alimentación/entrada | Acondicionador de señal de entrada y de alimentación con seguridad intrínseca, con transparencia HART. Transmite señales de 0/4 ... 20 mA alimentadas o activas desde la zona Ex a una carga (activa o pasiva) en la zona segura. SIL 2 (1oo1) / SIL 3 (1oo2), alimentación de rango amplio. | 504.29 | 1 | DK | Interface Components (IF) | DK1 | DK1211 | 1 | 1 | NO | PC |  | 189,20 | G | 38 | 129 | 125 | MM | 4046356338172 | 85437090 | DE | EC002653 | Imagen | Catálogo
2905669 | MACX MCR-EX-SL-SD-21-25-LFD | Bloque de control de válvulas | Bloque de control de válvulas Ex i para activar válvulas magnéticas Ex i en la zona Ex, entrada lógica, tensión de marcha en vacío 21,1 V, limitación de corriente a 25,1 mA, transparencia de defecto de línea y con salida de señalización de errores hasta SIL 3 según IEC 61508; conexión por tornillo. | 437.23 | 1 | DK | Interface Components (IF) | DK1 | DK1214 | 1 | 1 | SÍ | PC |  | 172,70 | G | 0 | 0 | 0 |  | 4046356985079 | 85437090 | DE | EC002653 | Imagen | Catálogo
2905674 | MACX MCR-EX-SL-SD-21-25-LFD-SP | Bloque de control de válvulas | Bloque de control de válvulas Ex i para activar válvulas magnéticas Ex i en la zona Ex, entrada lógica, tensión de marcha en vacío 21,1 V, limitación de corriente a 25,1 mA, transparencia de defecto de línea y con salida de señalización de errores, hasta SIL 3 según IEC 61508; conexión push-in. | 437.23 | 1 | DK | Interface Components (IF) | DK1 | DK1214 | 1 | 1 | SÍ | PC |  | 172,10 | G | 0 | 0 | 0 |  | 4046356985345 | 85437090 | DE | EC002653 | Imagen | Catálogo
2865492 | MACX MCR-EX-SL-SD-21-25-LP | Bloque de control de válvulas | Bloque de control de válvulas Ex i. Para la activación con seguridad intrínseca de válvulas magnéticas Ex i, componentes de alarma o LEDs instalados en la zona Ex. Limitación de corriente a 25 mA. Para gases hasta el grupo IIC, alimentados en bucle, separación galvánica, SIL 3. Conexión por tornillo. | 276.97 | 1 | DK | Interface Components (IF) | DK1 | DK1214 | 1 | 1 | SÍ | PC |  | 172,00 | G | 0 | 0 | 0 |  | 4046356160551 | 85437090 | DE | EC002653 | Imagen | Catálogo
2924113 | MACX MCR-EX-SL-SD-21-25-LP-SP | Bloque de control de válvulas | Bloque de control de válvulas Ex i. Para la activación con seguridad intrínseca de válvulas magnéticas Ex i, componentes de alarma o LEDs instalados en la zona Ex. Limitación de corriente a 25 mA. Para gases hasta el grupo IIC, alimentados en bucle, separación galvánica, SIL 3, conexión push-in. | 276.97 | 1 | DK | Interface Components (IF) | DK1 | DK1214 | 1 | 1 | SÍ | PC |  | 160,00 | G | 0 | 0 | 0 |  | 4046356338516 | 85437090 | DE | EC002653 | Imagen | Catálogo
2865764 | MACX MCR-EX-SL-SD-21-40-LP | Bloque de control de válvulas | Bloque de control de válvulas Ex i. Para la activación con seguridad intrínseca de válvulas magnéticas Ex i, componentes de alarma o LEDs instalados en la zona Ex. Limitación de corriente a 40 mA. Para gases hasta el grupo IIC, alimentados en bucle, separación galvánica, SIL 3. Conexión por tornillo. | 276.97 | 1 | DK | Interface Components (IF) | DK1 | DK1214 | 1 | 1 | SÍ | PC |  | 171,30 | G | 0 | 0 | 0 |  | 4046356325233 | 85437090 | DE | EC002653 | Imagen | Catálogo
2924139 | MACX MCR-EX-SL-SD-21-40-LP-SP | Bloque de control de válvulas | Bloque de control de válvulas Ex i. Para la activación con seguridad intrínseca de válvulas magnéticas Ex i, componentes de alarma o LEDs instalados en la zona Ex. Limitación de corriente a 40 mA. Para gases hasta el grupo IIC, alimentados en bucle, separación galvánica, SIL 3, conexión push-in. | 276.97 | 1 | DK | Interface Components (IF) | DK1 | DK1214 | 1 | 1 | SÍ | PC |  | 160,80 | G | 0 | 0 | 0 |  | 4046356338493 | 85437090 | DE | EC002653 | Imagen | Catálogo
2865515 | MACX MCR-EX-SL-SD-21-60-LP | Bloque de control de válvulas | Bloque de control de válvulas Ex i. Para la activación con seguridad intrínseca de válvulas magnéticas Ex i, componentes de alarma o LEDs instalados en la zona Ex. Limitación de corriente a 58 mA. Para gases hasta el grupo IIB, alimentados en bucle, separación galvánica, SIL 3. Conexión por tornillo. | 276.97 | 1 | DK | Interface Components (IF) | DK1 | DK1214 | 1 | 1 | SÍ | PC |  | 163,90 | G | 0 | 0 | 0 |  | 4046356160575 | 85437090 | DE | EC002653 | Imagen | Catálogo
2924100 | MACX MCR-EX-SL-SD-21-60-LP-SP | Bloque de control de válvulas | Bloque de control de válvulas Ex i. Para la activación con seguridad intrínseca de válvulas magnéticas Ex i, componentes de alarma o LEDs instalados en la zona Ex. Limitación de corriente a 58 mA. Para gases hasta el grupo IIB, alimentados en bucle, separación galvánica, SIL 3. Conexión push-in. | 276.97 | 1 | DK | Interface Components (IF) | DK1 | DK1214 | 1 | 1 | SÍ | PC |  | 160,43 | G | 0 | 0 | 0 |  | 4046356338523 | 85437090 | DE | EC002653 | Imagen | Catálogo
2924867 | MACX MCR-EX-SL-SD-23-48-LFD | Bloque de control de válvulas | Bloque de control de válvulas Ex i para activar válvulas magnéticas Ex i en la zona Ex, entrada lógica, tensión de marcha en vacío 22,6 V, limitación de corriente a 48 mA, transparencia de defecto de línea y con salida de señalización de errores hasta SIL 3 según IEC 61508; conexión por tornillo | 437.24 | 1 | DK | Interface Components (IF) | DK1 | DK1214 | 1 | 1 | SÍ | PC |  | 173,30 | G | 0 | 0 | 0 |  | 4046356635172 | 85437090 | DE | EC002653 | Imagen | Catálogo
2924870 | MACX MCR-EX-SL-SD-23-48-LFD-SP | Bloque de control de válvulas | Bloque de control de válvulas Ex i para activar válvulas magnéticas Ex i en la zona Ex, entrada lógica, tensión de marcha en vacío 22,6 V, limitación de corriente a 48 mA, transparencia de defecto de línea y con salida de señalización de errores, hasta SIL 3 según IEC 61508; conexión push-in | 437.24 | 1 | DK | Interface Components (IF) | DK1 | DK1214 | 1 | 1 | SÍ | PC |  | 181,00 | G | 0 | 0 | 0 |  | 4046356635004 | 85437090 | DE | EC002653 | Imagen | Catálogo
2906155 | MACX MCR-EX-SL-SD-24-48-LFD | Bloque de control de válvulas | Bloque de control de válvulas Ex i para activar válvulas magnéticas Ex i en la zona Ex, entrada lógica, tensión de marcha en vacío 24,3 V, limitación de corriente a 48 mA, transparencia de defecto de línea y con salida de señalización de errores hasta SIL 3 según IEC 61508; conexión por tornillo. | 437.23 | 1 | DK | Interface Components (IF) | DK1 | DK1214 | 1 | 1 | SÍ | PC |  | 182,40 | G | 0 | 0 | 0 |  | 4055626041490 | 85437090 | DE | EC002653 | Imagen | Catálogo
2906156 | MACX MCR-EX-SL-SD-24-48-LFD-SP | Bloque de control de válvulas | Bloque de control de válvulas Ex i para activar válvulas magnéticas Ex i en la zona Ex, entrada lógica, tensión de marcha en vacío 24,3 V, limitación de corriente a 48 mA, transparencia de defecto de línea y con salida de señalización de errores, hasta SIL 3 según IEC 61508; conexión push-in. | 437.23 | 1 | DK | Interface Components (IF) | DK1 | DK1214 | 1 | 1 | SÍ | PC |  | 168,10 | G | 0 | 0 | 0 |  | 4055626040882 | 85437090 | DE | EC002653 | Imagen | Catálogo
2865609 | MACX MCR-EX-SL-SD-24-48-LP | Bloque de control de válvulas | Bloque de control de válvulas Ex i. Para la activación con seguridad intrínseca de válvulas magnéticas Ex i, componentes de alarma o LEDs instalados en la zona Ex. Limitación de corriente a 48 mA. Para gases hasta el grupo IIC, alimentados en bucle, separación galvánica, SIL 3. Conexión por tornillo. | 276.97 | 1 | DK | Interface Components (IF) | DK1 | DK1214 | 1 | 1 | SÍ | PC |  | 163,50 | G | 0 | 0 | 0 |  | 4046356158411 | 85437090 | DE | EC002653 | Imagen | Catálogo
2924126 | MACX MCR-EX-SL-SD-24-48-LP-SP | Bloque de control de válvulas | Bloque de control de válvulas Ex i. Para la activación con seguridad intrínseca de válvulas magnéticas Ex i, componentes de alarma o LEDs instalados en la zona Ex. Limitación de corriente a 48 mA. Para gases hasta el grupo IIC, alimentados en bucle, separación galvánica, SIL 3, conexión push-in. | 276.97 | 1 | DK | Interface Components (IF) | DK1 | DK1214 | 1 | 1 | SÍ | PC |  | 159,50 | G | 0 | 0 | 0 |  | 4046356338486 | 85437090 | DE | EC002653 | Imagen | Catálogo
2906164 | MACX MCR-EX-SL-UI-REL | Interruptor para valores límite | Interruptor de valores límite con entrada de seguridad intrínseca para señales de tensión y corriente activas y una salida de relé de valor límite (contactos conmutados). Ajustable con el conmutador DIP y el potenciómetro, separación galvánica de 3 vías, hasta SIL2 (SC3), PLc cat.1, conexión por tornillo. | 588.02 | 1 | DK | Interface Components (IF) | DK1 | DK1217 | 1 | 1 | SÍ | PC |  | 255,20 | G | 0 | 0 | 0 |  | 4055626043173 | 85437090 | DE | EC002653 | Imagen | Catálogo
2906165 | MACX MCR-EX-SL-UI-REL-SP | Interruptor para valores límite | Interruptor de valores límite con entrada de seguridad intrínseca para señales de tensión y corriente activas y una salida de relé de valor límite (contacto conmutado). Ajustable con el conmutador DIP y el potenciómetro, separación galvánica de 3 vías, hasta SIL2 (SC3), PLc cat.1, conexión push-in. | 588.02 | 1 | DK | Interface Components (IF) | DK1 | DK1217 | 1 | 1 | SÍ | PC |  | 250,00 | G | 0 | 0 | 0 |  | 4055626043739 | 85437090 | DE | EC002653 | Imagen | Catálogo
1050233 | MACX MCR-EX-TC-I | Convertidor de temperatura | Convertidor de temperatura de seguridad intrínseca: transforma señales de termopares y fuentes mV instalados en la zona Ex y transmite una señal de 0/4-20 mA hacia una carga en la zona segura. De libre programación. Separación de 3 vías, conexión por tornillo, SIL. | 508.1 | 1 | DK | Interface Components (IF) | DK1 | DK1215 | 1 | 1 | NO | PC |  | 174,10 | G | 0 | 0 | 0 |  | 4055626663463 | 85437090 | DE | EC002919 | Imagen | Catálogo
2908660 | MACX MCR-EX-TS-I-OLP | Convertidor de temperatura | Ex i-Convertidor de temperatura alimentado en bucle de salida para transmitir hasta 2 señales de sensor desde sensores RTD y TC, así como transmisores de resistencia y tensión mediante 4 mA ... 20 mA. HART, Amplificador de separación i Ex con seguridad funcional SIL, Configuración estándar, Safety Integrity Level (SIL, IEC 61508): 2, Systematic Capability: 3, Conexión por tornillo | 808 | 1 | DK | Interface Components (IF) | DK1 | DK1243 | 1 | 1 | NO | PC | F | 208,00 | G | 36 | 128 | 123 | MM | 4055626355429 | 85437090 | DE | EC002919 | Imagen | Catálogo
2908661 | MACX MCR-EX-TS-I-OLP-SP | Convertidor de temperatura | Ex i-Convertidor de temperatura alimentado en bucle de salida para transmitir hasta 2 señales de sensor desde sensores RTD y TC, así como transmisores de resistencia y tensión mediante 4 mA ... 20 mA. HART, Amplificador de separación i Ex con seguridad funcional SIL, Configuración estándar, Safety Integrity Level (SIL, IEC 61508): 2, Systematic Capability: 3, Conexión push-in | 808 | 1 | DK | Interface Components (IF) | DK1 | DK1243 | 1 | 1 | NO | PC |  | 205,70 | G | 35 | 128 | 123 | MM | 4055626355436 | 85437090 | DE | EC002919 | Imagen | Catálogo
2865751 | MACX MCR-EX-T-UIREL-UP | Convertidor de temperatura | Convertidor de temperatura con seguridad intrínseca y programación libre, con salida analógica y 3 relé de valores límite, entradas de señal con seguridad intrínseca, termorresistencias en tecnología de 2, 3 o 4 conductores, termopares, alimentación de amplio alcance. Configuración estándar, Separación de 4 vías, Safety Integrity Level (SIL, IEC 61508): 2, Performance Level (ISO 13849): d, Systematic Capability: 2, Conexión por tornillo | 812.61 | 1 | DK | Interface Components (IF) | DK1 | DK1215 | 1 | 1 | NO | PC |  | 351,90 | G | 0 | 0 | 0 |  | 4046356288781 | 85437090 | DE | EC002919 | Imagen | Catálogo
2924799 | MACX MCR-EX-T-UIREL-UP-SP | Convertidor de temperatura | Convertidor de temperatura con seguridad intrínseca y programación libre, con salida analógica y 3 relé de valores límite, entradas de señal con seguridad intrínseca, termorresistencias en tecnología de 2, 3 o 4 conductores, termopares, alimentación de amplio alcance. Configuración estándar, Separación de 4 vías, Safety Integrity Level (SIL, IEC 61508): 2, Performance Level (ISO 13849): d, Systematic Capability: 2, Conexión push-in | 812.61 | 1 | DK | Interface Components (IF) | DK1 | DK1215 | 1 | 1 | NO | PC |  | 337,00 | G | 0 | 0 | 0 |  | 4046356629096 | 85437090 | DE | EC002919 | Imagen | Catálogo
2865654 | MACX MCR-EX-T-UI-UP | Convertidor de temperatura | Convertidor de temperatura con seguridad intrínseca y programación libre, con salida analógica y 1 relé de valores límite, entradas de señal con seguridad intrínseca, termorresistencias en tecnología de 2, 3 o 4 conductores, termopares, alimentación de amplio alcance. Configuración estándar, Separación de 4 vías, Safety Integrity Level (SIL, IEC 61508): 2, Performance Level (ISO 13849): d, Systematic Capability: 2, Conexión por tornillo | 745.99 | 1 | DK | Interface Components (IF) | DK1 | DK1215 | 1 | 1 | NO | PC |  | 272,60 | G | 0 | 0 | 0 |  | 4046356296670 | 85437090 | DE | EC002919 | Imagen | Catálogo
2924689 | MACX MCR-EX-T-UI-UP-SP | Convertidor de temperatura | Convertidor de temperatura con seguridad intrínseca y programación libre, con salida analógica y 1 relé de valores límite, entradas de señal con seguridad intrínseca, termorresistencias en tecnología de 2, 3 o 4 conductores, termopares, alimentación de amplio alcance. Configuración estándar, Separación de 4 vías, Safety Integrity Level (SIL, IEC 61508): 2, Performance Level (ISO 13849): d, Systematic Capability: 2, Conexión push-in | 745.99 | 1 | DK | Interface Components (IF) | DK1 | DK1215 | 1 | 1 | NO | PC |  | 251,00 | G | 0 | 0 | 0 |  | 4046356629102 | 85437090 | DE | EC002919 | Imagen | Catálogo
2905680 | MACX MCR-I20 | Conector | Borna de conexión para señales de corriente, +20 mA ... -20 mA, para una conexión segura de valores límite, en combinación con los convertidores de temperatura MACX ...-T-UI... | 68.83 | 1 | DK | Interface Components (IF) | DK1 | DK111Z | 1 | 1 | SÍ | PC |  | 39,80 | G | 21 | 200 | 148 | MM | 4046356987172 | 85366990 | DE | EC002498 | Imagen | Catálogo
2908065 | MACX MCR-IDS-2I-2I | Amplificador separador de salida | Acondicionador de señal de salida de 2 canales, con transparencia HART. Separa y transmite señales de 0/4 mA ... 20m A a una carga en la zona segura. Separación galvánica de 4 vías, detección de fallo de línea, SIL 2 (SC3) según IEC 61508, conexión por tornillo. | 637.08 | 1 | DK | Interface Components (IF) | DK1 | DK1112 | 1 | 1 | SÍ | PC |  | 186,10 | G | 31 | 131 | 126 | MM | 4055626275321 | 85437090 | DE | EC002653 | Imagen | Catálogo
2908066 | MACX MCR-IDS-2I-2I-SP | Amplificador separador de salida | Acondicionador de señal de salida de 2 canales, con transparencia HART. Separa y transmite señales de 0/4 mA ... 20m A a una carga en la zona segura. Separación galvánica de 4 vías, detección de fallo de línea, SIL 2 (SC3) según IEC 61508, conexión push-in. | 637.08 | 1 | DK | Interface Components (IF) | DK1 | DK1112 | 1 | 1 | SÍ | PC |  | 172,80 | G | 31 | 131 | 126 | MM | 4055626275338 | 85437090 | DE | EC002653 | Imagen | Catálogo
2908063 | MACX MCR-IDS-I-I | Amplificador separador de salida | Acondicionador de señal de salida, con transparencia HART. Separa y transmite señales de 0/4 mA ... 20m A a una carga en la zona segura. Separación galvánica de 3 vías, detección de fallo de línea (desconectable mediante conmutador DIP), SIL 2 (SC3) según IEC 61508, conexión por tornillo. | 425.32 | 1 | DK | Interface Components (IF) | DK1 | DK1112 | 1 | 1 | SÍ | PC |  | 170,60 | G | 31 | 131 | 126 | MM | 4055626275307 | 85437090 | DE | EC002653 | Imagen | Catálogo
2908064 | MACX MCR-IDS-I-I-SP | Amplificador separador de salida | Acondicionador de señal de salida, con transparencia HART. Separa y transmite señales de 0/4 mA ... 20m A a una carga en la zona segura. Separación galvánica de 3 vías, detección de fallo de línea (desconectable mediante conmutador DIP), SIL 2 (SC3) según IEC 61508, conexión push-in. | 425.32 | 1 | DK | Interface Components (IF) | DK1 | DK1112 | 1 | 1 | SÍ | PC |  | 168,70 | G | 31 | 131 | 126 | MM | 4055626275314 | 85437090 | DE | EC002653 | Imagen | Catálogo
2865625 | MACX MCR-PTB | Módulo de alimentación y módulo de mensaje de error | Módulo de alimentación y de señalización de errores con conexión por tornillo, conector de bus para carril correspondiente ME 17,5 TBUS 1,5/5-ST-3,81 GY incluido | 189.53 | 1 | DK | Interface Components (IF) | DK1 | DK111Z | 1 | 1 | NO | PC |  | 162,80 | G | 0 | 0 | 0 |  | 4046356324618 | 85437090 | DE | EC001600 | Imagen | Catálogo
2924184 | MACX MCR-PTB-SP | Módulo de alimentación y módulo de mensaje de error | Módulo de alimentación y de señalización de errores con conexión push-in, conector de bus para carril correspondiente ME 17,5 TBUS 1,5/5-ST-3,81 GY incluido | 189.53 | 1 | DK | Interface Components (IF) | DK1 | DK111Z | 1 | 1 | NO | PC |  | 156,90 | G | 0 | 0 | 0 |  | 4046356342766 | 85437090 | DE | EC001600 | Imagen | Catálogo
1050192 | MACX MCR-RTD-I | Convertidor de temperatura | Convertidor de temperatura, transforma señales de termorresistencias y resistencias en señales de 0/4-20 mA analógicas. De libre programación, conexión por tornillo, nivel de integridad de seguridad, separación galvánica de 3 vías, configuración estándar. | 483.23 | 1 | DK | Interface Components (IF) | DK1 | DK1115 | 1 | 1 | NO | PC |  | 174,40 | G | 0 | 0 | 0 |  | 4055626666105 | 85437090 | DE | EC002919 | Imagen | Catálogo
1050201 | MACX MCR-RTD-I-SP | Convertidor de temperatura | Convertidor de temperatura, transforma señales de termorresistencias y resistencias en señales de 0/4-20 mA analógicas. De libre programación, conexión push-in, nivel de integridad de seguridad, separación galvánica de 3 vías, configuración estándar. | 483.23 | 1 | DK | Interface Components (IF) | DK1 | DK1115 | 1 | 1 | NO | PC |  | 170,80 | G | 0 | 0 | 0 |  | 4055626651293 | 85437090 | DE | EC002919 | Imagen | Catálogo
2905280 | MACX MCR-SL-2I-2I-ILP | Separador pasivo | Separador pasivo alimentado por bucle de entrada con tensión de aislamiento incrementada para separación galvánica de señales de 0 mA/4 mA ... 20 mA. Señal de entrada = señal de salida. número de canales: 2, Configuración estándar, Loop-powered, Separación de 2 vías, Safety Integrity Level (SIL, IEC 61508): 3, Conexión por tornillo | 686.75 | 1 | DK | Interface Components (IF) | DK1 | DK1111 | 1 | 1 | NO | PC |  | 166,60 | G | 0 | 0 | 0 |  | 4046356944373 | 85437090 | DE | EC002653 | Imagen | Catálogo
2905281 | MACX MCR-SL-2I-2I-ILP-SP | Separador pasivo | Separador pasivo alimentado por bucle de entrada con tensión de aislamiento incrementada para separación galvánica de señales de 0 mA/4 mA ... 20 mA. Señal de entrada = señal de salida. número de canales: 2, Configuración estándar, Loop-powered, Separación de 2 vías, Safety Integrity Level (SIL, IEC 61508): 3, Conexión push-in | 686.75 | 1 | DK | Interface Components (IF) | DK1 | DK1111 | 1 | 1 | NO | PC |  | 162,00 | G | 0 | 0 | 0 |  | 4046356944380 | 85437090 | DE | EC002653 | Imagen | Catálogo
2865049 | MACX MCR-SL-2NAM-RO | Acondicionador de señal | Amplificador de separación NAMUR, 2 canales para el funcionamiento de detectores de proximidad y conmutadores. Las señales se transmiten al nivel de mando a través de las salidas de relé (contacto normalmente abierto). Detección de fallo de cable, separación de 3 vías galvánica, SIL 2, con conexión por tornillo. | 275.11 | 1 | DK | Interface Components (IF) | DK1 | DK1113 | 1 | 1 | SÍ | PC |  | 186,50 | G | 0 | 0 | 0 |  | 4046356492072 | 85365019 | DE | EC001485 | Imagen | Catálogo
2924294 | MACX MCR-SL-2NAM-RO-SP | Acondicionador de señal | Amplificador de separación NAMUR, 2 canales para el funcionamiento de detectores de proximidad y conmutadores. Las señales se transmiten al nivel de mando a través de las salidas de relé (contacto normalmente abierto). Detección de fallo de cable (LFD), separación de 3 vías galvánica, SIL 2, conexión push-in. | 275.11 | 1 | DK | Interface Components (IF) | DK1 | DK1113 | 1 | 1 | SÍ | PC |  | 179,00 | G | 0 | 0 | 0 |  | 4046356492096 | 85365019 | DE | EC001485 | Imagen | Catálogo
2865052 | MACX MCR-SL-2NAM-R-UP | Acondicionador de señal | Amplificador de separación NAMUR de 2 canales con amplia gama de alimentación para detectores de proximidad y conmutadores. Como salida de señal, por canal hay un relé con contacto inversor. Detección de fallos (LFD), separación 3 vías, conexión por tornillo, SIL 2. | 335.66 | 1 | DK | Interface Components (IF) | DK1 | DK1113 | 1 | 1 | SÍ | PC |  | 211,60 | G | 0 | 0 | 0 |  | 4046356491761 | 85365019 | DE | EC001485 | Imagen | Catálogo
2924304 | MACX MCR-SL-2NAM-R-UP-SP | Acondicionador de señal | Amplificador de separación NAMUR de 2 canales con amplia gama de alimentación para detectores de proximidad y conmutadores. Como salida de señal, por canal hay un relé con contacto inversor. Detección de fallos (LFD), separación de 3 vías, conexión push-in, SIL 2. | 335.66 | 1 | DK | Interface Components (IF) | DK1 | DK1113 | 1 | 1 | SÍ | PC |  | 193,30 | G | 0 | 0 | 0 |  | 4046356491747 | 85365019 | DE | EC001485 | Imagen | Catálogo
2865036 | MACX MCR-SL-2NAM-T | Acondicionador de señal | Acondicionador de señal NAMUR para el funcionamiento de sensores de proximidad y conmutadores. Las señales se transmiten por cada canal a través de 1 salida de transistor (pasiva) al nivel del sistema de control. número de canales: 2, Configuración estándar, Separación de 3 vías, Detección de fallo de línea, Safety Integrity Level (SIL, IEC 61508): 2, Systematic Capability: 3, Conexión por tornillo | 323.8 | 1 | DK | Interface Components (IF) | DK1 | DK1113 | 1 | 1 | SÍ | PC |  | 180,00 | G | 0 | 0 | 0 |  | 4046356491969 | 85365019 | DE | EC001485 | Imagen | Catálogo
2924281 | MACX MCR-SL-2NAM-T-SP | Acondicionador de señal | Acondicionador de señal NAMUR para el funcionamiento de sensores de proximidad y conmutadores. Las señales se transmiten por cada canal a través de 1 salida de transistor (pasiva) al nivel del sistema de control. número de canales: 2, Configuración estándar, Separación de 3 vías, Detección de fallo de línea, Safety Integrity Level (SIL, IEC 61508): 2, Systematic Capability: 3, Conexión push-in | 323.8 | 1 | DK | Interface Components (IF) | DK1 | DK1113 | 1 | 1 | SÍ | PC |  | 163,50 | G | 0 | 0 | 0 |  | 4046356491754 | 85365019 | DE | EC001485 | Imagen | Catálogo
2810612 | MACX MCR-SL-CAC- 5-I | Convertidor de corriente | Convertidor de corriente para 1 A y 5 A AC, señal de salida 0...20 mA o 4...20 mA, configurable mediante interruptor DIP con señalización de estado de servicio por LED | 320.47 | 1 | CM | Power Supplies; | CMM | CMMA21 | 1 | 1 | SÍ | PC |  | 207,20 | G | 54 | 129 | 125 | MM | 4046356153775 | 85437090 | DE | EC002475 | Imagen | Catálogo
2810625 | MACX MCR-SL-CAC- 5-I-UP | Convertidor de corriente | Convertidor de corriente para 1 A y 5 A AC, señal de salida 0...20 mA o 4...20 mA, configurable mediante interruptor DIP con señalización de estado de servicio por LED | 372.84 | 1 | CM | Power Supplies; | CMM | CMMA21 | 1 | 1 | SÍ | PC |  | 218,20 | G | 54 | 129 | 125 | MM | 4046356153782 | 85437090 | DE | EC002475 | Imagen | Catálogo
2810638 | MACX MCR-SL-CAC-12-I-UP | Convertidor de corriente | Convertidor de corriente para 5 A y 12 A AC, señal de salida 0...20 mA o 4...20 mA, configurable mediante interruptor DIP con señalización de estado de servicio por LED | 372.84 | 1 | CM | Power Supplies; | CMM | CMMA21 | 1 | 1 | SÍ | PC |  | 218,60 | G | 54 | 129 | 125 | MM | 4046356510356 | 85437090 | DE | EC002475 | Imagen | Catálogo
2905278 | MACX MCR-SL-I-I-ILP | Separador pasivo | Separador pasivo alimentado por bucle de entrada con tensión de aislamiento incrementada para separación galvánica de señales de 0 mA/4 mA ... 20 mA. Señal de entrada = señal de salida. número de canales: 1, Configuración estándar, Loop-powered, Separación de 2 vías, Safety Integrity Level (SIL, IEC 61508): 3, Conexión por tornillo | 430.87 | 1 | DK | Interface Components (IF) | DK1 | DK1111 | 1 | 1 | SÍ | PC |  | 139,40 | G | 0 | 0 | 0 |  | 4046356944403 | 85437090 | DE | EC002653 | Imagen | Catálogo
2905279 | MACX MCR-SL-I-I-ILP-SP | Separador pasivo | Separador pasivo alimentado por bucle de entrada con tensión de aislamiento incrementada para separación galvánica de señales de 0 mA/4 mA ... 20 mA. Señal de entrada = señal de salida. número de canales: 1, Configuración estándar, Loop-powered, Separación de 2 vías, Safety Integrity Level (SIL, IEC 61508): 3, Conexión push-in | 430.87 | 1 | DK | Interface Components (IF) | DK1 | DK1111 | 1 | 1 | SÍ | PC |  | 136,90 | G | 0 | 0 | 0 |  | 4046356944397 | 85437090 | DE | EC002653 | Imagen | Catálogo
2865010 | MACX MCR-SL-NAM-2RO | Acondicionador de señal | Amplificador de separación NAMUR para el funcionamiento de detectores de proximidad y conmutadores. Las señales se transmiten al nivel de mando a través de 2 salidas de relé separadas (contacto normalmente abierto). Detección de fallo de cable (LFD), separación de 3 vías galvánica, SIL 2, conexión por tornillo. | 240.7 | 1 | DK | Interface Components (IF) | DK1 | DK1113 | 1 | 1 | SÍ | PC |  | 181,00 | G | 0 | 0 | 0 |  | 4046356491686 | 85365019 | DE | EC001485 | Imagen | Catálogo
2924265 | MACX MCR-SL-NAM-2RO-SP | Acondicionador de señal | Amplificador de separación NAMUR para el funcionamiento de detectores de proximidad y conmutadores. Las señales se transmiten al nivel de mando a través de 2 salidas de relé separadas (contacto normalmente abierto). Detección de fallo de cable (LFD), separación de 3 vías galvánica, SIL 2, conexión push-in. | 240.7 | 1 | DK | Interface Components (IF) | DK1 | DK1113 | 1 | 1 | SÍ | PC |  | 175,60 | G | 0 | 0 | 0 |  | 4046356491679 | 85365019 | DE | EC001485 | Imagen | Catálogo
2865023 | MACX MCR-SL-NAM-2T | Acondicionador de señal | Acondicionador de señal NAMUR para el funcionamiento de sensores de proximidad y conmutadores. Las señales se transmiten a través de 2 salidas de transistor (pasivas) al nivel del sistema de control. número de canales: 1, Configuración estándar, Separación de 3 vías, Detección de fallo de línea, Safety Integrity Level (SIL, IEC 61508): 2, Systematic Capability: 3, Conexión por tornillo | 276.4 | 1 | DK | Interface Components (IF) | DK1 | DK1113 | 1 | 1 | NO | PC |  | 177,20 | G | 0 | 0 | 0 |  | 4046356491730 | 85365019 | DE | EC001485 | Imagen | Catálogo
2924278 | MACX MCR-SL-NAM-2T-SP | Acondicionador de señal | Acondicionador de señal NAMUR para el funcionamiento de sensores de proximidad y conmutadores. Las señales se transmiten a través de 2 salidas de transistor (pasivas) al nivel del sistema de control. número de canales: 1, Configuración estándar, Separación de 3 vías, Detección de fallo de línea, Safety Integrity Level (SIL, IEC 61508): 2, Systematic Capability: 3, Conexión push-in | 276.4 | 1 | DK | Interface Components (IF) | DK1 | DK1113 | 1 | 1 | SÍ | PC |  | 163,50 | G | 0 | 0 | 0 |  | 4046356492089 | 85365019 | DE | EC001485 | Imagen | Catálogo
2865997 | MACX MCR-SL-NAM-R | Acondicionador de señal | Amplificador de separación NAMUR para el funcionamiento de detectores de proximidad y conmutadores. Las señales se transmiten al nivel de control a través de la salida de relé (contacto conmutado). Detección de fallo de cable (LFD), separación de 3 vías galvánica, SIL 2, con conexión por tornillo. | 219 | 1 | DK | Interface Components (IF) | DK1 | DK1113 | 1 | 1 | SÍ | PC |  | 178,40 | G | 0 | 0 | 0 |  | 4046356466981 | 85365019 | DE | EC001485 | Imagen | Catálogo
2924252 | MACX MCR-SL-NAM-R-SP | Acondicionador de señal | Amplificador separador NAMUR para el servicio de detectores de proximidad y conmutadores. Las señales se transmiten al nivel de mando a través de la salida de relé (contacto conmutado). Detección de fallo de cable (LFD), separación galvánica de 3 vías, SIL 2, con conexión Push-in. | 218.3 | 1 | DK | Interface Components (IF) | DK1 | DK1113 | 1 | 1 | SÍ | PC |  | 172,00 | G | 0 | 0 | 0 |  | 4046356478908 | 85365019 | DE | EC001485 | Imagen | Catálogo
2904089 | MACX MCR-SL-RPSS-2I-2I | Acondicionador de señal de alimentación | Acondicionador de señal de alimentación de 2 canales para la operación de transductores de medida de 2 conductores, entrada: 4…20 mA (de alimentación), salida: 4…20 mA (activa), transmisión bidireccional con transparencia HART digital, con conexión por tornillo, SIL, PL. | 606.29 | 1 | DK | Interface Components (IF) | DK1 | DK1111 | 1 | 1 | NO | PC |  | 250,10 | G | 0 | 0 | 0 |  | 4046356772792 | 85437090 | DE | EC002653 | Imagen | Catálogo
2904090 | MACX MCR-SL-RPSS-2I-2I-SP | Acondicionador de señal de alimentación | Acondicionador de señal de alimentación de 2 canales para la operación de transductores de medida de 2 conductores, entrada: 4…20 mA (de alimentación), salida: 4 … 20 mA (activa), transmisión bidireccional con transparencia HART digital, con conexión push-in, SIL, PL. | 606.29 | 1 | DK | Interface Components (IF) | DK1 | DK1111 | 1 | 1 | NO | PC |  | 245,00 | G | 0 | 0 | 0 |  | 4046356773362 | 85437090 | DE | EC002653 | Imagen | Catálogo
2924825 | MACX MCR-SL-RPSSI-2I | Amplif. separador de aliment. | El acondicionador de señal de entrada y de alimentación de transductor de medida transfiere señales alimentadas o activas de 0 mA / 4 mA ... 20 mA desde el campo separadas galvánicamente en dos cargas.. número de canales: 1, Con transparencia HART, Configuración estándar, Separación de 3 vías, Safety Integrity Level (SIL, IEC 61508): 2, Performance Level (ISO 13849): d / KAT 2, Systematic Capability: 3, Conexión por tornillo | 593.64 | 1 | DK | Interface Components (IF) | DK1 | DK1111 | 1 | 1 | SÍ | PC |  | 246,70 | G | 0 | 0 | 0 |  | 4046356572040 | 85437090 | DE | EC002653 | Imagen | Catálogo
2924838 | MACX MCR-SL-RPSSI-2I-SP | Amplif. separador de aliment. | El acondicionador de señal de entrada y de alimentación de transductor de medida transfiere señales alimentadas o activas de 0 mA / 4 mA ... 20 mA desde el campo separadas galvánicamente en dos cargas.. número de canales: 1, Con transparencia HART, Configuración estándar, Separación de 3 vías, Safety Integrity Level (SIL, IEC 61508): 2, Performance Level (ISO 13849): d / KAT 2, Systematic Capability: 3, Conexión push-in | 593.64 | 1 | DK | Interface Components (IF) | DK1 | DK1111 | 1 | 1 | SÍ | PC |  | 230,70 | G | 0 | 0 | 0 |  | 4046356572057 | 85437090 | DE | EC002653 | Imagen | Catálogo
2865955 | MACX MCR-SL-RPSSI-I | Amplificador separador de alimentación/entrada | Acondicionador de señal de entrada y de alimentación, con transparencia HART. Transmite señales de 0/4-20 mA alimentadas o activas a una carga (activa o pasiva). Separación galvánica de 3 vías, SIL 2 según IEC 61508. | 388.7 | 1 | DK | Interface Components (IF) | DK1 | DK1111 | 1 | 1 | SÍ | PC |  | 182,20 | G | 31 | 131 | 126 | MM | 4046356448314 | 85437090 | DE | EC002653 | Imagen | Catálogo
2924207 | MACX MCR-SL-RPSSI-I-SP | Amplificador separador de alimentación/entrada | Acondicionador de señal de entrada y de alimentación, con transparencia HART. Transmite señales de 0/4-20 mA alimentadas o activas a una carga (activa o pasiva). Separación galvánica de 3 vías, SIL 2 según IEC 61508. | 388.7 | 1 | DK | Interface Components (IF) | DK1 | DK1111 | 1 | 1 | SÍ | PC |  | 174,60 | G | 31 | 131 | 126 | MM | 4046356448338 | 85437090 | DE | EC002653 | Imagen | Catálogo
2865968 | MACX MCR-SL-RPSSI-I-UP | Amplif. separador de aliment. | Acondicionador de señal de alimentación para la alimentación de transmisores de 2 y 4 conductores con transparencia HART y alimentación de amplio alcance, SIL 2 (1oo1)/SIL 3 (1oo2), conexión por tornillo | 457.81 | 1 | DK | Interface Components (IF) | DK1 | DK1111 | 1 | 1 | SÍ | PC |  | 181,70 | G | 38 | 129 | 125 | MM | 4046356448321 | 85437090 | DE | EC002653 | Imagen | Catálogo
2924210 | MACX MCR-SL-RPSSI-I-UP-SP | Amplif. separador de aliment. | Acondicionador de señal de alimentación para la alimentación de transmisores de 2 y 4 conductores con transparencia HART y alimentación de amplio alcance, SIL 2 (1oo1)/SIL 3 (1oo2), conexión push-in | 457.81 | 1 | DK | Interface Components (IF) | DK1 | DK1111 | 1 | 1 | SÍ | PC |  | 176,10 | G | 38 | 129 | 125 | MM | 4046356449502 | 85437090 | DE | EC002653 | Imagen | Catálogo
2906169 | MACX MCR-SL-UI-REL | Interruptor para valores límite | Interruptor de valores límite con entrada para señales de tensión y corriente activas y una salida de relé de valor límite (contacto conmutado). Ajustable con el conmutador DIP y el potenciómetro, separación galvánica de 3 vías, hasta SIL2 (SC3), PLc cat.1, conexión por tornillo. | 559.24 | 1 | DK | Interface Components (IF) | DK1 | DK1117 | 1 | 1 | SÍ | PC |  | 255,00 | G | 0 | 0 | 0 |  | 4055626043760 | 85437090 | DE | EC002653 | Imagen | Catálogo
2906170 | MACX MCR-SL-UI-REL-SP | Interruptor para valores límite | Interruptor de valores límite con entrada para señales de tensión y corriente activas y una salida de relé de valor límite (contacto conmutado). Ajustable con el conmutador DIP y el potenciómetro, separación galvánica de 3 vías, hasta SIL2 (SC3), PLc cat.1, conexión push-in. | 559.24 | 1 | DK | Interface Components (IF) | DK1 | DK1117 | 1 | 1 | SÍ | PC |  | 248,80 | G | 0 | 0 | 0 |  | 4055626043906 | 85437090 | DE | EC002653 | Imagen | Catálogo
2865599 | MACX MCR-S-MUX | Multiplexor HART | Multiplexor HART para la configuración y el diagnóstico online de equipos de campo aptos para HART, así como para la documentación constante de variables de proceso y estados mediante un PC o un sistema de gestión, para el montaje sobre NS 35/7,5 o NS 32 | 2026.39 | 1 | DK | Interface Components (IF) | DK1 | DK114W | 1 | 1 | SÍ | PC |  | 206,40 | G | 53 | 129 | 124 | MM | 4046356153898 | 85176200 | DE | EC001604 | Imagen | Catálogo
2308124 | MACX MCR-S-MUX-TB | Board de transmisión HART | La placa de transmisión HART sirve para conectar las señales procedentes de los convertidores de señales o los equipos de campo aptos para HART y transmitirlas al multiplexor HART MACX MCR-S-MUX. | 674.31 | 1 | DK | Interface Components (IF) | DK1 | DK114W | 1 | 1 | SÍ | PC |  | 232,50 | G | 0 | 0 | 0 |  | 4046356579162 | 85437090 | DE | EC002780 | Imagen | Catálogo
1292339 | MACX MCR-S-MUX-TB-1 | Board de transmisión HART | La placa de transmisión HART sirve para conectar las señales procedentes de los convertidores de señales o los equipos de campo aptos para HART y transmitirlas al multiplexor HART MACX MCR-S-MUX. El regletero de bornas de salida garantiza la transmisión de señales analógicas. | 623.44 | 1 | DK | Interface Components (IF) | DK1 | DK114W | 1 | 1 | NO | PC |  | 458,30 | G | 0 | 0 | 0 |  | 4063151525255 | 85437090 | DE | EC002780 | Imagen | Catálogo
1050228 | MACX MCR-TC-I | Convertidor de temperatura | Convertidor de temperatura: transforma señales de termopares y fuentes mV en señales 0/4-20 mA. Libre programación, separación galvánica de 3 vías, conexión por tornillo, SIL. | 483.23 | 1 | DK | Interface Components (IF) | DK1 | DK1115 | 1 | 1 | NO | PC |  | 168,80 | G | 0 | 0 | 0 |  | 4055626662794 | 85437090 | DE | EC002919 | Imagen | Catálogo
2908662 | MACX MCR-TS-I-OLP | Convertidor de temperatura | Convertidor de temperatura alimentado en bucle de salida para transmitir hasta 2 señales de sensor desde sensores RTD y TC, así como transmisores de resistencia y tensión mediante 4 mA ... 20 mA. HART, Amplificador de separación con seguridad funcional SIL, Configuración estándar, Safety Integrity Level (SIL, IEC 61508): 2, Systematic Capability: 3, Conexión por tornillo | 723.25 | 1 | DK | Interface Components (IF) | DK1 | DK1243 | 1 | 1 | NO | PC |  | 201,70 | G | 0 | 0 | 0 |  | 4055626355450 | 85437090 | DE | EC002919 | Imagen | Catálogo
2908664 | MACX MCR-TS-I-OLP-SP | Convertidor de temperatura | Convertidor de temperatura alimentado en bucle de salida para transmitir hasta 2 señales de sensor desde sensores RTD y TC, así como transmisores de resistencia y tensión mediante 4 mA ... 20 mA. HART, Amplificador de separación con seguridad funcional SIL, Configuración estándar, Safety Integrity Level (SIL, IEC 61508): 2, Systematic Capability: 3, Conexión push-in | 723.25 | 1 | DK | Interface Components (IF) | DK1 | DK1243 | 1 | 1 | NO | PC |  | 205,00 | G | 35 | 127 | 123 | MM | 4055626355443 | 85437090 | DE | EC002919 | Imagen | Catálogo
2811378 | MACX MCR-T-UIREL-UP | Convertidor de temperatura | Convertidor de temperatura de programación libre, con salida analógica y 3 relés de valores límite, termorresistencias en tecnología de 2, 3 o 4 conductores, termopares, alimentación de amplio alcance. Configuración estándar, Separación de 4 vías, Safety Integrity Level (SIL, IEC 61508): 2, Performance Level (ISO 13849): d, Systematic Capability: 2, Conexión por tornillo | 772.78 | 1 | DK | Interface Components (IF) | DK1 | DK1115 | 1 | 1 | SÍ | PC |  | 351,60 | G | 0 | 0 | 0 |  | 4046356288903 | 85437090 | DE | EC002919 | Imagen | Catálogo
2811828 | MACX MCR-T-UIREL-UP-SP | Convertidor de temperatura | Convertidor de temperatura de programación libre, con salida analógica y 3 relés de valores límite, termorresistencias en tecnología de 2, 3 o 4 conductores, termopares, alimentación de amplio alcance. Configuración estándar, Separación de 4 vías, Safety Integrity Level (SIL, IEC 61508): 2, Performance Level (ISO 13849): d, Systematic Capability: 2, Conexión push-in | 772.78 | 1 | DK | Interface Components (IF) | DK1 | DK1115 | 1 | 1 | SÍ | PC |  | 343,40 | G | 0 | 0 | 0 |  | 4046356579483 | 85437090 | DE | EC002919 | Imagen | Catálogo
2811394 | MACX MCR-T-UI-UP | Convertidor de temperatura | Convertidor de temperatura de programación libre, con salida analógica y 1 relés de valores límite, termorresistencias en tecnología de 2, 3 o 4 conductores, termopares, alimentación de amplio alcance. Configuración estándar, Separación de 4 vías, Safety Integrity Level (SIL, IEC 61508): 2, Performance Level (ISO 13849-1): d, Systematic Capability: 2, Conexión por tornillo | 709.47 | 1 | DK | Interface Components (IF) | DK1 | DK1115 | 1 | 1 | SÍ | PC |  | 264,20 | G | 0 | 0 | 0 |  | 4046356520294 | 85437090 | DE | EC002919 | Imagen | Catálogo
2811860 | MACX MCR-T-UI-UP-SP | Convertidor de temperatura | Convertidor de temperatura de programación libre, con salida analógica y 1 relés de valores límite, termorresistencias en tecnología de 2, 3 o 4 conductores, termopares, alimentación de amplio alcance. Configuración estándar, Separación de 4 vías, Safety Integrity Level (SIL, IEC 61508): 2, Performance Level (ISO 13849-1): d, Systematic Capability: 2, Conexión push-in | 709.47 | 1 | DK | Interface Components (IF) | DK1 | DK1115 | 1 | 1 | SÍ | PC |  | 250,30 | G | 0 | 0 | 0 |  | 4046356629119 | 85437090 | DE | EC002919 | Imagen | Catálogo
2811446 | MACX MCR-UI-UI-NC | Amplif. separación | Amplificador de separación de 3 vías configurable con una separación galvánica segura, 24 V, puente para tuberías y cables. Interruptor DIP frontal, más de 1600 conversiones de señales ajustables. Configuración estándar ( IN 0 ... 10 V / OUT 0 ... 20 mA), conexión por tornillo, SIL | 573.56 | 1 | DK | Interface Components (IF) | DK1 | DK1111 | 1 | 1 | SÍ | PC |  | 178,05 | G | 31 | 131 | 126 | MM | 4046356288927 | 85437090 | DE | EC002653 | Imagen | Catálogo
2811556 | MACX MCR-UI-UI-SP-NC | Amplif. separación | Amplificador de separación de 3 vías configurable con una separación galvánica segura, 24 V, puente para tuberías y cables. Interruptor DIP frontal, más de 1600 conversiones de señales ajustables. Configuración estándar ( IN 0 ... 10 V / OUT 0 ... 20 mA), conexión por resortes, SIL | 573.56 | 1 | DK | Interface Components (IF) | DK1 | DK1111 | 1 | 1 | SÍ | PC |  | 169,50 | G | 31 | 131 | 126 | MM | 4046356467001 | 85437090 | DE | EC002653 | Imagen | Catálogo
2811297 | MACX MCR-UI-UI-UP-NC | Amplif. separación | Amplificador de separación con separación galvánica y amplia gama de alimentación (24 V ... 230 V CA/CC) Interruptor DIP frontal, más de 1600 conversiones de señales ajustables. Configuración estándar ( IN 0 ... 10 V / OUT 0 ... 20 mA), conexión por tornillo, SIL | 594.29 | 1 | DK | Interface Components (IF) | DK1 | DK1111 | 1 | 1 | SÍ | PC |  | 193,30 | G | 31 | 131 | 126 | MM | 4046356288910 | 85437090 | DE | EC002653 | Imagen | Catálogo
2811569 | MACX MCR-UI-UI-UP-SP-NC | Amplif. separación | Amplificador de separación con separación galvánica segura y amplia gama de alimentación (24 V ... 230 V CA/CC). Interruptor DIP frontal, más de 1600 conversiones de señales ajustables. Configuración estándar ( IN 0 ... 10 V / OUT 0 ... 20 mA), conexión por resortes, SIL | 594.29 | 1 | DK | Interface Components (IF) | DK1 | DK1111 | 1 | 1 | SÍ | PC |  | 183,00 | G | 31 | 131 | 126 | MM | 4046356466998 | 85437090 | DE | EC002653 | Imagen | Catálogo
2906239 | MACX MCR-VAC | Convertidor de tensión | Convertidor de tensión MACX MCR, para tensiones alternas de 0 V ... 20 V AC a 0 ... 660 V AC, señal de salida: 0 V ... 10 V/0(4) ... 20 mA | 570.79 | 1 | CM | Power Supplies; | CMM | CMMB11 | 1 | 1 | NO | PC |  | 158,00 | G | 0 | 0 | 0 |  | 4055626051000 | 85437090 | DE | EC002477 | Imagen | Catálogo
2906244 | MACX MCR-VAC-PT | Convertidor de tensión | Convertidor de tensión MACX MCR, para tensiones alternas de 0 V ... 20 V AC a 0 ... 660 V AC, señal de salida: 0 V ... 10 V/0(4) ... 20 mA | 570.79 | 1 | CM | Power Supplies; | CMM | CMMB11 | 1 | 1 | NO | PC |  | 153,10 | G | 0 | 0 | 0 |  | 4055626050911 | 85437090 | DE | EC002477 | Imagen | Catálogo
2906242 | MACX MCR-VDC | Convertidor de tensión | Convertidor de tensión CMACX MCR, para tensiones continuas de 0... (+/-) 20 V DC hasta 0.. .(+/-) 660 V DC, señal de salida (+/-) 10 V/ (+/-)20 mA | 570.79 | 1 | CM | Power Supplies; | CMM | CMMB21 | 1 | 1 | NO | PC |  | 157,00 | G | 0 | 0 | 0 |  | 4055626050928 | 85437090 | DE | EC002477 | Imagen | Catálogo
2906243 | MACX MCR-VDC-PT | Convertidor de tensión | Convertidor de tensión CMACX MCR, para tensiones continuas de 0... (+/-) 20 V DC hasta 0.. .(+/-) 660 V DC, señal de salida (+/-) 10 V/ (+/-)20 mA | 570.79 | 1 | CM | Power Supplies; | CMM | CMMB21 | 1 | 1 | NO | PC |  | 154,00 | G | 0 | 0 | 0 |  | 4055626050935 | 85437090 | DE | EC002477 | Imagen | Catálogo
1336410 | MACX-MR-3V-690 | Relé de control | Relé de monitorización de tensión de 3 fases con supervisión de sobretensión, baja tensión y ventana de tensión, así como funciones para la supervisión de secuencia de fases, error de pérdida de fase, asimetría (asimetría ajustable) y conductor neutro. Fuente de alimentación de amplio rango con 24 V AC/DC … 240 V AC/DC, con valores umbral ajustables, retardo de respuesta y capacidad para memoria de errores y comunicación NFC. Test de valor efectivo real. | 378.32 | 1 | DK | Interface Components (IF) | DK6 | DK6611 | 1 | 1 | SÍ | PC |  | 208,00 | G | 35 | 140 | 120 | MM | 4063151636289 | 85364900 | CN | EC001438 | Imagen | Catálogo
1336412 | MACX-MR-3V-690-PT | Relé de control | Relé de monitorización de tensión de 3 fases con supervisión de sobretensión, baja tensión y ventana de tensión, así como funciones para la supervisión de secuencia de fases, error de pérdida de fase, asimetría (asimetría ajustable) y conductor neutro. Fuente de alimentación de amplio rango con 24 V AC/DC … 240 V AC/DC, con valores umbral ajustables, retardo de respuesta y capacidad para memoria de errores y comunicación NFC. Test de valor efectivo real. | 378.32 | 1 | DK | Interface Components (IF) | DK6 | DK6611 | 1 | 1 | SÍ | PC |  | 198,55 | G | 35 | 120 | 145 | MM | 4063151636777 | 85364900 | CN | EC001438 | Imagen | Catálogo
1895479 | MACX-MR-3V-690-PT-NCOMM | Monitoring relay | 3-phase voltage monitoring relay, with overvoltage, undervoltage, window monitoring as well as phase sequence, phase loss failure, asymmetry (adjustable asymmetry) and neutral monitoring functions. 24 V AC/DC … 240 V AC/DC wide range power supply, with adjustable threshold values, response delay, and supporting failure record storage. True RMS value test. Plug-in connection. | 323.84 | 1 | DK | Interface Components (IF) | DK6 | DK6611 | 1 | 1 | sí | PC |  | 204,50 | g | 0 | 0 | 0 | 0 | 4067923571679 | 85364900 | CN |  |  | Catálogo
1487448 | MACX-MR-3V-690-R-PT | Relé de control | Relé de monitorización de tensión trifásica con interfaz RS-485 (160 V AC ... 690 V AC), con supervisión de sobretensión, baja tensión y ventana de tensión, así como funciones para la supervisión de secuencia de fases, fallos de fase y asimetría (con asimetría ajustable). Alimentación de amplio rango con 24 V AC/DC ... 240 V AC/DC, valores umbral ajustables y retardo de reacción. Permite el almacenamiento de errores. Permite la comunicación NFC y Modbus/RTU, con dos opciones de diseño. 1 salida de contacto seco PDT, conexión enchufable. | 337.5 | 1 | DK | Interface Components (IF) | DK6 | DK6611 | 1 | 1 | SÍ | PC |  | n.a. | G | 0 | 0 | 0 |  | 4063151930950 | 85371098 | CN | EC001438 | Imagen | Catálogo
1336547 | MACX-MR-3V-900-PT | Relé de control | Relé de monitorización de tensión de 3 fases con supervisión de sobretensión, baja tensión y ventana de tensión, así como funciones para la supervisión de secuencia de fases, error de pérdida de fase, asimetría (asimetría ajustable) y conductor neutro. Fuente de alimentación de amplio rango con 24 V AC/DC … 240 V AC/DC, con valores umbral ajustables, retardo de respuesta y capacidad para memoria de errores y comunicación NFC. Test de valor efectivo real. | 483.43 | 1 | DK | Interface Components (IF) | DK6 | DK6611 | 1 | 1 | SÍ | PC |  | 301,20 | G | 0 | 0 | 0 |  | 4063151636579 | 85364900 | CN | EC001438 | Imagen | Catálogo
1336510 | MACX-MR-C-10 | Relé de control | Relé de supervisión de corriente, fuente de alimentación de amplio rango con 24 V AC/DC … 240 V AC/DC, con valores umbral regulables, retardo de respuesta y funciones seleccionables por configuración. | 384.8 | 1 | DK | Interface Components (IF) | DK6 | DK6612 | 1 | 1 | SÍ | PC |  | 208,00 | G | 30 | 135 | 120 | MM | 4063151637057 | 85364900 | CN | EC001440 | Imagen | Catálogo
1336512 | MACX-MR-C-10-PT | Relé de control | Relé de supervisión de corriente, fuente de alimentación de amplio rango con 24 V AC/DC … 240 V AC/DC, con valores umbral regulables, retardo de respuesta y funciones seleccionables por configuración. | 384.8 | 1 | DK | Interface Components (IF) | DK6 | DK6612 | 1 | 1 | SÍ | PC |  | 197,20 | G | 0 | 0 | 0 |  | 4063151636784 | 85364900 | CN | EC001440 | Imagen | Catálogo
1487466 | MACX-MR-C-10-R-PT | Relé de control | Relé de monitorización de corriente con interfaz RS-485, con funciones de monitorización de sobrecorriente, corriente mínima y ventana de tensión. Alimentación de amplio alcance con 24 V240 V AC/DC y valores umbral ajustables, retardo de reacción, permite el uso de memoria de fallos, compatible con comunicación NFC y comunicación Modbus/RTU, con dos tipos de configuraciones. 1 salida de contacto seco PDT, conexión enchufable. | 352.65 | 1 | DK | Interface Components (IF) | DK6 | DK6611 | 1 | 1 | NO | PC |  | n.a. | G | 0 | 0 | 0 |  | 4063151931742 | 85371098 | CN | EC001440 | Imagen | Catálogo
1336404 | MACX-MR-PH-690 | Relé de control | Relé de monitorización de tensión de 3 fases, fuente de alimentación de amplio rango con 24 V AC/DC … 240 V AC/DC, monitorización de secuencia de fases, fallo de fase y asimetría (con asimetría y retardo de respuesta regulables). La configuración se puede efectuar mediante una aplicación para smartphone a través de comunicación inalámbrica NFC, 1x2 salidas para contactos secos PDT, principio de corriente de circuito cerrado, reset automático, conexión por tornillo opcional y conexión enchufable. | 168.15 | 1 | DK | Interface Components (IF) | DK6 | DK6611 | 1 | 1 | NO | PC |  | 198,50 | G | 0 | 0 | 0 |  | 4063151636623 | 85364900 | CN | EC001441 | Imagen | Catálogo
1336408 | MACX-MR-PH-690-PT | Relé de control | Relé de monitorización de tensión de 3 fases, fuente de alimentación de amplio rango con 24 V AC/DC … 240 V AC/DC, monitorización de secuencia de fases, fallo de fase y asimetría (con asimetría y retardo de respuesta regulables). La configuración se puede efectuar mediante una aplicación para smartphone a través de comunicación inalámbrica NFC, 1x2 salidas para contactos secos PDT, principio de corriente de circuito cerrado, reset automático, conexión por tornillo opcional y conexión enchufable. | 168.15 | 1 | DK | Interface Components (IF) | DK6 | DK6611 | 1 | 1 | SÍ | PC |  | 188,05 | G | 30 | 140 | 117 | MM | 4063151636630 | 85364900 | CN | EC001441 | Imagen | Catálogo
1336523 | MACX-MR-PTC | Relé de control | Relé de monitorización de temperatura del bobinado del motor (como máximo 2x3 PTC) para sensores de temperatura según DIN44081 y DIN44082 con monitorización de cortocircuitos del circuito de posistor, monitorización dinámica de rotura de cable, circuito de detección de 2 canales.La lectura se puede efectuar mediante aplicación para smartphone a través de comunicación inalámbrica NFC, 1x2 salidas para contactos secos PDT, principio de corriente de circuito cerrado, reset manual, conexión por tornillo opcional y conexión enchufable. | 202.1 | 1 | DK | Interface Components (IF) | DK6 | DK6614 | 1 | 1 | SÍ | PC |  | 196,80 | G | 34 | 137 | 124 | MM | 4063151637118 | 85364900 | CN | EC001446 | Imagen | Catálogo
1336527 | MACX-MR-PTC-PT | Relé de control | Relé de monitorización de temperatura del bobinado del motor (como máximo 2x3 PTC) para sensores de temperatura según DIN44081 y DIN44082 con monitorización de cortocircuitos del circuito de posistor, monitorización dinámica de rotura de cable, circuito de detección de 2 canales.La lectura se puede efectuar mediante aplicación para smartphone a través de comunicación inalámbrica NFC, 1x2 salidas para contactos secos PDT, principio de corriente de circuito cerrado, reset manual, conexión por tornillo opcional y conexión enchufable. | 202.1 | 1 | DK | Interface Components (IF) | DK6 | DK6614 | 1 | 1 | SÍ | PC |  | 188,50 | G | 0 | 0 | 0 |  | 4063151637712 | 85364900 | CN | EC001446 | Imagen | Catálogo
1336426 | MACX-MR-V-600 | Relé de control | Relé de monitorización de tensión de 1 fase, fuente de alimentación de amplio rango con 24 V AC/DC … 240 V AC/DC, con valores umbral regulables, retardo de respuesta y funciones seleccionables por configuración. | 386.42 | 1 | DK | Interface Components (IF) | DK6 | DK6611 | 1 | 1 | SÍ | PC |  | 207,50 | G | 40 | 140 | 120 | MM | 4063151636296 | 85364900 | CN | EC001438 | Imagen | Catálogo
1336507 | MACX-MR-V-600-PT | Relé de control | Relé de monitorización de tensión de 1 fase, fuente de alimentación de amplio rango con 24 V AC/DC … 240 V AC/DC, con valores umbral regulables, retardo de respuesta y funciones seleccionables por configuración. | 386.42 | 1 | DK | Interface Components (IF) | DK6 | DK6611 | 1 | 1 | SÍ | PC |  | 198,40 | G | 40 | 140 | 120 | MM | 4063151636562 | 85364900 | CN | EC001438 | Imagen | Catálogo
1487460 | MACX-MR-V-600-R-PT | Relé de control | Relé de monitorización de tensión monofásica con interfaz RS-485 (0 V ... 600 V AC/DC), con valores umbral ajustables, retardo de respuesta y funciones de monitorización de baja tensión, sobretensión y ventana de tensión. Alimentación de amplio alcance con 24 V ... 240 V AC/DC. Permite el uso de memoria de fallos, comunicación NFC y Modbus/RTU, con dos tipos de configuraciones. 1 salida de contacto seco PDT, conexión enchufable. | 353.04 | 1 | DK | Interface Components (IF) | DK6 | DK6611 | 1 | 1 | SÍ | PC |  | n.a. | G | 0 | 0 | 0 |  | 4063151931421 | 85371098 | CN | EC001438 | Imagen | Catálogo
1096429 | MACX-TR-1T-MUL | Relé temporizado | Relé temporizado multifuncional, alimentación de amplio alcance de 24 V AC/DC ... 240 V AC/DC, con 13 funciones, 1 tiempo ajustable, además de las funciones lp y li. Intervalo de tiempo ajustable (10 ms ... 999 h:59 min), dos opciones de configuración, protección por contraseña, permite el uso de contactos secos, entradas para detectores de proximidad PNP y NPN, 2 PDT, conexión por tornillo. | 157.93 | 1 | DK | Interface Components (IF) | DK6 | DK6621 | 1 | 1 | SÍ | PC |  | 182,00 | G | 36 | 140 | 121 | MM | 4055626931791 | 85364190 | CN | EC001439 | Imagen | Catálogo
1096431 | MACX-TR-1T-MUL-PT | Relé temporizado | Relé temporizado multifuncional, alimentación de amplio alcance de 24 V AC/DC ... 240 V AC/DC, con 13 funciones, 1 tiempo ajustable, además de las funciones lp y li. Intervalo de tiempo ajustable (10 ms ... 999 h:59 min), dos opciones de configuración, protección por contraseña, compatibilidad con contactos secos, entradas para detectores de proximidad PNP y NPN, 2 PDT, conexión enchufable. | 157.93 | 1 | DK | Interface Components (IF) | DK6 | DK6621 | 1 | 1 | SÍ | PC |  | 174,00 | G | 35 | 140 | 120 | MM | 4055626932156 | 85364190 | CN | EC001439 | Imagen | Catálogo
1895478 | MACX-TR-1T-MUL-PT-NCOMM | Timer relay | Multifunctional time relay, 24 V AC/DC ... 240 V AC/DC wide-range supply, with 13 functions, 1 adjustable time, in addition to Ip and Ii functions. Time range adjustable (10 ms ... 999 h:59 min), password protection, supporting dry contacts, PNP and NPN proximity switch inputs, 2 PDTs, plug-in connection. | 146.51 | 1 | DK | Interface Components (IF) | DK6 | DK6621 | 1 | 1 | sí | PC | F | 180,40 | g | 0 | 0 | 0 | 0 | 4067923571525 | 85364190 | CN |  |  | Catálogo
1119403 | MACX-TR-1T-POFF | Relé temporizado | Relé de temporización con retardo a la desconexión, amplio rango de tensión de alimentación de 24 V AC/DC ... 240 V AC/DC, intervalo de tiempo ajustable (10 ms ... 10 min), dos opciones de configuración, protección por contraseña, 2 PDT, conexión por tornillo. | 164.93 | 1 | DK | Interface Components (IF) | DK6 | DK6621 | 1 | 1 | NO | PC | F | 192,70 | G | 120 | 140 | 30 | MM | 4063151048297 | 85364190 | CN | EC001439 | Imagen | Catálogo
1119399 | MACX-TR-1T-POFF-PT | Relé temporizado | Relé de temporización con retardo a la desconexión, amplio rango de tensión de alimentación de 24 V AC/DC ... 240 V AC/DC, intervalo de tiempo ajustable (10 ms ... 10 min), dos opciones de configuración, protección por contraseña, 2 PDT, conexión enchufable. | 164.93 | 1 | DK | Interface Components (IF) | DK6 | DK6621 | 1 | 1 | NO | PC |  | 179,30 | G | 36 | 142 | 122 | MM | 4063151049225 | 85364190 | CN | EC001439 | Imagen | Catálogo
1103345 | MACX-TR-2T-MUL | Relé temporizado | Relé temporizado multifuncional, alimentación de amplio alcance de 24 V AC/DC ... 240 V AC/DC, con 14 funciones, 2 tiempos ajustables, intervalo de tiempo ajustable (10 ms ... 999 h:59 min), dos opciones de configuración, protección por contraseña, permite el uso de contactos secos, entradas para detectores de proximidad PNP y NPN, 2 PDT, conexión por tornillo | 233.59 | 1 | DK | Interface Components (IF) | DK6 | DK6621 | 1 | 1 | SÍ | PC |  | 188,00 | G | 34 | 141 | 122 | MM | 4055626966038 | 85364190 | CN | EC001439 | Imagen | Catálogo
1103355 | MACX-TR-2T-MUL-PT | Relé temporizado | Relé temporizado multifuncional, amplio rango de tensión de alimentación de 24 V AC/DC ... 240 V AC/DC, con 14 funciones, 2 tiempos ajustables, intervalo de tiempo ajustable (10 ms ... 999 h:59 min), dos opciones de configuración, protección por contraseña, permite el uso de contactos secos, entradas para detectores de proximidad PNP y NPN, 2 PDT, conexión enchufable. | 233.59 | 1 | DK | Interface Components (IF) | DK6 | DK6621 | 1 | 1 | SÍ | PC |  | 180,00 | G | 35 | 140 | 121 | MM | 4055626966212 | 85364190 | CN | EC001439 | Imagen | Catálogo
1414064 | MBKKB 2,5 | Miniborna de paso | Miniborna de paso, tensión nominal: 500 V, corriente nominal: 24 A, tipo de conexión: Conexión por tornillo, 1er y 2º piso, Sección de dimensionamiento: 2,5 mm², sección: 0,2 mm² - 4 mm², clase de montaje: NS 15, NS 35/7,5, NS 35/15, color: gris | 581.07 | 100 | BE | Industrial Cabinet Connectivity (ICC) | BE1 | BE1264 | 50 | 50 | NO | PC |  | 11,33 | G | 73 | 247 | 74 | MM | 4017918021313 | 85369010 | CN | EC000897 | Imagen | Catálogo
1414077 | MBKKB 2,5 BU | Miniborna de paso | Miniborna de paso, tensión nominal: 500 V, corriente nominal: 24 A, tipo de conexión: Conexión por tornillo, 1er y 2º piso, Sección de dimensionamiento: 2,5 mm², sección: 0,2 mm² - 4 mm², clase de montaje: NS 15, NS 35/7,5, NS 35/15, color: azul | 581.07 | 100 | BE | Industrial Cabinet Connectivity (ICC) | BE1 | BE1264 | 50 | 50 | NO | PC |  | 11,51 | G | 73 | 248 | 73 | MM | 4017918021320 | 85369010 | CN | EC000897 | Imagen | Catálogo
1414103 | MBKKB 2,5-BE | Miniborna de paso | Miniborna de paso, Anchura máxima de los componentes a soldar: 4 mm, para el montaje de componentes autoseleccionables, tensión nominal: 500 V, corriente nominal: 24 A, 1er y 2º piso, tipo de conexión: Conexión por tornillo, Sección de dimensionamiento: 2,5 mm², sección: 0,2 mm² - 4 mm², montaje: NS 15, NS 35/7,5, NS 35/15, color: gris | 634.22 | 100 | BE | Industrial Cabinet Connectivity (ICC) | BE1 | BE1264 | 50 | 50 | NO | PC |  | 12,00 | G | 55 | 321 | 76 | MM | 4017918155155 | 85369010 | PL | EC000903 | Imagen | Catálogo
2800567 | MBKKB 2,5-DIO/O-U | Miniborna de paso | Miniborna de paso, La corriente máx. queda determinada por el diodo. Montado: diodo 1N 4007, tensión inversa: 1300 V, corriente límite constante: 0,5 A., con diodo integrado, tensión nominal: 500 V, corriente nominal: 0,5 A, 1er y 2º piso, tipo de conexión: Conexión por tornillo, Sección de dimensionamiento: 2,5 mm², sección: 0,2 mm² - 4 mm², montaje: NS 15, NS 35/7,5, NS 35/15, color: gris | 1132.68 | 100 | BE | Industrial Cabinet Connectivity (ICC) | BE1 | BE1264 | 50 | 50 | NO | PC |  | 12,15 | G | 55 | 321 | 76 | MM | 4017918074258 | 85369010 | PL | EC000903 | Imagen | Catálogo
2800570 | MBKKB 2,5-DIO/U-O | Miniborna de paso | Miniborna de paso, La corriente máx. queda determinada por el diodo. Montado: diodo 1N 4007, tensión inversa: 1300 V, corriente límite constante: 0,5 A., con diodo integrado, tensión nominal: 500 V, corriente nominal: 0,5 A, 1er y 2º piso, tipo de conexión: Conexión por tornillo, Sección de dimensionamiento: 2,5 mm², sección: 0,2 mm² - 4 mm², montaje: NS 15, NS 35/7,5, NS 35/15, color: gris | 1132.68 | 100 | BE | Industrial Cabinet Connectivity (ICC) | BE1 | BE1264 | 50 | 50 | NO | PC |  | 11,72 | G | 54 | 320 | 74 | MM | 4017918074265 | 85369010 | PL | EC000903 | Imagen | Catálogo
2800583 | MBKKB 2,5-PV | Miniborna de paso | Miniborna de paso, con empalmadores de potencial, tensión nominal: 500 V, corriente nominal: 24 A, tipo de conexión: Conexión por tornillo, 1er y 2º piso, Sección de dimensionamiento: 2,5 mm², sección: 0,2 mm² - 4 mm², clase de montaje: NS 15, NS 35/7,5, NS 35/15, color: gris | 1126.76 | 100 | BE | Industrial Cabinet Connectivity (ICC) | BE1 | BE1264 | 50 | 50 | NO | PC |  | 11,88 | G | 55 | 321 | 76 | MM | 4017918074272 | 85369010 | PL | EC000897 | Imagen | Catálogo
1414132 | MBKKB 2,5-PV BU | Miniborna de paso | Miniborna de paso, con empalmadores de potencial, tensión nominal: 500 V, corriente nominal: 24 A, tipo de conexión: Conexión por tornillo, 1er y 2º piso, Sección de dimensionamiento: 2,5 mm², sección: 0,2 mm² - 4 mm², clase de montaje: NS 15, NS 35/7,5, NS 35/15, color: azul | 1126.76 | 100 | BE | Industrial Cabinet Connectivity (ICC) | BE1 | BE1264 | 50 | 50 | NO | PC |  | 12,11 | G | 55 | 321 | 76 | MM | 4017918021337 | 85369010 | PL | EC000897 | Imagen | Catálogo
1881448 | MC 0,5/ 2-G-2,5 | Carcasa de base para placa de circuito impreso | Carcasa base placa de circuito impreso, sección nominal: 0,5 mm², color: verde, corriente nominal: 4 A, tensión nominal (III/2): 160 V, superficie de contacto: Sn, tipo de conexión del contacto: Macho, número de potenciales: 2, número de filas: 1, número de polos: 2, número de conexiones: 2, familia de artículos: MC 0,5/..-G, paso: 2,5 mm, montaje: Soldadura por ola, dirección de conexión conductor/placa de circuito impreso: 0 °, disposición de pines: Disposición de pines lineal, longitud del pin [P]: 3,8 mm, número de pines de soldadura por potencial: 1, sistema enchufable: COMBICON FK-MC 0,5, Orientación de la cara enchufable: Estándar, bloqueo: sin, tipo de sujeción: sin, tipo de embalaje: empaquetado en caja | 64.03 | 100 | AA | PCB Connectors (PCC) | AAA | AAASAA | 50 | 50 | NO | PC |  | 0,71 | G | 30 | 55 | 108 | MM | 4017918156688 | 85366930 | GR | EC002637 | Imagen | Catálogo
1827485 | MC 0,5/ 2-G-2,5 OG | Carcasa de base para placa de circuito impreso | Carcasa base placa de circuito impreso, sección nominal: 0,5 mm², color: naranja, corriente nominal: 4 A, tensión nominal (III/2): 160 V, superficie de contacto: Sn, tipo de conexión del contacto: Macho, número de potenciales: 2, número de filas: 1, número de polos: 2, número de conexiones: 2, familia de artículos: MC 0,5/..-G, paso: 2,5 mm, montaje: Soldadura por ola, dirección de conexión conductor/placa de circuito impreso: 0 °, disposición de pines: Disposición de pines lineal, longitud del pin [P]: 3,8 mm, número de pines de soldadura por potencial: 1, sistema enchufable: COMBICON FK-MC 0,5, Orientación de la cara enchufable: Estándar, bloqueo: sin, tipo de sujeción: sin, tipo de embalaje: empaquetado en caja | 64.03 | 100 | AA | PCB Connectors (PCC) | AAA | AAASAA | 50 | 50 | NO | PC | F | 0,70 | G | 30 | 55 | 108 | MM | 4046356861021 | 85366930 | GR | EC002637 | Imagen | Catálogo
1706580 | MC 0,5/ 2-G-2,5 P26 | Carcasa de base para placa de circuito impreso | Carcasa base placa de circuito impreso, sección nominal: 0,5 mm², color: verde, corriente nominal: 4 A, tensión nominal (III/2): 160 V, superficie de contacto: Sn, tipo de conexión del contacto: Macho, número de potenciales: 2, número de filas: 1, número de polos: 2, número de conexiones: 2, familia de artículos: MC 0,5/..-G, paso: 2,5 mm, montaje: Soldadura por ola, dirección de conexión conductor/placa de circuito impreso: 0 °, disposición de pines: Disposición de pines lineal, longitud del pin [P]: 2,6 mm, número de pines de soldadura por potencial: 1, sistema enchufable: COMBICON FK-MC 0,5, Orientación de la cara enchufable: Estándar, bloqueo: sin, tipo de sujeción: sin, tipo de embalaje: empaquetado en caja | 64.03 | 100 | AA | PCB Connectors (PCC) | AAA | AAASAA | 50 | 50 | NO | PC | F | 0,71 | G | 30 | 55 | 108 | MM | 4046356867504 | 85366930 | DE | EC002637 | Imagen | Catálogo
1963421 | MC 0,5/ 2-G-2,5 THT | Carcasa de base para placa de circuito impreso | Carcasa base placa de circuito impreso, sección nominal: 0,5 mm², color: negro, corriente nominal: 4 A, tensión nominal (III/2): 160 V, superficie de contacto: Sn, tipo de conexión del contacto: Macho, número de potenciales: 2, número de filas: 1, número de polos: 2, número de conexiones: 2, familia de artículos: MC 0,5/..-G-THT, paso: 2,5 mm, montaje: Soldadura THR/soldadura por ola, disposición de pines: Disposición de pines lineal, longitud del pin [P]: 3,8 mm, número de pines de soldadura por potencial: 1, sistema enchufable: COMBICON FK-MC 0,5, Orientación de la cara enchufable: Estándar, bloqueo: sin, tipo de sujeción: sin, tipo de embalaje: empaquetado en caja, Encontrará más información para el usuario y recomendaciones de diseño sobre la tecnología Through Hole Reflow en: Downloads | 96.06 | 100 | AA | PCB Connectors (PCC) | AAA | AAATGA | 50 | 50 | NO | PC |  | 1,97 | G | 32 | 260 | 215 | MM | 4017918912253 | 85366930 | GR | EC002637 | Imagen | Catálogo
1963641 | MC 0,5/ 2-G-2,5 THT R44 | Carcasa de base para placa de circuito impreso | Carcasa base placa de circuito impreso, sección nominal: 0,5 mm², color: negro, corriente nominal: 4 A, tensión nominal (III/2): 160 V, superficie de contacto: Sn, tipo de conexión del contacto: Macho, número de potenciales: 2, número de filas: 1, número de polos: 2, número de conexiones: 2, familia de artículos: MC 0,5/..-G-THT, paso: 2,5 mm, montaje: Soldadura THR/soldadura por ola, disposición de pines: Disposición de pines lineal, longitud del pin [P]: 3,8 mm, número de pines de soldadura por potencial: 1, sistema enchufable: COMBICON FK-MC 0,5, Orientación de la cara enchufable: Estándar, bloqueo: sin, tipo de sujeción: sin, tipo de embalaje: Correa de 44 mm de ancho, Encontrará más información para el usuario y recomendaciones de diseño sobre la tecnología Through Hole Reflow en: Downloads | 146.63 | 100 | AA | PCB Connectors (PCC) | AAA | AAATGA | 330 | 330 | NO | PC | F | 2,42 | G | 91 | 181 | 114 | MM | 4017918943097 | 85366930 | DE | EC002637 | Imagen | Catálogo
1322111 | MC 0,5/ 2-G-2,54 GN P20 THRR24 | Carcasa de base para placa de circuito impreso | Carcasa base placa de circuito impreso, sección nominal: 0,5 mm², color: verde, corriente nominal: 6 A, tensión nominal (III/2): 160 V, superficie de contacto: Au, tipo de conexión del contacto: Macho, número de filas: 1, número de polos: 2, familia de artículos: MC 0,5/..-G-THR, paso: 2,54 mm, montaje: Soldadura THR/soldadura por ola, disposición de pines: Disposición de pines lineal, longitud del pin [P]: 2 mm, número de pines de soldadura por potencial: 1, sistema enchufable: COMBICON FMC 0,5, Orientación de la cara enchufable: Estándar, bloqueo: sin, tipo de sujeción: sin, tipo de embalaje: Correa de 24 mm de ancho | 115.58 | 100 | AA | PCB Connectors (PCC) | AAA | AAATAA | 465 | 930 | NO | PC |  | 1,28 | G | 194 | 181 | 113 | MM | 4063151609504 | 85366930 | PL | EC002637 | Imagen | Catálogo
1821245 | MC 0,5/ 2-G-2,54 P20 THR R24 | Carcasa de base para placa de circuito impreso | Carcasa base placa de circuito impreso, sección nominal: 0,5 mm², color: negro, corriente nominal: 6 A, tensión nominal (III/2): 160 V, superficie de contacto: Au, tipo de conexión del contacto: Macho, número de potenciales: 2, número de filas: 1, número de polos: 2, número de conexiones: 2, familia de artículos: MC 0,5/..-G-THR, paso: 2,54 mm, montaje: Soldadura THR/soldadura por ola, disposición de pines: Disposición de pines lineal, longitud del pin [P]: 2 mm, número de pines de soldadura por potencial: 1, sistema enchufable: COMBICON FMC 0,5, Orientación de la cara enchufable: Estándar, bloqueo: sin, tipo de sujeción: sin, tipo de embalaje: Correa de 24 mm de ancho | 115.58 | 100 | AA | PCB Connectors (PCC) | AAA | AAATAA | 465 | 465 | NO | PC |  | 1,28 | G | 194 | 181 | 113 | MM | 4046356789400 | 85366930 | PL | EC002637 | Imagen | Catálogo
1706207 | MC 0,5/ 2-G-2,54 P20THRR24C2 | Carcasa de base para placa de circuito impreso | Carcasa base placa de circuito impreso, sección nominal: 0,5 mm², color: negro, corriente nominal: 6 A, tensión nominal (III/2): 160 V, superficie de contacto: Au, tipo de conexión del contacto: Macho, número de potenciales: 2, número de filas: 1, número de polos: 2, número de conexiones: 2, familia de artículos: MC 0,5/..-G-THR, paso: 2,54 mm, montaje: Soldadura THR/soldadura por ola, disposición de pines: Disposición de pines lineal, longitud del pin [P]: 2 mm, número de pines de soldadura por potencial: 1, sistema enchufable: COMBICON FMC 0,5, Orientación de la cara enchufable: Estándar, bloqueo: sin, tipo de sujeción: sin, tipo de embalaje: Correa de 24 mm de ancho, Codificación fija del último polo, puede combinarse con el conector FMC 0,5/...-ST-2,54 C2 | 151.91 | 100 | AA | PCB Connectors (PCC) | AAA | AAATAA | 465 | 465 | NO | PC | F | 1,30 | G | 194 | 181 | 113 | MM | 4046356841559 | 85366930 | PL | EC002637 | Imagen | Catálogo
1821698 | MC 0,5/ 2-G-2,54 SMD R24 | Carcasa de base para placa de circuito impreso | Carcasa base placa de circuito impreso, sección nominal: 0,5 mm², color: negro, corriente nominal: 6 A, tensión nominal (III/2): 160 V, superficie de contacto: Au, tipo de conexión del contacto: Macho, número de potenciales: 2, número de filas: 1, número de polos: 2, número de conexiones: 2, familia de artículos: MC 0,5/..-G-SMD, paso: 2,54 mm, montaje: Soldadura SMD, disposición de pines: Geometría pad lineal, número de pines de soldadura por potencial: 1, sistema enchufable: COMBICON FMC 0,5, Orientación de la cara enchufable: Estándar, bloqueo: sin, tipo de sujeción: sin, tipo de embalaje: Correa de 24 mm de ancho | 138.69 | 100 | AA | PCB Connectors (PCC) | AAA | AAAUAA | 465 | 465 | NO | PC | F | 1,36 | G | 194 | 181 | 113 | MM | 4046356789851 | 85366930 | PL | EC002637 | Imagen | Catálogo
1881451 | MC 0,5/ 3-G-2,5 | Carcasa de base para placa de circuito impreso | Carcasa base placa de circuito impreso, sección nominal: 0,5 mm², color: verde, corriente nominal: 4 A, tensión nominal (III/2): 160 V, superficie de contacto: Sn, tipo de conexión del contacto: Macho, número de potenciales: 3, número de filas: 1, número de polos: 3, número de conexiones: 3, familia de artículos: MC 0,5/..-G, paso: 2,5 mm, montaje: Soldadura por ola, dirección de conexión conductor/placa de circuito impreso: 0 °, disposición de pines: Disposición de pines lineal, longitud del pin [P]: 3,8 mm, número de pines de soldadura por potencial: 1, sistema enchufable: COMBICON FK-MC 0,5, Orientación de la cara enchufable: Estándar, bloqueo: sin, tipo de sujeción: sin, tipo de embalaje: empaquetado en caja | 91.94 | 100 | AA | PCB Connectors (PCC) | AAA | AAASAA | 50 | 50 | NO | PC |  | 0,89 | G | 30 | 55 | 108 | MM | 4017918156695 | 85366930 | GR | EC002637 | Imagen | Catálogo
1963434 | MC 0,5/ 3-G-2,5 THT | Carcasa de base para placa de circuito impreso | Carcasa base placa de circuito impreso, sección nominal: 0,5 mm², color: negro, corriente nominal: 4 A, tensión nominal (III/2): 160 V, superficie de contacto: Sn, tipo de conexión del contacto: Macho, número de potenciales: 3, número de filas: 1, número de polos: 3, número de conexiones: 3, familia de artículos: MC 0,5/..-G-THT, paso: 2,5 mm, montaje: Soldadura THR/soldadura por ola, disposición de pines: Disposición de pines lineal, longitud del pin [P]: 3,8 mm, número de pines de soldadura por potencial: 1, sistema enchufable: COMBICON FK-MC 0,5, Orientación de la cara enchufable: Estándar, bloqueo: sin, tipo de sujeción: sin, tipo de embalaje: empaquetado en caja, Encontrará más información para el usuario y recomendaciones de diseño sobre la tecnología Through Hole Reflow en: Downloads | 137.92 | 100 | AA | PCB Connectors (PCC) | AAA | AAATGA | 50 | 50 | NO | PC |  | 2,17 | G | 32 | 216 | 265 | MM | 4017918912260 | 85366930 | GR | EC002637 | Imagen | Catálogo
1963654 | MC 0,5/ 3-G-2,5 THT R44 | Carcasa de base para placa de circuito impreso | Carcasa base placa de circuito impreso, sección nominal: 0,5 mm², color: negro, corriente nominal: 4 A, tensión nominal (III/2): 160 V, superficie de contacto: Sn, tipo de conexión del contacto: Macho, número de potenciales: 3, número de filas: 1, número de polos: 3, número de conexiones: 3, familia de artículos: MC 0,5/..-G-THT, paso: 2,5 mm, montaje: Soldadura THR/soldadura por ola, disposición de pines: Disposición de pines lineal, longitud del pin [P]: 3,8 mm, número de pines de soldadura por potencial: 1, sistema enchufable: COMBICON FK-MC 0,5, Orientación de la cara enchufable: Estándar, bloqueo: sin, tipo de sujeción: sin, tipo de embalaje: Correa de 44 mm de ancho, Encontrará más información para el usuario y recomendaciones de diseño sobre la tecnología Through Hole Reflow en: Downloads | 188.5 | 100 | AA | PCB Connectors (PCC) | AAA | AAATGA | 330 | 330 | NO | PC | F | 2,68 | G | 49 | 460 | 420 | MM | 4017918943103 | 85366930 | GR | EC002637 | Imagen | Catálogo
1873277 | MC 0,5/ 3-G-2,5 YE | Carcasa de base para placa de circuito impreso | Carcasa base placa de circuito impreso, sección nominal: 0,5 mm², color: amarillo, corriente nominal: 4 A, tensión nominal (III/2): 160 V, superficie de contacto: Sn, tipo de conexión del contacto: Macho, número de potenciales: 3, número de filas: 1, número de polos: 3, número de conexiones: 3, familia de artículos: MC 0,5/..-G, paso: 2,5 mm, montaje: Soldadura por ola, dirección de conexión conductor/placa de circuito impreso: 0 °, disposición de pines: Disposición de pines lineal, longitud del pin [P]: 3,8 mm, número de pines de soldadura por potencial: 1, sistema enchufable: COMBICON FK-MC 0,5, Orientación de la cara enchufable: Estándar, bloqueo: sin, tipo de sujeción: sin, tipo de embalaje: empaquetado en caja | 91.94 | 100 | AA | PCB Connectors (PCC) | AAA | AAASAA | 50 | 50 | NO | PC | F | 0,89 | G | 30 | 54 | 113 | MM | 4055626186276 | 85366930 | GR | EC002637 |  | Catálogo
1054368 | MC 0,5/ 3-G-2,54 GN P20 THRR24 | Carcasa de base para placa de circuito impreso | Carcasa base placa de circuito impreso, sección nominal: 0,5 mm², color: verde, corriente nominal: 6 A, tensión nominal (III/2): 160 V, superficie de contacto: Au, tipo de conexión del contacto: Macho, número de filas: 1, número de polos: 3, familia de artículos: MC 0,5/..-G-THR, paso: 2,54 mm, montaje: Soldadura THR/soldadura por ola, disposición de pines: Disposición de pines lineal, longitud del pin [P]: 2 mm, número de pines de soldadura por potencial: 1, sistema enchufable: COMBICON FMC 0,5, Orientación de la cara enchufable: Estándar, bloqueo: sin, tipo de sujeción: sin, tipo de embalaje: Correa de 24 mm de ancho | 185.89 | 100 | AA | PCB Connectors (PCC) | AAA | AAATAA | 465 | 930 | NO | PC |  | 1,44 | G | 194 | 181 | 113 | MM | 4055626689241 | 85366930 | PL | EC002637 | Imagen | Catálogo
1821258 | MC 0,5/ 3-G-2,54 P20 THR R24 | Carcasa de base para placa de circuito impreso | Carcasa base placa de circuito impreso, sección nominal: 0,5 mm², color: negro, corriente nominal: 6 A, tensión nominal (III/2): 160 V, superficie de contacto: Au, tipo de conexión del contacto: Macho, número de potenciales: 3, número de filas: 1, número de polos: 3, número de conexiones: 3, familia de artículos: MC 0,5/..-G-THR, paso: 2,54 mm, montaje: Soldadura THR/soldadura por ola, disposición de pines: Disposición de pines lineal, longitud del pin [P]: 2 mm, número de pines de soldadura por potencial: 1, sistema enchufable: COMBICON FMC 0,5, Orientación de la cara enchufable: Estándar, bloqueo: sin, tipo de sujeción: sin, tipo de embalaje: Correa de 24 mm de ancho | 147.1 | 100 | AA | PCB Connectors (PCC) | AAA | AAATAA | 465 | 465 | NO | PC | F | 1,44 | G | 194 | 181 | 113 | MM | 4046356789417 | 85366930 | PL | EC002637 |  | Catálogo
1821708 | MC 0,5/ 3-G-2,54 SMD R24 | Carcasa de base para placa de circuito impreso | Carcasa base placa de circuito impreso, sección nominal: 0,5 mm², color: negro, corriente nominal: 6 A, tensión nominal (III/2): 160 V, superficie de contacto: Au, tipo de conexión del contacto: Macho, número de potenciales: 3, número de filas: 1, número de polos: 3, número de conexiones: 3, familia de artículos: MC 0,5/..-G-SMD, paso: 2,54 mm, montaje: Soldadura SMD, disposición de pines: Geometría pad lineal, número de pines de soldadura por potencial: 1, sistema enchufable: COMBICON FMC 0,5, Orientación de la cara enchufable: Estándar, bloqueo: sin, tipo de sujeción: sin, tipo de embalaje: Correa de 24 mm de ancho | 176.53 | 100 | AA | PCB Connectors (PCC) | AAA | AAAUAA | 465 | 465 | NO | PC |  | 1,39 | G | 32 | 330 | 330 | MM | 4046356789868 | 85366930 | PL | EC002637 | Imagen | Catálogo
1881464 | MC 0,5/ 4-G-2,5 | Carcasa de base para placa de circuito impreso | Carcasa base placa de circuito impreso, sección nominal: 0,5 mm², color: verde, corriente nominal: 4 A, tensión nominal (III/2): 160 V, superficie de contacto: Sn, tipo de conexión del contacto: Macho, número de potenciales: 4, número de filas: 1, número de polos: 4, número de conexiones: 4, familia de artículos: MC 0,5/..-G, paso: 2,5 mm, montaje: Soldadura por ola, dirección de conexión conductor/placa de circuito impreso: 0 °, disposición de pines: Disposición de pines lineal, longitud del pin [P]: 3,8 mm, número de pines de soldadura por potencial: 1, sistema enchufable: COMBICON FK-MC 0,5, Orientación de la cara enchufable: Estándar, bloqueo: sin, tipo de sujeción: sin, tipo de embalaje: empaquetado en caja | 119.84 | 100 | AA | PCB Connectors (PCC) | AAA | AAASAA | 50 | 50 | NO | PC |  | 1,08 | G | 30 | 55 | 108 | MM | 4017918156701 | 85366930 | GR | EC002637 | Imagen | Catálogo
1715874 | MC 0,5/ 4-G-2,5 BK | Carcasa de base para placa de circuito impreso | Carcasa base placa de circuito impreso, sección nominal: 0,5 mm², color: negro, corriente nominal: 4 A, tensión nominal (III/2): 160 V, superficie de contacto: Sn, tipo de conexión del contacto: Macho, número de potenciales: 4, número de filas: 1, número de polos: 4, número de conexiones: 4, familia de artículos: MC 0,5/..-G, paso: 2,5 mm, montaje: Soldadura por ola, dirección de conexión conductor/placa de circuito impreso: 0 °, disposición de pines: Disposición de pines lineal, longitud del pin [P]: 3,8 mm, número de pines de soldadura por potencial: 1, sistema enchufable: COMBICON FK-MC 0,5, Orientación de la cara enchufable: Estándar, bloqueo: sin, tipo de sujeción: sin, tipo de embalaje: empaquetado en caja | 119.84 | 100 | AA | PCB Connectors (PCC) | AAA | AAASAA | 50 | 50 | NO | PC |  | 1,08 | G | 31 | 54 | 113 | MM | 4055626429656 | 85366930 | GR | EC002637 | Imagen | Catálogo
1028198 | MC 0,5/ 4-G-2,5 RD | Carcasa de base para placa de circuito impreso | Carcasa base placa de circuito impreso, sección nominal: 0,5 mm², color: rojo, corriente nominal: 4 A, tensión nominal (III/2): 160 V, superficie de contacto: Sn, tipo de conexión del contacto: Macho, número de potenciales: 4, número de filas: 1, número de polos: 4, número de conexiones: 4, familia de artículos: MC 0,5/..-G, paso: 2,5 mm, montaje: Soldadura por ola, dirección de conexión conductor/placa de circuito impreso: 0 °, disposición de pines: Disposición de pines lineal, longitud del pin [P]: 3,8 mm, número de pines de soldadura por potencial: 1, sistema enchufable: COMBICON FK-MC 0,5, Orientación de la cara enchufable: Estándar, bloqueo: sin, tipo de sujeción: sin, tipo de embalaje: empaquetado en caja | 119.84 | 100 | AA | PCB Connectors (PCC) | AAA | AAASAA | 50 | 50 | NO | PC | F | 1,07 | G | 30 | 55 | 108 | MM | 4055626524467 | 85366930 | GR | EC002637 | Imagen | Catálogo
1963447 | MC 0,5/ 4-G-2,5 THT | Carcasa de base para placa de circuito impreso | Carcasa base placa de circuito impreso, sección nominal: 0,5 mm², color: negro, corriente nominal: 4 A, tensión nominal (III/2): 160 V, superficie de contacto: Sn, tipo de conexión del contacto: Macho, número de potenciales: 4, número de filas: 1, número de polos: 4, número de conexiones: 4, familia de artículos: MC 0,5/..-G-THT, paso: 2,5 mm, montaje: Soldadura THR/soldadura por ola, disposición de pines: Disposición de pines lineal, longitud del pin [P]: 3,8 mm, número de pines de soldadura por potencial: 1, sistema enchufable: COMBICON FK-MC 0,5, Orientación de la cara enchufable: Estándar, bloqueo: sin, tipo de sujeción: sin, tipo de embalaje: empaquetado en caja, Encontrará más información para el usuario y recomendaciones de diseño sobre la tecnología Through Hole Reflow en: Downloads | 179.8 | 100 | AA | PCB Connectors (PCC) | AAA | AAATGA | 50 | 50 | NO | PC |  | 2,42 | G | 30 | 215 | 262 | MM | 4017918912277 | 85366930 | DE | EC002637 | Imagen | Catálogo
1963667 | MC 0,5/ 4-G-2,5 THT R44 | Carcasa de base para placa de circuito impreso | Carcasa base placa de circuito impreso, sección nominal: 0,5 mm², color: negro, corriente nominal: 4 A, tensión nominal (III/2): 160 V, superficie de contacto: Sn, tipo de conexión del contacto: Macho, número de potenciales: 4, número de filas: 1, número de polos: 4, número de conexiones: 4, familia de artículos: MC 0,5/..-G-THT, paso: 2,5 mm, montaje: Soldadura THR/soldadura por ola, disposición de pines: Disposición de pines lineal, longitud del pin [P]: 3,8 mm, número de pines de soldadura por potencial: 1, sistema enchufable: COMBICON FK-MC 0,5, Orientación de la cara enchufable: Estándar, bloqueo: sin, tipo de sujeción: sin, tipo de embalaje: Correa de 44 mm de ancho, Encontrará más información para el usuario y recomendaciones de diseño sobre la tecnología Through Hole Reflow en: Downloads | 230.37 | 100 | AA | PCB Connectors (PCC) | AAA | AAATGA | 330 | 330 | NO | PC |  | 2,94 | G | 51 | 330 | 330 | MM | 4017918943110 | 85366930 | DE | EC002637 | Imagen | Catálogo
1702117 | MC 0,5/ 4-G-2,5 WH BDMC-+ | Carcasa de base para placa de circuito impreso | Carcasa base placa de circuito impreso, sección nominal: 0,5 mm², color: blanco, corriente nominal: 4 A, tensión nominal (III/2): 160 V, superficie de contacto: Sn, tipo de conexión del contacto: Macho, número de potenciales: 4, número de filas: 1, número de polos: 4, número de conexiones: 4, familia de artículos: MC 0,5/..-G, paso: 2,5 mm, montaje: Soldadura por ola, dirección de conexión conductor/placa de circuito impreso: 0 °, disposición de pines: Disposición de pines lineal, longitud del pin [P]: 3,8 mm, número de pines de soldadura por potencial: 1, sistema enchufable: COMBICON FK-MC 0,5, Orientación de la cara enchufable: Estándar, bloqueo: sin, tipo de sujeción: sin, tipo de embalaje: empaquetado en caja | 186.5 | 100 | AA | PCB Connectors (PCC) | AAA | AAASAA | 50 | 50 | NO | PC | F | 1,08 | G | 32 | 56 | 113 | MM | 4046356571876 | 85366930 | GR | EC002637 | Imagen | Catálogo
1292311 | MC 0,5/ 4-G-2,54 GN P20 THRR24 | Carcasa de base para placa de circuito impreso | Carcasa base placa de circuito impreso, sección nominal: 0,5 mm², color: verde, corriente nominal: 6 A, tensión nominal (III/2): 160 V, superficie de contacto: Au, tipo de conexión del contacto: Macho, número de filas: 1, número de polos: 4, familia de artículos: MC 0,5/..-G-THR, paso: 2,54 mm, montaje: Soldadura THR/soldadura por ola, disposición de pines: Disposición de pines lineal, longitud del pin [P]: 2 mm, número de pines de soldadura por potencial: 1, sistema enchufable: COMBICON FMC 0,5, Orientación de la cara enchufable: Estándar, bloqueo: sin, tipo de sujeción: sin, tipo de embalaje: Correa de 24 mm de ancho | 178.63 | 100 | AA | PCB Connectors (PCC) | AAA | AAATAA | 465 | 465 | NO | PC |  | 1,50 | G | 194 | 181 | 113 | MM | 4063151524784 | 85366930 | PL | EC002637 | Imagen | Catálogo
1821261 | MC 0,5/ 4-G-2,54 P20 THR R24 | Carcasa de base para placa de circuito impreso | Carcasa base placa de circuito impreso, sección nominal: 0,5 mm², color: negro, corriente nominal: 6 A, tensión nominal (III/2): 160 V, superficie de contacto: Au, tipo de conexión del contacto: Macho, número de potenciales: 4, número de filas: 1, número de polos: 4, número de conexiones: 4, familia de artículos: MC 0,5/..-G-THR, paso: 2,54 mm, montaje: Soldadura THR/soldadura por ola, disposición de pines: Disposición de pines lineal, longitud del pin [P]: 2 mm, número de pines de soldadura por potencial: 1, sistema enchufable: COMBICON FMC 0,5, Orientación de la cara enchufable: Estándar, bloqueo: sin, tipo de sujeción: sin, tipo de embalaje: Correa de 24 mm de ancho | 178.63 | 100 | AA | PCB Connectors (PCC) | AAA | AAATAA | 465 | 465 | NO | PC |  | 1,49 | G | 194 | 181 | 113 | MM | 4046356789424 | 85366930 | PL | EC002637 | Imagen | Catálogo
1706223 | MC 0,5/ 4-G-2,54 P20THRR24C1 | Carcasa de base para placa de circuito impreso | Carcasa base placa de circuito impreso, sección nominal: 0,5 mm², color: negro, corriente nominal: 6 A, tensión nominal (III/2): 160 V, superficie de contacto: Au, tipo de conexión del contacto: Macho, número de potenciales: 4, número de filas: 1, número de polos: 4, número de conexiones: 4, familia de artículos: MC 0,5/..-G-THR, paso: 2,54 mm, montaje: Soldadura THR/soldadura por ola, disposición de pines: Disposición de pines lineal, longitud del pin [P]: 2 mm, número de pines de soldadura por potencial: 1, sistema enchufable: COMBICON FMC 0,5, Orientación de la cara enchufable: Estándar, bloqueo: sin, tipo de sujeción: sin, tipo de embalaje: Correa de 24 mm de ancho, Codificación fija del primer polo, puede combinarse con el conector FMC 0,5/...-ST-2,54 C1 | 214.95 | 100 | AA | PCB Connectors (PCC) | AAA | AAATAA | 465 | 465 | NO | PC |  | 1,51 | G | 194 | 181 | 113 | MM | 4046356841429 | 85366930 | PL | EC002637 | Imagen | Catálogo
1706204 | MC 0,5/ 4-G-2,54 P20THRR24C2 | Carcasa de base para placa de circuito impreso | Carcasa base placa de circuito impreso, sección nominal: 0,5 mm², color: negro, corriente nominal: 6 A, tensión nominal (III/2): 160 V, superficie de contacto: Au, tipo de conexión del contacto: Macho, número de potenciales: 4, número de filas: 1, número de polos: 4, número de conexiones: 4, familia de artículos: MC 0,5/..-G-THR, paso: 2,54 mm, montaje: Soldadura THR/soldadura por ola, disposición de pines: Disposición de pines lineal, longitud del pin [P]: 2 mm, número de pines de soldadura por potencial: 1, sistema enchufable: COMBICON FMC 0,5, Orientación de la cara enchufable: Estándar, bloqueo: sin, tipo de sujeción: sin, tipo de embalaje: Correa de 24 mm de ancho, Codificación fija del último polo, puede combinarse con el conector FMC 0,5/...-ST-2,54 C2 | 214.95 | 100 | AA | PCB Connectors (PCC) | AAA | AAATAA | 465 | 465 | NO | PC | F | 1,56 | G | 194 | 181 | 113 | MM | 4046356841573 | 85366930 | PL | EC002637 | Imagen | Catálogo
1821711 | MC 0,5/ 4-G-2,54 SMD R24 | Carcasa de base para placa de circuito impreso | Carcasa base placa de circuito impreso, sección nominal: 0,5 mm², color: negro, corriente nominal: 6 A, tensión nominal (III/2): 160 V, superficie de contacto: Au, tipo de conexión del contacto: Macho, número de potenciales: 4, número de filas: 1, número de polos: 4, número de conexiones: 4, familia de artículos: MC 0,5/..-G-SMD, paso: 2,54 mm, montaje: Soldadura SMD, disposición de pines: Geometría pad lineal, número de pines de soldadura por potencial: 1, sistema enchufable: COMBICON FMC 0,5, Orientación de la cara enchufable: Estándar, bloqueo: sin, tipo de sujeción: sin, tipo de embalaje: Correa de 24 mm de ancho | 214.37 | 100 | AA | PCB Connectors (PCC) | AAA | AAAUAA | 465 | 465 | NO | PC |  | 1,52 | G | 194 | 181 | 113 | MM | 4046356789875 | 85366930 | PL | EC002637 | Imagen | Catálogo
1881477 | MC 0,5/ 5-G-2,5 | Carcasa de base para placa de circuito impreso | Carcasa base placa de circuito impreso, sección nominal: 0,5 mm², color: verde, corriente nominal: 4 A, tensión nominal (III/2): 160 V, superficie de contacto: Sn, tipo de conexión del contacto: Macho, número de potenciales: 5, número de filas: 1, número de polos: 5, número de conexiones: 5, familia de artículos: MC 0,5/..-G, paso: 2,5 mm, montaje: Soldadura por ola, dirección de conexión conductor/placa de circuito impreso: 0 °, disposición de pines: Disposición de pines lineal, longitud del pin [P]: 3,8 mm, número de pines de soldadura por potencial: 1, sistema enchufable: COMBICON FK-MC 0,5, Orientación de la cara enchufable: Estándar, bloqueo: sin, tipo de sujeción: sin, tipo de embalaje: empaquetado en caja | 147.76 | 100 | AA | PCB Connectors (PCC) | AAA | AAASAA | 50 | 50 | NO | PC |  | 1,35 | G | 45 | 112 | 75 | MM | 4017918156718 | 85366930 | GR | EC002637 | Imagen | Catálogo
1710613 | MC 0,5/ 5-G-2,5 BK | Carcasa de base para placa de circuito impreso | Carcasa base placa de circuito impreso, sección nominal: 0,5 mm², color: negro, corriente nominal: 4 A, tensión nominal (III/2): 160 V, superficie de contacto: Sn, tipo de conexión del contacto: Macho, número de potenciales: 5, número de filas: 1, número de polos: 5, número de conexiones: 5, familia de artículos: MC 0,5/..-G, paso: 2,5 mm, montaje: Soldadura por ola, dirección de conexión conductor/placa de circuito impreso: 0 °, disposición de pines: Disposición de pines lineal, longitud del pin [P]: 3,8 mm, número de pines de soldadura por potencial: 1, sistema enchufable: COMBICON FK-MC 0,5, Orientación de la cara enchufable: Estándar, bloqueo: sin, tipo de sujeción: sin, tipo de embalaje: empaquetado en caja | 147.76 | 100 | AA | PCB Connectors (PCC) | AAA | AAASAA | 50 | 50 | NO | PC | F | 1,34 | G | 46 | 113 | 78 | MM | 4055626168708 | 85366930 | GR | EC002637 | Imagen | Catálogo
1881943 | MC 0,5/ 5-G-2,5 GY | Carcasa de base para placa de circuito impreso | Carcasa base placa de circuito impreso, sección nominal: 0,5 mm², color: gris, corriente nominal: 4 A, tensión nominal (III/2): 160 V, superficie de contacto: Sn, tipo de conexión del contacto: Macho, número de potenciales: 5, número de filas: 1, número de polos: 5, número de conexiones: 5, familia de artículos: MC 0,5/..-G, paso: 2,5 mm, montaje: Soldadura por ola, dirección de conexión conductor/placa de circuito impreso: 0 °, disposición de pines: Disposición de pines lineal, longitud del pin [P]: 3,8 mm, número de pines de soldadura por potencial: 1, sistema enchufable: COMBICON FK-MC 0,5, Orientación de la cara enchufable: Estándar, bloqueo: sin, tipo de sujeción: sin, tipo de embalaje: empaquetado en caja | 147.76 | 100 | AA | PCB Connectors (PCC) | AAA | AAASAA | 50 | 2000 | NO | PC | F | 1,43 | G | 45 | 112 | 75 | MM | 4017918341459 | 85366930 | GR | EC002637 | Imagen | Catálogo
1735202 | MC 0,5/ 5-G-2,5 GY PIN26 | Carcasa de base para placa de circuito impreso | Carcasa base placa de circuito impreso, sección nominal: 0,5 mm², color: gris, corriente nominal: 4 A, tensión nominal (III/2): 160 V, superficie de contacto: Sn, tipo de conexión del contacto: Macho, número de potenciales: 5, número de filas: 1, número de polos: 5, número de conexiones: 5, familia de artículos: MC 0,5/..-G, paso: 2,5 mm, montaje: Soldadura por ola, dirección de conexión conductor/placa de circuito impreso: 0 °, disposición de pines: Disposición de pines lineal, longitud del pin [P]: 2,6 mm, número de pines de soldadura por potencial: 1, sistema enchufable: COMBICON FK-MC 0,5, Orientación de la cara enchufable: Estándar, bloqueo: sin, tipo de sujeción: sin, tipo de embalaje: empaquetado en caja | 147.76 | 100 | AA | PCB Connectors (PCC) | AAA | AAASAA | 50 | 2000 | NO | PC |  | 1,32 | G | 45 | 112 | 75 | MM | 4046356175067 | 85366930 | DE | EC002637 | Imagen | Catálogo
1706582 | MC 0,5/ 5-G-2,5 P26 | Carcasa de base para placa de circuito impreso | Carcasa base placa de circuito impreso, sección nominal: 0,5 mm², color: verde, corriente nominal: 4 A, tensión nominal (III/2): 160 V, superficie de contacto: Sn, tipo de conexión del contacto: Macho, número de potenciales: 5, número de filas: 1, número de polos: 5, número de conexiones: 5, familia de artículos: MC 0,5/..-G, paso: 2,5 mm, montaje: Soldadura por ola, dirección de conexión conductor/placa de circuito impreso: 0 °, disposición de pines: Disposición de pines lineal, longitud del pin [P]: 2,6 mm, número de pines de soldadura por potencial: 1, sistema enchufable: COMBICON FK-MC 0,5, Orientación de la cara enchufable: Estándar, bloqueo: sin, tipo de sujeción: sin, tipo de embalaje: empaquetado en caja | 147.76 | 100 | AA | PCB Connectors (PCC) | AAA | AAASAA | 50 | 50 | NO | PC | F | 1,38 | G | 45 | 112 | 75 | MM | 4046356867528 | 85366930 | DE | EC002637 | Imagen | Catálogo
1963450 | MC 0,5/ 5-G-2,5 THT | Carcasa de base para placa de circuito impreso | Carcasa base placa de circuito impreso, sección nominal: 0,5 mm², color: negro, corriente nominal: 4 A, tensión nominal (III/2): 160 V, superficie de contacto: Sn, tipo de conexión del contacto: Macho, número de potenciales: 5, número de filas: 1, número de polos: 5, número de conexiones: 5, familia de artículos: MC 0,5/..-G-THT, paso: 2,5 mm, montaje: Soldadura THR/soldadura por ola, disposición de pines: Disposición de pines lineal, longitud del pin [P]: 3,8 mm, número de pines de soldadura por potencial: 1, sistema enchufable: COMBICON FK-MC 0,5, Orientación de la cara enchufable: Estándar, bloqueo: sin, tipo de sujeción: sin, tipo de embalaje: empaquetado en caja, Encontrará más información para el usuario y recomendaciones de diseño sobre la tecnología Through Hole Reflow en: Downloads | 221.68 | 100 | AA | PCB Connectors (PCC) | AAA | AAATGA | 50 | 50 | NO | PC |  | 2,72 | G | 46 | 215 | 190 | MM | 4017918912284 | 85366930 | GR | EC002637 | Imagen | Catálogo
1821274 | MC 0,5/ 5-G-2,54 P20 THR R44 | Carcasa de base para placa de circuito impreso | Carcasa base placa de circuito impreso, sección nominal: 0,5 mm², color: negro, corriente nominal: 6 A, tensión nominal (III/2): 160 V, superficie de contacto: Au, tipo de conexión del contacto: Macho, número de potenciales: 5, número de filas: 1, número de polos: 5, número de conexiones: 5, familia de artículos: MC 0,5/..-G-THR, paso: 2,54 mm, montaje: Soldadura THR/soldadura por ola, disposición de pines: Disposición de pines lineal, longitud del pin [P]: 2 mm, número de pines de soldadura por potencial: 1, sistema enchufable: COMBICON FMC 0,5, Orientación de la cara enchufable: Estándar, bloqueo: sin, tipo de sujeción: sin, tipo de embalaje: Correa de 44 mm de ancho | 210.17 | 100 | AA | PCB Connectors (PCC) | AAA | AAATAA | 465 | 465 | NO | PC |  | 1,87 | G | 50 | 330 | 330 | MM | 4046356789431 | 85366930 | PL | EC002637 | Imagen | Catálogo
1706203 | MC 0,5/ 5-G-2,54 P20THRR44C2 | Carcasa de base para placa de circuito impreso | Carcasa base placa de circuito impreso, sección nominal: 0,5 mm², color: negro, corriente nominal: 6 A, tensión nominal (III/2): 160 V, superficie de contacto: Au, tipo de conexión del contacto: Macho, número de potenciales: 5, número de filas: 1, número de polos: 5, número de conexiones: 5, familia de artículos: MC 0,5/..-G-THR, paso: 2,54 mm, montaje: Soldadura THR/soldadura por ola, disposición de pines: Disposición de pines lineal, longitud del pin [P]: 2 mm, número de pines de soldadura por potencial: 1, sistema enchufable: COMBICON FMC 0,5, Orientación de la cara enchufable: Estándar, bloqueo: sin, tipo de sujeción: sin, tipo de embalaje: Correa de 44 mm de ancho, Codificación fija del último polo, puede combinarse con el conector FMC 0,5/...-ST-2,54 C2 | 247.31 | 100 | AA | PCB Connectors (PCC) | AAA | AAATAA | 465 | 465 | NO | PC | F | 1,83 | G | 194 | 181 | 113 | MM | 4046356841580 | 85366930 | PL | EC002637 | Imagen | Catálogo
1821724 | MC 0,5/ 5-G-2,54 SMD R24 | Carcasa de base para placa de circuito impreso | Carcasa base placa de circuito impreso, sección nominal: 0,5 mm², color: negro, corriente nominal: 6 A, tensión nominal (III/2): 160 V, superficie de contacto: Au, tipo de conexión del contacto: Macho, número de potenciales: 5, número de filas: 1, número de polos: 5, número de conexiones: 5, familia de artículos: MC 0,5/..-G-SMD, paso: 2,54 mm, montaje: Soldadura SMD, disposición de pines: Geometría pad lineal, número de pines de soldadura por potencial: 1, sistema enchufable: COMBICON FMC 0,5, Orientación de la cara enchufable: Estándar, bloqueo: sin, tipo de sujeción: sin, tipo de embalaje: Correa de 24 mm de ancho | 252.2 | 100 | AA | PCB Connectors (PCC) | AAA | AAAUAA | 465 | 465 | NO | PC | F | 1,66 | G | 194 | 181 | 113 | MM | 4046356789882 | 85366930 | PL | EC002637 | Imagen | Catálogo
1881480 | MC 0,5/ 6-G-2,5 | Carcasa de base para placa de circuito impreso | Carcasa base placa de circuito impreso, sección nominal: 0,5 mm², color: verde, corriente nominal: 4 A, tensión nominal (III/2): 160 V, superficie de contacto: Sn, tipo de conexión del contacto: Macho, número de potenciales: 6, número de filas: 1, número de polos: 6, número de conexiones: 6, familia de artículos: MC 0,5/..-G, paso: 2,5 mm, montaje: Soldadura por ola, dirección de conexión conductor/placa de circuito impreso: 0 °, disposición de pines: Disposición de pines lineal, longitud del pin [P]: 3,8 mm, número de pines de soldadura por potencial: 1, sistema enchufable: COMBICON FK-MC 0,5, Orientación de la cara enchufable: Estándar, bloqueo: sin, tipo de sujeción: sin, tipo de embalaje: empaquetado en caja | 175.67 | 100 | AA | PCB Connectors (PCC) | AAA | AAASAA | 50 | 50 | NO | PC |  | 1,53 | G | 45 | 112 | 75 | MM | 4017918156725 | 85366930 | GR | EC002637 | Imagen | Catálogo
1930111 | MC 0,5/ 6-G-2,5 GY | Carcasa de base para placa de circuito impreso | Carcasa base placa de circuito impreso, sección nominal: 0,5 mm², color: gris, corriente nominal: 4 A, tensión nominal (III/2): 160 V, superficie de contacto: Sn, tipo de conexión del contacto: Macho, número de potenciales: 6, número de filas: 1, número de polos: 6, número de conexiones: 6, familia de artículos: MC 0,5/..-G, paso: 2,5 mm, montaje: Soldadura por ola, dirección de conexión conductor/placa de circuito impreso: 0 °, disposición de pines: Disposición de pines lineal, longitud del pin [P]: 3,8 mm, número de pines de soldadura por potencial: 1, sistema enchufable: COMBICON FK-MC 0,5, Orientación de la cara enchufable: Estándar, bloqueo: sin, tipo de sujeción: sin, tipo de embalaje: empaquetado en caja | 175.67 | 100 | AA | PCB Connectors (PCC) | AAA | AAASAA | 50 | 1000 | NO | PC | F | 1,52 | G | 45 | 112 | 75 | MM | 4017918615260 | 85366930 | GR | EC002637 | Imagen | Catálogo
1963463 | MC 0,5/ 6-G-2,5 THT | Carcasa de base para placa de circuito impreso | Carcasa base placa de circuito impreso, sección nominal: 0,5 mm², color: negro, corriente nominal: 4 A, tensión nominal (III/2): 160 V, superficie de contacto: Sn, tipo de conexión del contacto: Macho, número de potenciales: 6, número de filas: 1, número de polos: 6, número de conexiones: 6, familia de artículos: MC 0,5/..-G-THT, paso: 2,5 mm, montaje: Soldadura THR/soldadura por ola, disposición de pines: Disposición de pines lineal, longitud del pin [P]: 3,8 mm, número de pines de soldadura por potencial: 1, sistema enchufable: COMBICON FK-MC 0,5, Orientación de la cara enchufable: Estándar, bloqueo: sin, tipo de sujeción: sin, tipo de embalaje: empaquetado en caja, Encontrará más información para el usuario y recomendaciones de diseño sobre la tecnología Through Hole Reflow en: Downloads | 263.54 | 100 | AA | PCB Connectors (PCC) | AAA | AAATGA | 50 | 50 | NO | PC |  | 2,97 | G | 46 | 260 | 215 | MM | 4017918912291 | 85366930 | GR | EC002637 | Imagen | Catálogo
1031961 | MC 0,5/ 6-G-2,5 THT P14 R44 | Carcasa de base para placa de circuito impreso | Carcasa base placa de circuito impreso, sección nominal: 0,5 mm², color: negro, corriente nominal: 4 A, tensión nominal (III/2): 160 V, superficie de contacto: Sn, tipo de conexión del contacto: Macho, número de potenciales: 6, número de filas: 1, número de polos: 6, número de conexiones: 6, familia de artículos: MC 0,5/..-G-THT, paso: 2,5 mm, montaje: Soldadura THR/soldadura por ola, disposición de pines: Disposición de pines lineal, longitud del pin [P]: 1,4 mm, número de pines de soldadura por potencial: 1, sistema enchufable: COMBICON FK-MC 0,5, Orientación de la cara enchufable: Estándar, bloqueo: sin, tipo de sujeción: sin, tipo de embalaje: Correa de 44 mm de ancho | 314.12 | 100 | AA | PCB Connectors (PCC) | AAA | AAATGA | 330 | 330 | NO | PC |  | 3,22 | G | 0 | 0 | 0 |  | 4055626536118 | 85366930 | DE | EC002637 | Imagen | Catálogo
1963683 | MC 0,5/ 6-G-2,5 THT R44 | Carcasa de base para placa de circuito impreso | Carcasa base placa de circuito impreso, sección nominal: 0,5 mm², color: negro, corriente nominal: 4 A, tensión nominal (III/2): 160 V, superficie de contacto: Sn, tipo de conexión del contacto: Macho, número de potenciales: 6, número de filas: 1, número de polos: 6, número de conexiones: 6, familia de artículos: MC 0,5/..-G-THT, paso: 2,5 mm, montaje: Soldadura THR/soldadura por ola, disposición de pines: Disposición de pines lineal, longitud del pin [P]: 3,8 mm, número de pines de soldadura por potencial: 1, sistema enchufable: COMBICON FK-MC 0,5, Orientación de la cara enchufable: Estándar, bloqueo: sin, tipo de sujeción: sin, tipo de embalaje: Correa de 44 mm de ancho, Encontrará más información para el usuario y recomendaciones de diseño sobre la tecnología Through Hole Reflow en: Downloads | 314.12 | 100 | AA | PCB Connectors (PCC) | AAA | AAATGA | 330 | 330 | NO | PC |  | 3,40 | G | 62 | 425 | 455 | MM | 4017918943134 | 85366930 | GR | EC002637 | Imagen | Catálogo
1028201 | MC 0,5/ 6-G-2,5 YE | Carcasa de base para placa de circuito impreso | Carcasa base placa de circuito impreso, sección nominal: 0,5 mm², color: amarillo, corriente nominal: 4 A, tensión nominal (III/2): 160 V, superficie de contacto: Sn, tipo de conexión del contacto: Macho, número de potenciales: 6, número de filas: 1, número de polos: 6, número de conexiones: 6, familia de artículos: MC 0,5/..-G, paso: 2,5 mm, montaje: Soldadura por ola, dirección de conexión conductor/placa de circuito impreso: 0 °, disposición de pines: Disposición de pines lineal, longitud del pin [P]: 3,8 mm, número de pines de soldadura por potencial: 1, sistema enchufable: COMBICON FK-MC 0,5, Orientación de la cara enchufable: Estándar, bloqueo: sin, tipo de sujeción: sin, tipo de embalaje: empaquetado en caja | 175.67 | 100 | AA | PCB Connectors (PCC) | AAA | AAASAA | 50 | 50 | NO | PC | F | 1,52 | G | 45 | 112 | 75 | MM | 4055626525846 | 85366930 | GR | EC002637 | Imagen | Catálogo
1394215 | MC 0,5/ 6-G-2,54 GN P20 THRR44 | Carcasa de base para placa de circuito impreso | Carcasa base placa de circuito impreso, sección nominal: 0,5 mm², color: verde, corriente nominal: 6 A, tensión nominal (III/2): 160 V, superficie de contacto: Au, tipo de conexión del contacto: Macho, número de filas: 1, número de polos: 6, familia de artículos: MC 0,5/..-G-THR, paso: 2,54 mm, montaje: Soldadura THR/soldadura por ola, disposición de pines: Disposición de pines lineal, longitud del pin [P]: 2 mm, número de pines de soldadura por potencial: 1, sistema enchufable: COMBICON FMC 0,5, Orientación de la cara enchufable: Estándar, bloqueo: sin, tipo de sujeción: sin, tipo de embalaje: Correa de 44 mm de ancho | 241.69 | 100 | AA | PCB Connectors (PCC) | AAA | AAATAA | 465 | 930 | NO | PC |  | 1,97 | G | 194 | 181 | 113 | MM | 4063151775957 | 85366930 | PL | EC002637 | Imagen | Catálogo
1821287 | MC 0,5/ 6-G-2,54 P20 THR R44 | Carcasa de base para placa de circuito impreso | Carcasa base placa de circuito impreso, sección nominal: 0,5 mm², color: negro, corriente nominal: 6 A, tensión nominal (III/2): 160 V, superficie de contacto: Au, tipo de conexión del contacto: Macho, número de potenciales: 6, número de filas: 1, número de polos: 6, número de conexiones: 6, familia de artículos: MC 0,5/..-G-THR, paso: 2,54 mm, montaje: Soldadura THR/soldadura por ola, disposición de pines: Disposición de pines lineal, longitud del pin [P]: 2 mm, número de pines de soldadura por potencial: 1, sistema enchufable: COMBICON FMC 0,5, Orientación de la cara enchufable: Estándar, bloqueo: sin, tipo de sujeción: sin, tipo de embalaje: Correa de 44 mm de ancho | 241.69 | 100 | AA | PCB Connectors (PCC) | AAA | AAATAA | 465 | 465 | NO | PC |  | 1,97 | G | 194 | 181 | 113 | MM | 4046356789448 | 85366930 | PL | EC002637 | Imagen | Catálogo
1706201 | MC 0,5/ 6-G-2,54 P20THRR44C2 | Carcasa de base para placa de circuito impreso | Carcasa base placa de circuito impreso, sección nominal: 0,5 mm², color: negro, corriente nominal: 6 A, tensión nominal (III/2): 160 V, superficie de contacto: Au, tipo de conexión del contacto: Macho, número de potenciales: 6, número de filas: 1, número de polos: 6, número de conexiones: 6, familia de artículos: MC 0,5/..-G-THR, paso: 2,54 mm, montaje: Soldadura THR/soldadura por ola, disposición de pines: Disposición de pines lineal, longitud del pin [P]: 2 mm, número de pines de soldadura por potencial: 1, sistema enchufable: COMBICON FMC 0,5, Orientación de la cara enchufable: Estándar, bloqueo: sin, tipo de sujeción: sin, tipo de embalaje: Correa de 44 mm de ancho, Codificación fija del último polo, puede combinarse con el conector FMC 0,5/...-ST-2,54 C2 | 151.91 | 100 | AA | PCB Connectors (PCC) | AAA | AAATAA | 465 | 465 | NO | PC | F | 1,90 | G | 194 | 181 | 113 | MM | 4046356841597 | 85366930 | PL | EC002637 | Imagen | Catálogo
1821737 | MC 0,5/ 6-G-2,54 SMD R44 | Carcasa de base para placa de circuito impreso | Carcasa base placa de circuito impreso, sección nominal: 0,5 mm², color: negro, corriente nominal: 6 A, tensión nominal (III/2): 160 V, superficie de contacto: Au, tipo de conexión del contacto: Macho, número de potenciales: 6, número de filas: 1, número de polos: 6, número de conexiones: 6, familia de artículos: MC 0,5/..-G-SMD, paso: 2,54 mm, montaje: Soldadura SMD, disposición de pines: Geometría pad lineal, número de pines de soldadura por potencial: 1, sistema enchufable: COMBICON FMC 0,5, Orientación de la cara enchufable: Estándar, bloqueo: sin, tipo de sujeción: sin, tipo de embalaje: Correa de 44 mm de ancho | 290.04 | 100 | AA | PCB Connectors (PCC) | AAA | AAAUAA | 465 | 465 | NO | PC | F | 2,00 | G | 194 | 181 | 113 | MM | 4046356789899 | 85366930 | PL | EC002637 | Imagen | Catálogo
1881493 | MC 0,5/ 7-G-2,5 | Carcasa de base para placa de circuito impreso | Carcasa base placa de circuito impreso, sección nominal: 0,5 mm², color: verde, corriente nominal: 4 A, tensión nominal (III/2): 160 V, superficie de contacto: Sn, tipo de conexión del contacto: Macho, número de potenciales: 7, número de filas: 1, número de polos: 7, número de conexiones: 7, familia de artículos: MC 0,5/..-G, paso: 2,5 mm, montaje: Soldadura por ola, dirección de conexión conductor/placa de circuito impreso: 0 °, disposición de pines: Disposición de pines lineal, longitud del pin [P]: 3,8 mm, número de pines de soldadura por potencial: 1, sistema enchufable: COMBICON FK-MC 0,5, Orientación de la cara enchufable: Estándar, bloqueo: sin, tipo de sujeción: sin, tipo de embalaje: empaquetado en caja | 203.58 | 100 | AA | PCB Connectors (PCC) | AAA | AAASAA | 50 | 50 | NO | PC |  | 1,71 | G | 45 | 112 | 75 | MM | 4017918156732 | 85366930 | GR | EC002637 | Imagen | Catálogo
1973327 | MC 0,5/ 7-G-2,5 AU | Carcasa de base para placa de circuito impreso | Carcasa base placa de circuito impreso, sección nominal: 0,5 mm², color: verde, corriente nominal: 4 A, tensión nominal (III/2): 160 V, superficie de contacto: Au, tipo de conexión del contacto: Macho, número de potenciales: 7, número de filas: 1, número de polos: 7, número de conexiones: 7, familia de artículos: MC 0,5/..-G, paso: 2,5 mm, montaje: Soldadura por ola, disposición de pines: Disposición de pines lineal, longitud del pin [P]: 3,8 mm, número de pines de soldadura por potencial: 1, sistema enchufable: COMBICON FK-MC 0,5, Orientación de la cara enchufable: Estándar, bloqueo: sin, tipo de sujeción: sin, tipo de embalaje: empaquetado en caja | 470.37 | 100 | AA | PCB Connectors (PCC) | AAA | AAASAA | 50 | 50 | NO | PC | F | 1,80 | G | 45 | 112 | 75 | MM | 4017918961558 | 85366930 | GR | EC002637 | Imagen | Catálogo
1908091 | MC 0,5/ 7-G-2,5 BK | Carcasa de base para placa de circuito impreso | Carcasa base placa de circuito impreso, sección nominal: 0,5 mm², color: negro, corriente nominal: 4 A, tensión nominal (III/2): 160 V, superficie de contacto: Sn, tipo de conexión del contacto: Macho, número de potenciales: 7, número de filas: 1, número de polos: 7, número de conexiones: 7, familia de artículos: MC 0,5/..-G, paso: 2,5 mm, montaje: Soldadura por ola, dirección de conexión conductor/placa de circuito impreso: 0 °, disposición de pines: Disposición de pines lineal, longitud del pin [P]: 3,8 mm, número de pines de soldadura por potencial: 1, sistema enchufable: COMBICON FK-MC 0,5, Orientación de la cara enchufable: Estándar, bloqueo: sin, tipo de sujeción: sin, tipo de embalaje: empaquetado en caja | 203.58 | 100 | AA | PCB Connectors (PCC) | AAA | AAASAA | 50 | 50 | NO | PC | F | 1,70 | G | 45 | 112 | 75 | MM | 4017918446086 | 85366930 | GR | EC002637 | Imagen | Catálogo
1088785 | MC 0,5/ 7-G-2,5 GY | Carcasa de base para placa de circuito impreso | Carcasa base placa de circuito impreso, sección nominal: 0,5 mm², color: gris, corriente nominal: 4 A, tensión nominal (III/2): 160 V, superficie de contacto: Sn, tipo de conexión del contacto: Macho, número de filas: 1, número de polos: 7, familia de artículos: MC 0,5/..-G, paso: 2,5 mm, montaje: Soldadura por ola, dirección de conexión conductor/placa de circuito impreso: 0 °, disposición de pines: Disposición de pines lineal, longitud del pin [P]: 3,8 mm, número de pines de soldadura por potencial: 1, sistema enchufable: COMBICON FK-MC 0,5, Orientación de la cara enchufable: Estándar, bloqueo: sin, tipo de sujeción: sin, tipo de embalaje: empaquetado en caja | 203.58 | 100 | AA | PCB Connectors (PCC) | AAA | AAASAA | 50 | 50 | NO | PC | F | 1,71 | G | 45 | 112 | 75 | MM | 4055626891705 | 85366930 | GR | EC002637 | Imagen | Catálogo
1963476 | MC 0,5/ 7-G-2,5 THT | Carcasa de base para placa de circuito impreso | Carcasa base placa de circuito impreso, sección nominal: 0,5 mm², color: negro, corriente nominal: 4 A, tensión nominal (III/2): 160 V, superficie de contacto: Sn, tipo de conexión del contacto: Macho, número de potenciales: 7, número de filas: 1, número de polos: 7, número de conexiones: 7, familia de artículos: MC 0,5/..-G-THT, paso: 2,5 mm, montaje: Soldadura THR/soldadura por ola, disposición de pines: Disposición de pines lineal, longitud del pin [P]: 3,8 mm, número de pines de soldadura por potencial: 1, sistema enchufable: COMBICON FK-MC 0,5, Orientación de la cara enchufable: Estándar, bloqueo: sin, tipo de sujeción: sin, tipo de embalaje: empaquetado en caja, Encontrará más información para el usuario y recomendaciones de diseño sobre la tecnología Through Hole Reflow en: Downloads | 305.42 | 100 | AA | PCB Connectors (PCC) | AAA | AAATGA | 50 | 50 | NO | PC |  | 3,21 | G | 45 | 112 | 75 | MM | 4017918912307 | 85366930 | GR | EC002637 | Imagen | Catálogo
1963696 | MC 0,5/ 7-G-2,5 THT R44 | Carcasa de base para placa de circuito impreso | Carcasa base placa de circuito impreso, sección nominal: 0,5 mm², color: negro, corriente nominal: 4 A, tensión nominal (III/2): 160 V, superficie de contacto: Sn, tipo de conexión del contacto: Macho, número de potenciales: 7, número de filas: 1, número de polos: 7, número de conexiones: 7, familia de artículos: MC 0,5/..-G-THT, paso: 2,5 mm, montaje: Soldadura THR/soldadura por ola, disposición de pines: Disposición de pines lineal, longitud del pin [P]: 3,8 mm, número de pines de soldadura por potencial: 1, sistema enchufable: COMBICON FK-MC 0,5, Orientación de la cara enchufable: Estándar, bloqueo: sin, tipo de sujeción: sin, tipo de embalaje: Correa de 44 mm de ancho, Encontrará más información para el usuario y recomendaciones de diseño sobre la tecnología Through Hole Reflow en: Downloads | 355.99 | 100 | AA | PCB Connectors (PCC) | AAA | AAATGA | 330 | 330 | NO | PC |  | 3,50 | G | 91 | 181 | 114 | MM | 4017918943141 | 85366930 | DE | EC002637 | Imagen | Catálogo
1821290 | MC 0,5/ 7-G-2,54 P20 THR R44 | Carcasa de base para placa de circuito impreso | Carcasa base placa de circuito impreso, sección nominal: 0,5 mm², color: negro, corriente nominal: 6 A, tensión nominal (III/2): 160 V, superficie de contacto: Au, tipo de conexión del contacto: Macho, número de potenciales: 7, número de filas: 1, número de polos: 7, número de conexiones: 7, familia de artículos: MC 0,5/..-G-THR, paso: 2,54 mm, montaje: Soldadura THR/soldadura por ola, disposición de pines: Disposición de pines lineal, longitud del pin [P]: 2 mm, número de pines de soldadura por potencial: 1, sistema enchufable: COMBICON FMC 0,5, Orientación de la cara enchufable: Estándar, bloqueo: sin, tipo de sujeción: sin, tipo de embalaje: Correa de 44 mm de ancho | 273.22 | 100 | AA | PCB Connectors (PCC) | AAA | AAATAA | 465 | 465 | NO | PC | F | 2,00 | G | 194 | 181 | 113 | MM | 4046356789455 | 85366930 | PL | EC002637 | Imagen | Catálogo
1706218 | MC 0,5/ 7-G-2,54 P20THRR44C1 | Carcasa de base para placa de circuito impreso | Carcasa base placa de circuito impreso, sección nominal: 0,5 mm², color: negro, corriente nominal: 6 A, tensión nominal (III/2): 160 V, superficie de contacto: Au, tipo de conexión del contacto: Macho, número de potenciales: 7, número de filas: 1, número de polos: 7, número de conexiones: 7, familia de artículos: MC 0,5/..-G-THR, paso: 2,54 mm, montaje: Soldadura THR/soldadura por ola, disposición de pines: Disposición de pines lineal, longitud del pin [P]: 2 mm, número de pines de soldadura por potencial: 1, sistema enchufable: COMBICON FMC 0,5, Orientación de la cara enchufable: Estándar, bloqueo: sin, tipo de sujeción: sin, tipo de embalaje: Correa de 44 mm de ancho, Codificación fija del primer polo, puede combinarse con el conector FMC 0,5/...-ST-2,54 C1 | 308.77 | 100 | AA | PCB Connectors (PCC) | AAA | AAATAA | 465 | 465 | NO | PC |  | 2,10 | G | 194 | 181 | 113 | MM | 4046356841450 | 85366930 | PL | EC002637 | Imagen | Catálogo
1881503 | MC 0,5/ 8-G-2,5 | Carcasa de base para placa de circuito impreso | Carcasa base placa de circuito impreso, sección nominal: 0,5 mm², color: verde, corriente nominal: 4 A, tensión nominal (III/2): 160 V, superficie de contacto: Sn, tipo de conexión del contacto: Macho, número de potenciales: 8, número de filas: 1, número de polos: 8, número de conexiones: 8, familia de artículos: MC 0,5/..-G, paso: 2,5 mm, montaje: Soldadura por ola, dirección de conexión conductor/placa de circuito impreso: 0 °, disposición de pines: Disposición de pines lineal, longitud del pin [P]: 3,8 mm, número de pines de soldadura por potencial: 1, sistema enchufable: COMBICON FK-MC 0,5, Orientación de la cara enchufable: Estándar, bloqueo: sin, tipo de sujeción: sin, tipo de embalaje: empaquetado en caja | 231.49 | 100 | AA | PCB Connectors (PCC) | AAA | AAASAA | 50 | 50 | NO | PC |  | 1,90 | G | 45 | 112 | 75 | MM | 4017918156749 | 85366930 | GR | EC002637 | Imagen | Catálogo
1919077 | MC 0,5/ 8-G-2,5 (VPE 500) | Carcasa de base para placa de circuito impreso | Carcasa base placa de circuito impreso, sección nominal: 0,5 mm², color: verde, corriente nominal: 4 A, tensión nominal (III/2): 160 V, superficie de contacto: Sn, tipo de conexión del contacto: Macho, número de potenciales: 8, número de filas: 1, número de polos: 8, número de conexiones: 8, familia de artículos: MC 0,5/..-G, paso: 2,5 mm, montaje: Soldadura por ola, dirección de conexión conductor/placa de circuito impreso: 0 °, disposición de pines: Disposición de pines lineal, longitud del pin [P]: 3,8 mm, número de pines de soldadura por potencial: 1, sistema enchufable: COMBICON FK-MC 0,5, Orientación de la cara enchufable: Estándar, bloqueo: sin, tipo de sujeción: sin, tipo de embalaje: empaquetado en caja | 224.58 | 100 | AA | PCB Connectors (PCC) | AAA | AAASAA | 500 | 500 | NO | PC | F | 1,76 | G | 90 | 270 | 113 | MM | 4017918482473 | 85366930 | GR | EC002637 | Imagen | Catálogo
1908088 | MC 0,5/ 8-G-2,5 BK | Carcasa de base para placa de circuito impreso | Carcasa base placa de circuito impreso, sección nominal: 0,5 mm², color: negro, corriente nominal: 4 A, tensión nominal (III/2): 160 V, superficie de contacto: Sn, tipo de conexión del contacto: Macho, número de potenciales: 8, número de filas: 1, número de polos: 8, número de conexiones: 8, familia de artículos: MC 0,5/..-G, paso: 2,5 mm, montaje: Soldadura por ola, dirección de conexión conductor/placa de circuito impreso: 0 °, disposición de pines: Disposición de pines lineal, longitud del pin [P]: 3,8 mm, número de pines de soldadura por potencial: 1, sistema enchufable: COMBICON FK-MC 0,5, Orientación de la cara enchufable: Estándar, bloqueo: sin, tipo de sujeción: sin, tipo de embalaje: empaquetado en caja | 231.49 | 100 | AA | PCB Connectors (PCC) | AAA | AAASAA | 50 | 50 | NO | PC | F | 2,01 | G | 45 | 112 | 75 | MM | 4017918446079 | 85366930 | GR | EC002637 | Imagen | Catálogo
1704571 | MC 0,5/ 8-G-2,5 BU | Carcasa de base para placa de circuito impreso | Carcasa base placa de circuito impreso, sección nominal: 0,5 mm², color: azul, corriente nominal: 4 A, tensión nominal (III/2): 160 V, superficie de contacto: Sn, tipo de conexión del contacto: Macho, número de potenciales: 8, número de filas: 1, número de polos: 8, número de conexiones: 8, familia de artículos: MC 0,5/..-G, paso: 2,5 mm, montaje: Soldadura por ola, dirección de conexión conductor/placa de circuito impreso: 0 °, disposición de pines: Disposición de pines lineal, longitud del pin [P]: 3,8 mm, número de pines de soldadura por potencial: 1, sistema enchufable: COMBICON FK-MC 0,5, Orientación de la cara enchufable: Estándar, bloqueo: sin, tipo de sujeción: sin, tipo de embalaje: empaquetado en caja | 231.49 | 100 | AA | PCB Connectors (PCC) | AAA | AAASAA | 50 | 50 | NO | PC | F | 1,90 | G | 46 | 113 | 78 | MM | 4046356728065 | 85366930 | GR | EC002637 | Imagen | Catálogo
1939303 | MC 0,5/ 8-G-2,5 THT | Carcasa de base para placa de circuito impreso | Carcasa base placa de circuito impreso, sección nominal: 0,5 mm², color: negro, corriente nominal: 4 A, tensión nominal (III/2): 160 V, superficie de contacto: Sn, tipo de conexión del contacto: Macho, número de potenciales: 8, número de filas: 1, número de polos: 8, número de conexiones: 8, familia de artículos: MC 0,5/..-G-THT, paso: 2,5 mm, montaje: Soldadura THR/soldadura por ola, disposición de pines: Disposición de pines lineal, longitud del pin [P]: 3,8 mm, número de pines de soldadura por potencial: 1, sistema enchufable: COMBICON FK-MC 0,5, Orientación de la cara enchufable: Estándar, bloqueo: sin, tipo de sujeción: sin, tipo de embalaje: empaquetado en caja, Encontrará más información para el usuario y recomendaciones de diseño sobre la tecnología Through Hole Reflow en: Downloads | 347.29 | 100 | AA | PCB Connectors (PCC) | AAA | AAATGA | 50 | 50 | NO | PC |  | 3,44 | G | 45 | 112 | 75 | MM | 4017918852566 | 85366930 | DE | EC002637 | Imagen | Catálogo
1963706 | MC 0,5/ 8-G-2,5 THT R44 | Carcasa de base para placa de circuito impreso | Carcasa base placa de circuito impreso, sección nominal: 0,5 mm², color: negro, corriente nominal: 4 A, tensión nominal (III/2): 160 V, superficie de contacto: Sn, tipo de conexión del contacto: Macho, número de potenciales: 8, número de filas: 1, número de polos: 8, número de conexiones: 8, familia de artículos: MC 0,5/..-G-THT, paso: 2,5 mm, montaje: Soldadura THR/soldadura por ola, disposición de pines: Disposición de pines lineal, longitud del pin [P]: 3,8 mm, número de pines de soldadura por potencial: 1, sistema enchufable: COMBICON FK-MC 0,5, Orientación de la cara enchufable: Estándar, bloqueo: sin, tipo de sujeción: sin, tipo de embalaje: Correa de 44 mm de ancho, Encontrará más información para el usuario y recomendaciones de diseño sobre la tecnología Through Hole Reflow en: Downloads | 397.86 | 100 | AA | PCB Connectors (PCC) | AAA | AAATGA | 330 | 330 | NO | PC | F | 3,88 | G | 53 | 330 | 330 | MM | 4017918943158 | 85366930 | DE | EC002637 | Imagen | Catálogo
1821300 | MC 0,5/ 8-G-2,54 P20 THR R44 | Carcasa de base para placa de circuito impreso | Carcasa base placa de circuito impreso, sección nominal: 0,5 mm², color: negro, corriente nominal: 6 A, tensión nominal (III/2): 160 V, superficie de contacto: Au, tipo de conexión del contacto: Macho, número de potenciales: 8, número de filas: 1, número de polos: 8, número de conexiones: 8, familia de artículos: MC 0,5/..-G-THR, paso: 2,54 mm, montaje: Soldadura THR/soldadura por ola, disposición de pines: Disposición de pines lineal, longitud del pin [P]: 2 mm, número de pines de soldadura por potencial: 1, sistema enchufable: COMBICON FMC 0,5, Orientación de la cara enchufable: Estándar, bloqueo: sin, tipo de sujeción: sin, tipo de embalaje: Correa de 44 mm de ancho | 304.76 | 100 | AA | PCB Connectors (PCC) | AAA | AAATAA | 465 | 465 | NO | PC | F | 2,19 | G | 194 | 181 | 113 | MM | 4046356789462 | 85366930 | PL | EC002637 | Imagen | Catálogo
1706217 | MC 0,5/ 8-G-2,54 P20THRR44C1 | Carcasa de base para placa de circuito impreso | Carcasa base placa de circuito impreso, sección nominal: 0,5 mm², color: negro, corriente nominal: 6 A, tensión nominal (III/2): 160 V, superficie de contacto: Au, tipo de conexión del contacto: Macho, número de potenciales: 8, número de filas: 1, número de polos: 8, número de conexiones: 8, familia de artículos: MC 0,5/..-G-THR, paso: 2,54 mm, montaje: Soldadura THR/soldadura por ola, disposición de pines: Disposición de pines lineal, longitud del pin [P]: 2 mm, número de pines de soldadura por potencial: 1, sistema enchufable: COMBICON FMC 0,5, Orientación de la cara enchufable: Estándar, bloqueo: sin, tipo de sujeción: sin, tipo de embalaje: Correa de 44 mm de ancho, Codificación fija del primer polo, puede combinarse con el conector FMC 0,5/...-ST-2,54 C1 | 341.1 | 100 | AA | PCB Connectors (PCC) | AAA | AAATAA | 465 | 465 | NO | PC | F | 2,22 | G | 194 | 181 | 113 | MM | 4046356841467 | 85366930 | PL | EC002637 | Imagen | Catálogo
1821753 | MC 0,5/ 8-G-2,54 SMD R44 | Carcasa de base para placa de circuito impreso | Carcasa base placa de circuito impreso, sección nominal: 0,5 mm², color: negro, corriente nominal: 6 A, tensión nominal (III/2): 160 V, superficie de contacto: Au, tipo de conexión del contacto: Macho, número de potenciales: 8, número de filas: 1, número de polos: 8, número de conexiones: 8, familia de artículos: MC 0,5/..-G-SMD, paso: 2,54 mm, montaje: Soldadura SMD, disposición de pines: Geometría pad lineal, número de pines de soldadura por potencial: 1, sistema enchufable: COMBICON FMC 0,5, Orientación de la cara enchufable: Estándar, bloqueo: sin, tipo de sujeción: sin, tipo de embalaje: Correa de 44 mm de ancho | 365.72 | 100 | AA | PCB Connectors (PCC) | AAA | AAAUAA | 465 | 465 | NO | PC | F | 2,23 | G | 194 | 181 | 113 | MM | 4046356789912 | 85366930 | PL | EC002637 | Imagen | Catálogo
1881516 | MC 0,5/ 9-G-2,5 | Carcasa de base para placa de circuito impreso | Carcasa base placa de circuito impreso, sección nominal: 0,5 mm², color: verde, corriente nominal: 4 A, tensión nominal (III/2): 160 V, superficie de contacto: Sn, tipo de conexión del contacto: Macho, número de potenciales: 9, número de filas: 1, número de polos: 9, número de conexiones: 9, familia de artículos: MC 0,5/..-G, paso: 2,5 mm, montaje: Soldadura por ola, dirección de conexión conductor/placa de circuito impreso: 0 °, disposición de pines: Disposición de pines lineal, longitud del pin [P]: 3,8 mm, número de pines de soldadura por potencial: 1, sistema enchufable: COMBICON FK-MC 0,5, Orientación de la cara enchufable: Estándar, bloqueo: sin, tipo de sujeción: sin, tipo de embalaje: empaquetado en caja | 259.4 | 100 | AA | PCB Connectors (PCC) | AAA | AAASAA | 50 | 50 | NO | PC |  | 2,06 | G | 45 | 112 | 75 | MM | 4017918156756 | 85366930 | GR | EC002637 | Imagen | Catálogo
1963492 | MC 0,5/ 9-G-2,5 THT | Carcasa de base para placa de circuito impreso | Carcasa base placa de circuito impreso, sección nominal: 0,5 mm², color: negro, corriente nominal: 4 A, tensión nominal (III/2): 160 V, superficie de contacto: Sn, tipo de conexión del contacto: Macho, número de potenciales: 9, número de filas: 1, número de polos: 9, número de conexiones: 9, familia de artículos: MC 0,5/..-G-THT, paso: 2,5 mm, montaje: Soldadura THR/soldadura por ola, disposición de pines: Disposición de pines lineal, longitud del pin [P]: 3,8 mm, número de pines de soldadura por potencial: 1, sistema enchufable: COMBICON FK-MC 0,5, Orientación de la cara enchufable: Estándar, bloqueo: sin, tipo de sujeción: sin, tipo de embalaje: empaquetado en caja, Encontrará más información para el usuario y recomendaciones de diseño sobre la tecnología Through Hole Reflow en: Downloads | 389.16 | 100 | AA | PCB Connectors (PCC) | AAA | AAATGA | 50 | 50 | NO | PC | F | 3,65 | G | 45 | 112 | 75 | MM | 4017918912314 | 85366930 | GR | EC002637 | Imagen | Catálogo
1282847 | MC 0,5/ 9-G-2,5 THT P14 R44 | Carcasa de base para placa de circuito impreso | Carcasa base placa de circuito impreso, sección nominal: 0,5 mm², color: negro, corriente nominal: 4 A, tensión nominal (III/2): 160 V, superficie de contacto: Sn, tipo de conexión del contacto: Macho, número de filas: 1, número de polos: 9, familia de artículos: MC 0,5/..-G-THT, paso: 2,5 mm, montaje: Soldadura THR/soldadura por ola, disposición de pines: Disposición de pines lineal, longitud del pin [P]: 1,4 mm, número de pines de soldadura por potencial: 1, sistema enchufable: COMBICON FK-MC 0,5, Orientación de la cara enchufable: Estándar, bloqueo: sin, tipo de sujeción: sin, tipo de embalaje: Correa de 44 mm de ancho | 439.74 | 100 | AA | PCB Connectors (PCC) | AAA | AAATGA | 330 | 990 | NO | PC | F | 4,02 | G | 0 | 0 | 0 |  | 4063151487614 | 85366930 | DE | EC002637 | Imagen | Catálogo
1963719 | MC 0,5/ 9-G-2,5 THT R44 | Carcasa de base para placa de circuito impreso | Carcasa base placa de circuito impreso, sección nominal: 0,5 mm², color: negro, corriente nominal: 4 A, tensión nominal (III/2): 160 V, superficie de contacto: Sn, tipo de conexión del contacto: Macho, número de potenciales: 9, número de filas: 1, número de polos: 9, número de conexiones: 9, familia de artículos: MC 0,5/..-G-THT, paso: 2,5 mm, montaje: Soldadura THR/soldadura por ola, disposición de pines: Disposición de pines lineal, longitud del pin [P]: 3,8 mm, número de pines de soldadura por potencial: 1, sistema enchufable: COMBICON FK-MC 0,5, Orientación de la cara enchufable: Estándar, bloqueo: sin, tipo de sujeción: sin, tipo de embalaje: Correa de 44 mm de ancho, Encontrará más información para el usuario y recomendaciones de diseño sobre la tecnología Through Hole Reflow en: Downloads | 439.74 | 100 | AA | PCB Connectors (PCC) | AAA | AAATGA | 330 | 330 | NO | PC | F | 4,01 | G | 91 | 181 | 114 | MM | 4017918943165 | 85366930 | DE | EC002637 | Imagen | Catálogo
1821313 | MC 0,5/ 9-G-2,54 P20 THR R44 | Carcasa de base para placa de circuito impreso | Carcasa base placa de circuito impreso, sección nominal: 0,5 mm², color: negro, corriente nominal: 6 A, tensión nominal (III/2): 160 V, superficie de contacto: Au, tipo de conexión del contacto: Macho, número de potenciales: 9, número de filas: 1, número de polos: 9, número de conexiones: 9, familia de artículos: MC 0,5/..-G-THR, paso: 2,54 mm, montaje: Soldadura THR/soldadura por ola, disposición de pines: Disposición de pines lineal, longitud del pin [P]: 2 mm, número de pines de soldadura por potencial: 1, sistema enchufable: COMBICON FMC 0,5, Orientación de la cara enchufable: Estándar, bloqueo: sin, tipo de sujeción: sin, tipo de embalaje: Correa de 44 mm de ancho | 336.28 | 100 | AA | PCB Connectors (PCC) | AAA | AAATAA | 465 | 465 | NO | PC | F | 2,25 | G | 194 | 181 | 113 | MM | 4046356789479 | 85366930 | PL | EC002637 | Imagen | Catálogo
1821766 | MC 0,5/ 9-G-2,54 SMD R44 | Carcasa de base para placa de circuito impreso | Carcasa base placa de circuito impreso, sección nominal: 0,5 mm², color: negro, corriente nominal: 6 A, tensión nominal (III/2): 160 V, superficie de contacto: Au, tipo de conexión del contacto: Macho, número de potenciales: 9, número de filas: 1, número de polos: 9, número de conexiones: 9, familia de artículos: MC 0,5/..-G-SMD, paso: 2,54 mm, montaje: Soldadura SMD, disposición de pines: Geometría pad lineal, número de pines de soldadura por potencial: 1, sistema enchufable: COMBICON FMC 0,5, Orientación de la cara enchufable: Estándar, bloqueo: sin, tipo de sujeción: sin, tipo de embalaje: Correa de 44 mm de ancho | 403.56 | 100 | AA | PCB Connectors (PCC) | AAA | AAAUAA | 465 | 465 | NO | PC | F | 2,22 | G | 194 | 181 | 113 | MM | 4046356789929 | 85366930 | PL | EC002637 | Imagen | Catálogo
1881529 | MC 0,5/10-G-2,5 | Carcasa de base para placa de circuito impreso | Carcasa base placa de circuito impreso, sección nominal: 0,5 mm², color: verde, corriente nominal: 4 A, tensión nominal (III/2): 160 V, superficie de contacto: Sn, tipo de conexión del contacto: Macho, número de potenciales: 10, número de filas: 1, número de polos: 10, número de conexiones: 10, familia de artículos: MC 0,5/..-G, paso: 2,5 mm, montaje: Soldadura por ola, dirección de conexión conductor/placa de circuito impreso: 0 °, disposición de pines: Disposición de pines lineal, longitud del pin [P]: 3,8 mm, número de pines de soldadura por potencial: 1, sistema enchufable: COMBICON FK-MC 0,5, Orientación de la cara enchufable: Estándar, bloqueo: sin, tipo de sujeción: sin, tipo de embalaje: empaquetado en caja | 287.32 | 100 | AA | PCB Connectors (PCC) | AAA | AAASAA | 50 | 50 | NO | PC |  | 2,26 | G | 45 | 112 | 75 | MM | 4017918156763 | 85366930 | GR | EC002637 | Imagen | Catálogo
1963502 | MC 0,5/10-G-2,5 THT | Carcasa de base para placa de circuito impreso | Carcasa base placa de circuito impreso, sección nominal: 0,5 mm², color: negro, corriente nominal: 4 A, tensión nominal (III/2): 160 V, superficie de contacto: Sn, tipo de conexión del contacto: Macho, número de potenciales: 10, número de filas: 1, número de polos: 10, número de conexiones: 10, familia de artículos: MC 0,5/..-G-THT, paso: 2,5 mm, montaje: Soldadura THR/soldadura por ola, disposición de pines: Disposición de pines lineal, longitud del pin [P]: 3,8 mm, número de pines de soldadura por potencial: 1, sistema enchufable: COMBICON FK-MC 0,5, Orientación de la cara enchufable: Estándar, bloqueo: sin, tipo de sujeción: sin, tipo de embalaje: empaquetado en caja, Encontrará más información para el usuario y recomendaciones de diseño sobre la tecnología Through Hole Reflow en: Downloads | 431.04 | 100 | AA | PCB Connectors (PCC) | AAA | AAATGA | 50 | 50 | NO | PC |  | 3,90 | G | 45 | 112 | 75 | MM | 4017918912321 | 85366930 | GR | EC002637 | Imagen | Catálogo
1963722 | MC 0,5/10-G-2,5 THT R44 | Carcasa de base para placa de circuito impreso | Carcasa base placa de circuito impreso, sección nominal: 0,5 mm², color: negro, corriente nominal: 4 A, tensión nominal (III/2): 160 V, superficie de contacto: Sn, tipo de conexión del contacto: Macho, número de potenciales: 10, número de filas: 1, número de polos: 10, número de conexiones: 10, familia de artículos: MC 0,5/..-G-THT, paso: 2,5 mm, montaje: Soldadura THR/soldadura por ola, disposición de pines: Disposición de pines lineal, longitud del pin [P]: 3,8 mm, número de pines de soldadura por potencial: 1, sistema enchufable: COMBICON FK-MC 0,5, Orientación de la cara enchufable: Estándar, bloqueo: sin, tipo de sujeción: sin, tipo de embalaje: Correa de 44 mm de ancho, Encontrará más información para el usuario y recomendaciones de diseño sobre la tecnología Through Hole Reflow en: Downloads | 481.61 | 100 | AA | PCB Connectors (PCC) | AAA | AAATGA | 330 | 330 | NO | PC | F | 4,30 | G | 91 | 181 | 114 | MM | 4017918943172 | 85366930 | DE | EC002637 | Imagen | Catálogo
1821326 | MC 0,5/10-G-2,54 P20 THR R44 | Carcasa de base para placa de circuito impreso | Carcasa base placa de circuito impreso, sección nominal: 0,5 mm², color: negro, corriente nominal: 6 A, tensión nominal (III/2): 160 V, superficie de contacto: Au, tipo de conexión del contacto: Macho, número de potenciales: 10, número de filas: 1, número de polos: 10, número de conexiones: 10, familia de artículos: MC 0,5/..-G-THR, paso: 2,54 mm, montaje: Soldadura THR/soldadura por ola, disposición de pines: Disposición de pines lineal, longitud del pin [P]: 2 mm, número de pines de soldadura por potencial: 1, sistema enchufable: COMBICON FMC 0,5, Orientación de la cara enchufable: Estándar, bloqueo: sin, tipo de sujeción: sin, tipo de embalaje: Correa de 44 mm de ancho | 367.81 | 100 | AA | PCB Connectors (PCC) | AAA | AAATAA | 465 | 465 | NO | PC | F | 2,37 | G | 194 | 181 | 113 | MM | 4046356789486 | 85366930 | PL | EC002637 | Imagen | Catálogo
1706197 | MC 0,5/10-G-2,54 P20THRR44C2 | Carcasa de base para placa de circuito impreso | Carcasa base placa de circuito impreso, sección nominal: 0,5 mm², color: negro, corriente nominal: 6 A, tensión nominal (III/2): 160 V, superficie de contacto: Au, tipo de conexión del contacto: Macho, número de potenciales: 10, número de filas: 1, número de polos: 10, número de conexiones: 10, familia de artículos: MC 0,5/..-G-THR, paso: 2,54 mm, montaje: Soldadura THR/soldadura por ola, disposición de pines: Disposición de pines lineal, longitud del pin [P]: 2 mm, número de pines de soldadura por potencial: 1, sistema enchufable: COMBICON FMC 0,5, Orientación de la cara enchufable: Estándar, bloqueo: sin, tipo de sujeción: sin, tipo de embalaje: Correa de 44 mm de ancho, Codificación fija del último polo, puede combinarse con el conector FMC 0,5/...-ST-2,54 C2 | 278.02 | 100 | AA | PCB Connectors (PCC) | AAA | AAATAA | 465 | 465 | NO | PC | F | 2,34 | G | 194 | 181 | 113 | MM | 4046356841634 | 85366930 | PL | EC002637 | Imagen | Catálogo
1821779 | MC 0,5/10-G-2,54 SMD R44 | Carcasa de base para placa de circuito impreso | Carcasa base placa de circuito impreso, sección nominal: 0,5 mm², color: negro, corriente nominal: 6 A, tensión nominal (III/2): 160 V, superficie de contacto: Au, tipo de conexión del contacto: Macho, número de potenciales: 10, número de filas: 1, número de polos: 10, número de conexiones: 10, familia de artículos: MC 0,5/..-G-SMD, paso: 2,54 mm, montaje: Soldadura SMD, disposición de pines: Geometría pad lineal, número de pines de soldadura por potencial: 1, sistema enchufable: COMBICON FMC 0,5, Orientación de la cara enchufable: Estándar, bloqueo: sin, tipo de sujeción: sin, tipo de embalaje: Correa de 44 mm de ancho | 441.4 | 100 | AA | PCB Connectors (PCC) | AAA | AAAUAA | 465 | 465 | NO | PC | F | 2,35 | G | 194 | 181 | 113 | MM | 4046356789936 | 85366930 | PL | EC002637 | Imagen | Catálogo
1881532 | MC 0,5/11-G-2,5 | Carcasa de base para placa de circuito impreso | Carcasa base placa de circuito impreso, sección nominal: 0,5 mm², color: verde, corriente nominal: 4 A, tensión nominal (III/2): 160 V, superficie de contacto: Sn, tipo de conexión del contacto: Macho, número de potenciales: 11, número de filas: 1, número de polos: 11, número de conexiones: 11, familia de artículos: MC 0,5/..-G, paso: 2,5 mm, montaje: Soldadura por ola, dirección de conexión conductor/placa de circuito impreso: 0 °, disposición de pines: Disposición de pines lineal, longitud del pin [P]: 3,8 mm, número de pines de soldadura por potencial: 1, sistema enchufable: COMBICON FK-MC 0,5, Orientación de la cara enchufable: Estándar, bloqueo: sin, tipo de sujeción: sin, tipo de embalaje: empaquetado en caja | 315.23 | 100 | AA | PCB Connectors (PCC) | AAA | AAASAA | 50 | 50 | NO | PC |  | 2,51 | G | 45 | 114 | 79 | MM | 4017918156770 | 85366930 | DE | EC002637 | Imagen | Catálogo
1923733 | MC 0,5/11-G-2,5 BK | Carcasa de base para placa de circuito impreso | Carcasa base placa de circuito impreso, sección nominal: 0,5 mm², color: negro, corriente nominal: 4 A, tensión nominal (III/2): 160 V, superficie de contacto: Sn, tipo de conexión del contacto: Macho, número de potenciales: 11, número de filas: 1, número de polos: 11, número de conexiones: 11, familia de artículos: MC 0,5/..-G, paso: 2,5 mm, montaje: Soldadura por ola, dirección de conexión conductor/placa de circuito impreso: 0 °, disposición de pines: Disposición de pines lineal, longitud del pin [P]: 3,8 mm, número de pines de soldadura por potencial: 1, sistema enchufable: COMBICON FK-MC 0,5, Orientación de la cara enchufable: Estándar, bloqueo: sin, tipo de sujeción: sin, tipo de embalaje: empaquetado en caja | 315.23 | 100 | AA | PCB Connectors (PCC) | AAA | AAASAA | 50 | 50 | NO | PC | F | 2,45 | G | 46 | 113 | 78 | MM | 4017918571160 | 85366930 | GR | EC002637 | Imagen | Catálogo
1963515 | MC 0,5/11-G-2,5 THT | Carcasa de base para placa de circuito impreso | Carcasa base placa de circuito impreso, sección nominal: 0,5 mm², color: negro, corriente nominal: 4 A, tensión nominal (III/2): 160 V, superficie de contacto: Sn, tipo de conexión del contacto: Macho, número de potenciales: 11, número de filas: 1, número de polos: 11, número de conexiones: 11, familia de artículos: MC 0,5/..-G-THT, paso: 2,5 mm, montaje: Soldadura THR/soldadura por ola, disposición de pines: Disposición de pines lineal, longitud del pin [P]: 3,8 mm, número de pines de soldadura por potencial: 1, sistema enchufable: COMBICON FK-MC 0,5, Orientación de la cara enchufable: Estándar, bloqueo: sin, tipo de sujeción: sin, tipo de embalaje: empaquetado en caja, Encontrará más información para el usuario y recomendaciones de diseño sobre la tecnología Through Hole Reflow en: Downloads | 472.91 | 100 | AA | PCB Connectors (PCC) | AAA | AAATGA | 50 | 50 | NO | PC |  | 4,10 | G | 45 | 112 | 75 | MM | 4017918912338 | 85366930 | GR | EC002637 | Imagen | Catálogo
1821339 | MC 0,5/11-G-2,54 P20 THR R56 | Carcasa de base para placa de circuito impreso | Carcasa base placa de circuito impreso, sección nominal: 0,5 mm², color: negro, corriente nominal: 6 A, tensión nominal (III/2): 160 V, superficie de contacto: Au, tipo de conexión del contacto: Macho, número de potenciales: 11, número de filas: 1, número de polos: 11, número de conexiones: 11, familia de artículos: MC 0,5/..-G-THR, paso: 2,54 mm, montaje: Soldadura THR/soldadura por ola, disposición de pines: Disposición de pines lineal, longitud del pin [P]: 2 mm, número de pines de soldadura por potencial: 1, sistema enchufable: COMBICON FMC 0,5, Orientación de la cara enchufable: Estándar, bloqueo: sin, tipo de sujeción: sin, tipo de embalaje: Correa de 56 mm de ancho | 399.34 | 100 | AA | PCB Connectors (PCC) | AAA | AAATAA | 465 | 465 | NO | PC | F | 2,80 | G | 194 | 181 | 113 | MM | 4046356789493 | 85366930 | PL | EC002637 | Imagen | Catálogo
1821782 | MC 0,5/11-G-2,54 SMD R56 | Carcasa de base para placa de circuito impreso | Carcasa base placa de circuito impreso, sección nominal: 0,5 mm², color: negro, corriente nominal: 6 A, tensión nominal (III/2): 160 V, superficie de contacto: Au, tipo de conexión del contacto: Macho, número de potenciales: 11, número de filas: 1, número de polos: 11, número de conexiones: 11, familia de artículos: MC 0,5/..-G-SMD, paso: 2,54 mm, montaje: Soldadura SMD, disposición de pines: Geometría pad lineal, número de pines de soldadura por potencial: 1, sistema enchufable: COMBICON FMC 0,5, Orientación de la cara enchufable: Estándar, bloqueo: sin, tipo de sujeción: sin, tipo de embalaje: Correa de 56 mm de ancho | 479.23 | 100 | AA | PCB Connectors (PCC) | AAA | AAAUAA | 465 | 465 | NO | PC | F | 2,22 | G | 194 | 181 | 113 | MM | 4046356789943 | 85366930 | PL | EC002637 | Imagen | Catálogo
1881545 | MC 0,5/12-G-2,5 | Carcasa de base para placa de circuito impreso | Carcasa base placa de circuito impreso, sección nominal: 0,5 mm², color: verde, corriente nominal: 4 A, tensión nominal (III/2): 160 V, superficie de contacto: Sn, tipo de conexión del contacto: Macho, número de potenciales: 12, número de filas: 1, número de polos: 12, número de conexiones: 12, familia de artículos: MC 0,5/..-G, paso: 2,5 mm, montaje: Soldadura por ola, dirección de conexión conductor/placa de circuito impreso: 0 °, disposición de pines: Disposición de pines lineal, longitud del pin [P]: 3,8 mm, número de pines de soldadura por potencial: 1, sistema enchufable: COMBICON FK-MC 0,5, Orientación de la cara enchufable: Estándar, bloqueo: sin, tipo de sujeción: sin, tipo de embalaje: empaquetado en caja | 343.13 | 100 | AA | PCB Connectors (PCC) | AAA | AAASAA | 50 | 50 | NO | PC |  | 2,65 | G | 63 | 78 | 115 | MM | 4017918156787 | 85366930 | GR | EC002637 | Imagen | Catálogo
1945504 | MC 0,5/12-G-2,5 AU | Carcasa de base para placa de circuito impreso | Carcasa base placa de circuito impreso, sección nominal: 0,5 mm², color: verde, corriente nominal: 4 A, tensión nominal (III/2): 160 V, superficie de contacto: Au, tipo de conexión del contacto: Macho, número de potenciales: 12, número de filas: 1, número de polos: 12, número de conexiones: 12, familia de artículos: MC 0,5/..-G, paso: 2,5 mm, montaje: Soldadura por ola, disposición de pines: Disposición de pines lineal, longitud del pin [P]: 3,8 mm, número de pines de soldadura por potencial: 1, sistema enchufable: COMBICON FK-MC 0,5, Orientación de la cara enchufable: Estándar, bloqueo: sin, tipo de sujeción: sin, tipo de embalaje: empaquetado en caja | 800.48 | 100 | AA | PCB Connectors (PCC) | AAA | AAASAA | 50 | 50 | NO | PC | F | 2,70 | G | 63 | 78 | 115 | MM | 4017918858322 | 85366930 | GR | EC002637 | Imagen | Catálogo
1715875 | MC 0,5/12-G-2,5 BK | Carcasa de base para placa de circuito impreso | Carcasa base placa de circuito impreso, sección nominal: 0,5 mm², color: negro, corriente nominal: 4 A, tensión nominal (III/2): 160 V, superficie de contacto: Sn, tipo de conexión del contacto: Macho, número de potenciales: 12, número de filas: 1, número de polos: 12, número de conexiones: 12, familia de artículos: MC 0,5/..-G, paso: 2,5 mm, montaje: Soldadura por ola, dirección de conexión conductor/placa de circuito impreso: 0 °, disposición de pines: Disposición de pines lineal, longitud del pin [P]: 3,8 mm, número de pines de soldadura por potencial: 1, sistema enchufable: COMBICON FK-MC 0,5, Orientación de la cara enchufable: Estándar, bloqueo: sin, tipo de sujeción: sin, tipo de embalaje: empaquetado en caja | 343.13 | 100 | AA | PCB Connectors (PCC) | AAA | AAASAA | 50 | 50 | NO | PC | F | 2,65 | G | 63 | 78 | 115 | MM | 4055626429663 | 85366930 | GR | EC002637 | Imagen | Catálogo
1939316 | MC 0,5/12-G-2,5 THT | Carcasa de base para placa de circuito impreso | Carcasa base placa de circuito impreso, sección nominal: 0,5 mm², color: negro, corriente nominal: 4 A, tensión nominal (III/2): 160 V, superficie de contacto: Sn, tipo de conexión del contacto: Macho, número de potenciales: 12, número de filas: 1, número de polos: 12, número de conexiones: 12, familia de artículos: MC 0,5/..-G-THT, paso: 2,5 mm, montaje: Soldadura THR/soldadura por ola, disposición de pines: Disposición de pines lineal, longitud del pin [P]: 3,8 mm, número de pines de soldadura por potencial: 1, sistema enchufable: COMBICON FK-MC 0,5, Orientación de la cara enchufable: Estándar, bloqueo: sin, tipo de sujeción: sin, tipo de embalaje: empaquetado en caja, Encontrará más información para el usuario y recomendaciones de diseño sobre la tecnología Through Hole Reflow en: Downloads | 514.79 | 100 | AA | PCB Connectors (PCC) | AAA | AAATGA | 50 | 50 | NO | PC |  | 4,39 | G | 63 | 78 | 115 | MM | 4017918849764 | 85366930 | DE | EC002637 | Imagen | Catálogo
1963748 | MC 0,5/12-G-2,5 THT R44 | Carcasa de base para placa de circuito impreso | Carcasa base placa de circuito impreso, sección nominal: 0,5 mm², color: negro, corriente nominal: 4 A, tensión nominal (III/2): 160 V, superficie de contacto: Sn, tipo de conexión del contacto: Macho, número de potenciales: 12, número de filas: 1, número de polos: 12, número de conexiones: 12, familia de artículos: MC 0,5/..-G-THT, paso: 2,5 mm, montaje: Soldadura THR/soldadura por ola, disposición de pines: Disposición de pines lineal, longitud del pin [P]: 3,8 mm, número de pines de soldadura por potencial: 1, sistema enchufable: COMBICON FK-MC 0,5, Orientación de la cara enchufable: Estándar, bloqueo: sin, tipo de sujeción: sin, tipo de embalaje: Correa de 44 mm de ancho, Encontrará más información para el usuario y recomendaciones de diseño sobre la tecnología Through Hole Reflow en: Downloads | 565.36 | 100 | AA | PCB Connectors (PCC) | AAA | AAATGA | 330 | 330 | NO | PC |  | 4,71 | G | 91 | 181 | 114 | MM | 4017918943196 | 85366930 | DE | EC002637 | Imagen | Catálogo
1821342 | MC 0,5/12-G-2,54 P20 THR R56 | Carcasa de base para placa de circuito impreso | Carcasa base placa de circuito impreso, sección nominal: 0,5 mm², color: negro, corriente nominal: 6 A, tensión nominal (III/2): 160 V, superficie de contacto: Au, tipo de conexión del contacto: Macho, número de potenciales: 12, número de filas: 1, número de polos: 12, número de conexiones: 12, familia de artículos: MC 0,5/..-G-THR, paso: 2,54 mm, montaje: Soldadura THR/soldadura por ola, disposición de pines: Disposición de pines lineal, longitud del pin [P]: 2 mm, número de pines de soldadura por potencial: 1, sistema enchufable: COMBICON FMC 0,5, Orientación de la cara enchufable: Estándar, bloqueo: sin, tipo de sujeción: sin, tipo de embalaje: Correa de 56 mm de ancho | 430.87 | 100 | AA | PCB Connectors (PCC) | AAA | AAATAA | 465 | 465 | NO | PC | F | 2,81 | G | 194 | 181 | 113 | MM | 4046356789509 | 85366930 | PL | EC002637 | Imagen | Catálogo
1821795 | MC 0,5/12-G-2,54 SMD R56 | Carcasa de base para placa de circuito impreso | Carcasa base placa de circuito impreso, sección nominal: 0,5 mm², color: negro, corriente nominal: 6 A, tensión nominal (III/2): 160 V, superficie de contacto: Au, tipo de conexión del contacto: Macho, número de potenciales: 12, número de filas: 1, número de polos: 12, número de conexiones: 12, familia de artículos: MC 0,5/..-G-SMD, paso: 2,54 mm, montaje: Soldadura SMD, disposición de pines: Geometría pad lineal, número de pines de soldadura por potencial: 1, sistema enchufable: COMBICON FMC 0,5, Orientación de la cara enchufable: Estándar, bloqueo: sin, tipo de sujeción: sin, tipo de embalaje: Correa de 56 mm de ancho | 517.07 | 100 | AA | PCB Connectors (PCC) | AAA | AAAUAA | 465 | 465 | NO | PC | F | 2,90 | G | 194 | 181 | 113 | MM | 4046356789950 | 85366930 | PL | EC002637 | Imagen | Catálogo
1831989 | MC 0,5/12-G-2,5-THTGN AUSN P26 | Carcasa de base para placa de circuito impreso | Carcasa base placa de circuito impreso, sección nominal: 0,5 mm², color: verde, corriente nominal: 4 A, tensión nominal (III/2): 160 V, superficie de contacto: Au, tipo de conexión del contacto: Macho, número de potenciales: 12, número de filas: 1, número de polos: 12, número de conexiones: 12, familia de artículos: MC 0,5/..-G-THT, paso: 2,5 mm, montaje: Soldar THR, disposición de pines: Disposición de pines lineal, longitud del pin [P]: 2,6 mm, número de pines de soldadura por potencial: 1, sistema enchufable: COMBICON FK-MC 0,5, Orientación de la cara enchufable: Estándar, bloqueo: sin, tipo de sujeción: sin, tipo de embalaje: empaquetado en caja | 894.86 | 100 | AA | PCB Connectors (PCC) | AAA | AAATGA | 50 | 50 | NO | PC |  | 4,24 | G | 62 | 210 | 196 | MM | 4046356897204 | 85366930 | DE | EC002637 | Imagen | Catálogo
1821368 | MC 0,5/14-G-2,54 P20 THR R56 | Carcasa de base para placa de circuito impreso | Carcasa base placa de circuito impreso, sección nominal: 0,5 mm², color: negro, corriente nominal: 6 A, tensión nominal (III/2): 160 V, superficie de contacto: Au, tipo de conexión del contacto: Macho, número de potenciales: 14, número de filas: 1, número de polos: 14, número de conexiones: 14, familia de artículos: MC 0,5/..-G-THR, paso: 2,54 mm, montaje: Soldadura THR/soldadura por ola, disposición de pines: Disposición de pines lineal, longitud del pin [P]: 2 mm, número de pines de soldadura por potencial: 1, sistema enchufable: COMBICON FMC 0,5, Orientación de la cara enchufable: Estándar, bloqueo: sin, tipo de sujeción: sin, tipo de embalaje: Correa de 56 mm de ancho | 493.93 | 100 | AA | PCB Connectors (PCC) | AAA | AAATAA | 465 | 465 | NO | PC | F | 3,03 | G | 194 | 181 | 113 | MM | 4046356789523 | 85366930 | PL | EC002637 | Imagen | Catálogo
1821384 | MC 0,5/16-G-2,54 P20 THR R56 | Carcasa de base para placa de circuito impreso | Carcasa base placa de circuito impreso, sección nominal: 0,5 mm², color: negro, corriente nominal: 6 A, tensión nominal (III/2): 160 V, superficie de contacto: Au, tipo de conexión del contacto: Macho, número de potenciales: 16, número de filas: 1, número de polos: 16, número de conexiones: 16, familia de artículos: MC 0,5/..-G-THR, paso: 2,54 mm, montaje: Soldadura THR/soldadura por ola, disposición de pines: Disposición de pines lineal, longitud del pin [P]: 2 mm, número de pines de soldadura por potencial: 1, sistema enchufable: COMBICON FMC 0,5, Orientación de la cara enchufable: Estándar, bloqueo: sin, tipo de sujeción: sin, tipo de embalaje: Correa de 56 mm de ancho | 556.99 | 100 | AA | PCB Connectors (PCC) | AAA | AAATAA | 465 | 465 | NO | PC | F | 3,29 | G | 194 | 181 | 113 | MM | 4046356789547 | 85366930 | PL | EC002637 | Imagen | Catálogo
1821834 | MC 0,5/16-G-2,54 SMD R72 | Carcasa de base para placa de circuito impreso | Carcasa base placa de circuito impreso, sección nominal: 0,5 mm², color: negro, corriente nominal: 6 A, tensión nominal (III/2): 160 V, superficie de contacto: Au, tipo de conexión del contacto: Macho, número de potenciales: 16, número de filas: 1, número de polos: 16, número de conexiones: 16, familia de artículos: MC 0,5/..-G-SMD, paso: 2,54 mm, montaje: Soldadura SMD, disposición de pines: Geometría pad lineal, número de pines de soldadura por potencial: 1, sistema enchufable: COMBICON FMC 0,5, Orientación de la cara enchufable: Estándar, bloqueo: sin, tipo de sujeción: sin, tipo de embalaje: Correa de 72 mm de ancho | 668.42 | 100 | AA | PCB Connectors (PCC) | AAA | AAAUAA | 465 | 465 | NO | PC | F | 3,55 | G | 194 | 181 | 113 | MM | 4046356789998 | 85366930 | PL | EC002637 | Imagen | Catálogo
1850411 | MC 1,5 STECKER-SET NZ:X148-CB1 | Juego de conectores enchufables | Juego de conectores, familia de artículos: SET | 1146.21 | 100 | AA | PCB Connectors (PCC) | AAH | AAHGAD | 50 | 2000 | NO | PC | F | 15,79 | G | 187 | 271 | 115 | MM | 4017918321246 | 85366990 | DE | EC002943 |  | Catálogo
1960660 | MC 1,5/ 20-STF-3,81 AU | Conector para placa de circuito impreso | Conector de placa de circuito impreso, sección nominal: 1,5 mm², color: verde, corriente nominal: 8 A, tensión nominal (III/2): 160 V, superficie de contacto: Au, tipo de conexión del contacto: Hembra, número de potenciales: 20, número de filas: 1, número de polos: 20, número de conexiones: 20, familia de artículos: MC 1,5/..-STF, paso: 3,81 mm, tipo de conexión: Conexión por tornillo con cápsula de tracción, forma de sujeción de tornillos: L Ranura longitudinal, dirección de conexión conductor/placa de circuito impreso: 0 °, sistema enchufable: COMBICON MC 1,5, bloqueo: Bloqueo por tornillo, tipo de sujeción: Sujeción aérea (tornillo), tipo de embalaje: empaquetado en caja | 2796.9 | 100 | AA | PCB Connectors (PCC) | AAB | AABABB | 50 | 50 | NO | PC | F | 15,37 | G | 93 | 136 | 114 | MM | 4017918900861 | 85366990 | DE | EC002638 | Imagen | Catálogo
1844210 | MC 1,5/ 2-G-3,5 | Carcasa de base para placa de circuito impreso | Carcasa base placa de circuito impreso, sección nominal: 1,5 mm², color: verde, corriente nominal: 8 A, tensión nominal (III/2): 160 V, superficie de contacto: Sn, tipo de conexión del contacto: Macho, número de potenciales: 2, número de filas: 1, número de polos: 2, número de conexiones: 2, familia de artículos: MC 1,5/..-G, paso: 3,5 mm, montaje: Soldadura por ola, disposición de pines: Disposición de pines lineal, longitud del pin [P]: 3,4 mm, número de pines de soldadura por potencial: 1, sistema enchufable: COMBICON MC 1,5, Orientación de la cara enchufable: Estándar, bloqueo: sin, tipo de sujeción: sin, tipo de embalaje: empaquetado en caja | 61.13 | 100 | AA | PCB Connectors (PCC) | AAB | AABSAA | 250 | 250 | NO | PC |  | 0,60 | G | 63 | 78 | 115 | MM | 4017918113254 | 85366930 | DE | EC002637 | Imagen | Catálogo
1995499 | MC 1,5/ 2-G-3,5 AU | Carcasa de base para placa de circuito impreso | Carcasa base placa de circuito impreso, sección nominal: 1,5 mm², color: verde, corriente nominal: 8 A, tensión nominal (III/2): 160 V, superficie de contacto: Au, tipo de conexión del contacto: Macho, número de potenciales: 2, número de filas: 1, número de polos: 2, número de conexiones: 2, familia de artículos: MC 1,5/..-G, paso: 3,5 mm, montaje: Soldadura por ola, disposición de pines: Disposición de pines lineal, longitud del pin [P]: 3,4 mm, número de pines de soldadura por potencial: 1, sistema enchufable: COMBICON MC 1,5, Orientación de la cara enchufable: Estándar, bloqueo: sin, tipo de sujeción: sin, tipo de embalaje: empaquetado en caja | 100.55 | 100 | AA | PCB Connectors (PCC) | AAB | AABSAA | 250 | 250 | NO | PC |  | 0,72 | G | 30 | 54 | 113 | MM | 4017918992910 | 85366930 | DE | EC002637 | Imagen | Catálogo
1920943 | MC 1,5/ 2-G-3,5 BK | Carcasa de base para placa de circuito impreso | Carcasa base placa de circuito impreso, sección nominal: 1,5 mm², color: negro, corriente nominal: 8 A, tensión nominal (III/2): 160 V, superficie de contacto: Sn, tipo de conexión del contacto: Macho, número de potenciales: 2, número de filas: 1, número de polos: 2, número de conexiones: 2, familia de artículos: MC 1,5/..-G, paso: 3,5 mm, montaje: Soldadura por ola, disposición de pines: Disposición de pines lineal, longitud del pin [P]: 3,4 mm, número de pines de soldadura por potencial: 1, sistema enchufable: COMBICON MC 1,5, Orientación de la cara enchufable: Estándar, bloqueo: sin, tipo de sujeción: sin, tipo de embalaje: empaquetado en caja | 61.13 | 100 | AA | PCB Connectors (PCC) | AAB | AABSAA | 250 | 250 | NO | PC |  | 0,74 | G | 30 | 55 | 113 | MM | 4017918222246 | 85366930 | DE | EC002637 | Imagen | Catálogo
1633694 | MC 1,5/ 2-G-3,5 GNP20CP1THRR24 | Carcasa de base para placa de circuito impreso | Carcasa base placa de circuito impreso, sección nominal: 1,5 mm², color: verde, corriente nominal: 8 A, tensión nominal (III/2): 160 V, superficie de contacto: Sn, tipo de conexión del contacto: Macho, número de filas: 1, número de polos: 2, familia de artículos: MC 1,5/..-G-THR, paso: 3,5 mm, montaje: Soldadura THR/soldadura por ola, disposición de pines: Disposición de pines lineal, longitud del pin [P]: 2 mm, número de pines de soldadura por potencial: 1, sistema enchufable: COMBICON MC 1,5, Orientación de la cara enchufable: Estándar, bloqueo: sin, tipo de sujeción: sin, tipo de embalaje: Correa de 24 mm de ancho | 165.05 | 100 | AA | PCB Connectors (PCC) | AAB | AABTAB | 400 | 1200 | NO | PC | F | 1,60 | G | 0 | 0 | 0 |  | 4067923155213 | 85366930 | DE | EC002637 | Imagen | Catálogo
1719435 | MC 1,5/ 2-G-3,5 GY | Carcasa de base para placa de circuito impreso | Carcasa base placa de circuito impreso, sección nominal: 1,5 mm², color: gris, corriente nominal: 8 A, tensión nominal (III/2): 160 V, superficie de contacto: Sn, tipo de conexión del contacto: Macho, número de potenciales: 2, número de filas: 1, número de polos: 2, número de conexiones: 2, familia de artículos: MC 1,5/..-G, paso: 3,5 mm, montaje: Soldadura por ola, disposición de pines: Disposición de pines lineal, longitud del pin [P]: 3,4 mm, número de pines de soldadura por potencial: 1, sistema enchufable: COMBICON MC 1,5, Orientación de la cara enchufable: Estándar, bloqueo: sin, tipo de sujeción: sin, tipo de embalaje: empaquetado en caja | 61.13 | 100 | AA | PCB Connectors (PCC) | AAB | AABSAA | 250 | 250 | NO | PC | F | 0,75 | G | 30 | 55 | 108 | MM | 4046356141529 | 85366930 | DE | EC002637 | Imagen | Catálogo
1702980 | MC 1,5/ 2-G-3,5 GY AU | Carcasa de base para placa de circuito impreso | Carcasa base placa de circuito impreso, sección nominal: 1,5 mm², color: gris, corriente nominal: 8 A, tensión nominal (III/2): 160 V, superficie de contacto: Au, tipo de conexión del contacto: Macho, número de potenciales: 2, número de filas: 1, número de polos: 2, número de conexiones: 2, familia de artículos: MC 1,5/..-G, paso: 3,5 mm, montaje: Soldadura por ola, disposición de pines: Disposición de pines lineal, longitud del pin [P]: 3,4 mm, número de pines de soldadura por potencial: 1, sistema enchufable: COMBICON MC 1,5, Orientación de la cara enchufable: Estándar, bloqueo: sin, tipo de sujeción: sin, tipo de embalaje: empaquetado en caja | 100.55 | 100 | AA | PCB Connectors (PCC) | AAB | AABSAA | 50 | 50 | NO | PC | F | 0,71 | G | 45 | 112 | 75 | MM | 4046356958899 | 85366930 | DE | EC002637 | Imagen | Catálogo
1788945 | MC 1,5/ 2-G-3,5 P14 THR | Carcasa de base para placa de circuito impreso | Carcasa base placa de circuito impreso, sección nominal: 1,5 mm², color: negro, corriente nominal: 8 A, tensión nominal (III/2): 160 V, superficie de contacto: Sn, tipo de conexión del contacto: Macho, número de potenciales: 2, número de filas: 1, número de polos: 2, número de conexiones: 2, familia de artículos: MC 1,5/..-G-THR, paso: 3,5 mm, montaje: Soldadura THR/soldadura por ola, disposición de pines: Disposición de pines lineal, longitud del pin [P]: 1,4 mm, número de pines de soldadura por potencial: 1, sistema enchufable: COMBICON MC 1,5, Orientación de la cara enchufable: Estándar, bloqueo: sin, tipo de sujeción: sin, tipo de embalaje: empaquetado en caja | 64.18 | 100 | AA | PCB Connectors (PCC) | AAB | AABTAB | 250 | 250 | NO | PC |  | 0,58 | G | 55 | 73 | 109 | MM | 4046356610889 | 85366930 | DE | EC002637 | Imagen | Catálogo
1537463 | MC 1,5/ 2-G-3,5 P14 THRR24 | Carcasa de base para placa de circuito impreso | Carcasa base placa de circuito impreso, sección nominal: 1,5 mm², color: negro, corriente nominal: 8 A, tensión nominal (III/2): 160 V, superficie de contacto: Sn, tipo de conexión del contacto: Macho, número de filas: 1, número de polos: 2, familia de artículos: MC 1,5/..-G-THR, paso: 3,5 mm, montaje: Soldadura THR/soldadura por ola, disposición de pines: Disposición de pines lineal, longitud del pin [P]: 1,4 mm, número de pines de soldadura por potencial: 1, sistema enchufable: COMBICON MC 1,5, Orientación de la cara enchufable: Estándar, bloqueo: sin, tipo de sujeción: sin, tipo de embalaje: empaquetado en caja | 114.75 | 100 | AA | PCB Connectors (PCC) | AAB | AABTAB | 400 | 1200 | NO | PC |  | 1,51 | G | 0 | 0 | 0 |  | 4067923009493 | 85366930 | DE | EC002637 | Imagen | Catálogo
1788725 | MC 1,5/ 2-G-3,5 P20 THR | Carcasa de base para placa de circuito impreso | Carcasa base placa de circuito impreso, sección nominal: 1,5 mm², color: negro, corriente nominal: 8 A, tensión nominal (III/2): 160 V, superficie de contacto: Sn, tipo de conexión del contacto: Macho, número de potenciales: 2, número de filas: 1, número de polos: 2, número de conexiones: 2, familia de artículos: MC 1,5/..-G-THR, paso: 3,5 mm, montaje: Soldadura THR/soldadura por ola, disposición de pines: Disposición de pines lineal, longitud del pin [P]: 2 mm, número de pines de soldadura por potencial: 1, sistema enchufable: COMBICON MC 1,5, Orientación de la cara enchufable: Estándar, bloqueo: sin, tipo de sujeción: sin, tipo de embalaje: empaquetado en caja | 64.18 | 100 | AA | PCB Connectors (PCC) | AAB | AABTAB | 250 | 250 | NO | PC |  | 0,69 | G | 55 | 73 | 109 | MM | 4046356611947 | 85366930 | DE | EC002637 | Imagen | Catálogo
1189999 | MC 1,5/ 2-G-3,5 P20 THRR24 | Carcasa de base para placa de circuito impreso | Carcasa base placa de circuito impreso, sección nominal: 1,5 mm², color: negro, corriente nominal: 8 A, tensión nominal (III/2): 160 V, superficie de contacto: Sn, tipo de conexión del contacto: Macho, número de filas: 1, número de polos: 2, familia de artículos: MC 1,5/..-G-THR, paso: 3,5 mm, montaje: Soldadura por ola, disposición de pines: Disposición de pines lineal, longitud del pin [P]: 2 mm, número de pines de soldadura por potencial: 1, sistema enchufable: COMBICON MC 1,5, Orientación de la cara enchufable: Estándar, bloqueo: sin, tipo de sujeción: sin, tipo de embalaje: Correa de 24 mm de ancho | 114.75 | 100 | AA | PCB Connectors (PCC) | AAB | AABTAB | 400 | 800 | NO | PC |  | 1,61 | G |  |  |  |  | 4063151237790 | 85366930 | DE | EC002637 |  | Catálogo
1788505 | MC 1,5/ 2-G-3,5 P26 THR | Carcasa de base para placa de circuito impreso | Carcasa base placa de circuito impreso, sección nominal: 1,5 mm², color: negro, corriente nominal: 8 A, tensión nominal (III/2): 160 V, superficie de contacto: Sn, tipo de conexión del contacto: Macho, número de potenciales: 2, número de filas: 1, número de polos: 2, número de conexiones: 2, familia de artículos: MC 1,5/..-G-THR, paso: 3,5 mm, montaje: Soldadura THR/soldadura por ola, disposición de pines: Disposición de pines lineal, longitud del pin [P]: 2,6 mm, número de pines de soldadura por potencial: 1, sistema enchufable: COMBICON MC 1,5, Orientación de la cara enchufable: Estándar, bloqueo: sin, tipo de sujeción: sin, tipo de embalaje: empaquetado en caja | 64.18 | 100 | AA | PCB Connectors (PCC) | AAB | AABTAB | 250 | 250 | NO | PC |  | 0,60 | G | 55 | 73 | 109 | MM | 4046356611640 | 85366930 | DE | EC002637 | Imagen | Catálogo
1537464 | MC 1,5/ 2-G-3,5 P26 THRR24 | Carcasa de base para placa de circuito impreso | Carcasa base placa de circuito impreso, sección nominal: 1,5 mm², color: negro, corriente nominal: 8 A, tensión nominal (III/2): 160 V, superficie de contacto: Sn, tipo de conexión del contacto: Macho, número de filas: 1, número de polos: 2, familia de artículos: MC 1,5/..-G-THR, paso: 3,5 mm, montaje: Soldadura THR/soldadura por ola, disposición de pines: Disposición de pines lineal, longitud del pin [P]: 2,6 mm, número de pines de soldadura por potencial: 1, sistema enchufable: COMBICON MC 1,5, Orientación de la cara enchufable: Estándar, bloqueo: sin, tipo de sujeción: sin, tipo de embalaje: empaquetado en caja | 114.75 | 100 | AA | PCB Connectors (PCC) | AAB | AABTAB | 400 | 1200 | NO | PC |  | 1,54 | G | 0 | 0 | 0 |  | 4067923008793 | 85366930 | DE | EC002637 | Imagen | Catálogo
1214228 | MC 1,5/ 2-G-3,5 WH | Carcasa de base para placa de circuito impreso | Carcasa base placa de circuito impreso, sección nominal: 1,5 mm², color: blanco, corriente nominal: 8 A, tensión nominal (III/2): 160 V, superficie de contacto: Sn, tipo de conexión del contacto: Macho, número de filas: 1, número de polos: 2, familia de artículos: MC 1,5/..-G, paso: 3,5 mm, montaje: Soldadura por ola, disposición de pines: Disposición de pines lineal, longitud del pin [P]: 3,4 mm, número de pines de soldadura por potencial: 1, sistema enchufable: COMBICON MC 1,5, Orientación de la cara enchufable: Estándar, bloqueo: sin, tipo de sujeción: sin, tipo de embalaje: empaquetado en caja | 61.13 | 100 | AA | PCB Connectors (PCC) | AAB | AABSAA | 250 | 250 | NO | PC | F | 0,50 | G | 63 | 78 | 115 | MM | 4063151291587 | 85366930 | DE | EC002637 | Imagen | Catálogo
1731675 | MC 1,5/ 2-G-3,5-RN | Carcasa de base para placa de circuito impreso | Carcasa base placa de circuito impreso, sección nominal: 1,5 mm², color: verde, corriente nominal: 8 A, tensión nominal (III/2): 160 V, superficie de contacto: Sn, tipo de conexión del contacto: Macho, número de potenciales: 2, número de filas: 1, número de polos: 2, número de conexiones: 2, familia de artículos: MC 1,5/..-G-RN, paso: 3,5 mm, montaje: Soldadura por ola, disposición de pines: Disposición de pines lineal, longitud del pin [P]: 3,4 mm, número de pines de soldadura por potencial: 1, sistema enchufable: COMBICON FMC 1,5 - MCDN 1,5, Orientación de la cara enchufable: Estándar, bloqueo: Bloqueo por encaje, tipo de sujeción: Saliente de encaje, tipo de embalaje: empaquetado en caja | 63.58 | 100 | AA | PCB Connectors (PCC) | AAB | AABSAD | 250 | 250 | NO | PC |  | 0,72 | G | 31 | 112 | 54 | MM | 4046356159289 | 85366930 | IN | EC002637 | Imagen | Catálogo
1536772 | MC 1,5/ 2-G-3,5-RN AU | Carcasa de base para placa de circuito impreso | Carcasa base placa de circuito impreso, sección nominal: 1,5 mm², color: verde, corriente nominal: 8 A, tensión nominal (III/2): 160 V, superficie de contacto: Au, tipo de conexión del contacto: Macho, número de filas: 1, número de polos: 2, familia de artículos: MC 1,5/..-G-RN, paso: 3,5 mm, montaje: Soldadura por ola, disposición de pines: Disposición de pines lineal, longitud del pin [P]: 3,4 mm, número de pines de soldadura por potencial: 1, sistema enchufable: COMBICON FMC 1,5 - MCDN 1,5, Orientación de la cara enchufable: Estándar, bloqueo: Bloqueo por encaje, tipo de sujeción: Saliente de encaje, tipo de embalaje: empaquetado en caja | 103 | 100 | AA | PCB Connectors (PCC) | AAB | AABSAD | 50 | 1000 | NO | PC | F | 0,72 | G | 30 | 55 | 108 | MM | 4067923008076 | 85366930 | IN | EC002637 | Imagen | Catálogo
1746479 | MC 1,5/ 2-G-3,5-RN AU GY | Carcasa de base para placa de circuito impreso | Carcasa base placa de circuito impreso, sección nominal: 1,5 mm², color: gris, corriente nominal: 8 A, tensión nominal (III/2): 160 V, superficie de contacto: Au, tipo de conexión del contacto: Macho, número de potenciales: 2, número de filas: 1, número de polos: 2, número de conexiones: 2, familia de artículos: MC 1,5/..-G-RN, paso: 3,5 mm, montaje: Soldadura por ola, disposición de pines: Disposición de pines lineal, longitud del pin [P]: 3,4 mm, número de pines de soldadura por potencial: 1, sistema enchufable: COMBICON FMC 1,5 - MCDN 1,5, bloqueo: Bloqueo por encaje, tipo de sujeción: Saliente de encaje, tipo de embalaje: empaquetado en caja | 103 | 100 | AA | PCB Connectors (PCC) | AAB | AABSAD | 250 | 250 | NO | PC |  | 0,62 | G | 30 | 55 | 108 | MM | 4046356291422 | 85366930 | DE | EC002637 | Imagen | Catálogo
1776494 | MC 1,5/ 2-G-3,5-RN BK | Carcasa de base para placa de circuito impreso | Carcasa base placa de circuito impreso, sección nominal: 1,5 mm², color: negro, corriente nominal: 8 A, tensión nominal (III/2): 160 V, superficie de contacto: Sn, tipo de conexión del contacto: Macho, número de potenciales: 2, número de filas: 1, número de polos: 2, número de conexiones: 2, familia de artículos: MC 1,5/..-G-RN, paso: 3,5 mm, montaje: Soldadura por ola, disposición de pines: Disposición de pines lineal, longitud del pin [P]: 3,4 mm, número de pines de soldadura por potencial: 1, sistema enchufable: COMBICON FMC 1,5 - MCDN 1,5, Orientación de la cara enchufable: Estándar, bloqueo: Bloqueo por encaje, tipo de sujeción: Saliente de encaje, tipo de embalaje: empaquetado en caja | 63.58 | 100 | AA | PCB Connectors (PCC) | AAB | AABSAD | 250 | 250 | NO | PC | F | 0,72 | G | 30 | 54 | 113 | MM | 4046356518871 | 85366930 | IN | EC002637 | Imagen | Catálogo
1803277 | MC 1,5/ 2-G-3,81 | Carcasa de base para placa de circuito impreso | Carcasa base placa de circuito impreso, sección nominal: 1,5 mm², color: verde, corriente nominal: 8 A, tensión nominal (III/2): 160 V, superficie de contacto: Sn, tipo de conexión del contacto: Macho, número de potenciales: 2, número de filas: 1, número de polos: 2, número de conexiones: 2, familia de artículos: MC 1,5/..-G, paso: 3,81 mm, montaje: Soldadura por ola, disposición de pines: Disposición de pines lineal, longitud del pin [P]: 3,4 mm, número de pines de soldadura por potencial: 1, sistema enchufable: COMBICON MC 1,5, Orientación de la cara enchufable: Estándar, bloqueo: sin, tipo de sujeción: sin, tipo de embalaje: empaquetado en caja | 61.13 | 100 | AA | PCB Connectors (PCC) | AAB | AABSBA | 250 | 250 | NO | PC |  | 0,63 | G | 63 | 78 | 115 | MM | 4017918045586 | 85366930 | DE | EC002637 | Imagen | Catálogo
1851902 | MC 1,5/ 2-G-3,81 AU | Carcasa de base para placa de circuito impreso | Carcasa base placa de circuito impreso, sección nominal: 1,5 mm², color: verde, corriente nominal: 8 A, tensión nominal (III/2): 160 V, superficie de contacto: Au, tipo de conexión del contacto: Macho, número de potenciales: 2, número de filas: 1, número de polos: 2, número de conexiones: 2, familia de artículos: MC 1,5/..-G, paso: 3,81 mm, montaje: Soldadura por ola, disposición de pines: Disposición de pines lineal, longitud del pin [P]: 3,4 mm, número de pines de soldadura por potencial: 1, sistema enchufable: COMBICON MC 1,5, Orientación de la cara enchufable: Estándar, bloqueo: sin, tipo de sujeción: sin, tipo de embalaje: empaquetado en caja | 100.55 | 100 | AA | PCB Connectors (PCC) | AAB | AABSBA | 250 | 250 | NO | PC | F | 0,78 | G | 32 | 54 | 112 | MM | 4017918214647 | 85366930 | DE | EC002637 | Imagen | Catálogo
1838789 | MC 1,5/ 2-G-3,81 BEIGE | Carcasa de base para placa de circuito impreso | Carcasa base placa de circuito impreso, sección nominal: 1,5 mm², color: beige, corriente nominal: 8 A, tensión nominal (III/2): 160 V, superficie de contacto: Sn, tipo de conexión del contacto: Macho, número de potenciales: 2, número de filas: 1, número de polos: 2, número de conexiones: 2, familia de artículos: MC 1,5/..-G, paso: 3,81 mm, montaje: Soldadura por ola, disposición de pines: Disposición de pines lineal, longitud del pin [P]: 3,4 mm, número de pines de soldadura por potencial: 1, sistema enchufable: COMBICON MC 1,5, Orientación de la cara enchufable: Estándar, bloqueo: sin, tipo de sujeción: sin, tipo de embalaje: empaquetado en caja | 61.13 | 100 | AA | PCB Connectors (PCC) | AAB | AABSBA | 250 | 250 | NO | PC | F | 0,77 | G | 30 | 55 | 108 | MM | 4017918263164 | 85366930 | DE | EC002637 | Imagen | Catálogo
1827619 | MC 1,5/ 2-G-3,81 BK | Carcasa de base para placa de circuito impreso | Carcasa base placa de circuito impreso, sección nominal: 1,5 mm², color: negro, corriente nominal: 8 A, tensión nominal (III/2): 160 V, superficie de contacto: Sn, tipo de conexión del contacto: Macho, número de potenciales: 2, número de filas: 1, número de polos: 2, número de conexiones: 2, familia de artículos: MC 1,5/..-G, paso: 3,81 mm, montaje: Soldadura por ola, disposición de pines: Disposición de pines lineal, longitud del pin [P]: 3,4 mm, número de pines de soldadura por potencial: 1, sistema enchufable: COMBICON MC 1,5, Orientación de la cara enchufable: Estándar, bloqueo: sin, tipo de sujeción: sin, tipo de embalaje: empaquetado en caja | 61.13 | 100 | AA | PCB Connectors (PCC) | AAB | AABSBA | 250 | 250 | NO | PC |  | 0,77 | G | 30 | 54 | 113 | MM | 4017918330354 | 85366930 | DE | EC002637 | Imagen | Catálogo
1459558 | MC 1,5/ 2-G-3,81 BK AU | Carcasa de base para placa de circuito impreso | Carcasa base placa de circuito impreso, sección nominal: 1,5 mm², color: negro, corriente nominal: 8 A, tensión nominal (III/2): 160 V, superficie de contacto: Sn, tipo de conexión del contacto: Macho, número de filas: 1, número de polos: 2, familia de artículos: MC 1,5/..-G, paso: 3,81 mm, montaje: Soldadura por ola, disposición de pines: Disposición de pines lineal, longitud del pin [P]: 3,4 mm, número de pines de soldadura por potencial: 1, sistema enchufable: COMBICON MC 1,5, Orientación de la cara enchufable: Estándar, bloqueo: sin, tipo de sujeción: sin, tipo de embalaje: empaquetado en caja | 100.55 | 100 | AA | PCB Connectors (PCC) | AAB | AABSBA | 250 | 1000 | NO | PC | F | 0,63 | G | 63 | 78 | 115 | MM | 4063151849450 | 85366930 | DE | EC002637 | Imagen | Catálogo
1757730 | MC 1,5/ 2-G-3,81 BU | Carcasa de base para placa de circuito impreso | Carcasa base placa de circuito impreso, sección nominal: 1,5 mm², color: azul, corriente nominal: 8 A, tensión nominal (III/2): 160 V, superficie de contacto: Sn, tipo de conexión del contacto: Macho, número de potenciales: 2, número de filas: 1, número de polos: 2, número de conexiones: 2, familia de artículos: MC 1,5/..-G, paso: 3,81 mm, montaje: Soldadura por ola, disposición de pines: Disposición de pines lineal, longitud del pin [P]: 3,4 mm, número de pines de soldadura por potencial: 1, sistema enchufable: COMBICON MC 1,5, Orientación de la cara enchufable: Estándar, bloqueo: sin, tipo de sujeción: sin, tipo de embalaje: empaquetado en caja | 61.13 | 100 | AA | PCB Connectors (PCC) | AAB | AABSBA | 250 | 250 | NO | PC |  | 0,75 | G | 30 | 55 | 108 | MM | 4046356341837 | 85366930 | DE | EC002637 | Imagen | Catálogo
1708443 | MC 1,5/ 2-G-3,81 GN P26 THRCP1 | Carcasa de base para placa de circuito impreso | Carcasa base placa de circuito impreso, sección nominal: 1,5 mm², color: verde, corriente nominal: 8 A, tensión nominal (III/2): 160 V, superficie de contacto: Sn, tipo de conexión del contacto: Macho, número de potenciales: 2, número de filas: 1, número de polos: 2, número de conexiones: 2, familia de artículos: MC 1,5/..-G-THR, paso: 3,81 mm, montaje: Soldadura THR/soldadura por ola, disposición de pines: Disposición de pines lineal, longitud del pin [P]: 2,6 mm, número de pines de soldadura por potencial: 1, sistema enchufable: COMBICON MC 1,5, Orientación de la cara enchufable: Estándar, bloqueo: sin, tipo de sujeción: sin, tipo de embalaje: empaquetado en caja | 96.68 | 100 | AA | PCB Connectors (PCC) | AAB | AABTBB | 50 | 500 | NO | PC |  | 0,78 | G | 30 | 55 | 108 | MM | 4055626036533 | 85366930 | DE | EC002637 | Imagen | Catálogo
1894257 | MC 1,5/ 2-G-3,81 GY | Carcasa de base para placa de circuito impreso | Carcasa base placa de circuito impreso, sección nominal: 1,5 mm², color: gris, corriente nominal: 8 A, superficie de contacto: Sn, tipo de conexión del contacto: Macho, número de potenciales: 2, número de filas: 1, número de polos: 2, número de conexiones: 2, familia de artículos: MC 1,5/..-G, paso: 3,81 mm, montaje: Soldadura por ola, disposición de pines: Disposición de pines lineal, longitud del pin [P]: 3,4 mm, número de pines de soldadura por potencial: 1, sistema enchufable: COMBICON MC 1,5, Orientación de la cara enchufable: Estándar, bloqueo: sin, tipo de sujeción: sin, tipo de embalaje: empaquetado en caja | 61.13 | 100 | AA | PCB Connectors (PCC) | AAB | AABSBA | 250 | 250 | NO | PC |  | n.a. | G | 32 | 54 | 112 | MM | 4017918389840 | 85366930 | DE | EC002637 | Imagen | Catálogo
1818786 | MC 1,5/ 2-G-3,81 GY7035 | Carcasa de base para placa de circuito impreso | Carcasa base placa de circuito impreso, sección nominal: 1,5 mm², color: gris claro, corriente nominal: 8 A, tensión nominal (III/2): 160 V, superficie de contacto: Sn, tipo de conexión del contacto: Macho, número de filas: 1, número de polos: 2, familia de artículos: MC 1,5/..-G, paso: 3,81 mm, montaje: Soldadura por ola, disposición de pines: Disposición de pines lineal, longitud del pin [P]: 3,4 mm, número de pines de soldadura por potencial: 1, sistema enchufable: COMBICON MC 1,5, Orientación de la cara enchufable: Estándar, bloqueo: sin, tipo de sujeción: sin, tipo de embalaje: empaquetado en caja | 61.13 | 100 | AA | PCB Connectors (PCC) | AAB | AABSBA | 250 | 250 | NO | PC | F | 0,52 | G |  |  |  |  | 4067923449459 | 85366930 | DE | EC002637 | Imagen | Catálogo
1850152 | MC 1,5/ 2-G-3,81 GYNZ:X112-TSY | Carcasa de base para placa de circuito impreso | Carcasa base placa de circuito impreso, sección nominal: 1,5 mm², color: gris, corriente nominal: 8 A, superficie de contacto: Sn, tipo de conexión del contacto: Macho, número de potenciales: 2, número de filas: 1, número de polos: 2, número de conexiones: 2, familia de artículos: MC 1,5/..-G, paso: 3,81 mm, montaje: Soldadura por ola, disposición de pines: Disposición de pines lineal, longitud del pin [P]: 3,4 mm, número de pines de soldadura por potencial: 1, sistema enchufable: COMBICON MC 1,5, Orientación de la cara enchufable: Estándar, bloqueo: sin, tipo de sujeción: sin, tipo de embalaje: empaquetado en caja | 61.13 | 100 | AA | PCB Connectors (PCC) | AAB | AABSBA | 250 | 250 | NO | PC | F | 0,77 | G | 30 | 55 | 108 | MM | 4017918213930 | 85366930 | DE | EC002637 | Imagen | Catálogo
1895887 | MC 1,5/ 2-G-3,81 NZX15 | Carcasa de base para placa de circuito impreso | Carcasa base placa de circuito impreso, sección nominal: 1,5 mm², color: verde, corriente nominal: 8 A, tensión nominal (III/2): 160 V, superficie de contacto: Sn, tipo de conexión del contacto: Macho, número de potenciales: 2, número de filas: 1, número de polos: 2, número de conexiones: 2, familia de artículos: MC 1,5/..-G, paso: 3,81 mm, montaje: Soldadura por ola, disposición de pines: Disposición de pines lineal, longitud del pin [P]: 3,4 mm, número de pines de soldadura por potencial: 1, sistema enchufable: COMBICON MC 1,5, Orientación de la cara enchufable: Estándar, bloqueo: sin, tipo de sujeción: sin, tipo de embalaje: empaquetado en caja | 97.5 | 100 | AA | PCB Connectors (PCC) | AAB | AABSBA | 250 | 250 | NO | PC | F | 0,78 | G | 30 | 55 | 108 | MM | 4017918402693 | 85366930 | DE | EC002637 | Imagen | Catálogo
1782352 | MC 1,5/ 2-G-3,81 P14 THR | Carcasa de base para placa de circuito impreso | Carcasa base placa de circuito impreso, sección nominal: 1,5 mm², color: negro, corriente nominal: 8 A, tensión nominal (III/2): 160 V, superficie de contacto: Sn, tipo de conexión del contacto: Macho, número de potenciales: 2, número de filas: 1, número de polos: 2, número de conexiones: 2, familia de artículos: MC 1,5/..-G-THR, paso: 3,81 mm, montaje: Soldadura THR/soldadura por ola, disposición de pines: Disposición de pines lineal, longitud del pin [P]: 1,4 mm, número de pines de soldadura por potencial: 1, sistema enchufable: COMBICON MC 1,5, Orientación de la cara enchufable: Estándar, bloqueo: sin, tipo de sujeción: sin, tipo de embalaje: empaquetado en caja | 64.18 | 100 | AA | PCB Connectors (PCC) | AAB | AABTBB | 250 | 250 | NO | PC |  | 0,67 | G | 55 | 73 | 109 | MM | 4046356549585 | 85366930 | DE | EC002637 | Imagen | Catálogo
1297405 | MC 1,5/ 2-G-3,81 P14 THRR24 | Carcasa de base para placa de circuito impreso | Carcasa base placa de circuito impreso, sección nominal: 1,5 mm², color: negro, corriente nominal: 8 A, tensión nominal (III/2): 160 V, superficie de contacto: Sn, tipo de conexión del contacto: Macho, número de filas: 1, número de polos: 2, familia de artículos: MC 1,5/..-G-THR, paso: 3,81 mm, montaje: Soldadura THR/soldadura por ola, disposición de pines: Disposición de pines lineal, longitud del pin [P]: 1,4 mm, número de pines de soldadura por potencial: 1, sistema enchufable: COMBICON MC 1,5, Orientación de la cara enchufable: Estándar, bloqueo: sin, tipo de sujeción: sin, tipo de embalaje: Correa de 24 mm de ancho | 114.75 | 100 | AA | PCB Connectors (PCC) | AAB | AABTBB | 400 | 400 | NO | PC |  | 0,65 | G | 0 | 0 | 0 |  | 4063151535032 | 85366930 | DE | EC002637 | Imagen | Catálogo
1297411 | MC 1,5/ 2-G-3,81 P20 THRR24 | Carcasa de base para placa de circuito impreso | Carcasa base placa de circuito impreso, sección nominal: 1,5 mm², color: negro, corriente nominal: 8 A, tensión nominal (III/2): 160 V, superficie de contacto: Sn, tipo de conexión del contacto: Macho, número de filas: 1, número de polos: 2, familia de artículos: MC 1,5/..-G-THR, paso: 3,81 mm, montaje: Soldadura THR/soldadura por ola, disposición de pines: Disposición de pines lineal, longitud del pin [P]: 2,6 mm, número de pines de soldadura por potencial: 1, sistema enchufable: COMBICON MC 1,5, Orientación de la cara enchufable: Estándar, bloqueo: sin, tipo de sujeción: sin, tipo de embalaje: Correa de 24 mm de ancho | 114.75 | 100 | AA | PCB Connectors (PCC) | AAB | AABTBB | 400 | 400 | NO | PC |  | 0,65 | G | 194 | 181 | 113 | MM | 4063151535445 | 85366930 | DE | EC002637 | Imagen | Catálogo
1721986 | MC 1,5/ 2-G-3,81 P26 THR | Carcasa de base para placa de circuito impreso | Carcasa base placa de circuito impreso, sección nominal: 1,5 mm², color: negro, corriente nominal: 8 A, tensión nominal (III/2): 160 V, superficie de contacto: Sn, tipo de conexión del contacto: Macho, número de potenciales: 2, número de filas: 1, número de polos: 2, número de conexiones: 2, familia de artículos: MC 1,5/..-G-THR, paso: 3,81 mm, montaje: Soldadura THR/soldadura por ola, disposición de pines: Disposición de pines lineal, longitud del pin [P]: 2,6 mm, número de pines de soldadura por potencial: 1, sistema enchufable: COMBICON MC 1,5, Orientación de la cara enchufable: Estándar, bloqueo: sin, tipo de sujeción: sin, tipo de embalaje: empaquetado en caja | 64.18 | 100 | AA | PCB Connectors (PCC) | AAB | AABTBB | 250 | 250 | NO | PC |  | 0,62 | G | 55 | 73 | 109 | MM | 4046356116909 | 85366930 | DE | EC002637 | Imagen | Catálogo
1813305 | MC 1,5/ 2-G-3,81 P26 THR CP2 | Carcasa de base para placa de circuito impreso | Carcasa base placa de circuito impreso, sección nominal: 1,5 mm², color: negro, corriente nominal: 8 A, tensión nominal (III/2): 160 V, superficie de contacto: Sn, tipo de conexión del contacto: Macho, número de potenciales: 2, número de filas: 1, número de polos: 2, número de conexiones: 2, familia de artículos: MC 1,5/..-G-THR, paso: 3,81 mm, montaje: Soldadura THR/soldadura por ola, disposición de pines: Disposición de pines lineal, longitud del pin [P]: 2,6 mm, número de pines de soldadura por potencial: 1, sistema enchufable: COMBICON MC 1,5, Orientación de la cara enchufable: Estándar, bloqueo: sin, tipo de sujeción: sin, tipo de embalaje: empaquetado en caja | 114.48 | 100 | AA | PCB Connectors (PCC) | AAB | AABTBB | 50 | 50 | NO | PC | F | 0,95 | G | 31 | 55 | 112 | MM | 4046356730563 | 85366930 | DE | EC002637 | Imagen | Catálogo
1103274 | MC 1,5/ 2-G-3,81 P26 THRR24 | Carcasa de base para placa de circuito impreso | Carcasa base placa de circuito impreso, sección nominal: 1,5 mm², color: negro, corriente nominal: 8 A, tensión nominal (III/2): 160 V, superficie de contacto: Sn, tipo de conexión del contacto: Macho, número de filas: 1, número de polos: 2, familia de artículos: MC 1,5/..-G-THR, paso: 3,81 mm, montaje: Soldadura THR/soldadura por ola, disposición de pines: Disposición de pines lineal, longitud del pin [P]: 2,6 mm, número de pines de soldadura por potencial: 1, sistema enchufable: COMBICON MC 1,5, Orientación de la cara enchufable: Estándar, bloqueo: sin, tipo de sujeción: sin, tipo de embalaje: Correa de 24 mm de ancho, Encontrará más información para el usuario y recomendaciones de diseño sobre la tecnología Through Hole Reflow en: Downloads | 114.75 | 100 | AA | PCB Connectors (PCC) | AAB | AABTBB | 400 | 400 | NO | PC |  | 1,65 | G | 194 | 181 | 113 | MM | 4055626965833 | 85366930 | DE | EC002637 | Imagen | Catálogo
1707044 | MC 1,5/ 2-G-3,81 PIN 8,6 | Carcasa de base para placa de circuito impreso | Carcasa base placa de circuito impreso, sección nominal: 1,5 mm², color: verde, corriente nominal: 8 A, tensión nominal (III/2): 160 V, superficie de contacto: Sn, tipo de conexión del contacto: Macho, número de potenciales: 2, número de filas: 1, número de polos: 2, número de conexiones: 2, familia de artículos: MC 1,5/..-G, paso: 3,81 mm, montaje: Soldadura por ola, disposición de pines: Disposición de pines lineal, longitud del pin [P]: 8,6 mm, número de pines de soldadura por potencial: 1, sistema enchufable: COMBICON MC 1,5, Orientación de la cara enchufable: Estándar, bloqueo: sin, tipo de sujeción: sin, tipo de embalaje: empaquetado en caja | 158.47 | 100 | AA | PCB Connectors (PCC) | AAB | AABSBA | 50 | 50 | NO | PC | F | 0,82 | G | 30 | 55 | 108 | MM | 4046356895514 | 85366930 | DE | EC002637 | Imagen | Catálogo
1736023 | MC 1,5/ 2-G-3,81 VPE500 | Carcasa de base para placa de circuito impreso | Carcasa base placa de circuito impreso, sección nominal: 1,5 mm², color: verde, corriente nominal: 8 A, tensión nominal (III/2): 160 V, superficie de contacto: Sn, tipo de conexión del contacto: Macho, número de potenciales: 2, número de filas: 1, número de polos: 2, número de conexiones: 2, familia de artículos: MC 1,5/..-G, paso: 3,81 mm, montaje: Soldadura por ola, disposición de pines: Disposición de pines lineal, longitud del pin [P]: 3,4 mm, número de pines de soldadura por potencial: 1, sistema enchufable: COMBICON MC 1,5, Orientación de la cara enchufable: Estándar, bloqueo: sin, tipo de sujeción: sin, tipo de embalaje: empaquetado en caja | 61.13 | 100 | AA | PCB Connectors (PCC) | AAB | AABSBA | 500 | 500 | NO | PC | F | 0,60 | G | 92 | 77 | 113 | MM | 4046356179027 | 85366930 | DE | EC002637 | Imagen | Catálogo
1836189 | MC 1,5/ 2-G-5,08 | Carcasa de base para placa de circuito impreso | Carcasa base placa de circuito impreso, sección nominal: 1,5 mm², color: verde, corriente nominal: 8 A, tensión nominal (III/2): 320 V, superficie de contacto: Sn, tipo de conexión del contacto: Macho, número de potenciales: 2, número de filas: 1, número de polos: 2, número de conexiones: 2, familia de artículos: MC 1,5/..-G, paso: 5,08 mm, montaje: Soldadura por ola, disposición de pines: Disposición de pines lineal, longitud del pin [P]: 3,4 mm, número de pines de soldadura por potencial: 1, sistema enchufable: COMBICON MC 1,5, Orientación de la cara enchufable: Estándar, bloqueo: sin, tipo de sujeción: sin, tipo de embalaje: empaquetado en caja | 64.18 | 100 | AA | PCB Connectors (PCC) | AAB | AABSCA | 250 | 250 | NO | PC |  | 0,88 | G | 30 | 55 | 108 | MM | 4017918111052 | 85366930 | IN | EC002637 | Imagen | Catálogo
1876644 | MC 1,5/ 2-G-5,08 AU | Carcasa de base para placa de circuito impreso | Carcasa base placa de circuito impreso, sección nominal: 1,5 mm², color: verde, corriente nominal: 8 A, tensión nominal (III/2): 320 V, superficie de contacto: Au, tipo de conexión del contacto: Macho, número de potenciales: 2, número de filas: 1, número de polos: 2, número de conexiones: 2, familia de artículos: MC 1,5/..-G, paso: 5,08 mm, montaje: Soldadura por ola, disposición de pines: Disposición de pines lineal, longitud del pin [P]: 3,4 mm, número de pines de soldadura por potencial: 1, sistema enchufable: COMBICON MC 1,5, Orientación de la cara enchufable: Estándar, bloqueo: sin, tipo de sujeción: sin, tipo de embalaje: empaquetado en caja | 103.6 | 100 | AA | PCB Connectors (PCC) | AAB | AABSCA | 250 | 250 | NO | PC | F | 0,89 | G | 30 | 55 | 108 | MM | 4017918268107 | 85366930 | IN | EC002637 | Imagen | Catálogo
1981225 | MC 1,5/ 2-G-5,08 BK | Carcasa de base para placa de circuito impreso | Carcasa base placa de circuito impreso, sección nominal: 1,5 mm², color: negro, corriente nominal: 8 A, tensión nominal (III/2): 320 V, superficie de contacto: Sn, tipo de conexión del contacto: Macho, número de potenciales: 2, número de filas: 1, número de polos: 2, número de conexiones: 2, familia de artículos: MC 1,5/..-G, paso: 5,08 mm, montaje: Soldadura por ola, disposición de pines: Disposición de pines lineal, longitud del pin [P]: 3,4 mm, número de pines de soldadura por potencial: 1, sistema enchufable: COMBICON MC 1,5, Orientación de la cara enchufable: Estándar, bloqueo: sin, tipo de sujeción: sin, tipo de embalaje: empaquetado en caja | 64.18 | 100 | AA | PCB Connectors (PCC) | AAB | AABSCA | 250 | 250 | NO | PC |  | 0,89 | G | 30 | 55 | 108 | MM | 4017918953355 | 85366930 | IN | EC002637 | Imagen | Catálogo
1736049 | MC 1,5/ 2-G-5,08 VPE500 | Carcasa de base para placa de circuito impreso | Carcasa base placa de circuito impreso, sección nominal: 1,5 mm², color: verde, corriente nominal: 8 A, tensión nominal (III/2): 320 V, superficie de contacto: Sn, tipo de conexión del contacto: Macho, número de potenciales: 2, número de filas: 1, número de polos: 2, número de conexiones: 2, familia de artículos: MC 1,5/..-G, paso: 5,08 mm, montaje: Soldadura por ola, disposición de pines: Disposición de pines lineal, longitud del pin [P]: 3,4 mm, número de pines de soldadura por potencial: 1, sistema enchufable: COMBICON MC 1,5, Orientación de la cara enchufable: Estándar, bloqueo: sin, tipo de sujeción: sin, tipo de embalaje: empaquetado en caja | 64.18 | 100 | AA | PCB Connectors (PCC) | AAB | AABSCA | 500 | 500 | NO | PC |  | 0,73 | G | 90 | 108 | 113 | MM | 4046356179058 | 85366930 | DE | EC002637 | Imagen | Catálogo
1843790 | MC 1,5/ 2-GF-3,5 | Carcasa de base para placa de circuito impreso | Carcasa base placa de circuito impreso, sección nominal: 1,5 mm², color: verde, corriente nominal: 8 A, tensión nominal (III/2): 160 V, superficie de contacto: Sn, tipo de conexión del contacto: Macho, número de potenciales: 2, número de filas: 1, número de polos: 2, número de conexiones: 2, familia de artículos: MC 1,5/..-GF, paso: 3,5 mm, montaje: Soldadura por ola, disposición de pines: Disposición de pines lineal, longitud del pin [P]: 3,4 mm, número de pines de soldadura por potencial: 1, sistema enchufable: COMBICON MC 1,5, Orientación de la cara enchufable: Estándar, bloqueo: Bloqueo por tornillo, tipo de sujeción: Sujeción aérea (rosca), tipo de embalaje: empaquetado en caja | 195.09 | 100 | AA | PCB Connectors (PCC) | AAB | AABSAB | 250 | 250 | NO | PC |  | 1,58 | G | 92 | 78 | 114 | MM | 4017918112905 | 85366930 | DE | EC002637 | Imagen | Catálogo
1995787 | MC 1,5/ 2-GF-3,5 AU | Carcasa de base para placa de circuito impreso | Carcasa base placa de circuito impreso, sección nominal: 1,5 mm², color: verde, corriente nominal: 8 A, tensión nominal (III/2): 160 V, superficie de contacto: Au, tipo de conexión del contacto: Macho, número de potenciales: 2, número de filas: 1, número de polos: 2, número de conexiones: 2, familia de artículos: MC 1,5/..-GF, paso: 3,5 mm, montaje: Soldadura por ola, disposición de pines: Disposición de pines lineal, longitud del pin [P]: 3,4 mm, número de pines de soldadura por potencial: 1, sistema enchufable: COMBICON MC 1,5, Orientación de la cara enchufable: Estándar, bloqueo: Bloqueo por tornillo, tipo de sujeción: Sujeción aérea (rosca), tipo de embalaje: empaquetado en caja | 234.5 | 100 | AA | PCB Connectors (PCC) | AAB | AABSAB | 250 | 250 | NO | PC |  | 1,77 | G | 46 | 113 | 78 | MM | 4046356009775 | 85366930 | DE | EC002637 | Imagen | Catálogo
1727566 | MC 1,5/ 2-GF-3,5 BK | Carcasa de base para placa de circuito impreso | Carcasa base placa de circuito impreso, sección nominal: 1,5 mm², color: negro, corriente nominal: 8 A, tensión nominal (III/2): 160 V, superficie de contacto: Sn, tipo de conexión del contacto: Macho, número de potenciales: 2, número de filas: 1, número de polos: 2, número de conexiones: 2, familia de artículos: MC 1,5/..-GF, paso: 3,5 mm, montaje: Soldadura por ola, disposición de pines: Disposición de pines lineal, longitud del pin [P]: 3,4 mm, número de pines de soldadura por potencial: 1, sistema enchufable: COMBICON MC 1,5, Orientación de la cara enchufable: Estándar, bloqueo: Bloqueo por tornillo, tipo de sujeción: Sujeción aérea (rosca), tipo de embalaje: empaquetado en caja | 195.09 | 100 | AA | PCB Connectors (PCC) | AAB | AABSAB | 250 | 250 | NO | PC |  | 1,67 | G | 32 | 55 | 112 | MM | 4046356134774 | 85366930 | DE | EC002637 | Imagen | Catálogo
1727567 | MC 1,5/ 2-GF-3,5 BK AU | Carcasa de base para placa de circuito impreso | Carcasa base placa de circuito impreso, sección nominal: 1,5 mm², color: negro, corriente nominal: 8 A, tensión nominal (III/2): 160 V, superficie de contacto: Au, tipo de conexión del contacto: Macho, número de potenciales: 2, número de filas: 1, número de polos: 2, número de conexiones: 2, familia de artículos: MC 1,5/..-GF, paso: 3,5 mm, montaje: Soldadura por ola, disposición de pines: Disposición de pines lineal, longitud del pin [P]: 3,4 mm, número de pines de soldadura por potencial: 1, sistema enchufable: COMBICON MC 1,5, Orientación de la cara enchufable: Estándar, bloqueo: Bloqueo por tornillo, tipo de sujeción: Sujeción aérea (rosca), tipo de embalaje: empaquetado en caja | 240.29 | 100 | AA | PCB Connectors (PCC) | AAB | AABSAB | 250 | 1000 | NO | PC |  | 1,76 | G | 45 | 112 | 75 | MM | 4046356914291 | 85366930 | IN | EC002637 | Imagen | Catálogo
1789601 | MC 1,5/ 2-GF-3,5 P14 THR | Carcasa de base para placa de circuito impreso | Carcasa base placa de circuito impreso, sección nominal: 1,5 mm², color: negro, corriente nominal: 8 A, tensión nominal (III/2): 160 V, superficie de contacto: Sn, tipo de conexión del contacto: Macho, número de potenciales: 2, número de filas: 1, número de polos: 2, número de conexiones: 2, familia de artículos: MC 1,5/..-GF-THR, paso: 3,5 mm, montaje: Soldar THR, disposición de pines: Disposición de pines lineal, longitud del pin [P]: 1,4 mm, número de pines de soldadura por potencial: 1, sistema enchufable: COMBICON MC 1,5, Orientación de la cara enchufable: Estándar, bloqueo: Bloqueo por tornillo, tipo de sujeción: Sujeción aérea (rosca), tipo de embalaje: empaquetado en caja | 211.8 | 100 | AA | PCB Connectors (PCC) | AAB | AABTAA | 250 | 250 | NO | PC |  | 1,78 | G | 86 | 73 | 109 | MM | 4046356611190 | 85366930 | DE | EC002637 | Imagen | Catálogo
1789614 | MC 1,5/ 2-GF-3,5 P14 THRR32 | Carcasa de base para placa de circuito impreso | Carcasa base placa de circuito impreso, sección nominal: 1,5 mm², color: negro, corriente nominal: 8 A, tensión nominal (III/2): 160 V, superficie de contacto: Sn, tipo de conexión del contacto: Macho, número de potenciales: 2, número de filas: 1, número de polos: 2, número de conexiones: 2, familia de artículos: MC 1,5/..-GF-THR, paso: 3,5 mm, montaje: Soldar THR, disposición de pines: Disposición de pines lineal, longitud del pin [P]: 1,4 mm, número de pines de soldadura por potencial: 1, sistema enchufable: COMBICON MC 1,5, Orientación de la cara enchufable: Estándar, bloqueo: Bloqueo por tornillo, tipo de sujeción: Sujeción aérea (rosca), tipo de embalaje: Correa de 32 mm de ancho | 262.38 | 100 | AA | PCB Connectors (PCC) | AAB | AABTAA | 400 | 400 | NO | PC |  | 2,85 | G | 194 | 181 | 113 | MM | 4046356612197 | 85366930 | DE | EC002637 | Imagen | Catálogo
1789384 | MC 1,5/ 2-GF-3,5 P20 THR | Carcasa de base para placa de circuito impreso | Carcasa base placa de circuito impreso, sección nominal: 1,5 mm², color: negro, corriente nominal: 8 A, tensión nominal (III/2): 160 V, superficie de contacto: Sn, tipo de conexión del contacto: Macho, número de potenciales: 2, número de filas: 1, número de polos: 2, número de conexiones: 2, familia de artículos: MC 1,5/..-GF-THR, paso: 3,5 mm, montaje: Soldar THR, disposición de pines: Disposición de pines lineal, longitud del pin [P]: 2 mm, número de pines de soldadura por potencial: 1, sistema enchufable: COMBICON MC 1,5, Orientación de la cara enchufable: Estándar, bloqueo: Bloqueo por tornillo, tipo de sujeción: Sujeción aérea (rosca), tipo de embalaje: empaquetado en caja | 211.8 | 100 | AA | PCB Connectors (PCC) | AAB | AABTAA | 250 | 250 | NO | PC |  | 1,81 | G | 86 | 73 | 109 | MM | 4046356612203 | 85366930 | DE | EC002637 | Imagen | Catálogo
1789397 | MC 1,5/ 2-GF-3,5 P20 THRR32 | Carcasa de base para placa de circuito impreso | Carcasa base placa de circuito impreso, sección nominal: 1,5 mm², color: negro, corriente nominal: 8 A, tensión nominal (III/2): 160 V, superficie de contacto: Sn, tipo de conexión del contacto: Macho, número de potenciales: 2, número de filas: 1, número de polos: 2, número de conexiones: 2, familia de artículos: MC 1,5/..-GF-THR, paso: 3,5 mm, montaje: Soldar THR, disposición de pines: Disposición de pines lineal, longitud del pin [P]: 2 mm, número de pines de soldadura por potencial: 1, sistema enchufable: COMBICON MC 1,5, Orientación de la cara enchufable: Estándar, bloqueo: Bloqueo por tornillo, tipo de sujeción: Sujeción aérea (rosca), tipo de embalaje: Correa de 32 mm de ancho | 262.38 | 100 | AA | PCB Connectors (PCC) | AAB | AABTAA | 400 | 400 | NO | PC |  | 2,20 | G | 194 | 181 | 113 | MM | 4046356612081 | 85366930 | DE | EC002637 | Imagen | Catálogo
1789164 | MC 1,5/ 2-GF-3,5 P26 THR | Carcasa de base para placa de circuito impreso | Carcasa base placa de circuito impreso, sección nominal: 1,5 mm², color: negro, corriente nominal: 8 A, tensión nominal (III/2): 160 V, superficie de contacto: Sn, tipo de conexión del contacto: Macho, número de potenciales: 2, número de filas: 1, número de polos: 2, número de conexiones: 2, familia de artículos: MC 1,5/..-GF-THR, paso: 3,5 mm, montaje: Soldar THR, disposición de pines: Disposición de pines lineal, longitud del pin [P]: 2,6 mm, número de pines de soldadura por potencial: 1, sistema enchufable: COMBICON MC 1,5, Orientación de la cara enchufable: Estándar, bloqueo: Bloqueo por tornillo, tipo de sujeción: Sujeción aérea (rosca), tipo de embalaje: empaquetado en caja | 211.8 | 100 | AA | PCB Connectors (PCC) | AAB | AABTAA | 250 | 250 | NO | PC |  | 1,71 | G | 86 | 73 | 109 | MM | 4046356611428 | 85366930 | DE | EC002637 | Imagen | Catálogo
1789177 | MC 1,5/ 2-GF-3,5 P26 THRR32 | Carcasa de base para placa de circuito impreso | Carcasa base placa de circuito impreso, sección nominal: 1,5 mm², color: negro, corriente nominal: 8 A, tensión nominal (III/2): 160 V, superficie de contacto: Sn, tipo de conexión del contacto: Macho, número de potenciales: 2, número de filas: 1, número de polos: 2, número de conexiones: 2, familia de artículos: MC 1,5/..-GF-THR, paso: 3,5 mm, montaje: Soldar THR, disposición de pines: Disposición de pines lineal, longitud del pin [P]: 2,6 mm, número de pines de soldadura por potencial: 1, sistema enchufable: COMBICON MC 1,5, Orientación de la cara enchufable: Estándar, bloqueo: Bloqueo por tornillo, tipo de sujeción: Sujeción aérea (rosca), tipo de embalaje: Correa de 32 mm de ancho | 262.38 | 100 | AA | PCB Connectors (PCC) | AAB | AABTAA | 400 | 400 | NO | PC |  | 2,52 | G | 194 | 181 | 113 | MM | 4046356611312 | 85366930 | DE | EC002637 | Imagen | Catálogo
1817615 | MC 1,5/ 2-GF-3,5-LR | Carcasa de base para placa de circuito impreso | Carcasa base placa de circuito impreso, sección nominal: 1,5 mm², color: verde, corriente nominal: 8 A, tensión nominal (III/2): 160 V, superficie de contacto: Sn, tipo de conexión del contacto: Macho, número de potenciales: 2, número de filas: 1, número de polos: 2, número de conexiones: 2, familia de artículos: MC 1,5/..-GF-LR, paso: 3,5 mm, montaje: Soldadura por ola, disposición de pines: Disposición de pines lineal, longitud del pin [P]: 3,4 mm, número de pines de soldadura por potencial: 1, sistema enchufable: COMBICON MC 1,5, Orientación de la cara enchufable: Estándar, bloqueo: Bloqueo Lock and Release, tipo de sujeción: Lock &amp; Release sujeción aérea (rosca), tipo de embalaje: empaquetado en caja | 195.09 | 100 | AA | PCB Connectors (PCC) | AAB | AABSAC | 250 | 250 | NO | PC |  | 1,82 | G | 45 | 112 | 75 | MM | 4046356754040 | 85366930 | IN | EC002637 | Imagen | Catálogo
1827868 | MC 1,5/ 2-GF-3,81 | Carcasa de base para placa de circuito impreso | Carcasa base placa de circuito impreso, sección nominal: 1,5 mm², color: verde, corriente nominal: 8 A, tensión nominal (III/2): 160 V, superficie de contacto: Sn, tipo de conexión del contacto: Macho, número de potenciales: 2, número de filas: 1, número de polos: 2, número de conexiones: 2, familia de artículos: MC 1,5/..-GF, paso: 3,81 mm, montaje: Soldadura por ola, disposición de pines: Disposición de pines lineal, longitud del pin [P]: 3,4 mm, número de pines de soldadura por potencial: 1, sistema enchufable: COMBICON MC 1,5, Orientación de la cara enchufable: Estándar, bloqueo: Bloqueo por tornillo, tipo de sujeción: Sujeción aérea (rosca), tipo de embalaje: empaquetado en caja | 195.09 | 100 | AA | PCB Connectors (PCC) | AAB | AABSBB | 250 | 250 | NO | PC |  | 1,61 | G | 92 | 78 | 114 | MM | 4017918050313 | 85366930 | DE | EC002637 | Imagen | Catálogo
1845222 | MC 1,5/ 2-GF-3,81 AU | Carcasa de base para placa de circuito impreso | Carcasa base placa de circuito impreso, sección nominal: 1,5 mm², color: verde, corriente nominal: 8 A, tensión nominal (III/2): 160 V, superficie de contacto: Au, tipo de conexión del contacto: Macho, número de potenciales: 2, número de filas: 1, número de polos: 2, número de conexiones: 2, familia de artículos: MC 1,5/..-GF, paso: 3,81 mm, montaje: Soldadura por ola, disposición de pines: Disposición de pines lineal, longitud del pin [P]: 3,4 mm, número de pines de soldadura por potencial: 1, sistema enchufable: COMBICON MC 1,5, Orientación de la cara enchufable: Estándar, bloqueo: Bloqueo por tornillo, tipo de sujeción: Sujeción aérea (rosca), tipo de embalaje: empaquetado en caja | 234.5 | 100 | AA | PCB Connectors (PCC) | AAB | AABSBB | 250 | 250 | NO | PC |  | 1,72 | G | 30 | 55 | 108 | MM | 4017918217013 | 85366930 | DE | EC002637 | Imagen | Catálogo
1703237 | MC 1,5/ 2-GF-3,81 GY | Carcasa de base para placa de circuito impreso | Carcasa base placa de circuito impreso, sección nominal: 1,5 mm², color: gris, corriente nominal: 8 A, tensión nominal (III/2): 160 V, superficie de contacto: Sn, tipo de conexión del contacto: Macho, número de potenciales: 2, número de filas: 1, número de polos: 2, número de conexiones: 2, familia de artículos: MC 1,5/..-GF, paso: 3,81 mm, montaje: Soldadura por ola, disposición de pines: Disposición de pines lineal, longitud del pin [P]: 3,4 mm, número de pines de soldadura por potencial: 1, sistema enchufable: COMBICON MC 1,5, Orientación de la cara enchufable: Estándar, bloqueo: Bloqueo por tornillo, tipo de sujeción: Sujeción aérea (rosca), tipo de embalaje: empaquetado en caja | 195.09 | 100 | AA | PCB Connectors (PCC) | AAB | AABSBB | 250 | 250 | NO | PC | F | 1,72 | G | 30 | 55 | 108 | MM | 4046356645010 | 85366930 | DE | EC002637 | Imagen | Catálogo
1781803 | MC 1,5/ 2-GF-3,81 P14 THR | Carcasa de base para placa de circuito impreso | Carcasa base placa de circuito impreso, sección nominal: 1,5 mm², color: negro, corriente nominal: 8 A, tensión nominal (III/2): 160 V, superficie de contacto: Sn, tipo de conexión del contacto: Macho, número de filas: 1, número de polos: 2, familia de artículos: MC 1,5/..-GF-THR, paso: 3,81 mm, montaje: Soldadura THR/soldadura por ola, disposición de pines: Disposición de pines lineal, longitud del pin [P]: 1,4 mm, número de pines de soldadura por potencial: 1, sistema enchufable: COMBICON MC 1,5, Orientación de la cara enchufable: Estándar, bloqueo: Bloqueo por tornillo, tipo de sujeción: Sujeción aérea (rosca), tipo de embalaje: empaquetado en caja | 211.8 | 100 | AA | PCB Connectors (PCC) | AAB | AABTBA | 250 | 250 | NO | PC |  | 1,68 | G | 86 | 73 | 109 | MM | 4046356549691 | 85366930 | DE | EC002637 | Imagen | Catálogo
1722150 | MC 1,5/ 2-GF-3,81 P26 THR | Carcasa de base para placa de circuito impreso | Carcasa base placa de circuito impreso, sección nominal: 1,5 mm², color: negro, corriente nominal: 8 A, tensión nominal (III/2): 160 V, superficie de contacto: Sn, tipo de conexión del contacto: Macho, número de filas: 1, número de polos: 2, familia de artículos: MC 1,5/..-GF-THR, paso: 3,81 mm, montaje: Soldadura THR/soldadura por ola, disposición de pines: Disposición de pines lineal, longitud del pin [P]: 2,6 mm, número de pines de soldadura por potencial: 1, sistema enchufable: COMBICON MC 1,5, Orientación de la cara enchufable: Estándar, bloqueo: Bloqueo por tornillo, tipo de sujeción: Sujeción aérea (rosca), tipo de embalaje: empaquetado en caja | 211.8 | 100 | AA | PCB Connectors (PCC) | AAB | AABTBA | 250 | 250 | NO | PC |  | 1,77 | G | 86 | 73 | 109 | MM | 4046356116763 | 85366930 | DE | EC002637 | Imagen | Catálogo
1781913 | MC 1,5/ 2-GF-3,81 P26 THRR32 | Carcasa de base para placa de circuito impreso | Carcasa base placa de circuito impreso, sección nominal: 1,5 mm², color: negro, corriente nominal: 8 A, tensión nominal (III/2): 160 V, superficie de contacto: Sn, tipo de conexión del contacto: Macho, número de filas: 1, número de polos: 2, familia de artículos: MC 1,5/..-GF-THR, paso: 3,81 mm, montaje: Soldadura THR/soldadura por ola, disposición de pines: Disposición de pines lineal, longitud del pin [P]: 2,6 mm, número de pines de soldadura por potencial: 1, sistema enchufable: COMBICON MC 1,5, Orientación de la cara enchufable: Estándar, bloqueo: Bloqueo por tornillo, tipo de sujeción: Sujeción aérea (rosca), tipo de embalaje: Correa de 32 mm de ancho | 262.38 | 100 | AA | PCB Connectors (PCC) | AAB | AABTBA | 400 | 400 | NO | PC |  | 2,51 | G | 194 | 181 | 113 | MM | 4046356550161 | 85366930 | DE | EC002637 | Imagen | Catálogo
1817806 | MC 1,5/ 2-GF-3,81-LR | Carcasa de base para placa de circuito impreso | Carcasa base placa de circuito impreso, sección nominal: 1,5 mm², color: verde, corriente nominal: 8 A, tensión nominal (III/2): 160 V, superficie de contacto: Sn, tipo de conexión del contacto: Macho, número de potenciales: 2, número de filas: 1, número de polos: 2, número de conexiones: 2, familia de artículos: MC 1,5/..-GF-LR, paso: 3,81 mm, montaje: Soldadura por ola, disposición de pines: Disposición de pines lineal, longitud del pin [P]: 3,4 mm, número de pines de soldadura por potencial: 1, sistema enchufable: COMBICON MC 1,5, Orientación de la cara enchufable: Estándar, bloqueo: Bloqueo Lock and Release, tipo de sujeción: Lock &amp; Release sujeción aérea (rosca), tipo de embalaje: empaquetado en caja | 195.09 | 100 | AA | PCB Connectors (PCC) | AAB | AABSBC | 250 | 250 | NO | PC |  | 1,83 | G | 45 | 113 | 78 | MM | 4046356754545 | 85366930 | IN | EC002637 | Imagen | Catálogo
1723365 | MC 1,5/ 2-GF-3,81-LR BK | Carcasa de base para placa de circuito impreso | Carcasa base placa de circuito impreso, sección nominal: 1,5 mm², color: negro, corriente nominal: 8 A, tensión nominal (III/2): 160 V, superficie de contacto: Sn, tipo de conexión del contacto: Macho, número de filas: 1, número de polos: 2, familia de artículos: MC 1,5/..-GF-LR, paso: 3,81 mm, montaje: Soldadura por ola, disposición de pines: Disposición de pines lineal, longitud del pin [P]: 3,4 mm, número de pines de soldadura por potencial: 1, sistema enchufable: COMBICON MC 1,5, Orientación de la cara enchufable: Estándar, bloqueo: Bloqueo Lock and Release, tipo de sujeción: Lock &amp; Release sujeción aérea (rosca), tipo de embalaje: empaquetado en caja | 195.09 | 100 | AA | PCB Connectors (PCC) | AAB | AABSBC | 50 | 50 | NO | PC | F | 1,83 | G | 45 | 112 | 75 | MM | 4067923278943 | 85366930 | DE | EC002637 | Imagen | Catálogo
1847466 | MC 1,5/ 2-GF-5,08 | Carcasa de base para placa de circuito impreso | Carcasa base placa de circuito impreso, sección nominal: 1,5 mm², color: verde, corriente nominal: 8 A, tensión nominal (III/2): 320 V, superficie de contacto: Sn, tipo de conexión del contacto: Macho, número de potenciales: 2, número de filas: 1, número de polos: 2, número de conexiones: 2, familia de artículos: MC 1,5/..-GF, paso: 5,08 mm, montaje: Soldadura por ola, disposición de pines: Disposición de pines lineal, longitud del pin [P]: 3,4 mm, número de pines de soldadura por potencial: 1, sistema enchufable: COMBICON MC 1,5, Orientación de la cara enchufable: Estándar, bloqueo: Bloqueo por tornillo, tipo de sujeción: Sujeción aérea (rosca), tipo de embalaje: empaquetado en caja | 200.86 | 100 | AA | PCB Connectors (PCC) | AAB | AABSCB | 250 | 250 | NO | PC |  | 1,90 | G | 45 | 113 | 78 | MM | 4017918102722 | 85366930 | DE | EC002637 | Imagen | Catálogo
1532456 | MC 1,5/ 2-GU-3,81 P19 THR | Carcasa de base para placa de circuito impreso | Carcasa base placa de circuito impreso, sección nominal: 1,5 mm², color: negro, corriente nominal: 8 A, tensión nominal (III/2): 160 V, superficie de contacto: Sn, tipo de conexión del contacto: Macho, número de filas: 1, número de polos: 2, familia de artículos: MC 1,5/..-GU-THR, paso: 3,81 mm, montaje: Soldar THR, disposición de pines: Disposición de pines lineal, longitud del pin [P]: 1,9 mm, número de pines de soldadura por potencial: 1, sistema enchufable: COMBICON MC 1,5, Orientación de la cara enchufable: Estándar, bloqueo: sin, tipo de sujeción: sin, tipo de embalaje: Embalaje en caja de cartón | 101.67 | 100 | AA | PCB Connectors (PCC) | AAB | AABTBI | 50 | 250 | NO | PC |  | n.a. | G |  |  |  |  | 4067923000995 | 85366930 | US | EC002637 |  | Catálogo
1900772 | MC 1,5/ 2-ST1-5,08 | Conector para placa de circuito impreso | Conector de placa de circuito impreso, sección nominal: 1,5 mm², color: verde, corriente nominal: 8 A, tensión nominal (III/2): 320 V, superficie de contacto: Sn, tipo de conexión del contacto: Hembra, número de potenciales: 2, número de filas: 1, número de polos: 2, número de conexiones: 2, familia de artículos: MC 1,5/..-ST1, paso: 5,08 mm, tipo de conexión: Conexión por tornillo con cápsula de tracción, forma de sujeción de tornillos: L Ranura longitudinal, dirección de conexión conductor/placa de circuito impreso: 0 °, sistema enchufable: COMBICON MC 1,5, bloqueo: sin, tipo de sujeción: sin, tipo de embalaje: empaquetado en caja | 178.63 | 100 | AA | PCB Connectors (PCC) | AAB | AABACB | 50 | 50 | NO | PC |  | 1,83 | G | 46 | 112 | 76 | MM | 4017918429171 | 85366990 | IN | EC002638 | Imagen | Catálogo
1708499 | MC 1,5/ 2-ST1-5,08 BDWH:+STO- | Conector para placa de circuito impreso | Conector de placa de circuito impreso, sección nominal: 1,5 mm², color: verde, corriente nominal: 8 A, tensión nominal (III/2): 320 V, superficie de contacto: Sn, tipo de conexión del contacto: Hembra, número de potenciales: 2, número de filas: 1, número de polos: 2, número de conexiones: 2, familia de artículos: MC 1,5/..-ST1, paso: 5,08 mm, tipo de conexión: Conexión por tornillo con cápsula de tracción, forma de sujeción de tornillos: L Ranura longitudinal, dirección de conexión conductor/placa de circuito impreso: 0 °, sistema enchufable: COMBICON MC 1,5, bloqueo: sin, tipo de sujeción: sin, tipo de embalaje: empaquetado en caja | 195.29 | 100 | AA | PCB Connectors (PCC) | AAB | AABACB | 50 | 50 | NO | PC | F | 1,80 | G | 48 | 80 | 115 | MM | 4055626003719 | 85366990 | IN | EC002638 | Imagen | Catálogo
1071411 | MC 1,5/ 2-ST1-5,08 BK | Conector para placa de circuito impreso | Conector de placa de circuito impreso, sección nominal: 1,5 mm², color: negro, corriente nominal: 8 A, tensión nominal (III/2): 320 V, superficie de contacto: Sn, tipo de conexión del contacto: Hembra, número de filas: 1, número de polos: 2, familia de artículos: MC 1,5/..-ST1, paso: 5,08 mm, tipo de conexión: Conexión por tornillo con cápsula de tracción, forma de sujeción de tornillos: L Ranura longitudinal, dirección de conexión conductor/placa de circuito impreso: 0 °, sistema enchufable: COMBICON MC 1,5, bloqueo: sin, tipo de sujeción: sin, tipo de embalaje: empaquetado en caja | 178.63 | 100 | AA | PCB Connectors (PCC) | AAB | AABACB | 50 | 50 | NO | PC |  | 1,83 | G | 48 | 80 | 115 | MM | 4055626758800 | 85366990 | IN | EC002638 | Imagen | Catálogo
1900882 | MC 1,5/ 2-ST1F-5,08 | Conector para placa de circuito impreso | Conector de placa de circuito impreso, sección nominal: 1,5 mm², color: verde, corriente nominal: 8 A, tensión nominal (III/2): 320 V, superficie de contacto: Sn, tipo de conexión del contacto: Hembra, número de potenciales: 2, número de filas: 1, número de polos: 2, número de conexiones: 2, familia de artículos: MC 1,5/..-ST1F, paso: 5,08 mm, tipo de conexión: Conexión por tornillo con cápsula de tracción, forma de sujeción de tornillos: L Ranura longitudinal, dirección de conexión conductor/placa de circuito impreso: 0 °, sistema enchufable: COMBICON MC 1,5, bloqueo: Bloqueo por tornillo, tipo de sujeción: Sujeción aérea (tornillo), tipo de embalaje: empaquetado en caja | 191.78 | 100 | AA | PCB Connectors (PCC) | AAB | AABACC | 50 | 50 | NO | PC |  | 2,61 | G | 47 | 78 | 113 | MM | 4017918429287 | 85366990 | IN | EC002638 | Imagen | Catálogo
1840366 | MC 1,5/ 2-ST-3,5 | Conector para placa de circuito impreso | Conector de placa de circuito impreso, sección nominal: 1,5 mm², color: verde, corriente nominal: 8 A, tensión nominal (III/2): 160 V, superficie de contacto: Sn, tipo de conexión del contacto: Hembra, número de potenciales: 2, número de filas: 1, número de polos: 2, número de conexiones: 2, familia de artículos: MC 1,5/..-ST, paso: 3,5 mm, tipo de conexión: Conexión por tornillo con cápsula de tracción, forma de sujeción de tornillos: L Ranura longitudinal, dirección de conexión conductor/placa de circuito impreso: 0 °, sistema enchufable: COMBICON MC 1,5, bloqueo: sin, tipo de sujeción: sin, tipo de embalaje: empaquetado en caja | 175.85 | 100 | AA | PCB Connectors (PCC) | AAB | AABAAA | 250 | 250 | NO | PC |  | 1,43 | G | 92 | 78 | 114 | MM | 4017918111564 | 85366990 | DE | EC002638 | Imagen | Catálogo
1894655 | MC 1,5/ 2-ST-3,5 AU | Conector para placa de circuito impreso | Conector de placa de circuito impreso, sección nominal: 1,5 mm², color: verde, corriente nominal: 8 A, tensión nominal (III/2): 160 V, superficie de contacto: Au, tipo de conexión del contacto: Hembra, número de potenciales: 2, número de filas: 1, número de polos: 2, número de conexiones: 2, familia de artículos: MC 1,5/..-ST, paso: 3,5 mm, tipo de conexión: Conexión por tornillo con cápsula de tracción, forma de sujeción de tornillos: L Ranura longitudinal, dirección de conexión conductor/placa de circuito impreso: 0 °, sistema enchufable: COMBICON MC 1,5, bloqueo: sin, tipo de sujeción: sin, tipo de embalaje: empaquetado en caja | 278.37 | 100 | AA | PCB Connectors (PCC) | AAB | AABAAA | 100 | 100 | NO | PC |  | 1,56 | G | 0 | 0 | 0 |  | 4017918394950 | 85366990 | DE | EC002638 | Imagen | Catálogo
1882764 | MC 1,5/ 2-ST-3,5 BD:+,- | Conector para placa de circuito impreso | Conector de placa de circuito impreso, sección nominal: 1,5 mm², color: verde, corriente nominal: 8 A, tensión nominal (III/2): 160 V, superficie de contacto: Sn, tipo de conexión del contacto: Hembra, número de potenciales: 2, número de filas: 1, número de polos: 2, número de conexiones: 2, familia de artículos: MC 1,5/..-ST, paso: 3,5 mm, tipo de conexión: Conexión por tornillo con cápsula de tracción, forma de sujeción de tornillos: L Ranura longitudinal, dirección de conexión conductor/placa de circuito impreso: 0 °, sistema enchufable: COMBICON MC 1,5, bloqueo: sin, tipo de sujeción: sin, tipo de embalaje: empaquetado en caja | 187.75 | 100 | AA | PCB Connectors (PCC) | AAB | AABAAA | 100 | 100 | NO | PC | F | 1,51 | G | 30 | 55 | 108 | MM | 4017918347932 | 85366990 | DE | EC002638 | Imagen | Catálogo
1840565 | MC 1,5/ 2-ST-3,5 BD:10,9 | Conector para placa de circuito impreso | Conector de placa de circuito impreso, sección nominal: 1,5 mm², color: verde, corriente nominal: 8 A, tensión nominal (III/2): 160 V, superficie de contacto: Sn, tipo de conexión del contacto: Hembra, número de filas: 1, número de polos: 2, familia de artículos: MC 1,5/..-ST, paso: 3,5 mm, tipo de conexión: Conexión por tornillo con cápsula de tracción, forma de sujeción de tornillos: L Ranura longitudinal, dirección de conexión conductor/placa de circuito impreso: 0 °, sistema enchufable: COMBICON MC 1,5, bloqueo: sin, tipo de sujeción: sin, tipo de embalaje: empaquetado en caja | 187.13 | 100 | AA | PCB Connectors (PCC) | AAB | AABAAA | 100 | 1000 | NO | PC | F | 1,43 | G |  |  |  |  | 4067923484634 | 85366990 | CN | EC002638 | Imagen | Catálogo
1900468 | MC 1,5/ 2-ST-3,5 BD:1-2 | Conector para placa de circuito impreso | Conector de placa de circuito impreso, sección nominal: 1,5 mm², color: verde, corriente nominal: 8 A, tensión nominal (III/2): 160 V, superficie de contacto: Sn, tipo de conexión del contacto: Hembra, número de potenciales: 2, número de filas: 1, número de polos: 2, número de conexiones: 2, familia de artículos: MC 1,5/..-ST, paso: 3,5 mm, tipo de conexión: Conexión por tornillo con cápsula de tracción, forma de sujeción de tornillos: L Ranura longitudinal, dirección de conexión conductor/placa de circuito impreso: 0 °, sistema enchufable: COMBICON MC 1,5, bloqueo: sin, tipo de sujeción: sin, tipo de embalaje: empaquetado en caja | 187.75 | 100 | AA | PCB Connectors (PCC) | AAB | AABAAA | 100 | 100 | NO | PC |  | 1,52 | G | 32 | 54 | 112 | MM | 4017918425562 | 85366990 | DE | EC002638 | Imagen | Catálogo
1840563 | MC 1,5/ 2-ST-3,5 BD:12,11 | Conector para placa de circuito impreso | Conector de placa de circuito impreso, color: verde, número de polos: 2, familia de artículos: MC 1,5/..-ST, paso: 3,5 mm, forma de sujeción de tornillos: L Ranura longitudinal, tipo de embalaje: empaquetado en caja | 187.13 | 100 | AA | PCB Connectors (PCC) | AAB | AABAAA | 100 | 1000 | NO | PC | F | 1,43 | G |  |  |  |  | 4067923484566 | 85366990 | CN | EC002638 | Imagen | Catálogo
1840561 | MC 1,5/ 2-ST-3,5 BD:14,13 | Conector para placa de circuito impreso | Conector de placa de circuito impreso, color: verde, número de polos: 2, familia de artículos: MC 1,5/..-ST, paso: 3,5 mm, forma de sujeción de tornillos: L Ranura longitudinal, tipo de embalaje: empaquetado en caja | 187.13 | 100 | AA | PCB Connectors (PCC) | AAB | AABAAA | 100 | 1000 | NO | PC | F | 1,43 | G |  |  |  |  | 4067923483989 | 85366990 | CN | EC002638 | Imagen | Catálogo
1840559 | MC 1,5/ 2-ST-3,5 BD:16,15 | Conector para placa de circuito impreso | Conector de placa de circuito impreso, color: verde, número de polos: 2, familia de artículos: MC 1,5/..-ST, paso: 3,5 mm, forma de sujeción de tornillos: L Ranura longitudinal, tipo de embalaje: empaquetado en caja | 187.13 | 100 | AA | PCB Connectors (PCC) | AAB | AABAAA | 100 | 1000 | NO | PC | F | 1,43 | G |  |  |  |  | 4067923484726 | 85366990 | CN | EC002638 | Imagen | Catálogo
1703770 | MC 1,5/ 2-ST-3,5 BD:1708 | Conector para placa de circuito impreso | Conector de placa de circuito impreso, sección nominal: 1,5 mm², color: verde, corriente nominal: 8 A, tensión nominal (III/2): 160 V, superficie de contacto: Sn, tipo de conexión del contacto: Hembra, número de potenciales: 2, número de filas: 1, número de polos: 2, número de conexiones: 2, familia de artículos: MC 1,5/..-ST, paso: 3,5 mm, tipo de conexión: Conexión por tornillo con cápsula de tracción, forma de sujeción de tornillos: L Ranura longitudinal, dirección de conexión conductor/placa de circuito impreso: 0 °, sistema enchufable: COMBICON MC 1,5, bloqueo: sin, tipo de sujeción: sin, tipo de embalaje: empaquetado en caja | 187.75 | 100 | AA | PCB Connectors (PCC) | AAB | AABAAA | 100 | 100 | NO | PC | F | 1,57 | G | 30 | 55 | 108 | MM | 4046356664592 | 85366990 | DE | EC002638 | Imagen | Catálogo
1766983 | MC 1,5/ 2-ST-3,5 BD:2-1 SO | Conector para placa de circuito impreso | Conector de placa de circuito impreso, sección nominal: 1,5 mm², color: verde, corriente nominal: 8 A, tensión nominal (III/2): 160 V, superficie de contacto: Sn, tipo de conexión del contacto: Hembra, número de potenciales: 2, número de filas: 1, número de polos: 2, número de conexiones: 2, familia de artículos: MC 1,5/..-ST, paso: 3,5 mm, tipo de conexión: Conexión por tornillo con cápsula de tracción, forma de sujeción de tornillos: L Ranura longitudinal, dirección de conexión conductor/placa de circuito impreso: 0 °, sistema enchufable: COMBICON MC 1,5, bloqueo: sin, tipo de sujeción: sin, tipo de embalaje: empaquetado en caja | 187.75 | 100 | AA | PCB Connectors (PCC) | AAB | AABAAA | 100 | 100 | NO | PC | F | 1,58 | G | 30 | 55 | 108 | MM | 4046356434799 | 85366990 | DE | EC002638 | Imagen | Catálogo
1833602 | MC 1,5/ 2-ST-3,5 BD:22-21 SO | Conector para placa de circuito impreso | Conector de placa de circuito impreso, sección nominal: 1,5 mm², color: verde, corriente nominal: 8 A, tensión nominal (III/2): 160 V, superficie de contacto: Sn, tipo de conexión del contacto: Hembra, número de potenciales: 2, número de filas: 1, número de polos: 2, número de conexiones: 2, familia de artículos: MC 1,5/..-ST, paso: 3,5 mm, tipo de conexión: Conexión por tornillo con cápsula de tracción, forma de sujeción de tornillos: L Ranura longitudinal, dirección de conexión conductor/placa de circuito impreso: 0 °, sistema enchufable: COMBICON MC 1,5, bloqueo: sin, tipo de sujeción: sin, tipo de embalaje: empaquetado en caja | 187.75 | 100 | AA | PCB Connectors (PCC) | AAB | AABAAA | 100 | 100 | NO | PC | F | 1,57 | G | 30 | 55 | 108 | MM | 4046356919906 | 85366990 | DE | EC002638 | Imagen | Catálogo
1728141 | MC 1,5/ 2-ST-3,5 BD:24V-0VQ | Conector para placa de circuito impreso | Conector de placa de circuito impreso, sección nominal: 1,5 mm², color: verde, corriente nominal: 8 A, tensión nominal (III/2): 160 V, superficie de contacto: Sn, tipo de conexión del contacto: Hembra, número de potenciales: 2, número de filas: 1, número de polos: 2, número de conexiones: 2, familia de artículos: MC 1,5/..-ST, paso: 3,5 mm, tipo de conexión: Conexión por tornillo con cápsula de tracción, forma de sujeción de tornillos: L Ranura longitudinal, dirección de conexión conductor/placa de circuito impreso: 0 °, sistema enchufable: COMBICON MC 1,5, bloqueo: sin, tipo de sujeción: sin, tipo de embalaje: empaquetado en caja | 192.51 | 100 | AA | PCB Connectors (PCC) | AAB | AABAAA | 100 | 100 | NO | PC | F | 1,59 | G | 30 | 55 | 108 | MM | 4046356143585 | 85366990 | DE | EC002638 | Imagen | Catálogo
1730650 | MC 1,5/ 2-ST-3,5 BD:3,4 | Conector para placa de circuito impreso | Conector de placa de circuito impreso, sección nominal: 1,5 mm², color: verde, corriente nominal: 8 A, tensión nominal (III/2): 160 V, superficie de contacto: Sn, tipo de conexión del contacto: Hembra, número de potenciales: 2, número de filas: 1, número de polos: 2, número de conexiones: 2, familia de artículos: MC 1,5/..-ST, paso: 3,5 mm, tipo de conexión: Conexión por tornillo con cápsula de tracción, forma de sujeción de tornillos: L Ranura longitudinal, dirección de conexión conductor/placa de circuito impreso: 0 °, sistema enchufable: COMBICON MC 1,5, bloqueo: sin, tipo de sujeción: sin, tipo de embalaje: empaquetado en caja | 187.75 | 100 | AA | PCB Connectors (PCC) | AAB | AABAAA | 100 | 100 | NO | PC |  | 1,53 | G | 31 | 54 | 112 | MM | 4046356153867 | 85366990 | DE | EC002638 | Imagen | Catálogo
1840555 | MC 1,5/ 2-ST-3,5 BD:35,34 | Conector para placa de circuito impreso | Conector de placa de circuito impreso, color: verde, número de polos: 2, familia de artículos: MC 1,5/..-ST, paso: 3,5 mm, forma de sujeción de tornillos: L Ranura longitudinal, tipo de embalaje: empaquetado en caja | 187.13 | 100 | AA | PCB Connectors (PCC) | AAB | AABAAA | 100 | 1000 | NO | PC | F | 1,43 | G |  |  |  |  | 4067923484368 | 85366990 | CN | EC002638 | Imagen | Catálogo
1840553 | MC 1,5/ 2-ST-3,5 BD:37,36 | Conector para placa de circuito impreso | Conector de placa de circuito impreso, color: verde, número de polos: 2, familia de artículos: MC 1,5/..-ST, paso: 3,5 mm, forma de sujeción de tornillos: L Ranura longitudinal, tipo de embalaje: empaquetado en caja | 187.13 | 100 | AA | PCB Connectors (PCC) | AAB | AABAAA | 100 | 1000 | NO | PC | F | 1,43 | G |  |  |  |  | 4067923484719 | 85366990 | CN | EC002638 | Imagen | Catálogo
1840548 | MC 1,5/ 2-ST-3,5 BD:39,38 | Conector para placa de circuito impreso | Conector de placa de circuito impreso, color: verde, número de polos: 2, familia de artículos: MC 1,5/..-ST, paso: 3,5 mm, forma de sujeción de tornillos: L Ranura longitudinal, tipo de embalaje: empaquetado en caja | 187.13 | 100 | AA | PCB Connectors (PCC) | AAB | AABAAA | 100 | 1000 | NO | PC | F | 1,43 | G |  |  |  |  | 4067923484702 | 85366990 | CN | EC002638 | Imagen | Catálogo
1840539 | MC 1,5/ 2-ST-3,5 BD:41,40 | Conector para placa de circuito impreso | Conector de placa de circuito impreso, color: verde, número de polos: 2, familia de artículos: MC 1,5/..-ST, paso: 3,5 mm, forma de sujeción de tornillos: L Ranura longitudinal, tipo de embalaje: empaquetado en caja | 187.13 | 100 | AA | PCB Connectors (PCC) | AAB | AABAAA | 100 | 1000 | NO | PC | F | 1,43 | G |  |  |  |  | 4067923483767 | 85366990 | CN | EC002638 | Imagen | Catálogo
1840568 | MC 1,5/ 2-ST-3,5 BD:6,5 | Conector para placa de circuito impreso | Conector de placa de circuito impreso, color: verde, número de polos: 2, familia de artículos: MC 1,5/..-ST, paso: 3,5 mm, forma de sujeción de tornillos: L Ranura longitudinal, tipo de embalaje: empaquetado en caja | 187.13 | 100 | AA | PCB Connectors (PCC) | AAB | AABAAA | 100 | 1000 | NO | PC | F | 1,43 | G |  |  |  |  | 4067923484382 | 85366990 | CN | EC002638 | Imagen | Catálogo
1840566 | MC 1,5/ 2-ST-3,5 BD:8,7 | Conector para placa de circuito impreso | Conector de placa de circuito impreso, color: verde, número de polos: 2, familia de artículos: MC 1,5/..-ST, paso: 3,5 mm, forma de sujeción de tornillos: L Ranura longitudinal, tipo de embalaje: empaquetado en caja | 187.13 | 100 | AA | PCB Connectors (PCC) | AAB | AABAAA | 100 | 1000 | NO | PC | F | 1,43 | G |  |  |  |  | 4067923483231 | 85366990 | CN | EC002638 | Imagen | Catálogo
1702091 | MC 1,5/ 2-ST-3,5 BD:P,17 | Conector para placa de circuito impreso | Conector de placa de circuito impreso, sección nominal: 1,5 mm², color: verde, corriente nominal: 8 A, tensión nominal (III/2): 160 V, superficie de contacto: Sn, tipo de conexión del contacto: Hembra, número de potenciales: 2, número de filas: 1, número de polos: 2, número de conexiones: 2, familia de artículos: MC 1,5/..-ST, paso: 3,5 mm, tipo de conexión: Conexión por tornillo con cápsula de tracción, forma de sujeción de tornillos: L Ranura longitudinal, dirección de conexión conductor/placa de circuito impreso: 0 °, sistema enchufable: COMBICON MC 1,5, bloqueo: sin, tipo de sujeción: sin, tipo de embalaje: empaquetado en caja | 192.51 | 100 | AA | PCB Connectors (PCC) | AAB | AABAAA | 100 | 100 | NO | PC |  | 1,35 | G | 30 | 55 | 108 | MM | 4046356571531 | 85366990 | DE | EC002638 | Imagen | Catálogo
1702092 | MC 1,5/ 2-ST-3,5 BD:P,18 | Conector para placa de circuito impreso | Conector de placa de circuito impreso, sección nominal: 1,5 mm², color: verde, corriente nominal: 8 A, tensión nominal (III/2): 160 V, superficie de contacto: Sn, tipo de conexión del contacto: Hembra, número de potenciales: 2, número de filas: 1, número de polos: 2, número de conexiones: 2, familia de artículos: MC 1,5/..-ST, paso: 3,5 mm, tipo de conexión: Conexión por tornillo con cápsula de tracción, forma de sujeción de tornillos: L Ranura longitudinal, dirección de conexión conductor/placa de circuito impreso: 0 °, sistema enchufable: COMBICON MC 1,5, bloqueo: sin, tipo de sujeción: sin, tipo de embalaje: empaquetado en caja | 192.51 | 100 | AA | PCB Connectors (PCC) | AAB | AABAAA | 100 | 100 | NO | PC |  | 1,52 | G | 30 | 55 | 108 | MM | 4046356571548 | 85366990 | DE | EC002638 | Imagen | Catálogo
1702094 | MC 1,5/ 2-ST-3,5 BD:P,19 | Conector para placa de circuito impreso | Conector de placa de circuito impreso, sección nominal: 1,5 mm², color: verde, corriente nominal: 8 A, tensión nominal (III/2): 160 V, superficie de contacto: Sn, tipo de conexión del contacto: Hembra, número de potenciales: 2, número de filas: 1, número de polos: 2, número de conexiones: 2, familia de artículos: MC 1,5/..-ST, paso: 3,5 mm, tipo de conexión: Conexión por tornillo con cápsula de tracción, forma de sujeción de tornillos: L Ranura longitudinal, dirección de conexión conductor/placa de circuito impreso: 0 °, sistema enchufable: COMBICON MC 1,5, bloqueo: sin, tipo de sujeción: sin, tipo de embalaje: empaquetado en caja | 192.51 | 100 | AA | PCB Connectors (PCC) | AAB | AABAAA | 100 | 100 | NO | PC |  | 1,86 | G | 30 | 55 | 108 | MM | 4046356571555 | 85366990 | DE | EC002638 | Imagen | Catálogo
1702102 | MC 1,5/ 2-ST-3,5 BD:P,26 | Conector para placa de circuito impreso | Conector de placa de circuito impreso, sección nominal: 1,5 mm², color: verde, corriente nominal: 8 A, tensión nominal (III/2): 160 V, superficie de contacto: Sn, tipo de conexión del contacto: Hembra, número de potenciales: 2, número de filas: 1, número de polos: 2, número de conexiones: 2, familia de artículos: MC 1,5/..-ST, paso: 3,5 mm, tipo de conexión: Conexión por tornillo con cápsula de tracción, forma de sujeción de tornillos: L Ranura longitudinal, dirección de conexión conductor/placa de circuito impreso: 0 °, sistema enchufable: COMBICON MC 1,5, bloqueo: sin, tipo de sujeción: sin, tipo de embalaje: empaquetado en caja | 192.51 | 100 | AA | PCB Connectors (PCC) | AAB | AABAAA | 100 | 100 | NO | PC |  | 1,88 | G | 30 | 55 | 108 | MM | 4046356571524 | 85366990 | DE | EC002638 | Imagen | Catálogo
1702103 | MC 1,5/ 2-ST-3,5 BD:P,27 | Conector para placa de circuito impreso | Conector de placa de circuito impreso, sección nominal: 1,5 mm², color: verde, corriente nominal: 8 A, tensión nominal (III/2): 160 V, superficie de contacto: Sn, tipo de conexión del contacto: Hembra, número de potenciales: 2, número de filas: 1, número de polos: 2, número de conexiones: 2, familia de artículos: MC 1,5/..-ST, paso: 3,5 mm, tipo de conexión: Conexión por tornillo con cápsula de tracción, forma de sujeción de tornillos: L Ranura longitudinal, dirección de conexión conductor/placa de circuito impreso: 0 °, sistema enchufable: COMBICON MC 1,5, bloqueo: sin, tipo de sujeción: sin, tipo de embalaje: empaquetado en caja | 192.51 | 100 | AA | PCB Connectors (PCC) | AAB | AABAAA | 100 | 100 | NO | PC |  | 1,70 | G | 30 | 55 | 108 | MM | 4046356571517 | 85366990 | DE | EC002638 | Imagen | Catálogo
1702104 | MC 1,5/ 2-ST-3,5 BD:P,28 | Conector para placa de circuito impreso | Conector de placa de circuito impreso, sección nominal: 1,5 mm², color: verde, corriente nominal: 8 A, tensión nominal (III/2): 160 V, superficie de contacto: Sn, tipo de conexión del contacto: Hembra, número de potenciales: 2, número de filas: 1, número de polos: 2, número de conexiones: 2, familia de artículos: MC 1,5/..-ST, paso: 3,5 mm, tipo de conexión: Conexión por tornillo con cápsula de tracción, forma de sujeción de tornillos: L Ranura longitudinal, dirección de conexión conductor/placa de circuito impreso: 0 °, sistema enchufable: COMBICON MC 1,5, bloqueo: sin, tipo de sujeción: sin, tipo de embalaje: empaquetado en caja | 192.51 | 100 | AA | PCB Connectors (PCC) | AAB | AABAAA | 100 | 100 | NO | PC |  | 1,40 | G | 30 | 55 | 108 | MM | 4046356571500 | 85366990 | DE | EC002638 | Imagen | Catálogo
1702105 | MC 1,5/ 2-ST-3,5 BD:P,29 | Conector para placa de circuito impreso | Conector de placa de circuito impreso, sección nominal: 1,5 mm², color: verde, corriente nominal: 8 A, tensión nominal (III/2): 160 V, superficie de contacto: Sn, tipo de conexión del contacto: Hembra, número de potenciales: 2, número de filas: 1, número de polos: 2, número de conexiones: 2, familia de artículos: MC 1,5/..-ST, paso: 3,5 mm, tipo de conexión: Conexión por tornillo con cápsula de tracción, forma de sujeción de tornillos: L Ranura longitudinal, dirección de conexión conductor/placa de circuito impreso: 0 °, sistema enchufable: COMBICON MC 1,5, bloqueo: sin, tipo de sujeción: sin, tipo de embalaje: empaquetado en caja | 192.51 | 100 | AA | PCB Connectors (PCC) | AAB | AABAAA | 100 | 100 | NO | PC |  | 1,86 | G | 30 | 55 | 108 | MM | 4046356571494 | 85366990 | DE | EC002638 | Imagen | Catálogo
1260239 | MC 1,5/ 2-ST-3,5 BD:X25 | Conector para placa de circuito impreso | Conector de placa de circuito impreso, sección nominal: 1,5 mm², color: verde, corriente nominal: 8 A, tensión nominal (III/2): 160 V, superficie de contacto: Sn, tipo de conexión del contacto: Hembra, número de filas: 1, número de polos: 2, familia de artículos: MC 1,5/..-ST, paso: 3,5 mm, tipo de conexión: Conexión por tornillo con cápsula de tracción, forma de sujeción de tornillos: L Ranura longitudinal, dirección de conexión conductor/placa de circuito impreso: 0 °, sistema enchufable: COMBICON MC 1,5, bloqueo: sin, tipo de sujeción: sin, tipo de embalaje: empaquetado en caja | 192.51 | 100 | AA | PCB Connectors (PCC) | AAB | AABAAA | 250 | 1000 | NO | PC | F | 1,40 | G | 63 | 78 | 115 | MM | 4063151369927 | 85366990 | DE | EC002638 | Imagen | Catálogo
1557763 | MC 1,5/ 2-ST-3,5 BDMC:M/+,IN/- | Conector para placa de circuito impreso | Conector de placa de circuito impreso, sección nominal: 1,5 mm², color: verde, corriente nominal: 8 A, tensión nominal (III/2): 160 V, superficie de contacto: Sn, tipo de conexión del contacto: Hembra, número de filas: 1, número de polos: 2, familia de artículos: MC 1,5/..-ST, paso: 3,5 mm, tipo de conexión: Conexión por tornillo con cápsula de tracción, forma de sujeción de tornillos: L Ranura longitudinal, dirección de conexión conductor/placa de circuito impreso: 0 °, sistema enchufable: COMBICON MC 1,5, bloqueo: sin, tipo de sujeción: sin, tipo de embalaje: empaquetado en caja | 196.94 | 100 | AA | PCB Connectors (PCC) | AAB | AABAAA | 250 | 2000 | NO | PC | F | 1,43 | G | 92 | 78 | 114 | MM | 4067923037526 | 85366990 | DE | EC002638 | Imagen | Catálogo
1713678 | MC 1,5/ 2-ST-3,5 BDRD:+ | Conector para placa de circuito impreso | Conector de placa de circuito impreso, sección nominal: 1,5 mm², color: verde, corriente nominal: 8 A, tensión nominal (III/2): 160 V, superficie de contacto: Sn, tipo de conexión del contacto: Hembra, número de potenciales: 2, número de filas: 1, número de polos: 2, número de conexiones: 2, familia de artículos: MC 1,5/..-ST, paso: 3,5 mm, tipo de conexión: Conexión por tornillo con cápsula de tracción, forma de sujeción de tornillos: L Ranura longitudinal, dirección de conexión conductor/placa de circuito impreso: 0 °, sistema enchufable: COMBICON MC 1,5, bloqueo: sin, tipo de sujeción: sin, tipo de embalaje: empaquetado en caja | 192.51 | 100 | AA | PCB Connectors (PCC) | AAB | AABAAA | 50 | 50 | NO | PC |  | 1,54 | G | 32 | 55 | 113 | MM | 4055626328119 | 85366990 | DE | EC002638 | Imagen | Catálogo
1916384 | MC 1,5/ 2-ST-3,5 BK | Conector para placa de circuito impreso | Conector de placa de circuito impreso, sección nominal: 1,5 mm², color: negro, corriente nominal: 8 A, tensión nominal (III/2): 160 V, superficie de contacto: Sn, tipo de conexión del contacto: Hembra, número de potenciales: 2, número de filas: 1, número de polos: 2, número de conexiones: 2, familia de artículos: MC 1,5/..-ST, paso: 3,5 mm, tipo de conexión: Conexión por tornillo con cápsula de tracción, forma de sujeción de tornillos: L Ranura longitudinal, dirección de conexión conductor/placa de circuito impreso: 0 °, sistema enchufable: COMBICON MC 1,5, bloqueo: sin, tipo de sujeción: sin, tipo de embalaje: empaquetado en caja | 175.85 | 100 | AA | PCB Connectors (PCC) | AAB | AABAAA | 100 | 100 | NO | PC |  | 1,47 | G | 31 | 113 | 56 | MM | 4017918464196 | 85366990 | DE | EC002638 | Imagen | Catálogo
1949319 | MC 1,5/ 2-ST-3,5 BK BD:1,2 | Conector para placa de circuito impreso | Conector de placa de circuito impreso, sección nominal: 1,5 mm², color: negro, corriente nominal: 8 A, tensión nominal (III/2): 160 V, superficie de contacto: Sn, tipo de conexión del contacto: Hembra, número de potenciales: 2, número de filas: 1, número de polos: 2, número de conexiones: 2, familia de artículos: MC 1,5/..-ST, paso: 3,5 mm, tipo de conexión: Conexión por tornillo con cápsula de tracción, forma de sujeción de tornillos: L Ranura longitudinal, dirección de conexión conductor/placa de circuito impreso: 0 °, sistema enchufable: COMBICON MC 1,5, bloqueo: sin, tipo de sujeción: sin, tipo de embalaje: empaquetado en caja | 192.51 | 100 | AA | PCB Connectors (PCC) | AAB | AABAAA | 100 | 100 | NO | PC |  | 1,54 | G | 31 | 54 | 112 | MM | 4017918886653 | 85366990 | DE | EC002638 | Imagen | Catálogo
1719671 | MC 1,5/ 2-ST-3,5 BK BDWH:-,+ | Conector para placa de circuito impreso | Conector de placa de circuito impreso, sección nominal: 1,5 mm², color: negro, corriente nominal: 8 A, tensión nominal (III/2): 160 V, superficie de contacto: Sn, tipo de conexión del contacto: Hembra, número de potenciales: 2, número de filas: 1, número de polos: 2, número de conexiones: 2, familia de artículos: MC 1,5/..-ST, paso: 3,5 mm, tipo de conexión: Conexión por tornillo con cápsula de tracción, forma de sujeción de tornillos: L Ranura longitudinal, dirección de conexión conductor/placa de circuito impreso: 0 °, sistema enchufable: COMBICON MC 1,5, bloqueo: sin, tipo de sujeción: sin, tipo de embalaje: empaquetado en caja | 192.51 | 100 | AA | PCB Connectors (PCC) | AAB | AABAAA | 100 | 100 | NO | PC |  | 1,53 | G | 32 | 54 | 112 | MM | 4046356142137 | 85366990 | DE | EC002638 | Imagen | Catálogo
1705775 | MC 1,5/ 2-ST-3,5 BK BDWH:28,29 | Conector para placa de circuito impreso | Conector de placa de circuito impreso, sección nominal: 1,5 mm², color: negro, corriente nominal: 8 A, tensión nominal (III/2): 160 V, superficie de contacto: Sn, tipo de conexión del contacto: Hembra, número de potenciales: 2, número de filas: 1, número de polos: 2, número de conexiones: 2, familia de artículos: MC 1,5/..-ST, paso: 3,5 mm, tipo de conexión: Conexión por tornillo con cápsula de tracción, forma de sujeción de tornillos: L Ranura longitudinal, dirección de conexión conductor/placa de circuito impreso: 0 °, sistema enchufable: COMBICON MC 1,5, bloqueo: sin, tipo de sujeción: sin, tipo de embalaje: empaquetado en caja | 192.51 | 100 | AA | PCB Connectors (PCC) | AAB | AABAAA | 100 | 100 | NO | PC | F | 1,56 | G | 30 | 55 | 108 | MM | 4046356801003 | 85366990 | DE | EC002638 | Imagen | Catálogo
1713997 | MC 1,5/ 2-ST-3,5 BK CN1 | Conector para placa de circuito impreso | Conector de placa de circuito impreso, sección nominal: 1,5 mm², color: negro, corriente nominal: 8 A, tensión nominal (III/2): 160 V, superficie de contacto: Sn, tipo de conexión del contacto: Hembra, número de filas: 1, número de polos: 2, familia de artículos: MC 1,5/..-ST, paso: 3,5 mm, tipo de conexión: Conexión por tornillo con cápsula de tracción, forma de sujeción de tornillos: L Ranura longitudinal, dirección de conexión conductor/placa de circuito impreso: 0 °, sistema enchufable: COMBICON MC 1,5, bloqueo: sin, tipo de sujeción: sin, tipo de embalaje: empaquetado en caja | 205.82 | 100 | AA | PCB Connectors (PCC) | AAB | AABAAA | 100 | 100 | NO | PC | F | 1,51 | G | 0 | 0 | 0 |  | 4055626700007 | 85366990 | DE | EC002638 | Imagen | Catálogo
1633049 | MC 1,5/ 2-ST-3,5 CN1 | Conector para placa de circuito impreso | Conector de placa de circuito impreso, sección nominal: 1,5 mm², color: verde, corriente nominal: 8 A, tensión nominal (III/2): 160 V, superficie de contacto: Sn, tipo de conexión del contacto: Hembra, número de filas: 1, número de polos: 2, familia de artículos: MC 1,5/..-ST, paso: 3,5 mm, tipo de conexión: Conexión por tornillo con cápsula de tracción, forma de sujeción de tornillos: L Ranura longitudinal, dirección de conexión conductor/placa de circuito impreso: 0 °, sistema enchufable: COMBICON MC 1,5, bloqueo: sin, tipo de sujeción: sin, tipo de embalaje: empaquetado en caja | 205.82 | 100 | AA | PCB Connectors (PCC) | AAB | AABAAA | 250 | 1000 | NO | PC | F | 1,43 | G | 92 | 78 | 114 | MM | 4067923153356 | 85366990 | DE | EC002638 | Imagen | Catálogo
1714805 | MC 1,5/ 2-ST-3,5 GY | Conector para placa de circuito impreso | Conector de placa de circuito impreso, sección nominal: 1,5 mm², color: gris, corriente nominal: 8 A, tensión nominal (III/2): 160 V, superficie de contacto: Sn, tipo de conexión del contacto: Hembra, número de potenciales: 2, número de filas: 1, número de polos: 2, número de conexiones: 2, familia de artículos: MC 1,5/..-ST, paso: 3,5 mm, tipo de conexión: Conexión por tornillo con cápsula de tracción, forma de sujeción de tornillos: L Ranura longitudinal, dirección de conexión conductor/placa de circuito impreso: 0 °, longitud del pin [P]: 0 mm, sistema enchufable: COMBICON MC 1,5, bloqueo: sin, tipo de sujeción: sin, tipo de embalaje: empaquetado en caja | 175.85 | 100 | AA | PCB Connectors (PCC) | AAB | AABAAA | 100 | 100 | NO | PC |  | 1,54 | G | 0 | 0 | 0 |  | 4055626379791 | 85366990 | DE | EC002638 | Imagen | Catálogo
1733550 | MC 1,5/ 2-ST-3,5 KMGY H0L | Conector para placa de circuito impreso | Conector de placa de circuito impreso, sección nominal: 1,5 mm², color: gris claro, corriente nominal: 8 A, tensión nominal (III/2): 160 V, superficie de contacto: Sn, tipo de conexión del contacto: Hembra, número de potenciales: 2, número de filas: 1, número de polos: 2, número de conexiones: 2, familia de artículos: MC 1,5/..-ST, paso: 3,5 mm, tipo de conexión: Conexión por tornillo con cápsula de tracción, forma de sujeción de tornillos: L Ranura longitudinal, dirección de conexión conductor/placa de circuito impreso: 0 °, sistema enchufable: COMBICON MC 1,5, bloqueo: sin, tipo de sujeción: sin, tipo de embalaje: empaquetado en caja | 195.99 | 100 | AA | PCB Connectors (PCC) | AAB | AABAAA | 100 | 100 | NO | PC | F | 1,53 | G | 30 | 55 | 108 | MM | 4046356161640 | 85366990 | DE | EC002638 | Imagen | Catálogo
1730265 | MC 1,5/ 2-ST-3,5 MB | Conector para placa de circuito impreso | Conector de placa de circuito impreso, sección nominal: 1,5 mm², color: verde, corriente nominal: 8 A, tensión nominal (III/2): 160 V, superficie de contacto: Sn, tipo de conexión del contacto: Hembra, número de potenciales: 2, número de filas: 1, número de polos: 2, número de conexiones: 2, familia de artículos: MC 1,5/..-ST, paso: 3,5 mm, tipo de conexión: Conexión por tornillo con cápsula de tracción, forma de sujeción de tornillos: L Ranura longitudinal, dirección de conexión conductor/placa de circuito impreso: 0 °, sistema enchufable: COMBICON MC 1,5, bloqueo: sin, tipo de sujeción: sin, tipo de embalaje: empaquetado en caja | 401.01 | 100 | AA | PCB Connectors (PCC) | AAB | AABAAA | 50 | 50 | NO | PC | F | 2,85 | G | 0 | 0 | 0 |  | 4046356152006 | 85366990 | DE | EC002638 | Imagen | Catálogo
1880009 | MC 1,5/ 2-ST-3,5 OG | Conector para placa de circuito impreso | Conector de placa de circuito impreso, sección nominal: 1,5 mm², color: naranja, corriente nominal: 8 A, tensión nominal (III/2): 160 V, superficie de contacto: Sn, tipo de conexión del contacto: Hembra, número de potenciales: 2, número de filas: 1, número de polos: 2, número de conexiones: 2, familia de artículos: MC 1,5/..-ST, paso: 3,5 mm, tipo de conexión: Conexión por tornillo con cápsula de tracción, forma de sujeción de tornillos: L Ranura longitudinal, dirección de conexión conductor/placa de circuito impreso: 0 °, sistema enchufable: COMBICON MC 1,5, bloqueo: sin, tipo de sujeción: sin, tipo de embalaje: empaquetado en caja | 175.85 | 100 | AA | PCB Connectors (PCC) | AAB | AABAAA | 100 | 100 | NO | PC | F | 1,60 | G | 30 | 55 | 108 | MM | 4017918312343 | 85366990 | DE | EC002638 | Imagen | Catálogo
1729182 | MC 1,5/ 2-ST-3,5 OG BD:2.1 SO | Conector para placa de circuito impreso | Conector de placa de circuito impreso, sección nominal: 1,5 mm², color: azul, corriente nominal: 8 A, tensión nominal (III/2): 160 V, superficie de contacto: Sn, tipo de conexión del contacto: Hembra, número de potenciales: 2, número de filas: 1, número de polos: 2, número de conexiones: 2, familia de artículos: MC 1,5/..-ST, paso: 3,5 mm, tipo de conexión: Conexión por tornillo con cápsula de tracción, forma de sujeción de tornillos: L Ranura longitudinal, dirección de conexión conductor/placa de circuito impreso: 0 °, sistema enchufable: COMBICON MC 1,5, bloqueo: sin, tipo de sujeción: sin, tipo de embalaje: empaquetado en caja | 192.51 | 100 | AA | PCB Connectors (PCC) | AAB | AABAAA | 100 | 100 | NO | PC | F | 1,55 | G | 30 | 55 | 108 | MM | 4046356147910 | 85366990 | DE | EC002638 | Imagen | Catálogo
1281987 | MC 1,5/ 2-ST-3,5 YE CN1 B BDNZ | Conector para placa de circuito impreso | Conector de placa de circuito impreso, sección nominal: 1,5 mm², color: amarillo, corriente nominal: 8 A, tensión nominal (III/2): 160 V, superficie de contacto: Sn, tipo de conexión del contacto: Hembra, número de filas: 1, número de polos: 2, familia de artículos: MC 1,5/..-ST, paso: 3,5 mm, tipo de conexión: Conexión por tornillo con cápsula de tracción, forma de sujeción de tornillos: L Ranura longitudinal, dirección de conexión conductor/placa de circuito impreso: 0 °, sistema enchufable: COMBICON MC 1,5, bloqueo: sin, tipo de sujeción: sin, tipo de embalaje: empaquetado en caja | 217.72 | 100 | AA | PCB Connectors (PCC) | AAB | AABAAA | 50 | 1000 | NO | PC | F | 1,71 | G | 30 | 55 | 108 | MM | 4063151481537 | 85366990 | DE | EC002638 | Imagen | Catálogo
1082112 | MC 1,5/ 2-ST-3,5 YE CN2 B | Conector para placa de circuito impreso | Conector de placa de circuito impreso, sección nominal: 1,5 mm², color: amarillo, corriente nominal: 8 A, tensión nominal (III/2): 160 V, superficie de contacto: Sn, tipo de conexión del contacto: Hembra, número de potenciales: 2, número de filas: 1, número de polos: 2, número de conexiones: 2, familia de artículos: MC 1,5/..-ST, paso: 3,5 mm, tipo de conexión: Conexión por tornillo con cápsula de tracción, forma de sujeción de tornillos: L Ranura longitudinal, dirección de conexión conductor/placa de circuito impreso: 0 °, sistema enchufable: COMBICON MC 1,5, bloqueo: sin, tipo de sujeción: sin, tipo de embalaje: empaquetado en caja | 205.82 | 100 | AA | PCB Connectors (PCC) | AAB | AABAAA | 100 | 1000 | NO | PC | F | 1,71 | G | 30 | 55 | 108 | MM | 4055626812526 | 85366990 | DE | EC002638 | Imagen | Catálogo
1281957 | MC 1,5/ 2-ST-3,5 YE CN2 B BDNZ | Conector para placa de circuito impreso | Conector de placa de circuito impreso, sección nominal: 1,5 mm², color: amarillo, corriente nominal: 8 A, tensión nominal (III/2): 160 V, superficie de contacto: Sn, tipo de conexión del contacto: Hembra, número de filas: 1, número de polos: 2, familia de artículos: MC 1,5/..-ST, paso: 3,5 mm, tipo de conexión: Conexión por tornillo con cápsula de tracción, forma de sujeción de tornillos: L Ranura longitudinal, dirección de conexión conductor/placa de circuito impreso: 0 °, sistema enchufable: COMBICON MC 1,5, bloqueo: sin, tipo de sujeción: sin, tipo de embalaje: empaquetado en caja | 217.72 | 100 | AA | PCB Connectors (PCC) | AAB | AABAAA | 100 | 100 | NO | PC | F | 1,71 | G | 30 | 55 | 108 | MM | 4063151482077 | 85366990 | DE | EC002638 | Imagen | Catálogo
1816852 | MC 1,5/ 2-ST-3,5-LR | Conector para placa de circuito impreso | Conector de placa de circuito impreso, sección nominal: 1,5 mm², color: verde, corriente nominal: 8 A, tensión nominal (III/2): 160 V, superficie de contacto: Sn, tipo de conexión del contacto: Hembra, número de potenciales: 2, número de filas: 1, número de polos: 2, número de conexiones: 2, familia de artículos: MC 1,5/..-ST-LR, paso: 3,5 mm, tipo de conexión: Conexión por tornillo con cápsula de tracción, forma de sujeción de tornillos: L Ranura longitudinal, dirección de conexión conductor/placa de circuito impreso: 0 °, sistema enchufable: COMBICON MC 1,5, bloqueo: Bloqueo Lock and Release, tipo de sujeción: Palanca extractora Lock &amp; Release, tipo de embalaje: empaquetado en caja | 280.26 | 100 | AA | PCB Connectors (PCC) | AAB | AABAAC | 50 | 50 | NO | PC |  | 2,59 | G | 47 | 113 | 78 | MM | 4046356753876 | 85366990 | DE | EC002638 | Imagen | Catálogo
1803578 | MC 1,5/ 2-ST-3,81 | Conector para placa de circuito impreso | Conector de placa de circuito impreso, sección nominal: 1,5 mm², color: verde, corriente nominal: 8 A, tensión nominal (III/2): 160 V, superficie de contacto: Sn, tipo de conexión del contacto: Hembra, número de potenciales: 2, número de filas: 1, número de polos: 2, número de conexiones: 2, familia de artículos: MC 1,5/..-ST, paso: 3,81 mm, tipo de conexión: Conexión por tornillo con cápsula de tracción, forma de sujeción de tornillos: L Ranura longitudinal, dirección de conexión conductor/placa de circuito impreso: 0 °, sistema enchufable: COMBICON MC 1,5, bloqueo: sin, tipo de sujeción: sin, tipo de embalaje: empaquetado en caja | 175.85 | 100 | AA | PCB Connectors (PCC) | AAB | AABABA | 250 | 250 | NO | PC |  | 1,55 | G | 92 | 78 | 114 | MM | 4017918045883 | 85366990 | DE | EC002638 | Imagen | Catálogo
1851999 | MC 1,5/ 2-ST-3,81 AU | Conector para placa de circuito impreso | Conector de placa de circuito impreso, sección nominal: 1,5 mm², color: verde, corriente nominal: 8 A, tensión nominal (III/2): 160 V, superficie de contacto: Au, tipo de conexión del contacto: Hembra, número de potenciales: 2, número de filas: 1, número de polos: 2, número de conexiones: 2, familia de artículos: MC 1,5/..-ST, paso: 3,81 mm, tipo de conexión: Conexión por tornillo con cápsula de tracción, forma de sujeción de tornillos: L Ranura longitudinal, dirección de conexión conductor/placa de circuito impreso: 0 °, sistema enchufable: COMBICON MC 1,5, bloqueo: sin, tipo de sujeción: sin, tipo de embalaje: empaquetado en caja | 278.37 | 100 | AA | PCB Connectors (PCC) | AAB | AABABA | 100 | 100 | NO | PC |  | 1,74 | G | 0 | 0 | 0 |  | 4017918388539 | 85366990 | DE | EC002638 | Imagen | Catálogo
1963405 | MC 1,5/ 2-ST-3,81 BD 2-1 SO | Conector para placa de circuito impreso | Conector de placa de circuito impreso, sección nominal: 1,5 mm², color: verde, corriente nominal: 8 A, tensión nominal (III/2): 160 V, superficie de contacto: Sn, tipo de conexión del contacto: Hembra, número de potenciales: 2, número de filas: 1, número de polos: 2, número de conexiones: 2, familia de artículos: MC 1,5/..-ST, paso: 3,81 mm, tipo de conexión: Conexión por tornillo con cápsula de tracción, forma de sujeción de tornillos: L Ranura longitudinal, dirección de conexión conductor/placa de circuito impreso: 0 °, disposición de pines: Disposición de pines triple lineal, sistema enchufable: COMBICON MC 1,5, bloqueo: sin, tipo de sujeción: sin, tipo de embalaje: empaquetado en caja | 187.75 | 100 | AA | PCB Connectors (PCC) | AAB | AABABA | 100 | 1000 | NO | PC | F | 1,66 | G | 30 | 55 | 108 | MM | 4017918904258 | 85366990 | DE | EC002638 | Imagen | Catálogo
1736638 | MC 1,5/ 2-ST-3,81 BD:-,+ | Conector para placa de circuito impreso | Conector de placa de circuito impreso, sección nominal: 1,5 mm², color: verde, corriente nominal: 8 A, tensión nominal (III/2): 160 V, superficie de contacto: Sn, tipo de conexión del contacto: Hembra, número de potenciales: 2, número de filas: 1, número de polos: 2, número de conexiones: 2, familia de artículos: MC 1,5/..-ST, paso: 3,81 mm, tipo de conexión: Conexión por tornillo con cápsula de tracción, forma de sujeción de tornillos: L Ranura longitudinal, dirección de conexión conductor/placa de circuito impreso: 0 °, disposición de pines: Disposición de pines triple lineal, sistema enchufable: COMBICON MC 1,5, bloqueo: sin, tipo de sujeción: sin, tipo de embalaje: empaquetado en caja | 187.75 | 100 | AA | PCB Connectors (PCC) | AAB | AABABA | 100 | 100 | NO | PC |  | 1,65 | G | 0 | 0 | 0 |  | 4046356181679 | 85366990 | DE | EC002638 | Imagen | Catálogo
1045348 | MC 1,5/ 2-ST-3,81 BD:-,+ NZ | Conector para placa de circuito impreso | Conector de placa de circuito impreso, sección nominal: 1,5 mm², color: verde, corriente nominal: 8 A, tensión nominal (III/2): 160 V, superficie de contacto: Sn, tipo de conexión del contacto: Hembra, número de potenciales: 2, número de filas: 1, número de polos: 2, número de conexiones: 2, familia de artículos: MC 1,5/..-ST, paso: 3,81 mm, tipo de conexión: Conexión por tornillo con cápsula de tracción, forma de sujeción de tornillos: L Ranura longitudinal, dirección de conexión conductor/placa de circuito impreso: 0 °, sistema enchufable: COMBICON MC 1,5, bloqueo: sin, tipo de sujeción: sin, tipo de embalaje: empaquetado en caja | 192.51 | 100 | AA | PCB Connectors (PCC) | AAB | AABABA | 100 | 100 | NO | PC | F | 1,68 | G | 30 | 55 | 108 | MM | 4055626633749 | 85366990 | DE | EC002638 | Imagen | Catálogo
1705141 | MC 1,5/ 2-ST-3,81 BD:+- VPE500 | Conector para placa de circuito impreso | Conector de placa de circuito impreso, sección nominal: 1,5 mm², color: verde, corriente nominal: 8 A, tensión nominal (III/2): 160 V, superficie de contacto: Sn, tipo de conexión del contacto: Hembra, número de potenciales: 2, número de filas: 1, número de polos: 2, número de conexiones: 2, familia de artículos: MC 1,5/..-ST, paso: 3,81 mm, tipo de conexión: Conexión por tornillo con cápsula de tracción, forma de sujeción de tornillos: L Ranura longitudinal, dirección de conexión conductor/placa de circuito impreso: 0 °, sistema enchufable: COMBICON MC 1,5, bloqueo: sin, tipo de sujeción: sin, tipo de embalaje: empaquetado en caja | 187.75 | 100 | AA | PCB Connectors (PCC) | AAB | AABABA | 500 | 500 | NO | PC | F | 1,53 | G | 90 | 108 | 113 | MM | 4046356755931 | 85366990 | DE | EC002638 | Imagen | Catálogo
1872100 | MC 1,5/ 2-ST-3,81 BD:01,02Q | Conector para placa de circuito impreso | Conector de placa de circuito impreso, sección nominal: 1,5 mm², color: verde, corriente nominal: 8 A, tensión nominal (III/2): 160 V, superficie de contacto: Sn, tipo de conexión del contacto: Hembra, número de potenciales: 2, número de filas: 1, número de polos: 2, número de conexiones: 2, familia de artículos: MC 1,5/..-ST, paso: 3,81 mm, tipo de conexión: Conexión por tornillo con cápsula de tracción, forma de sujeción de tornillos: L Ranura longitudinal, dirección de conexión conductor/placa de circuito impreso: 0 °, disposición de pines: Disposición de pines triple lineal, sistema enchufable: COMBICON MC 1,5, bloqueo: sin, tipo de sujeción: sin, tipo de embalaje: empaquetado en caja | 192.51 | 100 | AA | PCB Connectors (PCC) | AAB | AABABA | 100 | 100 | NO | PC | F | 1,70 | G | 30 | 55 | 108 | MM | 4055626134260 | 85366990 | DE | EC002638 | Imagen | Catálogo
1840735 | MC 1,5/ 2-ST-3,81 BD:1-2 | Conector para placa de circuito impreso | Conector de placa de circuito impreso, sección nominal: 1,5 mm², color: verde, corriente nominal: 8 A, tensión nominal (III/2): 160 V, superficie de contacto: Sn, tipo de conexión del contacto: Hembra, número de potenciales: 2, número de filas: 1, número de polos: 2, número de conexiones: 2, familia de artículos: MC 1,5/..-ST, paso: 3,81 mm, tipo de conexión: Conexión por tornillo con cápsula de tracción, forma de sujeción de tornillos: L Ranura longitudinal, dirección de conexión conductor/placa de circuito impreso: 0 °, disposición de pines: Disposición de pines triple lineal, sistema enchufable: COMBICON MC 1,5, bloqueo: sin, tipo de sujeción: sin, tipo de embalaje: empaquetado en caja | 192.51 | 100 | AA | PCB Connectors (PCC) | AAB | AABABA | 100 | 100 | NO | PC |  | 1,68 | G | 32 | 54 | 112 | MM | 4017918263379 | 85366990 | DE | EC002638 | Imagen | Catálogo
1701561 | MC 1,5/ 2-ST-3,81 BD:15,16 | Conector para placa de circuito impreso | Conector de placa de circuito impreso, sección nominal: 1,5 mm², color: verde, corriente nominal: 8 A, tensión nominal (III/2): 160 V, superficie de contacto: Sn, tipo de conexión del contacto: Hembra, número de potenciales: 2, número de filas: 1, número de polos: 2, número de conexiones: 2, familia de artículos: MC 1,5/..-ST, paso: 3,81 mm, tipo de conexión: Conexión por tornillo con cápsula de tracción, forma de sujeción de tornillos: L Ranura longitudinal, dirección de conexión conductor/placa de circuito impreso: 0 °, sistema enchufable: COMBICON MC 1,5, bloqueo: sin, tipo de sujeción: sin, tipo de embalaje: empaquetado en caja | 187.75 | 100 | AA | PCB Connectors (PCC) | AAB | AABABA | 100 | 100 | NO | PC |  | 1,69 | G | 31 | 56 | 113 | MM | 4046356543880 | 85366990 | DE | EC002638 | Imagen | Catálogo
1761755 | MC 1,5/ 2-ST-3,81 BD:2,1 | Conector para placa de circuito impreso | Conector de placa de circuito impreso, sección nominal: 1,5 mm², color: verde, corriente nominal: 8 A, tensión nominal (III/2): 160 V, superficie de contacto: Sn, tipo de conexión del contacto: Hembra, número de potenciales: 2, número de filas: 1, número de polos: 2, número de conexiones: 2, familia de artículos: MC 1,5/..-ST, paso: 3,81 mm, tipo de conexión: Conexión por tornillo con cápsula de tracción, forma de sujeción de tornillos: L Ranura longitudinal, dirección de conexión conductor/placa de circuito impreso: 0 °, disposición de pines: Disposición de pines triple lineal, sistema enchufable: COMBICON MC 1,5, bloqueo: sin, tipo de sujeción: sin, tipo de embalaje: empaquetado en caja | 187.75 | 100 | AA | PCB Connectors (PCC) | AAB | AABABA | 100 | 100 | NO | PC |  | 1,72 | G | 31 | 55 | 113 | MM | 4046356364638 | 85366990 | DE | EC002638 | Imagen | Catálogo
1705078 | MC 1,5/ 2-ST-3,81 BD:3,4 | Conector para placa de circuito impreso | Conector de placa de circuito impreso, sección nominal: 1,5 mm², color: verde, corriente nominal: 8 A, tensión nominal (III/2): 160 V, superficie de contacto: Sn, tipo de conexión del contacto: Hembra, número de potenciales: 2, número de filas: 1, número de polos: 2, número de conexiones: 2, familia de artículos: MC 1,5/..-ST, paso: 3,81 mm, tipo de conexión: Conexión por tornillo con cápsula de tracción, forma de sujeción de tornillos: L Ranura longitudinal, dirección de conexión conductor/placa de circuito impreso: 0 °, sistema enchufable: COMBICON MC 1,5, bloqueo: sin, tipo de sujeción: sin, tipo de embalaje: empaquetado en caja | 187.75 | 100 | AA | PCB Connectors (PCC) | AAB | AABABA | 100 | 100 | NO | PC | F | 1,70 | G | 30 | 55 | 108 | MM | 4046356752282 | 85366990 | DE | EC002638 | Imagen | Catálogo
1705079 | MC 1,5/ 2-ST-3,81 BD:5,6 | Conector para placa de circuito impreso | Conector de placa de circuito impreso, sección nominal: 1,5 mm², color: verde, corriente nominal: 8 A, tensión nominal (III/2): 160 V, superficie de contacto: Sn, tipo de conexión del contacto: Hembra, número de potenciales: 2, número de filas: 1, número de polos: 2, número de conexiones: 2, familia de artículos: MC 1,5/..-ST, paso: 3,81 mm, tipo de conexión: Conexión por tornillo con cápsula de tracción, forma de sujeción de tornillos: L Ranura longitudinal, dirección de conexión conductor/placa de circuito impreso: 0 °, sistema enchufable: COMBICON MC 1,5, bloqueo: sin, tipo de sujeción: sin, tipo de embalaje: empaquetado en caja | 187.75 | 100 | AA | PCB Connectors (PCC) | AAB | AABABA | 100 | 100 | NO | PC | F | 1,70 | G | 30 | 55 | 108 | MM | 4046356752299 | 85366990 | DE | EC002638 | Imagen | Catálogo
1756440 | MC 1,5/ 2-ST-3,81 BD:51,52 | PCB connector | PCB connector, color: green, number of positions: 2, product range: MC 1,5/..-ST, pitch: 3.81 mm, screw head form: L Slotted, type of packaging: packed in cardboard | 181.4 | 100 | AA | PCB Connectors (PCC) | AAB | AABABA | 250 | 1000 | NO | PC | F | 1,55 | g | 0 | 0 | 0 | 0 | 4067923324046 | 85366990 | DE |  |  | Catálogo
1756441 | MC 1,5/ 2-ST-3,81 BD:52,51 SO | PCB connector | PCB connector, color: green, number of positions: 2, product range: MC 1,5/..-ST, pitch: 3.81 mm, screw head form: L Slotted, type of packaging: packed in cardboard | 181.4 | 100 | AA | PCB Connectors (PCC) | AAB | AABABA | 250 | 1000 | NO | PC | F | 1,55 | g | 0 | 0 | 0 | 0 | 4067923323261 | 85366990 | DE |  |  | Catálogo
1766365 | MC 1,5/ 2-ST-3,81 BD:-A75X2 | Conector para placa de circuito impreso | Conector de placa de circuito impreso, sección nominal: 1,5 mm², color: verde, corriente nominal: 8 A, tensión nominal (III/2): 160 V, superficie de contacto: Sn, tipo de conexión del contacto: Hembra, número de potenciales: 2, número de filas: 1, número de polos: 2, número de conexiones: 2, familia de artículos: MC 1,5/..-ST, paso: 3,81 mm, tipo de conexión: Conexión por tornillo con cápsula de tracción, forma de sujeción de tornillos: L Ranura longitudinal, dirección de conexión conductor/placa de circuito impreso: 0 °, sistema enchufable: COMBICON MC 1,5, bloqueo: sin, tipo de sujeción: sin, tipo de embalaje: empaquetado en caja | 192.51 | 100 | AA | PCB Connectors (PCC) | AAB | AABABA | 100 | 100 | NO | PC | F | 1,70 | G | 30 | 55 | 108 | MM | 4046356436113 | 85366990 | DE | EC002638 | Imagen | Catálogo
1701648 | MC 1,5/ 2-ST-3,81 BD:B1,B2 | Conector para placa de circuito impreso | Conector de placa de circuito impreso, sección nominal: 1,5 mm², color: verde, corriente nominal: 8 A, tensión nominal (III/2): 160 V, superficie de contacto: Sn, tipo de conexión del contacto: Hembra, número de potenciales: 2, número de filas: 1, número de polos: 2, número de conexiones: 2, familia de artículos: MC 1,5/..-ST, paso: 3,81 mm, tipo de conexión: Conexión por tornillo con cápsula de tracción, forma de sujeción de tornillos: L Ranura longitudinal, dirección de conexión conductor/placa de circuito impreso: 0 °, sistema enchufable: COMBICON MC 1,5, bloqueo: sin, tipo de sujeción: sin, tipo de embalaje: empaquetado en caja | 187.75 | 100 | AA | PCB Connectors (PCC) | AAB | AABABA | 100 | 100 | NO | PC | F | 1,69 | G | 30 | 55 | 108 | MM | 4046356554268 | 85366990 | DE | EC002638 | Imagen | Catálogo
1936283 | MC 1,5/ 2-ST-3,81 BD:K,M | Conector para placa de circuito impreso | Conector de placa de circuito impreso, sección nominal: 1,5 mm², color: verde, corriente nominal: 8 A, tensión nominal (III/2): 160 V, superficie de contacto: Sn, tipo de conexión del contacto: Hembra, número de potenciales: 2, número de filas: 1, número de polos: 2, número de conexiones: 2, familia de artículos: MC 1,5/..-ST, paso: 3,81 mm, tipo de conexión: Conexión por tornillo con cápsula de tracción, forma de sujeción de tornillos: L Ranura longitudinal, dirección de conexión conductor/placa de circuito impreso: 0 °, disposición de pines: Disposición de pines triple lineal, sistema enchufable: COMBICON MC 1,5, bloqueo: sin, tipo de sujeción: sin, tipo de embalaje: empaquetado en caja | 187.75 | 100 | AA | PCB Connectors (PCC) | AAB | AABABA | 100 | 100 | NO | PC | F | 1,73 | G | 30 | 55 | 108 | MM | 4017918829667 | 85366990 | DE | EC002638 | Imagen | Catálogo
1716654 | MC 1,5/ 2-ST-3,81 BD:-X27,1 | Conector para placa de circuito impreso | Conector de placa de circuito impreso, sección nominal: 1,5 mm², color: verde, corriente nominal: 8 A, tensión nominal (III/2): 160 V, superficie de contacto: Sn, tipo de conexión del contacto: Hembra, número de potenciales: 2, número de filas: 1, número de polos: 2, número de conexiones: 2, familia de artículos: MC 1,5/..-ST, paso: 3,81 mm, tipo de conexión: Conexión por tornillo con cápsula de tracción, forma de sujeción de tornillos: L Ranura longitudinal, dirección de conexión conductor/placa de circuito impreso: 0 °, sistema enchufable: COMBICON MC 1,5, bloqueo: sin, tipo de sujeción: sin, tipo de embalaje: empaquetado en caja | 192.51 | 100 | AA | PCB Connectors (PCC) | AAB | AABABA | 50 | 50 | NO | PC | F | 1,50 | G | 30 | 55 | 108 | MM | 4055626460208 | 85366990 | DE | EC002638 | Imagen | Catálogo
1716655 | MC 1,5/ 2-ST-3,81 BD:-X29,1 | Conector para placa de circuito impreso | Conector de placa de circuito impreso, sección nominal: 1,5 mm², color: verde, corriente nominal: 8 A, tensión nominal (III/2): 160 V, superficie de contacto: Sn, tipo de conexión del contacto: Hembra, número de potenciales: 2, número de filas: 1, número de polos: 2, número de conexiones: 2, familia de artículos: MC 1,5/..-ST, paso: 3,81 mm, tipo de conexión: Conexión por tornillo con cápsula de tracción, forma de sujeción de tornillos: L Ranura longitudinal, dirección de conexión conductor/placa de circuito impreso: 0 °, sistema enchufable: COMBICON MC 1,5, bloqueo: sin, tipo de sujeción: sin, tipo de embalaje: empaquetado en caja | 192.51 | 100 | AA | PCB Connectors (PCC) | AAB | AABABA | 50 | 50 | NO | PC | F | 10,90 | G | 30 | 55 | 108 | MM | 4055626460215 | 85366990 | DE | EC002638 | Imagen | Catálogo
1716656 | MC 1,5/ 2-ST-3,81 BD:-X30,1 | Conector para placa de circuito impreso | Conector de placa de circuito impreso, sección nominal: 1,5 mm², color: verde, corriente nominal: 8 A, tensión nominal (III/2): 160 V, superficie de contacto: Sn, tipo de conexión del contacto: Hembra, número de potenciales: 2, número de filas: 1, número de polos: 2, número de conexiones: 2, familia de artículos: MC 1,5/..-ST, paso: 3,81 mm, tipo de conexión: Conexión por tornillo con cápsula de tracción, forma de sujeción de tornillos: L Ranura longitudinal, dirección de conexión conductor/placa de circuito impreso: 0 °, sistema enchufable: COMBICON MC 1,5, bloqueo: sin, tipo de sujeción: sin, tipo de embalaje: empaquetado en caja | 192.51 | 100 | AA | PCB Connectors (PCC) | AAB | AABABA | 100 | 100 | NO | PC | F | 1,50 | G | 30 | 55 | 108 | MM | 4055626460222 | 85366990 | DE | EC002638 | Imagen | Catálogo
1716667 | MC 1,5/ 2-ST-3,81 BD:-X31,1 | Conector para placa de circuito impreso | Conector de placa de circuito impreso, sección nominal: 1,5 mm², color: verde, corriente nominal: 8 A, tensión nominal (III/2): 160 V, superficie de contacto: Sn, tipo de conexión del contacto: Hembra, número de potenciales: 2, número de filas: 1, número de polos: 2, número de conexiones: 2, familia de artículos: MC 1,5/..-ST, paso: 3,81 mm, tipo de conexión: Conexión por tornillo con cápsula de tracción, forma de sujeción de tornillos: L Ranura longitudinal, dirección de conexión conductor/placa de circuito impreso: 0 °, sistema enchufable: COMBICON MC 1,5, bloqueo: sin, tipo de sujeción: sin, tipo de embalaje: empaquetado en caja | 192.51 | 100 | AA | PCB Connectors (PCC) | AAB | AABABA | 100 | 100 | NO | PC | F | 10,90 | G | 30 | 55 | 108 | MM | 4055626460307 | 85366990 | DE | EC002638 | Imagen | Catálogo
1716657 | MC 1,5/ 2-ST-3,81 BD:-X35,1 | Conector para placa de circuito impreso | Conector de placa de circuito impreso, sección nominal: 1,5 mm², color: verde, corriente nominal: 8 A, tensión nominal (III/2): 160 V, superficie de contacto: Sn, tipo de conexión del contacto: Hembra, número de potenciales: 2, número de filas: 1, número de polos: 2, número de conexiones: 2, familia de artículos: MC 1,5/..-ST, paso: 3,81 mm, tipo de conexión: Conexión por tornillo con cápsula de tracción, forma de sujeción de tornillos: L Ranura longitudinal, dirección de conexión conductor/placa de circuito impreso: 0 °, sistema enchufable: COMBICON MC 1,5, bloqueo: sin, tipo de sujeción: sin, tipo de embalaje: empaquetado en caja | 192.51 | 100 | AA | PCB Connectors (PCC) | AAB | AABABA | 50 | 50 | NO | PC | F | 1,50 | G | 30 | 55 | 108 | MM | 4055626460239 | 85366990 | DE | EC002638 | Imagen | Catálogo
1707729 | MC 1,5/ 2-ST-3,81 BD:X77 | Conector para placa de circuito impreso | Conector de placa de circuito impreso, sección nominal: 1,5 mm², color: verde, corriente nominal: 8 A, tensión nominal (III/2): 160 V, superficie de contacto: Sn, tipo de conexión del contacto: Hembra, número de potenciales: 2, número de filas: 1, número de polos: 2, número de conexiones: 2, familia de artículos: MC 1,5/..-ST, paso: 3,81 mm, tipo de conexión: Conexión por tornillo con cápsula de tracción, forma de sujeción de tornillos: L Ranura longitudinal, dirección de conexión conductor/placa de circuito impreso: 0 °, sistema enchufable: COMBICON MC 1,5, bloqueo: sin, tipo de sujeción: sin, tipo de embalaje: empaquetado en caja | 187.75 | 100 | AA | PCB Connectors (PCC) | AAB | AABABA | 100 | 100 | NO | PC | F | 1,71 | G | 30 | 55 | 108 | MM | 4046356945349 | 85366990 | DE | EC002638 | Imagen | Catálogo
1764435 | MC 1,5/ 2-ST-3,81 BD:-X8.2 | Conector para placa de circuito impreso | Conector de placa de circuito impreso, sección nominal: 1,5 mm², color: verde, corriente nominal: 8 A, tensión nominal (III/2): 160 V, superficie de contacto: Sn, tipo de conexión del contacto: Hembra, número de potenciales: 2, número de filas: 1, número de polos: 2, número de conexiones: 2, familia de artículos: MC 1,5/..-ST, paso: 3,81 mm, tipo de conexión: Conexión por tornillo con cápsula de tracción, forma de sujeción de tornillos: L Ranura longitudinal, dirección de conexión conductor/placa de circuito impreso: 0 °, disposición de pines: Disposición de pines triple lineal, sistema enchufable: COMBICON MC 1,5, bloqueo: sin, tipo de sujeción: sin, tipo de embalaje: empaquetado en caja | 192.51 | 100 | AA | PCB Connectors (PCC) | AAB | AABABA | 50 | 50 | NO | PC |  | 1,70 | G | 30 | 55 | 108 | MM | 4046356436168 | 85366990 | DE | EC002638 | Imagen | Catálogo
1716651 | MC 1,5/ 2-ST-3,81 BD:X8.2-1 | Conector para placa de circuito impreso | Conector de placa de circuito impreso, sección nominal: 1,5 mm², color: verde, corriente nominal: 8 A, tensión nominal (III/2): 160 V, superficie de contacto: Sn, tipo de conexión del contacto: Hembra, número de potenciales: 2, número de filas: 1, número de polos: 2, número de conexiones: 2, familia de artículos: MC 1,5/..-ST, paso: 3,81 mm, tipo de conexión: Conexión por tornillo con cápsula de tracción, forma de sujeción de tornillos: L Ranura longitudinal, dirección de conexión conductor/placa de circuito impreso: 0 °, sistema enchufable: COMBICON MC 1,5, bloqueo: sin, tipo de sujeción: sin, tipo de embalaje: empaquetado en caja | 192.51 | 100 | AA | PCB Connectors (PCC) | AAB | AABABA | 50 | 50 | NO | PC |  | 1,50 | G | 30 | 55 | 108 | MM | 4055626460185 | 85366990 | DE | EC002638 | Imagen | Catálogo
1707732 | MC 1,5/ 2-ST-3,81 BD:X81 | Conector para placa de circuito impreso | Conector de placa de circuito impreso, sección nominal: 1,5 mm², color: verde, corriente nominal: 8 A, tensión nominal (III/2): 160 V, superficie de contacto: Sn, tipo de conexión del contacto: Hembra, número de potenciales: 2, número de filas: 1, número de polos: 2, número de conexiones: 2, familia de artículos: MC 1,5/..-ST, paso: 3,81 mm, tipo de conexión: Conexión por tornillo con cápsula de tracción, forma de sujeción de tornillos: L Ranura longitudinal, dirección de conexión conductor/placa de circuito impreso: 0 °, sistema enchufable: COMBICON MC 1,5, bloqueo: sin, tipo de sujeción: sin, tipo de embalaje: empaquetado en caja | 187.75 | 100 | AA | PCB Connectors (PCC) | AAB | AABABA | 100 | 100 | NO | PC | F | 1,71 | G | 30 | 55 | 108 | MM | 4046356945363 | 85366990 | DE | EC002638 | Imagen | Catálogo
1716659 | MC 1,5/ 2-ST-3,81 BD:-X92,1 | Conector para placa de circuito impreso | Conector de placa de circuito impreso, sección nominal: 1,5 mm², color: verde, corriente nominal: 8 A, tensión nominal (III/2): 160 V, superficie de contacto: Sn, tipo de conexión del contacto: Hembra, número de potenciales: 2, número de filas: 1, número de polos: 2, número de conexiones: 2, familia de artículos: MC 1,5/..-ST, paso: 3,81 mm, tipo de conexión: Conexión por tornillo con cápsula de tracción, forma de sujeción de tornillos: L Ranura longitudinal, dirección de conexión conductor/placa de circuito impreso: 0 °, sistema enchufable: COMBICON MC 1,5, bloqueo: sin, tipo de sujeción: sin, tipo de embalaje: empaquetado en caja | 192.51 | 100 | AA | PCB Connectors (PCC) | AAB | AABABA | 100 | 100 | NO | PC | F | 1,50 | G | 30 | 55 | 108 | MM | 4055626460246 | 85366990 | DE | EC002638 | Imagen | Catálogo
1703508 | MC 1,5/ 2-ST-3,81 BDS:1,2/X41 | Conector para placa de circuito impreso | Conector de placa de circuito impreso, sección nominal: 1,5 mm², color: verde, corriente nominal: 8 A, tensión nominal (III/2): 160 V, superficie de contacto: Sn, tipo de conexión del contacto: Hembra, número de potenciales: 2, número de filas: 1, número de polos: 2, número de conexiones: 2, familia de artículos: MC 1,5/..-ST, paso: 3,81 mm, tipo de conexión: Conexión por tornillo con cápsula de tracción, forma de sujeción de tornillos: L Ranura longitudinal, dirección de conexión conductor/placa de circuito impreso: 0 °, sistema enchufable: COMBICON MC 1,5, bloqueo: sin, tipo de sujeción: sin, tipo de embalaje: empaquetado en caja | 261.54 | 100 | AA | PCB Connectors (PCC) | AAB | AABABA | 100 | 100 | NO | PC |  | 1,67 | G | 31 | 57 | 113 | MM | 4046356655200 | 85366990 | DE | EC002638 | Imagen | Catálogo
1327356 | MC 1,5/ 2-ST-3,81 BDWH:1,2Q | Conector para placa de circuito impreso | Conector de placa de circuito impreso, sección nominal: 1,5 mm², color: verde, corriente nominal: 8 A, tensión nominal (III/2): 160 V, superficie de contacto: Sn, tipo de conexión del contacto: Hembra, número de filas: 1, número de polos: 2, familia de artículos: MC 1,5/..-ST, paso: 3,81 mm, tipo de conexión: Conexión por tornillo con cápsula de tracción, forma de sujeción de tornillos: L Ranura longitudinal, dirección de conexión conductor/placa de circuito impreso: 0 °, sistema enchufable: COMBICON MC 1,5, bloqueo: sin, tipo de sujeción: sin, tipo de embalaje: empaquetado en caja | 192.51 | 100 | AA | PCB Connectors (PCC) | AAB | AABABA | 250 | 1000 | NO | PC | F | 1,58 | G | 92 | 78 | 114 | MM | 4063151619749 | 85366990 | DE | EC002638 | Imagen | Catálogo
1067312 | MC 1,5/ 2-ST-3,81 BDWH:ARM | Conector para placa de circuito impreso | Conector de placa de circuito impreso, sección nominal: 1,5 mm², color: verde, corriente nominal: 8 A, tensión nominal (III/2): 160 V, superficie de contacto: Sn, tipo de conexión del contacto: Hembra, número de filas: 1, número de polos: 2, familia de artículos: MC 1,5/..-ST, paso: 3,81 mm, tipo de conexión: Conexión por tornillo con cápsula de tracción, forma de sujeción de tornillos: L Ranura longitudinal, dirección de conexión conductor/placa de circuito impreso: 0 °, sistema enchufable: COMBICON MC 1,5, bloqueo: sin, tipo de sujeción: sin, tipo de embalaje: empaquetado en caja | 192.51 | 100 | AA | PCB Connectors (PCC) | AAB | AABABA | 100 | 100 | NO | PC | F | 1,68 | G | 30 | 55 | 108 | MM | 4055626735986 | 85366990 | DE | EC002638 | Imagen | Catálogo
1067314 | MC 1,5/ 2-ST-3,81 BDWH:EB-EB | Conector para placa de circuito impreso | Conector de placa de circuito impreso, sección nominal: 1,5 mm², color: verde, corriente nominal: 8 A, tensión nominal (III/2): 160 V, superficie de contacto: Sn, tipo de conexión del contacto: Hembra, número de filas: 1, número de polos: 2, familia de artículos: MC 1,5/..-ST, paso: 3,81 mm, tipo de conexión: Conexión por tornillo con cápsula de tracción, forma de sujeción de tornillos: L Ranura longitudinal, dirección de conexión conductor/placa de circuito impreso: 0 °, sistema enchufable: COMBICON MC 1,5, bloqueo: sin, tipo de sujeción: sin, tipo de embalaje: empaquetado en caja | 192.51 | 100 | AA | PCB Connectors (PCC) | AAB | AABABA | 100 | 100 | NO | PC | F | 1,68 | G | 30 | 55 | 108 | MM | 4055626736075 | 85366990 | DE | EC002638 | Imagen | Catálogo
1701426 | MC 1,5/ 2-ST-3,81 BGBD:T2,T1 | Conector para placa de circuito impreso | Conector de placa de circuito impreso, sección nominal: 1,5 mm², color: beige, corriente nominal: 8 A, tensión nominal (III/2): 160 V, superficie de contacto: Sn, tipo de conexión del contacto: Hembra, número de potenciales: 2, número de filas: 1, número de polos: 2, número de conexiones: 2, familia de artículos: MC 1,5/..-ST, paso: 3,81 mm, tipo de conexión: Conexión por tornillo con cápsula de tracción, forma de sujeción de tornillos: L Ranura longitudinal, dirección de conexión conductor/placa de circuito impreso: 0 °, sistema enchufable: COMBICON MC 1,5, bloqueo: sin, tipo de sujeción: sin, tipo de embalaje: empaquetado en caja | 192.51 | 100 | AA | PCB Connectors (PCC) | AAB | AABABA | 100 | 100 | NO | PC |  | 1,69 | G | 30 | 55 | 108 | MM | 4046356532952 | 85366990 | DE | EC002638 | Imagen | Catálogo
1785663 | MC 1,5/ 2-ST-3,81 BGBD:T2T1H0L | Conector para placa de circuito impreso | Conector de placa de circuito impreso, sección nominal: 1,5 mm², color: verde, corriente nominal: 8 A, tensión nominal (III/2): 160 V, superficie de contacto: Sn, tipo de conexión del contacto: Hembra, número de potenciales: 2, número de filas: 1, número de polos: 2, número de conexiones: 2, familia de artículos: MC 1,5/..-ST, paso: 3,81 mm, tipo de conexión: Conexión por tornillo con cápsula de tracción, forma de sujeción de tornillos: L Ranura longitudinal, dirección de conexión conductor/placa de circuito impreso: 0 °, disposición de pines: Disposición de pines triple lineal, sistema enchufable: COMBICON MC 1,5, bloqueo: sin, tipo de sujeción: sin, tipo de embalaje: empaquetado en caja | 200.52 | 100 | AA | PCB Connectors (PCC) | AAB | AABABA | 100 | 100 | NO | PC | F | 1,63 | G | 30 | 55 | 108 | MM | 4046356657532 | 85366990 | DE | EC002638 | Imagen | Catálogo
1827635 | MC 1,5/ 2-ST-3,81 BK | Conector para placa de circuito impreso | Conector de placa de circuito impreso, sección nominal: 1,5 mm², color: negro, corriente nominal: 8 A, tensión nominal (III/2): 160 V, superficie de contacto: Sn, tipo de conexión del contacto: Hembra, número de potenciales: 2, número de filas: 1, número de polos: 2, número de conexiones: 2, familia de artículos: MC 1,5/..-ST, paso: 3,81 mm, tipo de conexión: Conexión por tornillo con cápsula de tracción, forma de sujeción de tornillos: L Ranura longitudinal, dirección de conexión conductor/placa de circuito impreso: 0 °, disposición de pines: Disposición de pines triple lineal, sistema enchufable: COMBICON MC 1,5, bloqueo: sin, tipo de sujeción: sin, tipo de embalaje: empaquetado en caja | 175.85 | 100 | AA | PCB Connectors (PCC) | AAB | AABABA | 100 | 100 | NO | PC |  | 1,72 | G | 0 | 0 | 0 |  | 4017918330361 | 85366990 | DE | EC002638 | Imagen | Catálogo
1832289 | MC 1,5/ 2-ST-3,81 BK BDWH:-,+ | Conector para placa de circuito impreso | Conector de placa de circuito impreso, sección nominal: 1,5 mm², color: negro, corriente nominal: 8 A, tensión nominal (III/2): 160 V, superficie de contacto: Sn, tipo de conexión del contacto: Hembra, número de potenciales: 2, número de filas: 1, número de polos: 2, número de conexiones: 2, familia de artículos: MC 1,5/..-ST, paso: 3,81 mm, tipo de conexión: Conexión por tornillo con cápsula de tracción, forma de sujeción de tornillos: L Ranura longitudinal, dirección de conexión conductor/placa de circuito impreso: 0 °, disposición de pines: Disposición de pines triple lineal, sistema enchufable: COMBICON MC 1,5, bloqueo: sin, tipo de sujeción: sin, tipo de embalaje: empaquetado en caja | 192.51 | 100 | AA | PCB Connectors (PCC) | AAB | AABABA | 50 | 50 | NO | PC |  | 1,77 | G | 34 | 111 | 57 | MM | 4046356893046 | 85366990 | CN | EC002638 | Imagen | Catálogo
1215567 | MC 1,5/ 2-ST-3,81 BK BDWH:-,+Q | Conector para placa de circuito impreso | Conector de placa de circuito impreso, sección nominal: 1,5 mm², color: negro, corriente nominal: 8 A, tensión nominal (III/2): 160 V, superficie de contacto: Sn, tipo de conexión del contacto: Hembra, número de filas: 1, número de polos: 2, familia de artículos: MC 1,5/..-ST, paso: 3,81 mm, tipo de conexión: Conexión por tornillo con cápsula de tracción, forma de sujeción de tornillos: L Ranura longitudinal, dirección de conexión conductor/placa de circuito impreso: 0 °, disposición de pines: Disposición de pines triple lineal, sistema enchufable: COMBICON MC 1,5, bloqueo: sin, tipo de sujeción: sin, tipo de embalaje: empaquetado en caja | 192.51 | 100 | AA | PCB Connectors (PCC) | AAB | AABABA | 250 | 1000 | NO | PC | F | 1,57 | G | 92 | 78 | 114 | MM | 4063151295240 | 85366990 | DE | EC002638 | Imagen | Catálogo
1714183 | MC 1,5/ 2-ST-3,81 BK BDWH:+,- | Conector para placa de circuito impreso | Conector de placa de circuito impreso, sección nominal: 1,5 mm², color: negro, corriente nominal: 8 A, tensión nominal (III/2): 160 V, superficie de contacto: Sn, tipo de conexión del contacto: Hembra, número de potenciales: 2, número de filas: 1, número de polos: 2, número de conexiones: 2, familia de artículos: MC 1,5/..-ST, paso: 3,81 mm, tipo de conexión: Conexión por tornillo con cápsula de tracción, forma de sujeción de tornillos: L Ranura longitudinal, dirección de conexión conductor/placa de circuito impreso: 0 °, disposición de pines: Disposición de pines triple lineal, sistema enchufable: COMBICON MC 1,5, bloqueo: sin, tipo de sujeción: sin, tipo de embalaje: empaquetado en caja | 192.51 | 100 | AA | PCB Connectors (PCC) | AAB | AABABA | 100 | 100 | NO | PC | F | 1,68 | G | 30 | 55 | 108 | MM | 4055626405384 | 85366990 | DE | EC002638 | Imagen | Catálogo
1754542 | MC 1,5/ 2-ST-3,81 BKBDWH:1-2Q | Conector para placa de circuito impreso | Conector de placa de circuito impreso, sección nominal: 1,5 mm², color: negro, corriente nominal: 8 A, tensión nominal (III/2): 160 V, superficie de contacto: Sn, tipo de conexión del contacto: Hembra, número de potenciales: 2, número de filas: 1, número de polos: 2, número de conexiones: 2, familia de artículos: MC 1,5/..-ST, paso: 3,81 mm, tipo de conexión: Conexión por tornillo con cápsula de tracción, forma de sujeción de tornillos: L Ranura longitudinal, dirección de conexión conductor/placa de circuito impreso: 0 °, disposición de pines: Disposición de pines triple lineal, sistema enchufable: COMBICON MC 1,5, bloqueo: sin, tipo de sujeción: sin, tipo de embalaje: empaquetado en caja | 192.51 | 100 | AA | PCB Connectors (PCC) | AAB | AABABA | 100 | 1000 | NO | PC | F | 1,67 | G | 30 | 55 | 108 | MM | 4046356340892 | 85366990 | DE | EC002638 | Imagen | Catálogo
1882793 | MC 1,5/ 2-ST-3,81 BU | Conector para placa de circuito impreso | Conector de placa de circuito impreso, sección nominal: 1,5 mm², color: azul, corriente nominal: 8 A, tensión nominal (III/2): 160 V, superficie de contacto: Sn, tipo de conexión del contacto: Hembra, número de potenciales: 2, número de filas: 1, número de polos: 2, número de conexiones: 2, familia de artículos: MC 1,5/..-ST, paso: 3,81 mm, tipo de conexión: Conexión por tornillo con cápsula de tracción, forma de sujeción de tornillos: L Ranura longitudinal, dirección de conexión conductor/placa de circuito impreso: 0 °, disposición de pines: Disposición de pines triple lineal, sistema enchufable: COMBICON MC 1,5, bloqueo: sin, tipo de sujeción: sin, tipo de embalaje: empaquetado en caja | 175.85 | 100 | AA | PCB Connectors (PCC) | AAB | AABABA | 100 | 100 | NO | PC | F | 1,69 | G | 30 | 55 | 108 | MM | 4017918352967 | 85366990 | DE | EC002638 | Imagen | Catálogo
1711727 | MC 1,5/ 2-ST-3,81 BU BD:-,IN | Conector para placa de circuito impreso | Conector de placa de circuito impreso, sección nominal: 1,5 mm², color: azul, corriente nominal: 8 A, tensión nominal (III/2): 160 V, superficie de contacto: Sn, tipo de conexión del contacto: Hembra, número de potenciales: 2, número de filas: 1, número de polos: 2, número de conexiones: 2, familia de artículos: MC 1,5/..-ST, paso: 3,81 mm, tipo de conexión: Conexión por tornillo con cápsula de tracción, forma de sujeción de tornillos: L Ranura longitudinal, dirección de conexión conductor/placa de circuito impreso: 0 °, sistema enchufable: COMBICON MC 1,5, bloqueo: sin, tipo de sujeción: sin, tipo de embalaje: empaquetado en caja | 187.75 | 100 | AA | PCB Connectors (PCC) | AAB | AABABA | 100 | 100 | NO | PC | F | 1,68 | G | 30 | 55 | 108 | MM | 4055626284330 | 85366990 | DE | EC002638 | Imagen | Catálogo
1707730 | MC 1,5/ 2-ST-3,81 CN1 BD:X79 | Conector para placa de circuito impreso | Conector de placa de circuito impreso, sección nominal: 1,5 mm², color: verde, corriente nominal: 8 A, tensión nominal (III/2): 160 V, superficie de contacto: Sn, tipo de conexión del contacto: Hembra, número de potenciales: 2, número de filas: 1, número de polos: 2, número de conexiones: 2, familia de artículos: MC 1,5/..-ST, paso: 3,81 mm, tipo de conexión: Conexión por tornillo con cápsula de tracción, forma de sujeción de tornillos: L Ranura longitudinal, dirección de conexión conductor/placa de circuito impreso: 0 °, sistema enchufable: COMBICON MC 1,5, bloqueo: sin, tipo de sujeción: sin, tipo de embalaje: empaquetado en caja | 217.72 | 100 | AA | PCB Connectors (PCC) | AAB | AABABA | 100 | 100 | NO | PC | F | 1,70 | G | 30 | 55 | 108 | MM | 4046356945356 | 85366990 | DE | EC002638 | Imagen | Catálogo
1707734 | MC 1,5/ 2-ST-3,81 CN1,2 BDX99 | Conector para placa de circuito impreso | Conector de placa de circuito impreso, sección nominal: 1,5 mm², color: verde, corriente nominal: 8 A, tensión nominal (III/2): 160 V, superficie de contacto: Sn, tipo de conexión del contacto: Hembra, número de potenciales: 2, número de filas: 1, número de polos: 2, número de conexiones: 2, familia de artículos: MC 1,5/..-ST, paso: 3,81 mm, tipo de conexión: Conexión por tornillo con cápsula de tracción, forma de sujeción de tornillos: L Ranura longitudinal, dirección de conexión conductor/placa de circuito impreso: 0 °, sistema enchufable: COMBICON MC 1,5, bloqueo: sin, tipo de sujeción: sin, tipo de embalaje: empaquetado en caja | 247.7 | 100 | AA | PCB Connectors (PCC) | AAB | AABABA | 100 | 100 | NO | PC | F | 1,67 | G | 30 | 55 | 108 | MM | 4046356945684 | 85366990 | DE | EC002638 | Imagen | Catálogo
1766336 | MC 1,5/ 2-ST-3,81 CN1BDA75X33 | Conector para placa de circuito impreso | Conector de placa de circuito impreso, sección nominal: 1,5 mm², color: verde, corriente nominal: 8 A, tensión nominal (III/2): 160 V, superficie de contacto: Sn, tipo de conexión del contacto: Hembra, número de potenciales: 2, número de filas: 1, número de polos: 2, número de conexiones: 2, familia de artículos: MC 1,5/..-ST, paso: 3,81 mm, tipo de conexión: Conexión por tornillo con cápsula de tracción, forma de sujeción de tornillos: L Ranura longitudinal, dirección de conexión conductor/placa de circuito impreso: 0 °, sistema enchufable: COMBICON MC 1,5, bloqueo: sin, tipo de sujeción: sin, tipo de embalaje: empaquetado en caja | 222.48 | 100 | AA | PCB Connectors (PCC) | AAB | AABABA | 100 | 100 | NO | PC | F | 1,69 | G | 30 | 55 | 108 | MM | 4046356436083 | 85366990 | DE | EC002638 | Imagen | Catálogo
1713636 | MC 1,5/ 2-ST-3,81 CN2 BD:E-Q | Conector para placa de circuito impreso | Conector de placa de circuito impreso, sección nominal: 1,5 mm², color: verde, corriente nominal: 8 A, tensión nominal (III/2): 160 V, superficie de contacto: Sn, tipo de conexión del contacto: Hembra, número de potenciales: 2, número de filas: 1, número de polos: 2, número de conexiones: 2, familia de artículos: MC 1,5/..-ST, paso: 3,81 mm, tipo de conexión: Conexión por tornillo con cápsula de tracción, forma de sujeción de tornillos: L Ranura longitudinal, dirección de conexión conductor/placa de circuito impreso: 0 °, sistema enchufable: COMBICON MC 1,5, bloqueo: sin, tipo de sujeción: sin, tipo de embalaje: empaquetado en caja | 222.48 | 100 | AA | PCB Connectors (PCC) | AAB | AABABA | 100 | 100 | NO | PC | F | 1,68 | G | 30 | 55 | 108 | MM | 4055626321530 | 85366990 | DE | EC002638 | Imagen | Catálogo
1707733 | MC 1,5/ 2-ST-3,81 CN2 BD:X85 | Conector para placa de circuito impreso | Conector de placa de circuito impreso, sección nominal: 1,5 mm², color: verde, corriente nominal: 8 A, tensión nominal (III/2): 160 V, superficie de contacto: Sn, tipo de conexión del contacto: Hembra, número de potenciales: 2, número de filas: 1, número de polos: 2, número de conexiones: 2, familia de artículos: MC 1,5/..-ST, paso: 3,81 mm, tipo de conexión: Conexión por tornillo con cápsula de tracción, forma de sujeción de tornillos: L Ranura longitudinal, dirección de conexión conductor/placa de circuito impreso: 0 °, sistema enchufable: COMBICON MC 1,5, bloqueo: sin, tipo de sujeción: sin, tipo de embalaje: empaquetado en caja | 217.72 | 100 | AA | PCB Connectors (PCC) | AAB | AABABA | 100 | 100 | NO | PC | F | 1,71 | G | 30 | 55 | 108 | MM | 4046356945677 | 85366990 | DE | EC002638 | Imagen | Catálogo
1710609 | MC 1,5/ 2-ST-3,81 CN2 BD:-X9-1 | Conector para placa de circuito impreso | Conector de placa de circuito impreso, sección nominal: 1,5 mm², color: verde, corriente nominal: 8 A, tensión nominal (III/2): 160 V, superficie de contacto: Sn, tipo de conexión del contacto: Hembra, número de potenciales: 2, número de filas: 1, número de polos: 2, número de conexiones: 2, familia de artículos: MC 1,5/..-ST, paso: 3,81 mm, tipo de conexión: Conexión por tornillo con cápsula de tracción, forma de sujeción de tornillos: L Ranura longitudinal, dirección de conexión conductor/placa de circuito impreso: 0 °, disposición de pines: Disposición de pines triple lineal, sistema enchufable: COMBICON MC 1,5, bloqueo: sin, tipo de sujeción: sin, tipo de embalaje: empaquetado en caja | 217.72 | 100 | AA | PCB Connectors (PCC) | AAB | AABABA | 50 | 50 | NO | PC |  | 1,68 | G | 30 | 55 | 108 | MM | 4055626165608 | 85366990 | DE | EC002638 | Imagen | Catálogo
1894244 | MC 1,5/ 2-ST-3,81 GY | Conector para placa de circuito impreso | Conector de placa de circuito impreso, sección nominal: 1,5 mm², color: gris, corriente nominal: 8 A, tensión nominal (III/2): 160 V, superficie de contacto: Sn, tipo de conexión del contacto: Hembra, número de potenciales: 2, número de filas: 1, número de polos: 2, número de conexiones: 2, familia de artículos: MC 1,5/..-ST, paso: 3,81 mm, tipo de conexión: Conexión por tornillo con cápsula de tracción, forma de sujeción de tornillos: L Ranura longitudinal, dirección de conexión conductor/placa de circuito impreso: 0 °, disposición de pines: Disposición de pines triple lineal, sistema enchufable: COMBICON MC 1,5, bloqueo: sin, tipo de sujeción: sin, tipo de embalaje: empaquetado en caja | 175.85 | 100 | AA | PCB Connectors (PCC) | AAB | AABABA | 100 | 100 | NO | PC |  | 1,74 | G | 31 | 55 | 113 | MM | 4017918389826 | 85366990 | DE | EC002638 | Imagen | Catálogo
1704781 | MC 1,5/ 2-ST-3,81 GY BD:+VS-SO | Conector para placa de circuito impreso | Conector de placa de circuito impreso, sección nominal: 1,5 mm², color: gris, corriente nominal: 8 A, tensión nominal (III/2): 160 V, superficie de contacto: Sn, tipo de conexión del contacto: Hembra, número de potenciales: 2, número de filas: 1, número de polos: 2, número de conexiones: 2, familia de artículos: MC 1,5/..-ST, paso: 3,81 mm, tipo de conexión: Conexión por tornillo con cápsula de tracción, forma de sujeción de tornillos: L Ranura longitudinal, dirección de conexión conductor/placa de circuito impreso: 0 °, sistema enchufable: COMBICON MC 1,5, bloqueo: sin, tipo de sujeción: sin, tipo de embalaje: empaquetado en caja | 187.75 | 100 | AA | PCB Connectors (PCC) | AAB | AABABA | 100 | 1000 | NO | PC | F | 1,72 | G | 30 | 55 | 108 | MM | 4046356738170 | 85366990 | DE | EC002638 | Imagen | Catálogo
1898198 | MC 1,5/ 2-ST-3,81 GY BD:1-2 | Conector para placa de circuito impreso | Conector de placa de circuito impreso, sección nominal: 1,5 mm², color: gris, corriente nominal: 8 A, tensión nominal (III/2): 160 V, superficie de contacto: Sn, tipo de conexión del contacto: Hembra, número de potenciales: 2, número de filas: 1, número de polos: 2, número de conexiones: 2, familia de artículos: MC 1,5/..-ST, paso: 3,81 mm, tipo de conexión: Conexión por tornillo con cápsula de tracción, forma de sujeción de tornillos: L Ranura longitudinal, dirección de conexión conductor/placa de circuito impreso: 0 °, disposición de pines: Disposición de pines triple lineal, sistema enchufable: COMBICON MC 1,5, bloqueo: sin, tipo de sujeción: sin, tipo de embalaje: empaquetado en caja | 187.75 | 100 | AA | PCB Connectors (PCC) | AAB | AABABA | 100 | 100 | NO | PC | F | 1,74 | G | 30 | 55 | 108 | MM | 4017918414832 | 85366990 | DE | EC002638 | Imagen | Catálogo
1727537 | MC 1,5/ 2-ST-3,81 GY PL:1,2 | Conector para placa de circuito impreso | Conector de placa de circuito impreso, sección nominal: 1,5 mm², color: gris, corriente nominal: 8 A, tensión nominal (III/2): 160 V, superficie de contacto: Sn, tipo de conexión del contacto: Hembra, número de potenciales: 2, número de filas: 1, número de polos: 2, número de conexiones: 2, familia de artículos: MC 1,5/..-ST, paso: 3,81 mm, tipo de conexión: Conexión por tornillo con cápsula de tracción, forma de sujeción de tornillos: L Ranura longitudinal, dirección de conexión conductor/placa de circuito impreso: 0 °, disposición de pines: Disposición de pines triple lineal, sistema enchufable: COMBICON MC 1,5, bloqueo: sin, tipo de sujeción: sin, tipo de embalaje: empaquetado en caja | 204.54 | 100 | AA | PCB Connectors (PCC) | AAB | AABABA | 100 | 100 | NO | PC | F | 1,66 | G | 30 | 55 | 108 | MM | 4046356134804 | 85366990 | DE | EC002638 | Imagen | Catálogo
1834944 | MC 1,5/ 2-ST-3,81 GY31BDWH1-2 | Conector para placa de circuito impreso | Conector de placa de circuito impreso, sección nominal: 1,5 mm², color: gris azulado, corriente nominal: 8 A, tensión nominal (III/2): 160 V, superficie de contacto: Sn, tipo de conexión del contacto: Hembra, número de potenciales: 2, número de filas: 1, número de polos: 2, número de conexiones: 2, familia de artículos: MC 1,5/..-ST, paso: 3,81 mm, tipo de conexión: Conexión por tornillo con cápsula de tracción, forma de sujeción de tornillos: L Ranura longitudinal, dirección de conexión conductor/placa de circuito impreso: 0 °, sistema enchufable: COMBICON MC 1,5, bloqueo: sin, tipo de sujeción: sin, tipo de embalaje: empaquetado en caja | 192.51 | 100 | AA | PCB Connectors (PCC) | AAB | AABABA | 100 | 100 | NO | PC | F | 1,71 | G | 30 | 55 | 108 | MM | 4055626008912 | 85366990 | DE | EC002638 | Imagen | Catálogo
1992256 | MC 1,5/ 2-ST-3,81 GYBDNZ108529 | Conector para placa de circuito impreso | Conector de placa de circuito impreso, sección nominal: 1,5 mm², color: gris, corriente nominal: 8 A, tensión nominal (III/2): 160 V, superficie de contacto: Sn, tipo de conexión del contacto: Hembra, número de potenciales: 2, número de filas: 1, número de polos: 2, número de conexiones: 2, familia de artículos: MC 1,5/..-ST, paso: 3,81 mm, tipo de conexión: Conexión por tornillo con cápsula de tracción, forma de sujeción de tornillos: L Ranura longitudinal, dirección de conexión conductor/placa de circuito impreso: 0 °, sistema enchufable: COMBICON MC 1,5, bloqueo: sin, tipo de sujeción: sin, tipo de embalaje: empaquetado en caja | 187.75 | 100 | AA | PCB Connectors (PCC) | AAB | AABABA | 100 | 1000 | NO | PC | F | 1,74 | G | 34 | 54 | 113 | MM | 4017918979119 | 85366990 | DE | EC002638 | Imagen | Catálogo
1008663 | MC 1,5/ 2-ST-3,81 OG | Conector para placa de circuito impreso | Conector de placa de circuito impreso, sección nominal: 1,5 mm², color: naranja, corriente nominal: 8 A, tensión nominal (III/2): 160 V, superficie de contacto: Sn, tipo de conexión del contacto: Hembra, número de filas: 1, número de polos: 2, familia de artículos: MC 1,5/..-ST, paso: 3,81 mm, tipo de conexión: Conexión por tornillo con cápsula de tracción, forma de sujeción de tornillos: L Ranura longitudinal, dirección de conexión conductor/placa de circuito impreso: 0 °, sistema enchufable: COMBICON MC 1,5, bloqueo: sin, tipo de sujeción: sin, tipo de embalaje: empaquetado en caja | 175.85 | 100 | AA | PCB Connectors (PCC) | AAB | AABABA | 250 | 1000 | NO | PC | F | 1,57 | G | 92 | 78 | 114 | MM | 4063151568252 | 85366990 | DE | EC002638 | Imagen | Catálogo
1735956 | MC 1,5/ 2-ST-3,81 VPE500 | Conector para placa de circuito impreso | Conector de placa de circuito impreso, sección nominal: 1,5 mm², color: verde, corriente nominal: 8 A, tensión nominal (III/2): 160 V, superficie de contacto: Sn, tipo de conexión del contacto: Hembra, número de potenciales: 2, número de filas: 1, número de polos: 2, número de conexiones: 2, familia de artículos: MC 1,5/..-ST, paso: 3,81 mm, tipo de conexión: Conexión por tornillo con cápsula de tracción, forma de sujeción de tornillos: L Ranura longitudinal, dirección de conexión conductor/placa de circuito impreso: 0 °, disposición de pines: Disposición de pines triple lineal, sistema enchufable: COMBICON MC 1,5, bloqueo: sin, tipo de sujeción: sin, tipo de embalaje: empaquetado en caja | 175.85 | 100 | AA | PCB Connectors (PCC) | AAB | AABABA | 500 | 500 | NO | PC | F | 1,55 | G | 90 | 108 | 113 | MM | 4046356178990 | 85366990 | DE | EC002638 | Imagen | Catálogo
1710369 | MC 1,5/ 2-ST-3,81 WH BD:S1,GND | Conector para placa de circuito impreso | Conector de placa de circuito impreso, sección nominal: 1,5 mm², color: blanco, corriente nominal: 8 A, tensión nominal (III/2): 160 V, superficie de contacto: Sn, tipo de conexión del contacto: Hembra, número de potenciales: 2, número de filas: 1, número de polos: 2, número de conexiones: 2, familia de artículos: MC 1,5/..-ST, paso: 3,81 mm, tipo de conexión: Conexión por tornillo con cápsula de tracción, forma de sujeción de tornillos: L Ranura longitudinal, dirección de conexión conductor/placa de circuito impreso: 0 °, disposición de pines: Disposición de pines triple lineal, sistema enchufable: COMBICON MC 1,5, bloqueo: sin, tipo de sujeción: sin, tipo de embalaje: empaquetado en caja | 192.51 | 100 | AA | PCB Connectors (PCC) | AAB | AABABA | 100 | 100 | NO | PC |  | 1,66 | G | 32 | 54 | 112 | MM | 4055626153209 | 85366990 | DE | EC002638 | Imagen | Catálogo
1063043 | MC 1,5/ 2-ST-3,81 YE | Conector para placa de circuito impreso | Conector de placa de circuito impreso, sección nominal: 1,5 mm², color: amarillo, corriente nominal: 8 A, tensión nominal (III/2): 160 V, superficie de contacto: Sn, tipo de conexión del contacto: Hembra, número de filas: 1, número de polos: 2, familia de artículos: MC 1,5/..-ST, paso: 3,81 mm, tipo de conexión: Conexión por tornillo con cápsula de tracción, forma de sujeción de tornillos: L Ranura longitudinal, dirección de conexión conductor/placa de circuito impreso: 0 °, sistema enchufable: COMBICON MC 1,5, bloqueo: sin, tipo de sujeción: sin, tipo de embalaje: empaquetado en caja | 175.85 | 100 | AA | PCB Connectors (PCC) | AAB | AABABA | 100 | 100 | NO | PC |  | 1,66 | G | 0 | 0 | 0 |  | 4055626718828 | 85366990 | DE | EC002638 | Imagen | Catálogo
1067311 | MC 1,5/ 2-ST-3,81BDWH:MOTOR | Conector para placa de circuito impreso | Conector de placa de circuito impreso, sección nominal: 1,5 mm², color: verde, corriente nominal: 8 A, tensión nominal (III/2): 160 V, superficie de contacto: Sn, tipo de conexión del contacto: Hembra, número de filas: 1, número de polos: 2, familia de artículos: MC 1,5/..-ST, paso: 3,81 mm, tipo de conexión: Conexión por tornillo con cápsula de tracción, forma de sujeción de tornillos: L Ranura longitudinal, dirección de conexión conductor/placa de circuito impreso: 0 °, sistema enchufable: COMBICON MC 1,5, bloqueo: sin, tipo de sujeción: sin, tipo de embalaje: empaquetado en caja | 192.51 | 100 | AA | PCB Connectors (PCC) | AAB | AABABA | 100 | 100 | NO | PC | F | 1,68 | G | 30 | 55 | 108 | MM | 4055626735979 | 85366990 | DE | EC002638 | Imagen | Catálogo
1067310 | MC 1,5/ 2-ST-3,81BDWH:TAMPER | Conector para placa de circuito impreso | Conector de placa de circuito impreso, sección nominal: 1,5 mm², color: verde, corriente nominal: 8 A, tensión nominal (III/2): 160 V, superficie de contacto: Sn, tipo de conexión del contacto: Hembra, número de filas: 1, número de polos: 2, familia de artículos: MC 1,5/..-ST, paso: 3,81 mm, tipo de conexión: Conexión por tornillo con cápsula de tracción, forma de sujeción de tornillos: L Ranura longitudinal, dirección de conexión conductor/placa de circuito impreso: 0 °, sistema enchufable: COMBICON MC 1,5, bloqueo: sin, tipo de sujeción: sin, tipo de embalaje: empaquetado en caja | 192.51 | 100 | AA | PCB Connectors (PCC) | AAB | AABABA | 100 | 100 | NO | PC | F | 1,68 | G | 30 | 55 | 108 | MM | 4055626735054 | 85366990 | DE | EC002638 | Imagen | Catálogo
1704632 | MC 1,5/ 2-ST-3,81BKCNBDWH-2QSO | Conector para placa de circuito impreso | Conector de placa de circuito impreso, sección nominal: 1,5 mm², color: negro, corriente nominal: 8 A, tensión nominal (III/2): 160 V, superficie de contacto: Sn, tipo de conexión del contacto: Hembra, número de potenciales: 2, número de filas: 1, número de polos: 2, número de conexiones: 2, familia de artículos: MC 1,5/..-ST, paso: 3,81 mm, tipo de conexión: Conexión por tornillo con cápsula de tracción, forma de sujeción de tornillos: L Ranura longitudinal, dirección de conexión conductor/placa de circuito impreso: 0 °, sistema enchufable: COMBICON MC 1,5, bloqueo: sin, tipo de sujeción: sin, tipo de embalaje: empaquetado en caja | 222.48 | 100 | AA | PCB Connectors (PCC) | AAB | AABABA | 100 | 100 | NO | PC | F | 1,51 | G | 30 | 55 | 108 | MM | 4046356795104 | 85366990 | DE | EC002638 | Imagen | Catálogo
1817042 | MC 1,5/ 2-ST-3,81-LR | Conector para placa de circuito impreso | Conector de placa de circuito impreso, sección nominal: 1,5 mm², color: verde, corriente nominal: 8 A, tensión nominal (III/2): 160 V, superficie de contacto: Sn, tipo de conexión del contacto: Hembra, número de potenciales: 2, número de filas: 1, número de polos: 2, número de conexiones: 2, familia de artículos: MC 1,5/..-ST-LR, paso: 3,81 mm, tipo de conexión: Conexión por tornillo con cápsula de tracción, forma de sujeción de tornillos: L Ranura longitudinal, dirección de conexión conductor/placa de circuito impreso: 0 °, sistema enchufable: COMBICON MC 1,5, bloqueo: Bloqueo Lock and Release, tipo de sujeción: Palanca extractora Lock &amp; Release, tipo de embalaje: empaquetado en caja | 280.26 | 100 | AA | PCB Connectors (PCC) | AAB | AABABE | 50 | 50 | NO | PC |  | 2,67 | G | 48 | 80 | 115 | MM | 4046356754163 | 85366990 | DE | EC002638 | Imagen | Catálogo
1836079 | MC 1,5/ 2-ST-5,08 | Conector para placa de circuito impreso | Conector de placa de circuito impreso, sección nominal: 1,5 mm², color: verde, corriente nominal: 8 A, tensión nominal (III/2): 320 V, superficie de contacto: Sn, tipo de conexión del contacto: Hembra, número de potenciales: 2, número de filas: 1, número de polos: 2, número de conexiones: 2, familia de artículos: MC 1,5/..-ST, paso: 5,08 mm, tipo de conexión: Conexión por tornillo con cápsula de tracción, forma de sujeción de tornillos: L Ranura longitudinal, dirección de conexión conductor/placa de circuito impreso: 0 °, sistema enchufable: COMBICON MC 1,5, bloqueo: sin, tipo de sujeción: sin, tipo de embalaje: empaquetado en caja | 178.63 | 100 | AA | PCB Connectors (PCC) | AAB | AABACA | 50 | 50 | NO | PC |  | 1,83 | G | 46 | 77 | 113 | MM | 4017918110956 | 85366990 | IN | EC002638 | Imagen | Catálogo
1876657 | MC 1,5/ 2-ST-5,08 AU | Conector para placa de circuito impreso | Conector de placa de circuito impreso, sección nominal: 1,5 mm², color: verde, corriente nominal: 8 A, tensión nominal (III/2): 320 V, superficie de contacto: Au, tipo de conexión del contacto: Hembra, número de potenciales: 2, número de filas: 1, número de polos: 2, número de conexiones: 2, familia de artículos: MC 1,5/..-ST, paso: 5,08 mm, tipo de conexión: Conexión por tornillo con cápsula de tracción, forma de sujeción de tornillos: L Ranura longitudinal, dirección de conexión conductor/placa de circuito impreso: 0 °, sistema enchufable: COMBICON MC 1,5, bloqueo: sin, tipo de sujeción: sin, tipo de embalaje: empaquetado en caja | 281.16 | 100 | AA | PCB Connectors (PCC) | AAB | AABACA | 50 | 50 | NO | PC | F | 1,92 | G | 48 | 80 | 115 | MM | 4017918233990 | 85366990 | IN | EC002638 | Imagen | Catálogo
1712597 | MC 1,5/ 2-ST-5,08 BD:1,2 | Conector para placa de circuito impreso | Conector de placa de circuito impreso, sección nominal: 1,5 mm², color: verde, corriente nominal: 8 A, tensión nominal (III/2): 320 V, superficie de contacto: Sn, tipo de conexión del contacto: Hembra, número de potenciales: 2, número de filas: 1, número de polos: 2, número de conexiones: 2, familia de artículos: MC 1,5/..-ST, paso: 5,08 mm, tipo de conexión: Conexión por tornillo con cápsula de tracción, forma de sujeción de tornillos: L Ranura longitudinal, dirección de conexión conductor/placa de circuito impreso: 0 °, sistema enchufable: COMBICON MC 1,5, bloqueo: sin, tipo de sujeción: sin, tipo de embalaje: empaquetado en caja | 190.53 | 100 | AA | PCB Connectors (PCC) | AAB | AABACA | 50 | 50 | NO | PC | F | 1,79 | G | 48 | 80 | 115 | MM | 4046356086684 | 85366990 | IN | EC002638 | Imagen | Catálogo
1707583 | MC 1,5/ 2-ST-5,08 BD:22-21SO | Conector para placa de circuito impreso | Conector de placa de circuito impreso, sección nominal: 1,5 mm², color: verde, corriente nominal: 8 A, tensión nominal (III/2): 320 V, superficie de contacto: Sn, tipo de conexión del contacto: Hembra, número de potenciales: 2, número de filas: 1, número de polos: 2, número de conexiones: 2, familia de artículos: MC 1,5/..-ST, paso: 5,08 mm, tipo de conexión: Conexión por tornillo con cápsula de tracción, forma de sujeción de tornillos: L Ranura longitudinal, dirección de conexión conductor/placa de circuito impreso: 0 °, sistema enchufable: COMBICON MC 1,5, bloqueo: sin, tipo de sujeción: sin, tipo de embalaje: empaquetado en caja | 190.53 | 100 | AA | PCB Connectors (PCC) | AAB | AABACA | 50 | 50 | NO | PC | F | 1,87 | G | 48 | 80 | 115 | MM | 4046356934640 | 85366990 | IN | EC002638 | Imagen | Catálogo
1701646 | MC 1,5/ 2-ST-5,08 BD:L,N | Conector para placa de circuito impreso | Conector de placa de circuito impreso, sección nominal: 1,5 mm², color: verde, corriente nominal: 8 A, tensión nominal (III/2): 320 V, superficie de contacto: Sn, tipo de conexión del contacto: Hembra, número de potenciales: 2, número de filas: 1, número de polos: 2, número de conexiones: 2, familia de artículos: MC 1,5/..-ST, paso: 5,08 mm, tipo de conexión: Conexión por tornillo con cápsula de tracción, forma de sujeción de tornillos: L Ranura longitudinal, dirección de conexión conductor/placa de circuito impreso: 0 °, sistema enchufable: COMBICON MC 1,5, bloqueo: sin, tipo de sujeción: sin, tipo de embalaje: empaquetado en caja | 190.53 | 100 | AA | PCB Connectors (PCC) | AAB | AABACA | 50 | 50 | NO | PC | F | 1,84 | G | 48 | 80 | 115 | MM | 4046356554275 | 85366990 | IN | EC002638 | Imagen | Catálogo
1981238 | MC 1,5/ 2-ST-5,08 BK | Conector para placa de circuito impreso | Conector de placa de circuito impreso, sección nominal: 1,5 mm², color: negro, corriente nominal: 8 A, tensión nominal (III/2): 320 V, superficie de contacto: Sn, tipo de conexión del contacto: Hembra, número de potenciales: 2, número de filas: 1, número de polos: 2, número de conexiones: 2, familia de artículos: MC 1,5/..-ST, paso: 5,08 mm, tipo de conexión: Conexión por tornillo con cápsula de tracción, forma de sujeción de tornillos: L Ranura longitudinal, dirección de conexión conductor/placa de circuito impreso: 0 °, sistema enchufable: COMBICON MC 1,5, bloqueo: sin, tipo de sujeción: sin, tipo de embalaje: empaquetado en caja | 178.63 | 100 | AA | PCB Connectors (PCC) | AAB | AABACA | 50 | 2000 | NO | PC |  | 1,83 | G | 46 | 78 | 112 | MM | 4017918953348 | 85366990 | IN | EC002638 | Imagen | Catálogo
1847055 | MC 1,5/ 2-STF-3,5 | Conector para placa de circuito impreso | Conector de placa de circuito impreso, sección nominal: 1,5 mm², color: verde, corriente nominal: 8 A, tensión nominal (III/2): 160 V, superficie de contacto: Sn, tipo de conexión del contacto: Hembra, número de potenciales: 2, número de filas: 1, número de polos: 2, número de conexiones: 2, familia de artículos: MC 1,5/..-STF, paso: 3,5 mm, tipo de conexión: Conexión por tornillo con cápsula de tracción, forma de sujeción de tornillos: L Ranura longitudinal, dirección de conexión conductor/placa de circuito impreso: 0 °, sistema enchufable: COMBICON MC 1,5, bloqueo: Bloqueo por tornillo, tipo de sujeción: Sujeción aérea (tornillo), tipo de embalaje: empaquetado en caja | 188.99 | 100 | AA | PCB Connectors (PCC) | AAB | AABAAB | 250 | 250 | NO | PC |  | 2,30 | G | 93 | 136 | 114 | MM | 4017918113445 | 85366990 | DE | EC002638 | Imagen | Catálogo
1805410 | MC 1,5/ 2-STF-3,5 AU | Conector para placa de circuito impreso | Conector de placa de circuito impreso, sección nominal: 1,5 mm², color: verde, corriente nominal: 8 A, tensión nominal (III/2): 160 V, superficie de contacto: Au, tipo de conexión del contacto: Hembra, número de potenciales: 2, número de filas: 1, número de polos: 2, número de conexiones: 2, familia de artículos: MC 1,5/..-STF, paso: 3,5 mm, tipo de conexión: Conexión por tornillo con cápsula de tracción, forma de sujeción de tornillos: L Ranura longitudinal, dirección de conexión conductor/placa de circuito impreso: 0 °, sistema enchufable: COMBICON MC 1,5, bloqueo: Bloqueo por tornillo, tipo de sujeción: Sujeción aérea (tornillo), tipo de embalaje: empaquetado en caja | 291.52 | 100 | AA | PCB Connectors (PCC) | AAB | AABAAB | 50 | 50 | NO | PC |  | 2,51 | G | 45 | 112 | 75 | MM | 4046356692595 | 85366990 | DE | EC002638 | Imagen | Catálogo
1713885 | MC 1,5/ 2-STF-3,5 BD:+,- | Conector para placa de circuito impreso | Conector de placa de circuito impreso, sección nominal: 1,5 mm², color: verde, corriente nominal: 8 A, tensión nominal (III/2): 160 V, superficie de contacto: Sn, tipo de conexión del contacto: Hembra, número de potenciales: 2, número de filas: 1, número de polos: 2, número de conexiones: 2, familia de artículos: MC 1,5/..-STF, paso: 3,5 mm, tipo de conexión: Conexión por tornillo con cápsula de tracción, forma de sujeción de tornillos: L Ranura longitudinal, dirección de conexión conductor/placa de circuito impreso: 0 °, sistema enchufable: COMBICON MC 1,5, bloqueo: Bloqueo por tornillo, tipo de sujeción: Sujeción aérea (tornillo), tipo de embalaje: empaquetado en caja | 205.65 | 100 | AA | PCB Connectors (PCC) | AAB | AABAAB | 250 | 250 | NO | PC | F | 2,30 | G | 93 | 136 | 114 | MM | 4055626338040 | 85366990 | DE | EC002638 | Imagen | Catálogo
1754364 | MC 1,5/ 2-STF-3,5 BD:1-2Q | Conector para placa de circuito impreso | Conector de placa de circuito impreso, sección nominal: 1,5 mm², color: verde, corriente nominal: 8 A, tensión nominal (III/2): 160 V, superficie de contacto: Sn, tipo de conexión del contacto: Hembra, número de potenciales: 2, número de filas: 1, número de polos: 2, número de conexiones: 2, familia de artículos: MC 1,5/..-STF, paso: 3,5 mm, tipo de conexión: Conexión por tornillo con cápsula de tracción, forma de sujeción de tornillos: L Ranura longitudinal, dirección de conexión conductor/placa de circuito impreso: 0 °, sistema enchufable: COMBICON MC 1,5, bloqueo: Bloqueo por tornillo, tipo de sujeción: Sujeción aérea (tornillo), tipo de embalaje: empaquetado en caja | 184.33 | 100 | AA | PCB Connectors (PCC) | AAB | AABAAB | 50 | 1000 | NO | PC |  | 2,46 | G | 45 | 112 | 75 | MM | 4046356329316 | 85366990 | DE | EC002638 | Imagen | Catálogo
1754076 | MC 1,5/ 2-STF-3,5 BD:4,5 | Conector para placa de circuito impreso | Conector de placa de circuito impreso, sección nominal: 1,5 mm², color: verde, corriente nominal: 8 A, tensión nominal (III/2): 160 V, superficie de contacto: Sn, tipo de conexión del contacto: Hembra, número de potenciales: 2, número de filas: 1, número de polos: 2, número de conexiones: 2, familia de artículos: MC 1,5/..-STF, paso: 3,5 mm, tipo de conexión: Conexión por tornillo con cápsula de tracción, forma de sujeción de tornillos: L Ranura longitudinal, dirección de conexión conductor/placa de circuito impreso: 0 °, sistema enchufable: COMBICON MC 1,5, bloqueo: Bloqueo por tornillo, tipo de sujeción: Sujeción aérea (tornillo), tipo de embalaje: empaquetado en caja | 200.89 | 100 | AA | PCB Connectors (PCC) | AAB | AABAAB | 50 | 1000 | NO | PC | F | 2,60 | G | 45 | 112 | 75 | MM | 4046356327527 | 85366990 | DE | EC002638 | Imagen | Catálogo
1714977 | MC 1,5/ 2-STF-3,5 BK | Conector para placa de circuito impreso | Conector de placa de circuito impreso, sección nominal: 1,5 mm², color: negro, corriente nominal: 8 A, tensión nominal (III/2): 160 V, superficie de contacto: Sn, tipo de conexión del contacto: Hembra, número de potenciales: 2, número de filas: 1, número de polos: 2, número de conexiones: 2, familia de artículos: MC 1,5/..-STF, paso: 3,5 mm, tipo de conexión: Conexión por tornillo con cápsula de tracción, forma de sujeción de tornillos: L Ranura longitudinal, dirección de conexión conductor/placa de circuito impreso: 0 °, sistema enchufable: COMBICON MC 1,5, bloqueo: Bloqueo por tornillo, tipo de sujeción: Sujeción aérea (tornillo), tipo de embalaje: empaquetado en caja | 188.99 | 100 | AA | PCB Connectors (PCC) | AAB | AABAAB | 50 | 50 | NO | PC |  | 2,44 | G | 45 | 112 | 75 | MM | 4046356099592 | 85366990 | DE | EC002638 | Imagen | Catálogo
1705769 | MC 1,5/ 2-STF-3,5 BK BDWH:1-2 | Conector para placa de circuito impreso | Conector de placa de circuito impreso, sección nominal: 1,5 mm², color: negro, corriente nominal: 8 A, tensión nominal (III/2): 160 V, superficie de contacto: Sn, tipo de conexión del contacto: Hembra, número de potenciales: 2, número de filas: 1, número de polos: 2, número de conexiones: 2, familia de artículos: MC 1,5/..-STF, paso: 3,5 mm, tipo de conexión: Conexión por tornillo con cápsula de tracción, forma de sujeción de tornillos: L Ranura longitudinal, dirección de conexión conductor/placa de circuito impreso: 0 °, sistema enchufable: COMBICON MC 1,5, bloqueo: Bloqueo por tornillo, tipo de sujeción: Sujeción aérea (tornillo), tipo de embalaje: empaquetado en caja | 205.65 | 100 | AA | PCB Connectors (PCC) | AAB | AABAAB | 50 | 50 | NO | PC | F | 2,52 | G | 45 | 112 | 75 | MM | 4046356801102 | 85366990 | DE | EC002638 | Imagen | Catálogo
1708265 | MC 1,5/ 2-STF-3,5 GY7035 | Conector para placa de circuito impreso | Conector de placa de circuito impreso, sección nominal: 1,5 mm², color: gris claro, corriente nominal: 8 A, tensión nominal (III/2): 160 V, superficie de contacto: Sn, tipo de conexión del contacto: Hembra, número de potenciales: 2, número de filas: 1, número de polos: 2, número de conexiones: 2, familia de artículos: MC 1,5/..-STF, paso: 3,5 mm, tipo de conexión: Conexión por tornillo con cápsula de tracción, forma de sujeción de tornillos: L Ranura longitudinal, dirección de conexión conductor/placa de circuito impreso: 0 °, sistema enchufable: COMBICON MC 1,5, bloqueo: Bloqueo por tornillo, tipo de sujeción: Sujeción aérea (tornillo), tipo de embalaje: empaquetado en caja | 188.99 | 100 | AA | PCB Connectors (PCC) | AAB | AABAAB | 50 | 50 | NO | PC |  | 2,50 | G | 45 | 112 | 75 | MM | 4046356983679 | 85366990 | DE | EC002638 | Imagen | Catálogo
1827703 | MC 1,5/ 2-STF-3,81 | Conector para placa de circuito impreso | Conector de placa de circuito impreso, sección nominal: 1,5 mm², color: verde, corriente nominal: 8 A, tensión nominal (III/2): 160 V, superficie de contacto: Sn, tipo de conexión del contacto: Hembra, número de potenciales: 2, número de filas: 1, número de polos: 2, número de conexiones: 2, familia de artículos: MC 1,5/..-STF, paso: 3,81 mm, tipo de conexión: Conexión por tornillo con cápsula de tracción, forma de sujeción de tornillos: L Ranura longitudinal, dirección de conexión conductor/placa de circuito impreso: 0 °, sistema enchufable: COMBICON MC 1,5, bloqueo: Bloqueo por tornillo, tipo de sujeción: Sujeción aérea (tornillo), tipo de embalaje: empaquetado en caja | 188.99 | 100 | AA | PCB Connectors (PCC) | AAB | AABABB | 250 | 250 | NO | PC |  | 2,40 | G | 93 | 136 | 114 | MM | 4017918050160 | 85366990 | DE | EC002638 | Imagen | Catálogo
1845219 | MC 1,5/ 2-STF-3,81 AU | Conector para placa de circuito impreso | Conector de placa de circuito impreso, sección nominal: 1,5 mm², color: verde, corriente nominal: 8 A, tensión nominal (III/2): 160 V, superficie de contacto: Au, tipo de conexión del contacto: Hembra, número de potenciales: 2, número de filas: 1, número de polos: 2, número de conexiones: 2, familia de artículos: MC 1,5/..-STF, paso: 3,81 mm, tipo de conexión: Conexión por tornillo con cápsula de tracción, forma de sujeción de tornillos: L Ranura longitudinal, dirección de conexión conductor/placa de circuito impreso: 0 °, sistema enchufable: COMBICON MC 1,5, bloqueo: Bloqueo por tornillo, tipo de sujeción: Sujeción aérea (tornillo), tipo de embalaje: empaquetado en caja | 291.52 | 100 | AA | PCB Connectors (PCC) | AAB | AABABB | 50 | 50 | NO | PC |  | 2,57 | G | 46 | 77 | 112 | MM | 4017918263881 | 85366990 | DE | EC002638 | Imagen | Catálogo
1045912 | MC 1,5/ 2-STF-3,81 BD: +,- | Conector para placa de circuito impreso | Conector de placa de circuito impreso, sección nominal: 1,5 mm², color: verde, corriente nominal: 8 A, tensión nominal (III/2): 160 V, superficie de contacto: Sn, tipo de conexión del contacto: Hembra, número de potenciales: 2, número de filas: 1, número de polos: 2, número de conexiones: 2, familia de artículos: MC 1,5/..-STF, paso: 3,81 mm, tipo de conexión: Conexión por tornillo con cápsula de tracción, forma de sujeción de tornillos: L Ranura longitudinal, dirección de conexión conductor/placa de circuito impreso: 0 °, sistema enchufable: COMBICON MC 1,5, bloqueo: Bloqueo por tornillo, tipo de sujeción: Sujeción aérea (tornillo), tipo de embalaje: empaquetado en caja | 205.65 | 100 | AA | PCB Connectors (PCC) | AAB | AABABB | 50 | 50 | NO | PC |  | 2,58 | G | 47 | 77 | 113 | MM | 4055626639055 | 85366990 | DE | EC002638 | Imagen | Catálogo
1709572 | MC 1,5/ 2-STF-3,81 BD:+,- Q | Conector para placa de circuito impreso | Conector de placa de circuito impreso, sección nominal: 1,5 mm², color: verde, corriente nominal: 8 A, tensión nominal (III/2): 160 V, superficie de contacto: Sn, tipo de conexión del contacto: Hembra, número de potenciales: 2, número de filas: 1, número de polos: 2, número de conexiones: 2, familia de artículos: MC 1,5/..-STF, paso: 3,81 mm, tipo de conexión: Conexión por tornillo con cápsula de tracción, forma de sujeción de tornillos: L Ranura longitudinal, dirección de conexión conductor/placa de circuito impreso: 0 °, sistema enchufable: COMBICON MC 1,5, bloqueo: Bloqueo por tornillo, tipo de sujeción: Sujeción aérea (tornillo), tipo de embalaje: empaquetado en caja | 195.52 | 100 | AA | PCB Connectors (PCC) | AAB | AABABB | 50 | 50 | NO | PC | F | 2,60 | G | 48 | 80 | 115 | MM | 4055626076393 | 85366990 | DE | EC002638 | Imagen | Catálogo
1741416 | MC 1,5/ 2-STF-3,81 BD:1-2 | Conector para placa de circuito impreso | Conector de placa de circuito impreso, sección nominal: 1,5 mm², color: verde, corriente nominal: 8 A, tensión nominal (III/2): 160 V, superficie de contacto: Sn, tipo de conexión del contacto: Hembra, número de potenciales: 2, número de filas: 1, número de polos: 2, número de conexiones: 2, familia de artículos: MC 1,5/..-STF, paso: 3,81 mm, tipo de conexión: Conexión por tornillo con cápsula de tracción, forma de sujeción de tornillos: L Ranura longitudinal, dirección de conexión conductor/placa de circuito impreso: 0 °, sistema enchufable: COMBICON MC 1,5, bloqueo: Bloqueo por tornillo, tipo de sujeción: Sujeción aérea (tornillo), tipo de embalaje: empaquetado en caja | 200.89 | 100 | AA | PCB Connectors (PCC) | AAB | AABABB | 50 | 50 | NO | PC |  | 2,60 | G | 46 | 77 | 113 | MM | 4046356293938 | 85366990 | DE | EC002638 | Imagen | Catálogo
1759770 | MC 1,5/ 2-STF-3,81 BK | Conector para placa de circuito impreso | Conector de placa de circuito impreso, sección nominal: 1,5 mm², color: negro, corriente nominal: 8 A, tensión nominal (III/2): 160 V, superficie de contacto: Sn, tipo de conexión del contacto: Hembra, número de potenciales: 2, número de filas: 1, número de polos: 2, número de conexiones: 2, familia de artículos: MC 1,5/..-STF, paso: 3,81 mm, tipo de conexión: Conexión por tornillo con cápsula de tracción, forma de sujeción de tornillos: L Ranura longitudinal, dirección de conexión conductor/placa de circuito impreso: 0 °, sistema enchufable: COMBICON MC 1,5, bloqueo: Bloqueo por tornillo, tipo de sujeción: Sujeción aérea (tornillo), tipo de embalaje: empaquetado en caja | 188.99 | 100 | AA | PCB Connectors (PCC) | AAB | AABABB | 50 | 50 | NO | PC |  | 2,62 | G | 46 | 77 | 113 | MM | 4046356347440 | 85366990 | DE | EC002638 | Imagen | Catálogo
1798045 | MC 1,5/ 2-STF-3,81 BKBDWHQSO | Conector para placa de circuito impreso | Conector de placa de circuito impreso, sección nominal: 1,5 mm², color: negro, corriente nominal: 8 A, tensión nominal (III/2): 160 V, superficie de contacto: Sn, tipo de conexión del contacto: Hembra, número de potenciales: 2, número de filas: 1, número de polos: 2, número de conexiones: 2, familia de artículos: MC 1,5/..-STF, paso: 3,81 mm, tipo de conexión: Conexión por tornillo con cápsula de tracción, forma de sujeción de tornillos: L Ranura longitudinal, dirección de conexión conductor/placa de circuito impreso: 0 °, sistema enchufable: COMBICON MC 1,5, bloqueo: Bloqueo por tornillo, tipo de sujeción: Sujeción aérea (tornillo), tipo de embalaje: empaquetado en caja | 274.69 | 100 | AA | PCB Connectors (PCC) | AAB | AABABB | 50 | 50 | NO | PC | F | 2,61 | G | 48 | 80 | 115 | MM | 4046356651332 | 85366990 | DE | EC002638 | Imagen | Catálogo
1798058 | MC 1,5/ 2-STF-3,81 BKBDWHQSO2 | Conector para placa de circuito impreso | Conector de placa de circuito impreso, sección nominal: 1,5 mm², color: negro, corriente nominal: 8 A, tensión nominal (III/2): 160 V, superficie de contacto: Sn, tipo de conexión del contacto: Hembra, número de potenciales: 2, número de filas: 1, número de polos: 2, número de conexiones: 2, familia de artículos: MC 1,5/..-STF, paso: 3,81 mm, tipo de conexión: Conexión por tornillo con cápsula de tracción, forma de sujeción de tornillos: L Ranura longitudinal, dirección de conexión conductor/placa de circuito impreso: 0 °, sistema enchufable: COMBICON MC 1,5, bloqueo: Bloqueo por tornillo, tipo de sujeción: Sujeción aérea (tornillo), tipo de embalaje: empaquetado en caja | 274.69 | 100 | AA | PCB Connectors (PCC) | AAB | AABABB | 50 | 50 | NO | PC | F | 2,61 | G | 48 | 80 | 115 | MM | 4046356651325 | 85366990 | DE | EC002638 | Imagen | Catálogo
1746013 | MC 1,5/ 2-STF-3,81 BS:+5V | Conector para placa de circuito impreso | Conector de placa de circuito impreso, sección nominal: 1,5 mm², color: verde, corriente nominal: 8 A, tensión nominal (III/2): 160 V, superficie de contacto: Sn, tipo de conexión del contacto: Hembra, número de potenciales: 2, número de filas: 1, número de polos: 2, número de conexiones: 2, familia de artículos: MC 1,5/..-STF, paso: 3,81 mm, tipo de conexión: Conexión por tornillo con cápsula de tracción, forma de sujeción de tornillos: L Ranura longitudinal, dirección de conexión conductor/placa de circuito impreso: 0 °, sistema enchufable: COMBICON MC 1,5, bloqueo: Bloqueo por tornillo, tipo de sujeción: Sujeción aérea (tornillo), tipo de embalaje: empaquetado en caja | 206.96 | 100 | AA | PCB Connectors (PCC) | AAB | AABABB | 50 | 50 | NO | PC | F | 2,67 | G | 48 | 80 | 115 | MM | 4046356287425 | 85366990 | DE | EC002638 | Imagen | Catálogo
1847356 | MC 1,5/ 2-STF-5,08 | Conector para placa de circuito impreso | Conector de placa de circuito impreso, sección nominal: 1,5 mm², color: verde, corriente nominal: 8 A, tensión nominal (III/2): 320 V, superficie de contacto: Sn, tipo de conexión del contacto: Hembra, número de potenciales: 2, número de filas: 1, número de polos: 2, número de conexiones: 2, familia de artículos: MC 1,5/..-STF, paso: 5,08 mm, tipo de conexión: Conexión por tornillo con cápsula de tracción, forma de sujeción de tornillos: L Ranura longitudinal, dirección de conexión conductor/placa de circuito impreso: 0 °, sistema enchufable: COMBICON MC 1,5, bloqueo: Bloqueo por tornillo, tipo de sujeción: Sujeción aérea (tornillo), tipo de embalaje: empaquetado en caja | 191.78 | 100 | AA | PCB Connectors (PCC) | AAB | AABACD | 50 | 50 | NO | PC |  | 2,61 | G | 46 | 77 | 113 | MM | 4017918102616 | 85366990 | IN | EC002638 | Imagen | Catálogo
1018209 | MC 1,5/ 2-STZ1-3,81 OG | Conector para placa de circuito impreso | Conector de placa de circuito impreso, sección nominal: 1,5 mm², color: naranja, corriente nominal: 8 A, tensión nominal (III/2): 160 V, superficie de contacto: Sn, tipo de conexión del contacto: Hembra, número de potenciales: 2, número de filas: 1, número de polos: 2, número de conexiones: 2, familia de artículos: MC 1,5/..-ST, paso: 3,81 mm, tipo de conexión: Conexión por tornillo con cápsula de tracción, forma de sujeción de tornillos: L Ranura longitudinal, dirección de conexión conductor/placa de circuito impreso: 0 °, sistema enchufable: COMBICON MC 1,5, bloqueo: sin, tipo de sujeción: sin, tipo de embalaje: empaquetado en caja, Ayuda de extracción (STZ1) | 280.59 | 100 | AA | PCB Connectors (PCC) | AAB | AABABA | 50 | 2000 | NO | PC | F | 2,12 | G | 66 | 92 | 103 | MM | 4055626502052 | 85366990 | DE | EC002638 | Imagen | Catálogo
1844223 | MC 1,5/ 3-G-3,5 | Carcasa de base para placa de circuito impreso | Carcasa base placa de circuito impreso, sección nominal: 1,5 mm², color: verde, corriente nominal: 8 A, tensión nominal (III/2): 160 V, superficie de contacto: Sn, tipo de conexión del contacto: Macho, número de potenciales: 3, número de filas: 1, número de polos: 3, número de conexiones: 3, familia de artículos: MC 1,5/..-G, paso: 3,5 mm, forma de sujeción de tornillos: L Ranura longitudinal, montaje: Soldadura por ola, disposición de pines: Disposición de pines lineal, longitud del pin [P]: 3,4 mm, número de pines de soldadura por potencial: 1, sistema enchufable: COMBICON MC 1,5, Orientación de la cara enchufable: Estándar, bloqueo: sin, tipo de sujeción: sin, tipo de embalaje: empaquetado en caja | 91.7 | 100 | AA | PCB Connectors (PCC) | AAB | AABSAA | 250 | 250 | NO | PC |  | 0,83 | G | 63 | 78 | 115 | MM | 4017918113261 | 85366930 | DE | EC002637 | Imagen | Catálogo
1877164 | MC 1,5/ 3-G-3,5 BK | Carcasa de base para placa de circuito impreso | Carcasa base placa de circuito impreso, sección nominal: 1,5 mm², color: negro, corriente nominal: 8 A, tensión nominal (III/2): 160 V, superficie de contacto: Sn, tipo de conexión del contacto: Macho, número de potenciales: 3, número de filas: 1, número de polos: 3, número de conexiones: 3, familia de artículos: MC 1,5/..-G, paso: 3,5 mm, montaje: Soldadura por ola, disposición de pines: Disposición de pines lineal, longitud del pin [P]: 3,4 mm, número de pines de soldadura por potencial: 1, sistema enchufable: COMBICON MC 1,5, Orientación de la cara enchufable: Estándar, bloqueo: sin, tipo de sujeción: sin, tipo de embalaje: empaquetado en caja | 91.7 | 100 | AA | PCB Connectors (PCC) | AAB | AABSAA | 250 | 250 | NO | PC |  | 0,96 | G | 31 | 54 | 113 | MM | 4046356298308 | 85366930 | DE | EC002637 | Imagen | Catálogo
1743252 | MC 1,5/ 3-G-3,5 GY | Carcasa de base para placa de circuito impreso | Carcasa base placa de circuito impreso, sección nominal: 1,5 mm², color: gris, corriente nominal: 8 A, tensión nominal (III/2): 160 V, superficie de contacto: Sn, tipo de conexión del contacto: Macho, número de potenciales: 3, número de filas: 1, número de polos: 3, número de conexiones: 3, familia de artículos: MC 1,5/..-G, paso: 3,5 mm, montaje: Soldadura por ola, disposición de pines: Disposición de pines lineal, longitud del pin [P]: 3,4 mm, número de pines de soldadura por potencial: 1, sistema enchufable: COMBICON MC 1,5, Orientación de la cara enchufable: Estándar, bloqueo: sin, tipo de sujeción: sin, tipo de embalaje: empaquetado en caja | 91.7 | 100 | AA | PCB Connectors (PCC) | AAB | AABSAA | 250 | 250 | NO | PC |  | 0,80 | G | 31 | 54 | 113 | MM | 4046356301770 | 85366930 | DE | EC002637 | Imagen | Catálogo
1371441 | MC 1,5/ 3-G-3,5 OG | Carcasa de base para placa de circuito impreso | Carcasa base placa de circuito impreso, sección nominal: 1,5 mm², color: naranja, corriente nominal: 8 A, tensión nominal (III/2): 160 V, superficie de contacto: Sn, tipo de conexión del contacto: Macho, número de filas: 1, número de polos: 3, forma de sujeción de tornillos: L Ranura longitudinal, montaje: Soldadura por ola, disposición de pines: Disposición de pines lineal, longitud del pin [P]: 3,4 mm, número de pines de soldadura por potencial: 1, sistema enchufable: COMBICON MC 1,5, Orientación de la cara enchufable: Estándar, bloqueo: sin, tipo de sujeción: sin, tipo de embalaje: empaquetado en caja | 91.7 | 100 | AA | PCB Connectors (PCC) | AAB | AABSAA | 250 | 250 | NO | PC | F | 0,68 | G | 63 | 78 | 115 | MM | 4063151789725 | 85366930 | DE | EC002637 | Imagen | Catálogo
1788961 | MC 1,5/ 3-G-3,5 P14 THR | Carcasa de base para placa de circuito impreso | Carcasa base placa de circuito impreso, sección nominal: 1,5 mm², color: negro, corriente nominal: 8 A, tensión nominal (III/2): 160 V, superficie de contacto: Sn, tipo de conexión del contacto: Macho, número de potenciales: 3, número de filas: 1, número de polos: 3, número de conexiones: 3, familia de artículos: MC 1,5/..-G-THR, paso: 3,5 mm, montaje: Soldadura THR/soldadura por ola, disposición de pines: Disposición de pines lineal, longitud del pin [P]: 1,4 mm, número de pines de soldadura por potencial: 1, sistema enchufable: COMBICON MC 1,5, Orientación de la cara enchufable: Estándar, bloqueo: sin, tipo de sujeción: sin, tipo de embalaje: empaquetado en caja | 96.27 | 100 | AA | PCB Connectors (PCC) | AAB | AABTAB | 250 | 250 | NO | PC |  | 0,82 | G | 86 | 73 | 109 | MM | 4046356610896 | 85366930 | DE | EC002637 | Imagen | Catálogo
1726441 | MC 1,5/ 3-G-3,5 P14 THRR24 | Carcasa de base para placa de circuito impreso | Carcasa base placa de circuito impreso, sección nominal: 1,5 mm², color: negro, corriente nominal: 8 A, tensión nominal (III/2): 160 V, superficie de contacto: Sn, tipo de conexión del contacto: Macho, número de filas: 1, número de polos: 3, familia de artículos: MC 1,5/..-G-THR, paso: 3,5 mm, montaje: Soldadura THR/soldadura por ola, disposición de pines: Disposición de pines lineal, longitud del pin [P]: 1,4 mm, número de pines de soldadura por potencial: 1, sistema enchufable: COMBICON MC 1,5, Orientación de la cara enchufable: Estándar, bloqueo: sin, tipo de sujeción: sin, tipo de embalaje: empaquetado en caja | 146.85 | 100 | AA | PCB Connectors (PCC) | AAB | AABTAB | 400 | 1200 | NO | PC |  | 1,70 | G | 0 | 0 | 0 |  | 4067923282810 | 85366930 | DE | EC002637 | Imagen | Catálogo
1788741 | MC 1,5/ 3-G-3,5 P20 THR | Carcasa de base para placa de circuito impreso | Carcasa base placa de circuito impreso, sección nominal: 1,5 mm², color: negro, corriente nominal: 8 A, tensión nominal (III/2): 160 V, superficie de contacto: Sn, tipo de conexión del contacto: Macho, número de potenciales: 3, número de filas: 1, número de polos: 3, número de conexiones: 3, familia de artículos: MC 1,5/..-G-THR, paso: 3,5 mm, montaje: Soldadura THR/soldadura por ola, disposición de pines: Disposición de pines lineal, longitud del pin [P]: 2 mm, número de pines de soldadura por potencial: 1, sistema enchufable: COMBICON MC 1,5, Orientación de la cara enchufable: Estándar, bloqueo: sin, tipo de sujeción: sin, tipo de embalaje: empaquetado en caja | 96.27 | 100 | AA | PCB Connectors (PCC) | AAB | AABTAB | 250 | 250 | NO | PC |  | 0,90 | G | 86 | 73 | 109 | MM | 4046356611978 | 85366930 | DE | EC002637 | Imagen | Catálogo
1726442 | MC 1,5/ 3-G-3,5 P20 THRR24 | Carcasa de base para placa de circuito impreso | Carcasa base placa de circuito impreso, sección nominal: 1,5 mm², color: negro, corriente nominal: 8 A, tensión nominal (III/2): 160 V, superficie de contacto: Sn, tipo de conexión del contacto: Macho, número de filas: 1, número de polos: 3, familia de artículos: MC 1,5/..-G-THR, paso: 3,5 mm, montaje: Soldadura THR/soldadura por ola, disposición de pines: Disposición de pines lineal, longitud del pin [P]: 2 mm, número de pines de soldadura por potencial: 1, sistema enchufable: COMBICON MC 1,5, Orientación de la cara enchufable: Estándar, bloqueo: sin, tipo de sujeción: sin, tipo de embalaje: empaquetado en caja | 146.85 | 100 | AA | PCB Connectors (PCC) | AAB | AABTAB | 400 | 1200 | NO | PC |  | 1,74 | G | 0 | 0 | 0 |  | 4067923281936 | 85366930 | DE | EC002637 | Imagen | Catálogo
1788521 | MC 1,5/ 3-G-3,5 P26 THR | Carcasa de base para placa de circuito impreso | Carcasa base placa de circuito impreso, sección nominal: 1,5 mm², color: negro, corriente nominal: 8 A, tensión nominal (III/2): 160 V, superficie de contacto: Sn, tipo de conexión del contacto: Macho, número de potenciales: 3, número de filas: 1, número de polos: 3, número de conexiones: 3, familia de artículos: MC 1,5/..-G-THR, paso: 3,5 mm, montaje: Soldadura THR/soldadura por ola, disposición de pines: Disposición de pines lineal, longitud del pin [P]: 2,6 mm, número de pines de soldadura por potencial: 1, sistema enchufable: COMBICON MC 1,5, Orientación de la cara enchufable: Estándar, bloqueo: sin, tipo de sujeción: sin, tipo de embalaje: empaquetado en caja | 96.27 | 100 | AA | PCB Connectors (PCC) | AAB | AABTAB | 250 | 250 | NO | PC |  | 0,82 | G | 86 | 73 | 109 | MM | 4046356611657 | 85366930 | DE | EC002637 | Imagen | Catálogo
1822979 | MC 1,5/ 3-G-3,5 P26 THR CP1 | PCB header | PCB headers, color: black, number of positions: 3, product range: MC 1,5/..-G-THR, pitch: 3.5 mm, mounting: THR soldering / wave soldering, pin layout: Linear pinning, solder pin [P]: 2.6 mm, type of packaging: packed in cardboard | 146.57 | 100 | AA | PCB Connectors (PCC) | AAB | AABTAB | 250 | 1000 | NO | PC | F | 0,90 | g | 0 | 0 | 0 | 0 | 4067923456525 | 85366930 | DE |  |  | Catálogo
1911860 | MC 1,5/ 3-G-3,5 P26 THR CP3 | PCB header | PCB headers, color: black, number of positions: 3, product range: MC 1,5/..-G-THR, pitch: 3.5 mm, mounting: THR soldering / wave soldering, pin layout: Linear pinning, solder pin [P]: 2.6 mm, type of packaging: packed in cardboard | 146.57 | 100 | AA | PCB Connectors (PCC) | AAB | AABTAB | 250 | 1000 | NO | PC | F | 0,90 | g | 0 | 0 | 0 | 0 | 4067923617964 | 85366930 | DE |  |  | Catálogo
1726519 | MC 1,5/ 3-G-3,5 P26 THRR24 | Carcasa de base para placa de circuito impreso | Carcasa base placa de circuito impreso, sección nominal: 1,5 mm², color: negro, corriente nominal: 8 A, tensión nominal (III/2): 160 V, superficie de contacto: Sn, tipo de conexión del contacto: Macho, número de filas: 1, número de polos: 3, familia de artículos: MC 1,5/..-G-THR, paso: 3,5 mm, montaje: Soldadura THR/soldadura por ola, disposición de pines: Disposición de pines lineal, longitud del pin [P]: 2,6 mm, número de pines de soldadura por potencial: 1, sistema enchufable: COMBICON MC 1,5, Orientación de la cara enchufable: Estándar, bloqueo: sin, tipo de sujeción: sin, tipo de embalaje: empaquetado en caja | 146.85 | 100 | AA | PCB Connectors (PCC) | AAB | AABTAB | 400 | 1200 | NO | PC |  | 1,79 | G | 0 | 0 | 0 |  | 4067923283329 | 85366930 | DE | EC002637 | Imagen | Catálogo
1437618 | MC 1,5/ 3-G-3,5 WH | Carcasa de base para placa de circuito impreso | Carcasa base placa de circuito impreso, sección nominal: 1,5 mm², color: blanco, corriente nominal: 8 A, tensión nominal (III/2): 160 V, superficie de contacto: Sn, tipo de conexión del contacto: Macho, número de filas: 1, número de polos: 3, familia de artículos: MC 1,5/..-G, paso: 3,5 mm, forma de sujeción de tornillos: L Ranura longitudinal, montaje: Soldadura por ola, disposición de pines: Disposición de pines lineal, longitud del pin [P]: 3,4 mm, número de pines de soldadura por potencial: 1, sistema enchufable: COMBICON MC 1,5, Orientación de la cara enchufable: Estándar, bloqueo: sin, tipo de sujeción: sin, tipo de embalaje: empaquetado en caja | 91.7 | 100 | AA | PCB Connectors (PCC) | AAB | AABSAA | 250 | 1000 | NO | PC | F | 0,83 | G | 63 | 78 | 115 | MM | 4063151815660 | 85366930 | DE | EC002637 | Imagen | Catálogo
1731688 | MC 1,5/ 3-G-3,5-RN | Carcasa de base para placa de circuito impreso | Carcasa base placa de circuito impreso, sección nominal: 1,5 mm², color: verde, corriente nominal: 8 A, tensión nominal (III/2): 160 V, superficie de contacto: Sn, tipo de conexión del contacto: Macho, número de potenciales: 3, número de filas: 1, número de polos: 3, número de conexiones: 3, familia de artículos: MC 1,5/..-G-RN, paso: 3,5 mm, montaje: Soldadura por ola, disposición de pines: Disposición de pines lineal, longitud del pin [P]: 3,4 mm, número de pines de soldadura por potencial: 1, sistema enchufable: COMBICON FMC 1,5 - MCDN 1,5, Orientación de la cara enchufable: Estándar, bloqueo: Bloqueo por encaje, tipo de sujeción: Saliente de encaje, tipo de embalaje: empaquetado en caja | 94.15 | 100 | AA | PCB Connectors (PCC) | AAB | AABSAD | 250 | 250 | NO | PC |  | 0,96 | G | 32 | 57 | 113 | MM | 4046356159296 | 85366930 | IN | EC002637 | Imagen | Catálogo
1746495 | MC 1,5/ 3-G-3,5-RN AU GY | Carcasa de base para placa de circuito impreso | Carcasa base placa de circuito impreso, sección nominal: 1,5 mm², color: gris, corriente nominal: 8 A, tensión nominal (III/2): 160 V, superficie de contacto: Au, tipo de conexión del contacto: Macho, número de potenciales: 3, número de filas: 1, número de polos: 3, número de conexiones: 3, familia de artículos: MC 1,5/..-G-RN, paso: 3,5 mm, montaje: Soldadura por ola, disposición de pines: Disposición de pines lineal, longitud del pin [P]: 3,4 mm, número de pines de soldadura por potencial: 1, sistema enchufable: COMBICON FMC 1,5 - MCDN 1,5, bloqueo: Bloqueo por encaje, tipo de sujeción: Saliente de encaje, tipo de embalaje: empaquetado en caja | 153.28 | 100 | AA | PCB Connectors (PCC) | AAB | AABSAD | 250 | 250 | NO | PC |  | 0,81 | G | 30 | 55 | 108 | MM | 4046356291439 | 85366930 | IN | EC002637 | Imagen | Catálogo
1501592 | MC 1,5/ 3-G-3,5-RN BK | Carcasa de base para placa de circuito impreso | Carcasa base placa de circuito impreso, sección nominal: 1,5 mm², color: negro, corriente nominal: 8 A, tensión nominal (III/2): 160 V, superficie de contacto: Sn, tipo de conexión del contacto: Macho, número de filas: 1, número de polos: 3, familia de artículos: MC 1,5/..-G-RN, paso: 3,5 mm, montaje: Soldadura por ola, disposición de pines: Disposición de pines lineal, longitud del pin [P]: 3,4 mm, número de pines de soldadura por potencial: 1, sistema enchufable: COMBICON FMC 1,5 - MCDN 1,5, Orientación de la cara enchufable: Estándar, bloqueo: Bloqueo por encaje, tipo de sujeción: Saliente de encaje, tipo de embalaje: empaquetado en caja | 94.15 | 100 | AA | PCB Connectors (PCC) | AAB | AABSAD | 250 | 250 | NO | PC | F | 0,95 | G | 30 | 55 | 108 | MM | 4063151958916 | 85366930 | DE | EC002637 | Imagen | Catálogo
1803280 | MC 1,5/ 3-G-3,81 | Carcasa de base para placa de circuito impreso | Carcasa base placa de circuito impreso, sección nominal: 1,5 mm², color: verde, corriente nominal: 8 A, tensión nominal (III/2): 160 V, superficie de contacto: Sn, tipo de conexión del contacto: Macho, número de potenciales: 3, número de filas: 1, número de polos: 3, número de conexiones: 3, familia de artículos: MC 1,5/..-G, paso: 3,81 mm, forma de sujeción de tornillos: L Ranura longitudinal, montaje: Soldadura por ola, disposición de pines: Disposición de pines lineal, longitud del pin [P]: 3,4 mm, número de pines de soldadura por potencial: 1, sistema enchufable: COMBICON MC 1,5, Orientación de la cara enchufable: Estándar, bloqueo: sin, tipo de sujeción: sin, tipo de embalaje: empaquetado en caja | 91.7 | 100 | AA | PCB Connectors (PCC) | AAB | AABSBA | 250 | 250 | NO | PC |  | 0,87 | G | 63 | 78 | 115 | MM | 4017918045593 | 85366930 | DE | EC002637 | Imagen | Catálogo
1857375 | MC 1,5/ 3-G-3,81 AU | Carcasa de base para placa de circuito impreso | Carcasa base placa de circuito impreso, sección nominal: 1,5 mm², color: verde, corriente nominal: 8 A, tensión nominal (III/2): 160 V, superficie de contacto: Au, tipo de conexión del contacto: Macho, número de potenciales: 3, número de filas: 1, número de polos: 3, número de conexiones: 3, familia de artículos: MC 1,5/..-G, paso: 3,81 mm, montaje: Soldadura por ola, disposición de pines: Disposición de pines lineal, longitud del pin [P]: 3,4 mm, número de pines de soldadura por potencial: 1, sistema enchufable: COMBICON MC 1,5, Orientación de la cara enchufable: Estándar, bloqueo: sin, tipo de sujeción: sin, tipo de embalaje: empaquetado en caja | 150.83 | 100 | AA | PCB Connectors (PCC) | AAB | AABSBA | 250 | 250 | NO | PC |  | 1,02 | G | 30 | 55 | 108 | MM | 4017918099978 | 85366930 | DE | EC002637 | Imagen | Catálogo
1839623 | MC 1,5/ 3-G-3,81 BK | Carcasa de base para placa de circuito impreso | Carcasa base placa de circuito impreso, sección nominal: 1,5 mm², color: negro, corriente nominal: 8 A, tensión nominal (III/2): 160 V, superficie de contacto: Sn, tipo de conexión del contacto: Macho, número de potenciales: 3, número de filas: 1, número de polos: 3, número de conexiones: 3, familia de artículos: MC 1,5/..-G, paso: 3,81 mm, montaje: Soldadura por ola, disposición de pines: Disposición de pines lineal, longitud del pin [P]: 3,4 mm, número de pines de soldadura por potencial: 1, sistema enchufable: COMBICON MC 1,5, Orientación de la cara enchufable: Estándar, bloqueo: sin, tipo de sujeción: sin, tipo de embalaje: empaquetado en caja | 91.7 | 100 | AA | PCB Connectors (PCC) | AAB | AABSBA | 250 | 250 | NO | PC |  | 0,87 | G | 31 | 54 | 112 | MM | 4017918226237 | 85366930 | DE | EC002637 | Imagen | Catálogo
1883637 | MC 1,5/ 3-G-3,81 GY | Carcasa de base para placa de circuito impreso | Carcasa base placa de circuito impreso, sección nominal: 1,5 mm², color: gris, corriente nominal: 8 A, superficie de contacto: Sn, tipo de conexión del contacto: Macho, número de potenciales: 3, número de filas: 1, número de polos: 3, número de conexiones: 3, familia de artículos: MC 1,5/..-G, paso: 3,81 mm, montaje: Soldadura por ola, disposición de pines: Disposición de pines lineal, longitud del pin [P]: 3,4 mm, número de pines de soldadura por potencial: 1, sistema enchufable: COMBICON MC 1,5, Orientación de la cara enchufable: Estándar, bloqueo: sin, tipo de sujeción: sin, tipo de embalaje: empaquetado en caja | 91.7 | 100 | AA | PCB Connectors (PCC) | AAB | AABSBA | 250 | 250 | NO | PC | F | 1,01 | G | 30 | 55 | 108 | MM | 4017918362003 | 85366930 | DE | EC002637 | Imagen | Catálogo
1895845 | MC 1,5/ 3-G-3,81 NZX13 | Carcasa de base para placa de circuito impreso | Carcasa base placa de circuito impreso, sección nominal: 1,5 mm², color: verde, corriente nominal: 8 A, tensión nominal (III/2): 160 V, superficie de contacto: Sn, tipo de conexión del contacto: Macho, número de potenciales: 3, número de filas: 1, número de polos: 3, número de conexiones: 3, familia de artículos: MC 1,5/..-G, paso: 3,81 mm, montaje: Soldadura por ola, disposición de pines: Disposición de pines lineal, longitud del pin [P]: 3,4 mm, número de pines de soldadura por potencial: 1, sistema enchufable: COMBICON MC 1,5, Orientación de la cara enchufable: Estándar, bloqueo: sin, tipo de sujeción: sin, tipo de embalaje: empaquetado en caja | 128.06 | 100 | AA | PCB Connectors (PCC) | AAB | AABSBA | 250 | 250 | NO | PC | F | 1,02 | G | 30 | 55 | 108 | MM | 4017918403669 | 85366930 | DE | EC002637 | Imagen | Catálogo
1782365 | MC 1,5/ 3-G-3,81 P14 THR | Carcasa de base para placa de circuito impreso | Carcasa base placa de circuito impreso, sección nominal: 1,5 mm², color: negro, corriente nominal: 8 A, tensión nominal (III/2): 160 V, superficie de contacto: Sn, tipo de conexión del contacto: Macho, número de potenciales: 3, número de filas: 1, número de polos: 3, número de conexiones: 3, familia de artículos: MC 1,5/..-G-THR, paso: 3,81 mm, montaje: Soldadura THR/soldadura por ola, disposición de pines: Disposición de pines lineal, longitud del pin [P]: 1,4 mm, número de pines de soldadura por potencial: 1, sistema enchufable: COMBICON MC 1,5, Orientación de la cara enchufable: Estándar, bloqueo: sin, tipo de sujeción: sin, tipo de embalaje: empaquetado en caja | 96.27 | 100 | AA | PCB Connectors (PCC) | AAB | AABTBB | 250 | 250 | NO | PC |  | 0,89 | G | 86 | 73 | 109 | MM | 4046356549592 | 85366930 | DE | EC002637 | Imagen | Catálogo
1726531 | MC 1,5/ 3-G-3,81 P14 THRR24 | Carcasa de base para placa de circuito impreso | Carcasa base placa de circuito impreso, sección nominal: 1,5 mm², color: negro, corriente nominal: 8 A, tensión nominal (III/2): 160 V, superficie de contacto: Sn, tipo de conexión del contacto: Macho, número de filas: 1, número de polos: 3, familia de artículos: MC 1,5/..-G-THR, paso: 3,81 mm, montaje: Soldadura THR/soldadura por ola, disposición de pines: Disposición de pines lineal, longitud del pin [P]: 1,4 mm, número de pines de soldadura por potencial: 1, sistema enchufable: COMBICON MC 1,5, Orientación de la cara enchufable: Estándar, bloqueo: sin, tipo de sujeción: sin, tipo de embalaje: empaquetado en caja | 146.85 | 100 | AA | PCB Connectors (PCC) | AAB | AABTBB | 400 | 1200 | NO | PC |  | 1,83 | G | 0 | 0 | 0 |  | 4067923283336 | 85366930 | DE | EC002637 | Imagen | Catálogo
1726556 | MC 1,5/ 3-G-3,81 P20 THRR24 | Carcasa de base para placa de circuito impreso | Carcasa base placa de circuito impreso, sección nominal: 1,5 mm², color: negro, corriente nominal: 8 A, tensión nominal (III/2): 160 V, superficie de contacto: Sn, tipo de conexión del contacto: Macho, número de filas: 1, número de polos: 3, familia de artículos: MC 1,5/..-G-THR, paso: 3,81 mm, montaje: Soldadura THR/soldadura por ola, disposición de pines: Disposición de pines lineal, longitud del pin [P]: 2 mm, número de pines de soldadura por potencial: 1, sistema enchufable: COMBICON MC 1,5, Orientación de la cara enchufable: Estándar, bloqueo: sin, tipo de sujeción: sin, tipo de embalaje: Correa de 24 mm de ancho | 146.85 | 100 | AA | PCB Connectors (PCC) | AAB | AABTBB | 400 | 1200 | NO | PC |  | 1,83 | G | 0 | 0 | 0 |  | 4067923282278 | 85366930 | DE | EC002637 | Imagen | Catálogo
1721999 | MC 1,5/ 3-G-3,81 P26 THR | Carcasa de base para placa de circuito impreso | Carcasa base placa de circuito impreso, sección nominal: 1,5 mm², color: negro, corriente nominal: 8 A, tensión nominal (III/2): 160 V, superficie de contacto: Sn, tipo de conexión del contacto: Macho, número de potenciales: 3, número de filas: 1, número de polos: 3, número de conexiones: 3, familia de artículos: MC 1,5/..-G-THR, paso: 3,81 mm, montaje: Soldadura THR/soldadura por ola, disposición de pines: Disposición de pines lineal, longitud del pin [P]: 2,6 mm, número de pines de soldadura por potencial: 1, sistema enchufable: COMBICON MC 1,5, Orientación de la cara enchufable: Estándar, bloqueo: sin, tipo de sujeción: sin, tipo de embalaje: empaquetado en caja | 96.27 | 100 | AA | PCB Connectors (PCC) | AAB | AABTBB | 250 | 250 | NO | PC |  | 0,86 | G | 86 | 73 | 109 | MM | 4046356116916 | 85366930 | DE | EC002637 | Imagen | Catálogo
1680697 | MC 1,5/ 3-G-3,81 P26 THRR24 | Carcasa de base para placa de circuito impreso | Carcasa base placa de circuito impreso, sección nominal: 1,5 mm², color: negro, corriente nominal: 8 A, tensión nominal (III/2): 160 V, superficie de contacto: Sn, tipo de conexión del contacto: Macho, número de filas: 1, número de polos: 3, familia de artículos: MC 1,5/..-G-THR, paso: 3,81 mm, montaje: Soldadura THR/soldadura por ola, disposición de pines: Disposición de pines lineal, longitud del pin [P]: 2,6 mm, número de pines de soldadura por potencial: 1, sistema enchufable: COMBICON MC 1,5, Orientación de la cara enchufable: Estándar, bloqueo: sin, tipo de sujeción: sin, tipo de embalaje: Correa de 24 mm de ancho | 146.85 | 100 | AA | PCB Connectors (PCC) | AAB | AABTBB | 400 | 1200 | NO | PC |  | 1,84 | G | 0 | 0 | 0 |  | 4067923234772 | 85366930 | DE | EC002637 | Imagen | Catálogo
1726559 | MC 1,5/ 3-G-3,81 P26 THRR24 SL | Carcasa de base para placa de circuito impreso | Carcasa base placa de circuito impreso, sección nominal: 1,5 mm², color: negro, corriente nominal: 8 A, tensión nominal (III/2): 160 V, superficie de contacto: Sn, tipo de conexión del contacto: Macho, número de filas: 1, número de polos: 3, familia de artículos: MC 1,5/..-G-THR, paso: 3,81 mm, montaje: Soldadura THR/soldadura por ola, disposición de pines: Disposición de pines lineal, longitud del pin [P]: 2,6 mm, número de pines de soldadura por potencial: 1, sistema enchufable: COMBICON MC 1,5, Orientación de la cara enchufable: Estándar, bloqueo: sin, tipo de sujeción: sin, tipo de embalaje: empaquetado en caja | 146.85 | 100 | AA | PCB Connectors (PCC) | AAB | AABTBB | 400 | 1200 | NO | PC |  | 1,83 | G | 0 | 0 | 0 |  | 4067923283022 | 85366930 | DE | EC002637 | Imagen | Catálogo
1855064 | MC 1,5/ 3-G-3,81 P26AU THRR24 | Carcasa de base para placa de circuito impreso | Carcasa base placa de circuito impreso, sección nominal: 1,5 mm², color: negro, corriente nominal: 8 A, tensión nominal (III/2): 160 V, superficie de contacto: Sn, tipo de conexión del contacto: Macho, número de filas: 1, número de polos: 3, familia de artículos: MC 1,5/..-G-THR, paso: 3,81 mm, montaje: Soldadura THR/soldadura por ola, disposición de pines: Disposición de pines lineal, longitud del pin [P]: 2,6 mm, número de pines de soldadura por potencial: 1, sistema enchufable: COMBICON MC 1,5, Orientación de la cara enchufable: Estándar, bloqueo: sin, tipo de sujeción: sin, tipo de embalaje: empaquetado en caja | 204.01 | 100 | AA | PCB Connectors (PCC) | AAB | AABTBB | 400 | 1200 | NO | PC |  | 1,84 | G |  |  |  |  | 4067923511453 | 85366930 | DE | EC002637 |  | Catálogo
1836192 | MC 1,5/ 3-G-5,08 | Carcasa de base para placa de circuito impreso | Carcasa base placa de circuito impreso, sección nominal: 1,5 mm², color: verde, corriente nominal: 8 A, tensión nominal (III/2): 320 V, superficie de contacto: Sn, tipo de conexión del contacto: Macho, número de potenciales: 3, número de filas: 1, número de polos: 3, número de conexiones: 3, familia de artículos: MC 1,5/..-G, paso: 5,08 mm, montaje: Soldadura por ola, disposición de pines: Disposición de pines lineal, longitud del pin [P]: 3,4 mm, número de pines de soldadura por potencial: 1, sistema enchufable: COMBICON MC 1,5, Orientación de la cara enchufable: Estándar, bloqueo: sin, tipo de sujeción: sin, tipo de embalaje: empaquetado en caja | 96.27 | 100 | AA | PCB Connectors (PCC) | AAB | AABSCA | 250 | 250 | NO | PC |  | 1,25 | G | 30 | 55 | 108 | MM | 4017918111069 | 85366930 | IN | EC002637 | Imagen | Catálogo
1949348 | MC 1,5/ 3-G-5,08 BK | Carcasa de base para placa de circuito impreso | Carcasa base placa de circuito impreso, sección nominal: 1,5 mm², color: negro, corriente nominal: 8 A, tensión nominal (III/2): 320 V, superficie de contacto: Sn, tipo de conexión del contacto: Macho, número de potenciales: 3, número de filas: 1, número de polos: 3, número de conexiones: 3, familia de artículos: MC 1,5/..-G, paso: 5,08 mm, montaje: Soldadura por ola, disposición de pines: Disposición de pines lineal, longitud del pin [P]: 3,4 mm, número de pines de soldadura por potencial: 1, sistema enchufable: COMBICON MC 1,5, Orientación de la cara enchufable: Estándar, bloqueo: sin, tipo de sujeción: sin, tipo de embalaje: empaquetado en caja | 96.27 | 100 | AA | PCB Connectors (PCC) | AAB | AABSCA | 250 | 250 | NO | PC |  | 1,31 | G | 46 | 114 | 78 | MM | 4017918886639 | 85366930 | IN | EC002637 | Imagen | Catálogo
1843800 | MC 1,5/ 3-GF-3,5 | Carcasa de base para placa de circuito impreso | Carcasa base placa de circuito impreso, sección nominal: 1,5 mm², color: verde, corriente nominal: 8 A, tensión nominal (III/2): 160 V, superficie de contacto: Sn, tipo de conexión del contacto: Macho, número de potenciales: 3, número de filas: 1, número de polos: 3, número de conexiones: 3, familia de artículos: MC 1,5/..-GF, paso: 3,5 mm, montaje: Soldadura por ola, disposición de pines: Disposición de pines lineal, longitud del pin [P]: 3,4 mm, número de pines de soldadura por potencial: 1, sistema enchufable: COMBICON MC 1,5, Orientación de la cara enchufable: Estándar, bloqueo: Bloqueo por tornillo, tipo de sujeción: Sujeción aérea (rosca), tipo de embalaje: empaquetado en caja | 225.65 | 100 | AA | PCB Connectors (PCC) | AAB | AABSAB | 250 | 250 | NO | PC |  | 1,84 | G | 90 | 108 | 113 | MM | 4017918112912 | 85366930 | DE | EC002637 | Imagen | Catálogo
1763698 | MC 1,5/ 3-GF-3,5 BK | Carcasa de base para placa de circuito impreso | Carcasa base placa de circuito impreso, sección nominal: 1,5 mm², color: negro, corriente nominal: 8 A, tensión nominal (III/2): 160 V, superficie de contacto: Sn, tipo de conexión del contacto: Macho, número de potenciales: 3, número de filas: 1, número de polos: 3, número de conexiones: 3, familia de artículos: MC 1,5/..-GF, paso: 3,5 mm, montaje: Soldadura por ola, disposición de pines: Disposición de pines lineal, longitud del pin [P]: 3,4 mm, número de pines de soldadura por potencial: 1, sistema enchufable: COMBICON MC 1,5, Orientación de la cara enchufable: Estándar, bloqueo: Bloqueo por tornillo, tipo de sujeción: Sujeción aérea (rosca), tipo de embalaje: empaquetado en caja | 225.65 | 100 | AA | PCB Connectors (PCC) | AAB | AABSAB | 250 | 250 | NO | PC | F | 2,04 | G | 47 | 113 | 78 | MM | 4046356411608 | 85366930 | DE | EC002637 | Imagen | Catálogo
1789627 | MC 1,5/ 3-GF-3,5 P14 THR | Carcasa de base para placa de circuito impreso | Carcasa base placa de circuito impreso, sección nominal: 1,5 mm², color: negro, corriente nominal: 8 A, tensión nominal (III/2): 160 V, superficie de contacto: Sn, tipo de conexión del contacto: Macho, número de potenciales: 3, número de filas: 1, número de polos: 3, número de conexiones: 3, familia de artículos: MC 1,5/..-GF-THR, paso: 3,5 mm, montaje: Soldar THR, disposición de pines: Disposición de pines lineal, longitud del pin [P]: 1,4 mm, número de pines de soldadura por potencial: 1, sistema enchufable: COMBICON MC 1,5, Orientación de la cara enchufable: Estándar, bloqueo: Bloqueo por tornillo, tipo de sujeción: Sujeción aérea (rosca), tipo de embalaje: empaquetado en caja | 243.9 | 100 | AA | PCB Connectors (PCC) | AAB | AABTAA | 250 | 250 | NO | PC |  | 1,92 | G | 86 | 104 | 109 | MM | 4046356611206 | 85366930 | DE | EC002637 | Imagen | Catálogo
1011128 | MC 1,5/ 3-GF-3,5 P14 THRR44 | Carcasa de base para placa de circuito impreso | Carcasa base placa de circuito impreso, sección nominal: 1,5 mm², color: negro, corriente nominal: 8 A, tensión nominal (III/2): 160 V, superficie de contacto: Sn, tipo de conexión del contacto: Macho, número de potenciales: 3, número de filas: 1, número de polos: 3, número de conexiones: 3, familia de artículos: MC 1,5/..-GF-THR, paso: 3,5 mm, montaje: Soldar THR, disposición de pines: Disposición de pines lineal, longitud del pin [P]: 1,4 mm, número de pines de soldadura por potencial: 1, sistema enchufable: COMBICON MC 1,5, Orientación de la cara enchufable: Estándar, bloqueo: Bloqueo por tornillo, tipo de sujeción: Sujeción aérea (rosca), tipo de embalaje: Correa de 44 mm de ancho | 294.47 | 100 | AA | PCB Connectors (PCC) | AAB | AABTAA | 330 | 330 | NO | PC |  | 3,27 | G | 0 | 0 | 0 |  | 4055626484358 | 85366930 | DE | EC002637 | Imagen | Catálogo
1789407 | MC 1,5/ 3-GF-3,5 P20 THR | Carcasa de base para placa de circuito impreso | Carcasa base placa de circuito impreso, sección nominal: 1,5 mm², color: negro, corriente nominal: 8 A, tensión nominal (III/2): 160 V, superficie de contacto: Sn, tipo de conexión del contacto: Macho, número de potenciales: 3, número de filas: 1, número de polos: 3, número de conexiones: 3, familia de artículos: MC 1,5/..-GF-THR, paso: 3,5 mm, montaje: Soldar THR, disposición de pines: Disposición de pines lineal, longitud del pin [P]: 2 mm, número de pines de soldadura por potencial: 1, sistema enchufable: COMBICON MC 1,5, Orientación de la cara enchufable: Estándar, bloqueo: Bloqueo por tornillo, tipo de sujeción: Sujeción aérea (rosca), tipo de embalaje: empaquetado en caja | 243.9 | 100 | AA | PCB Connectors (PCC) | AAB | AABTAA | 250 | 250 | NO | PC |  | 2,06 | G | 86 | 104 | 109 | MM | 4046356612210 | 85366930 | DE | EC002637 | Imagen | Catálogo
1789180 | MC 1,5/ 3-GF-3,5 P26 THR | Carcasa de base para placa de circuito impreso | Carcasa base placa de circuito impreso, sección nominal: 1,5 mm², color: negro, corriente nominal: 8 A, tensión nominal (III/2): 160 V, superficie de contacto: Sn, tipo de conexión del contacto: Macho, número de potenciales: 3, número de filas: 1, número de polos: 3, número de conexiones: 3, familia de artículos: MC 1,5/..-GF-THR, paso: 3,5 mm, montaje: Soldar THR, disposición de pines: Disposición de pines lineal, longitud del pin [P]: 2,6 mm, número de pines de soldadura por potencial: 1, sistema enchufable: COMBICON MC 1,5, Orientación de la cara enchufable: Estándar, bloqueo: Bloqueo por tornillo, tipo de sujeción: Sujeción aérea (rosca), tipo de embalaje: empaquetado en caja | 243.9 | 100 | AA | PCB Connectors (PCC) | AAB | AABTAA | 250 | 250 | NO | PC |  | 2,02 | G | 86 | 104 | 109 | MM | 4046356611435 | 85366930 | DE | EC002637 | Imagen | Catálogo
1011120 | MC 1,5/ 3-GF-3,5 P26 THRR44 | Carcasa de base para placa de circuito impreso | Carcasa base placa de circuito impreso, sección nominal: 1,5 mm², color: negro, corriente nominal: 8 A, tensión nominal (III/2): 160 V, superficie de contacto: Sn, tipo de conexión del contacto: Macho, número de potenciales: 3, número de filas: 1, número de polos: 3, número de conexiones: 3, familia de artículos: MC 1,5/..-GF-THR, paso: 3,5 mm, montaje: Soldar THR, disposición de pines: Disposición de pines lineal, longitud del pin [P]: 2,6 mm, número de pines de soldadura por potencial: 1, sistema enchufable: COMBICON MC 1,5, Orientación de la cara enchufable: Estándar, bloqueo: Bloqueo por tornillo, tipo de sujeción: Sujeción aérea (rosca), tipo de embalaje: Correa de 44 mm de ancho | 294.47 | 100 | AA | PCB Connectors (PCC) | AAB | AABTAA | 330 | 330 | NO | PC |  | 3,31 | G | 50 | 330 | 330 | MM | 4055626484747 | 85366930 | DE | EC002637 | Imagen | Catálogo
1704185 | MC 1,5/ 3-GF-3,5 PIN 1,9 | Carcasa de base para placa de circuito impreso | Carcasa base placa de circuito impreso, sección nominal: 1,5 mm², color: verde, corriente nominal: 8 A, tensión nominal (III/2): 160 V, superficie de contacto: Sn, tipo de conexión del contacto: Macho, número de potenciales: 3, número de filas: 1, número de polos: 3, número de conexiones: 3, familia de artículos: MC 1,5/..-GF, paso: 3,5 mm, montaje: Soldadura por ola, disposición de pines: Disposición de pines lineal, longitud del pin [P]: 1,9 mm, número de pines de soldadura por potencial: 1, sistema enchufable: COMBICON MC 1,5, Orientación de la cara enchufable: Estándar, bloqueo: Bloqueo por tornillo, tipo de sujeción: Sujeción aérea (rosca), tipo de embalaje: empaquetado en caja | 218.29 | 100 | AA | PCB Connectors (PCC) | AAB | AABSAB | 250 | 250 | NO | PC | F | 1,96 | G | 45 | 112 | 75 | MM | 4046356680400 | 85366930 | DE | EC002637 | Imagen | Catálogo
1817628 | MC 1,5/ 3-GF-3,5-LR | Carcasa de base para placa de circuito impreso | Carcasa base placa de circuito impreso, sección nominal: 1,5 mm², color: verde, corriente nominal: 8 A, tensión nominal (III/2): 160 V, superficie de contacto: Sn, tipo de conexión del contacto: Macho, número de potenciales: 3, número de filas: 1, número de polos: 3, número de conexiones: 3, familia de artículos: MC 1,5/..-GF-LR, paso: 3,5 mm, montaje: Soldadura por ola, disposición de pines: Disposición de pines lineal, longitud del pin [P]: 3,4 mm, número de pines de soldadura por potencial: 1, sistema enchufable: COMBICON MC 1,5, Orientación de la cara enchufable: Estándar, bloqueo: Bloqueo Lock and Release, tipo de sujeción: Lock &amp; Release sujeción aérea (rosca), tipo de embalaje: empaquetado en caja | 225.65 | 100 | AA | PCB Connectors (PCC) | AAB | AABSAC | 250 | 250 | NO | PC |  | 2,04 | G | 46 | 113 | 78 | MM | 4046356754057 | 85366930 | IN | EC002637 | Imagen | Catálogo
1827871 | MC 1,5/ 3-GF-3,81 | Carcasa de base para placa de circuito impreso | Carcasa base placa de circuito impreso, sección nominal: 1,5 mm², color: verde, corriente nominal: 8 A, tensión nominal (III/2): 160 V, superficie de contacto: Sn, tipo de conexión del contacto: Macho, número de potenciales: 3, número de filas: 1, número de polos: 3, número de conexiones: 3, familia de artículos: MC 1,5/..-GF, paso: 3,81 mm, montaje: Soldadura por ola, disposición de pines: Disposición de pines lineal, longitud del pin [P]: 3,4 mm, número de pines de soldadura por potencial: 1, sistema enchufable: COMBICON MC 1,5, Orientación de la cara enchufable: Estándar, bloqueo: Bloqueo por tornillo, tipo de sujeción: Sujeción aérea (rosca), tipo de embalaje: empaquetado en caja | 225.65 | 100 | AA | PCB Connectors (PCC) | AAB | AABSBB | 250 | 250 | NO | PC |  | 1,88 | G | 90 | 108 | 113 | MM | 4017918050320 | 85366930 | DE | EC002637 | Imagen | Catálogo
1845031 | MC 1,5/ 3-GF-3,81 AU | Carcasa de base para placa de circuito impreso | Carcasa base placa de circuito impreso, sección nominal: 1,5 mm², color: verde, corriente nominal: 8 A, tensión nominal (III/2): 160 V, superficie de contacto: Au, tipo de conexión del contacto: Macho, número de potenciales: 3, número de filas: 1, número de polos: 3, número de conexiones: 3, familia de artículos: MC 1,5/..-GF, paso: 3,81 mm, montaje: Soldadura por ola, disposición de pines: Disposición de pines lineal, longitud del pin [P]: 3,4 mm, número de pines de soldadura por potencial: 1, sistema enchufable: COMBICON MC 1,5, Orientación de la cara enchufable: Estándar, bloqueo: Bloqueo por tornillo, tipo de sujeción: Sujeción aérea (rosca), tipo de embalaje: empaquetado en caja | 284.78 | 100 | AA | PCB Connectors (PCC) | AAB | AABSBB | 250 | 250 | NO | PC | F | 2,06 | G | 45 | 112 | 75 | MM | 4017918215316 | 85366930 | DE | EC002637 | Imagen | Catálogo
1763708 | MC 1,5/ 3-GF-3,81 BK | Carcasa de base para placa de circuito impreso | Carcasa base placa de circuito impreso, sección nominal: 1,5 mm², color: negro, corriente nominal: 8 A, tensión nominal (III/2): 160 V, superficie de contacto: Sn, tipo de conexión del contacto: Macho, número de potenciales: 3, número de filas: 1, número de polos: 3, número de conexiones: 3, familia de artículos: MC 1,5/..-GF, paso: 3,81 mm, montaje: Soldadura por ola, disposición de pines: Disposición de pines lineal, longitud del pin [P]: 3,4 mm, número de pines de soldadura por potencial: 1, sistema enchufable: COMBICON MC 1,5, Orientación de la cara enchufable: Estándar, bloqueo: Bloqueo por tornillo, tipo de sujeción: Sujeción aérea (rosca), tipo de embalaje: empaquetado en caja | 225.65 | 100 | AA | PCB Connectors (PCC) | AAB | AABSBB | 250 | 250 | NO | PC | F | 1,87 | G | 46 | 113 | 78 | MM | 4046356411615 | 85366930 | DE | EC002637 | Imagen | Catálogo
1781816 | MC 1,5/ 3-GF-3,81 P14 THR | Carcasa de base para placa de circuito impreso | Carcasa base placa de circuito impreso, sección nominal: 1,5 mm², color: negro, corriente nominal: 8 A, tensión nominal (III/2): 160 V, superficie de contacto: Sn, tipo de conexión del contacto: Macho, número de filas: 1, número de polos: 3, familia de artículos: MC 1,5/..-GF-THR, paso: 3,81 mm, montaje: Soldadura THR/soldadura por ola, disposición de pines: Disposición de pines lineal, longitud del pin [P]: 1,4 mm, número de pines de soldadura por potencial: 1, sistema enchufable: COMBICON MC 1,5, Orientación de la cara enchufable: Estándar, bloqueo: Bloqueo por tornillo, tipo de sujeción: Sujeción aérea (rosca), tipo de embalaje: empaquetado en caja | 243.9 | 100 | AA | PCB Connectors (PCC) | AAB | AABTBA | 250 | 250 | NO | PC |  | 2,00 | G | 86 | 104 | 109 | MM | 4046356549707 | 85366930 | DE | EC002637 | Imagen | Catálogo
1011091 | MC 1,5/ 3-GF-3,81 P20 THRR44 | Carcasa de base para placa de circuito impreso | Carcasa base placa de circuito impreso, sección nominal: 1,5 mm², color: negro, corriente nominal: 8 A, tensión nominal (III/2): 160 V, superficie de contacto: Sn, tipo de conexión del contacto: Macho, número de potenciales: 3, número de filas: 1, número de polos: 3, número de conexiones: 3, familia de artículos: MC 1,5/..-GF-THR, paso: 3,81 mm, montaje: Soldadura THR/soldadura por ola, disposición de pines: Disposición de pines lineal, longitud del pin [P]: 2 mm, número de pines de soldadura por potencial: 1, sistema enchufable: COMBICON MC 1,5, Orientación de la cara enchufable: Estándar, bloqueo: Bloqueo por tornillo, tipo de sujeción: Sujeción aérea (rosca), tipo de embalaje: Correa de 44 mm de ancho | 294.47 | 100 | AA | PCB Connectors (PCC) | AAB | AABTBA | 330 | 330 | NO | PC |  | 3,43 | G | 0 | 0 | 0 |  | 4055626485607 | 85366930 | DE | EC002637 | Imagen | Catálogo
1722163 | MC 1,5/ 3-GF-3,81 P26 THR | Carcasa de base para placa de circuito impreso | Carcasa base placa de circuito impreso, sección nominal: 1,5 mm², color: negro, corriente nominal: 8 A, tensión nominal (III/2): 160 V, superficie de contacto: Sn, tipo de conexión del contacto: Macho, número de filas: 1, número de polos: 3, familia de artículos: MC 1,5/..-GF-THR, paso: 3,81 mm, montaje: Soldadura THR/soldadura por ola, disposición de pines: Disposición de pines lineal, longitud del pin [P]: 2,6 mm, número de pines de soldadura por potencial: 1, sistema enchufable: COMBICON MC 1,5, Orientación de la cara enchufable: Estándar, bloqueo: Bloqueo por tornillo, tipo de sujeción: Sujeción aérea (rosca), tipo de embalaje: empaquetado en caja | 243.9 | 100 | AA | PCB Connectors (PCC) | AAB | AABTBA | 250 | 250 | NO | PC |  | 2,07 | G | 86 | 104 | 109 | MM | 4046356116770 | 85366930 | DE | EC002637 | Imagen | Catálogo
1781926 | MC 1,5/ 3-GF-3,81 P26 THRR56 | Carcasa de base para placa de circuito impreso | Carcasa base placa de circuito impreso, sección nominal: 1,5 mm², color: negro, corriente nominal: 8 A, tensión nominal (III/2): 160 V, superficie de contacto: Sn, tipo de conexión del contacto: Macho, número de filas: 1, número de polos: 3, familia de artículos: MC 1,5/..-GF-THR, paso: 3,81 mm, montaje: Soldadura THR/soldadura por ola, disposición de pines: Disposición de pines lineal, longitud del pin [P]: 2,6 mm, número de pines de soldadura por potencial: 1, sistema enchufable: COMBICON MC 1,5, Orientación de la cara enchufable: Estándar, bloqueo: Bloqueo por tornillo, tipo de sujeción: Sujeción aérea (rosca), tipo de embalaje: Correa de 56 mm de ancho | 294.47 | 100 | AA | PCB Connectors (PCC) | AAB | AABTBA | 470 | 470 | NO | PC |  | 3,11 | G | 91 | 181 | 114 | MM | 4046356550178 | 85366930 | DE | EC002637 | Imagen | Catálogo
1817819 | MC 1,5/ 3-GF-3,81-LR | Carcasa de base para placa de circuito impreso | Carcasa base placa de circuito impreso, sección nominal: 1,5 mm², color: verde, corriente nominal: 8 A, tensión nominal (III/2): 160 V, superficie de contacto: Sn, tipo de conexión del contacto: Macho, número de potenciales: 3, número de filas: 1, número de polos: 3, número de conexiones: 3, familia de artículos: MC 1,5/..-GF-LR, paso: 3,81 mm, montaje: Soldadura por ola, disposición de pines: Disposición de pines lineal, longitud del pin [P]: 3,4 mm, número de pines de soldadura por potencial: 1, sistema enchufable: COMBICON MC 1,5, Orientación de la cara enchufable: Estándar, bloqueo: Bloqueo Lock and Release, tipo de sujeción: Lock &amp; Release sujeción aérea (rosca), tipo de embalaje: empaquetado en caja | 225.65 | 100 | AA | PCB Connectors (PCC) | AAB | AABSBC | 250 | 250 | NO | PC |  | 2,09 | G | 46 | 113 | 78 | MM | 4046356754552 | 85366930 | IN | EC002637 | Imagen | Catálogo
1847479 | MC 1,5/ 3-GF-5,08 | Carcasa de base para placa de circuito impreso | Carcasa base placa de circuito impreso, sección nominal: 1,5 mm², color: verde, corriente nominal: 8 A, tensión nominal (III/2): 320 V, superficie de contacto: Sn, tipo de conexión del contacto: Macho, número de potenciales: 3, número de filas: 1, número de polos: 3, número de conexiones: 3, familia de artículos: MC 1,5/..-GF, paso: 5,08 mm, montaje: Soldadura por ola, disposición de pines: Disposición de pines lineal, longitud del pin [P]: 3,4 mm, número de pines de soldadura por potencial: 1, sistema enchufable: COMBICON MC 1,5, Orientación de la cara enchufable: Estándar, bloqueo: Bloqueo por tornillo, tipo de sujeción: Sujeción aérea (rosca), tipo de embalaje: empaquetado en caja | 232.96 | 100 | AA | PCB Connectors (PCC) | AAB | AABSCB | 250 | 250 | NO | PC |  | 2,23 | G | 45 | 112 | 75 | MM | 4017918102739 | 85366930 | IN | EC002637 | Imagen | Catálogo
1729124 | MC 1,5/ 3-GF-5,08 BK | Carcasa de base para placa de circuito impreso | Carcasa base placa de circuito impreso, sección nominal: 1,5 mm², color: negro, corriente nominal: 8 A, tensión nominal (III/2): 320 V, superficie de contacto: Sn, tipo de conexión del contacto: Macho, número de potenciales: 3, número de filas: 1, número de polos: 3, número de conexiones: 3, familia de artículos: MC 1,5/..-GF, paso: 5,08 mm, montaje: Soldadura por ola, disposición de pines: Disposición de pines lineal, longitud del pin [P]: 3,4 mm, número de pines de soldadura por potencial: 1, sistema enchufable: COMBICON MC 1,5, Orientación de la cara enchufable: Estándar, bloqueo: Bloqueo por tornillo, tipo de sujeción: Sujeción aérea (rosca), tipo de embalaje: empaquetado en caja | 232.96 | 100 | AA | PCB Connectors (PCC) | AAB | AABSCB | 250 | 250 | NO | PC |  | 2,27 | G | 46 | 114 | 78 | MM | 4046356147040 | 85366930 | IN | EC002637 | Imagen | Catálogo
1704959 | MC 1,5/ 3-GF-5,08 PIN 1,9 | Carcasa de base para placa de circuito impreso | Carcasa base placa de circuito impreso, sección nominal: 1,5 mm², color: verde, corriente nominal: 8 A, tensión nominal (III/2): 320 V, superficie de contacto: Sn, tipo de conexión del contacto: Macho, número de potenciales: 3, número de filas: 1, número de polos: 3, número de conexiones: 3, familia de artículos: MC 1,5/..-GF, paso: 5,08 mm, montaje: Soldadura por ola, disposición de pines: Disposición de pines lineal, longitud del pin [P]: 1,9 mm, número de pines de soldadura por potencial: 1, sistema enchufable: COMBICON MC 1,5, Orientación de la cara enchufable: Estándar, bloqueo: Bloqueo por tornillo, tipo de sujeción: Sujeción aérea (rosca), tipo de embalaje: empaquetado en caja | 224.74 | 100 | AA | PCB Connectors (PCC) | AAB | AABSCB | 250 | 250 | NO | PC | F | 2,27 | G | 45 | 112 | 75 | MM | 4046356745680 | 85366930 | IN | EC002637 | Imagen | Catálogo
1532494 | MC 1,5/ 3-GU-3,81 P19 THR | Carcasa de base para placa de circuito impreso | Carcasa base placa de circuito impreso, sección nominal: 1,5 mm², color: negro, corriente nominal: 8 A, tensión nominal (III/2): 160 V, superficie de contacto: Sn, tipo de conexión del contacto: Macho, número de filas: 1, número de polos: 3, familia de artículos: MC 1,5/..-GU-THR, paso: 3,81 mm, montaje: Soldar THR, disposición de pines: Disposición de pines lineal, longitud del pin [P]: 1,9 mm, número de pines de soldadura por potencial: 1, sistema enchufable: COMBICON MC 1,5, Orientación de la cara enchufable: Estándar, bloqueo: sin, tipo de sujeción: sin, tipo de embalaje: Embalaje en caja de cartón | 143.39 | 100 | AA | PCB Connectors (PCC) | AAB | AABTBI | 50 | 250 | NO | PC |  | n.a. | G |  |  |  |  | 4067923001558 | 85366930 | US | EC002637 |  | Catálogo
1900785 | MC 1,5/ 3-ST1-5,08 | Conector para placa de circuito impreso | Conector de placa de circuito impreso, sección nominal: 1,5 mm², color: verde, corriente nominal: 8 A, tensión nominal (III/2): 320 V, superficie de contacto: Sn, tipo de conexión del contacto: Hembra, número de potenciales: 3, número de filas: 1, número de polos: 3, número de conexiones: 3, familia de artículos: MC 1,5/..-ST1, paso: 5,08 mm, tipo de conexión: Conexión por tornillo con cápsula de tracción, forma de sujeción de tornillos: L Ranura longitudinal, dirección de conexión conductor/placa de circuito impreso: 0 °, sistema enchufable: COMBICON MC 1,5, bloqueo: sin, tipo de sujeción: sin, tipo de embalaje: empaquetado en caja | 267.95 | 100 | AA | PCB Connectors (PCC) | AAB | AABACB | 50 | 50 | NO | PC |  | 2,56 | G | 46 | 112 | 76 | MM | 4017918429188 | 85366990 | IN | EC002638 | Imagen | Catálogo
1710282 | MC 1,5/ 3-ST1-5,08 BD:13-15 | Conector para placa de circuito impreso | Conector de placa de circuito impreso, sección nominal: 1,5 mm², color: verde, corriente nominal: 8 A, tensión nominal (III/2): 320 V, superficie de contacto: Sn, tipo de conexión del contacto: Hembra, número de potenciales: 3, número de filas: 1, número de polos: 3, número de conexiones: 3, familia de artículos: MC 1,5/..-ST1, paso: 5,08 mm, tipo de conexión: Conexión por tornillo con cápsula de tracción, forma de sujeción de tornillos: L Ranura longitudinal, dirección de conexión conductor/placa de circuito impreso: 0 °, sistema enchufable: COMBICON MC 1,5, bloqueo: sin, tipo de sujeción: sin, tipo de embalaje: empaquetado en caja | 292.95 | 100 | AA | PCB Connectors (PCC) | AAB | AABACB | 50 | 50 | NO | PC | F | 2,54 | G | 48 | 80 | 115 | MM | 4055626141527 | 85366990 | IN | EC002638 | Imagen | Catálogo
1032908 | MC 1,5/ 3-ST1-5,08 BD:2C-1C | Conector para placa de circuito impreso | Conector de placa de circuito impreso, sección nominal: 1,5 mm², color: verde, corriente nominal: 8 A, tensión nominal (III/2): 320 V, superficie de contacto: Sn, tipo de conexión del contacto: Hembra, número de potenciales: 3, número de filas: 1, número de polos: 3, número de conexiones: 3, familia de artículos: MC 1,5/..-ST1, paso: 5,08 mm, tipo de conexión: Conexión por tornillo con cápsula de tracción, forma de sujeción de tornillos: L Ranura longitudinal, dirección de conexión conductor/placa de circuito impreso: 0 °, sistema enchufable: COMBICON MC 1,5, bloqueo: sin, tipo de sujeción: sin, tipo de embalaje: empaquetado en caja | 292.95 | 100 | AA | PCB Connectors (PCC) | AAB | AABACB | 50 | 50 | NO | PC | F | 2,56 | G | 48 | 78 | 113 | MM | 4055626537825 | 85366990 | IN | EC002638 | Imagen | Catálogo
1032905 | MC 1,5/ 3-ST1-5,08 BD:3N-2N | Conector para placa de circuito impreso | Conector de placa de circuito impreso, sección nominal: 1,5 mm², color: verde, corriente nominal: 8 A, tensión nominal (III/2): 320 V, superficie de contacto: Sn, tipo de conexión del contacto: Hembra, número de potenciales: 3, número de filas: 1, número de polos: 3, número de conexiones: 3, familia de artículos: MC 1,5/..-ST1, paso: 5,08 mm, tipo de conexión: Conexión por tornillo con cápsula de tracción, forma de sujeción de tornillos: L Ranura longitudinal, dirección de conexión conductor/placa de circuito impreso: 0 °, sistema enchufable: COMBICON MC 1,5, bloqueo: sin, tipo de sujeción: sin, tipo de embalaje: empaquetado en caja | 292.95 | 100 | AA | PCB Connectors (PCC) | AAB | AABACB | 50 | 50 | NO | PC |  | 2,57 | G | 46 | 77 | 113 | MM | 4055626537818 | 85366990 | IN | EC002638 | Imagen | Catálogo
1032909 | MC 1,5/ 3-ST1-5,08 BD:4C-5C | Conector para placa de circuito impreso | Conector de placa de circuito impreso, sección nominal: 1,5 mm², color: verde, corriente nominal: 8 A, tensión nominal (III/2): 320 V, superficie de contacto: Sn, tipo de conexión del contacto: Hembra, número de potenciales: 3, número de filas: 1, número de polos: 3, número de conexiones: 3, familia de artículos: MC 1,5/..-ST1, paso: 5,08 mm, tipo de conexión: Conexión por tornillo con cápsula de tracción, forma de sujeción de tornillos: L Ranura longitudinal, dirección de conexión conductor/placa de circuito impreso: 0 °, sistema enchufable: COMBICON MC 1,5, bloqueo: sin, tipo de sujeción: sin, tipo de embalaje: empaquetado en caja | 292.95 | 100 | AA | PCB Connectors (PCC) | AAB | AABACB | 50 | 50 | NO | PC |  | 2,55 | G | 46 | 77 | 113 | MM | 4055626537900 | 85366990 | IN | EC002638 | Imagen | Catálogo
1032910 | MC 1,5/ 3-ST1-5,08 BD:5N-6N | Conector para placa de circuito impreso | Conector de placa de circuito impreso, sección nominal: 1,5 mm², color: verde, corriente nominal: 8 A, tensión nominal (III/2): 320 V, superficie de contacto: Sn, tipo de conexión del contacto: Hembra, número de potenciales: 3, número de filas: 1, número de polos: 3, número de conexiones: 3, familia de artículos: MC 1,5/..-ST1, paso: 5,08 mm, tipo de conexión: Conexión por tornillo con cápsula de tracción, forma de sujeción de tornillos: L Ranura longitudinal, dirección de conexión conductor/placa de circuito impreso: 0 °, sistema enchufable: COMBICON MC 1,5, bloqueo: sin, tipo de sujeción: sin, tipo de embalaje: empaquetado en caja | 292.95 | 100 | AA | PCB Connectors (PCC) | AAB | AABACB | 50 | 50 | NO | PC |  | 2,56 | G | 47 | 77 | 113 | MM | 4055626537658 | 85366990 | IN | EC002638 | Imagen | Catálogo
1032915 | MC 1,5/ 3-ST1-5,08 BD:A+-BZ | Conector para placa de circuito impreso | Conector de placa de circuito impreso, sección nominal: 1,5 mm², color: verde, corriente nominal: 8 A, tensión nominal (III/2): 320 V, superficie de contacto: Sn, tipo de conexión del contacto: Hembra, número de potenciales: 3, número de filas: 1, número de polos: 3, número de conexiones: 3, familia de artículos: MC 1,5/..-ST1, paso: 5,08 mm, tipo de conexión: Conexión por tornillo con cápsula de tracción, forma de sujeción de tornillos: L Ranura longitudinal, dirección de conexión conductor/placa de circuito impreso: 0 °, sistema enchufable: COMBICON MC 1,5, bloqueo: sin, tipo de sujeción: sin, tipo de embalaje: empaquetado en caja | 292.95 | 100 | AA | PCB Connectors (PCC) | AAB | AABACB | 50 | 50 | NO | PC | F | 2,58 | G | 48 | 80 | 115 | MM | 4055626537382 | 85366990 | IN | EC002638 | Imagen | Catálogo
1032912 | MC 1,5/ 3-ST1-5,08 BD:A+-CH | Conector para placa de circuito impreso | Conector de placa de circuito impreso, sección nominal: 1,5 mm², color: verde, corriente nominal: 8 A, tensión nominal (III/2): 320 V, superficie de contacto: Sn, tipo de conexión del contacto: Hembra, número de potenciales: 3, número de filas: 1, número de polos: 3, número de conexiones: 3, familia de artículos: MC 1,5/..-ST1, paso: 5,08 mm, tipo de conexión: Conexión por tornillo con cápsula de tracción, forma de sujeción de tornillos: L Ranura longitudinal, dirección de conexión conductor/placa de circuito impreso: 0 °, sistema enchufable: COMBICON MC 1,5, bloqueo: sin, tipo de sujeción: sin, tipo de embalaje: empaquetado en caja | 292.95 | 100 | AA | PCB Connectors (PCC) | AAB | AABACB | 50 | 50 | NO | PC | F | 2,58 | G | 48 | 80 | 115 | MM | 4055626537832 | 85366990 | IN | EC002638 | Imagen | Catálogo
1032906 | MC 1,5/ 3-ST1-5,08 BD:AG+-SG | Conector para placa de circuito impreso | Conector de placa de circuito impreso, sección nominal: 1,5 mm², color: verde, corriente nominal: 8 A, tensión nominal (III/2): 320 V, superficie de contacto: Sn, tipo de conexión del contacto: Hembra, número de potenciales: 3, número de filas: 1, número de polos: 3, número de conexiones: 3, familia de artículos: MC 1,5/..-ST1, paso: 5,08 mm, tipo de conexión: Conexión por tornillo con cápsula de tracción, forma de sujeción de tornillos: L Ranura longitudinal, dirección de conexión conductor/placa de circuito impreso: 0 °, sistema enchufable: COMBICON MC 1,5, bloqueo: sin, tipo de sujeción: sin, tipo de embalaje: empaquetado en caja | 292.95 | 100 | AA | PCB Connectors (PCC) | AAB | AABACB | 50 | 50 | NO | PC |  | 2,55 | G | 46 | 77 | 113 | MM | 4055626535883 | 85366990 | IN | EC002638 | Imagen | Catálogo
1032914 | MC 1,5/ 3-ST1-5,08 BD:CH-A+ | Conector para placa de circuito impreso | Conector de placa de circuito impreso, sección nominal: 1,5 mm², color: verde, corriente nominal: 8 A, tensión nominal (III/2): 320 V, superficie de contacto: Sn, tipo de conexión del contacto: Hembra, número de potenciales: 3, número de filas: 1, número de polos: 3, número de conexiones: 3, familia de artículos: MC 1,5/..-ST1, paso: 5,08 mm, tipo de conexión: Conexión por tornillo con cápsula de tracción, forma de sujeción de tornillos: L Ranura longitudinal, dirección de conexión conductor/placa de circuito impreso: 0 °, sistema enchufable: COMBICON MC 1,5, bloqueo: sin, tipo de sujeción: sin, tipo de embalaje: empaquetado en caja | 292.95 | 100 | AA | PCB Connectors (PCC) | AAB | AABACB | 50 | 50 | NO | PC | F | 2,58 | G | 48 | 80 | 115 | MM | 4055626537917 | 85366990 | IN | EC002638 | Imagen | Catálogo
1032916 | MC 1,5/ 3-ST1-5,08 BD:NC-C | Conector para placa de circuito impreso | Conector de placa de circuito impreso, sección nominal: 1,5 mm², color: verde, corriente nominal: 8 A, tensión nominal (III/2): 320 V, superficie de contacto: Sn, tipo de conexión del contacto: Hembra, número de potenciales: 3, número de filas: 1, número de polos: 3, número de conexiones: 3, familia de artículos: MC 1,5/..-ST1, paso: 5,08 mm, tipo de conexión: Conexión por tornillo con cápsula de tracción, forma de sujeción de tornillos: L Ranura longitudinal, dirección de conexión conductor/placa de circuito impreso: 0 °, sistema enchufable: COMBICON MC 1,5, bloqueo: sin, tipo de sujeción: sin, tipo de embalaje: empaquetado en caja | 292.95 | 100 | AA | PCB Connectors (PCC) | AAB | AABACB | 50 | 50 | NO | PC | F | 2,58 | G | 48 | 80 | 115 | MM | 4055626536460 | 85366990 | IN | EC002638 | Imagen | Catálogo
1032911 | MC 1,5/ 3-ST1-5,08 BD:SG-T- | Conector para placa de circuito impreso | Conector de placa de circuito impreso, sección nominal: 1,5 mm², color: verde, corriente nominal: 8 A, tensión nominal (III/2): 320 V, superficie de contacto: Sn, tipo de conexión del contacto: Hembra, número de potenciales: 3, número de filas: 1, número de polos: 3, número de conexiones: 3, familia de artículos: MC 1,5/..-ST1, paso: 5,08 mm, tipo de conexión: Conexión por tornillo con cápsula de tracción, forma de sujeción de tornillos: L Ranura longitudinal, dirección de conexión conductor/placa de circuito impreso: 0 °, sistema enchufable: COMBICON MC 1,5, bloqueo: sin, tipo de sujeción: sin, tipo de embalaje: empaquetado en caja | 292.95 | 100 | AA | PCB Connectors (PCC) | AAB | AABACB | 50 | 50 | NO | PC | F | 2,58 | G | 48 | 80 | 115 | MM | 4055626536880 | 85366990 | IN | EC002638 | Imagen | Catálogo
1032907 | MC 1,5/ 3-ST1-5,08 BD:SG-W1 | Conector para placa de circuito impreso | Conector de placa de circuito impreso, sección nominal: 1,5 mm², color: verde, corriente nominal: 8 A, tensión nominal (III/2): 320 V, superficie de contacto: Sn, tipo de conexión del contacto: Hembra, número de potenciales: 3, número de filas: 1, número de polos: 3, número de conexiones: 3, familia de artículos: MC 1,5/..-ST1, paso: 5,08 mm, tipo de conexión: Conexión por tornillo con cápsula de tracción, forma de sujeción de tornillos: L Ranura longitudinal, dirección de conexión conductor/placa de circuito impreso: 0 °, sistema enchufable: COMBICON MC 1,5, bloqueo: sin, tipo de sujeción: sin, tipo de embalaje: empaquetado en caja | 292.95 | 100 | AA | PCB Connectors (PCC) | AAB | AABACB | 50 | 50 | NO | PC |  | 2,55 | G | 47 | 77 | 112 | MM | 4055626536453 | 85366990 | IN | EC002638 | Imagen | Catálogo
1032913 | MC 1,5/ 3-ST1-5,08 BD:T-,SG | Conector para placa de circuito impreso | Conector de placa de circuito impreso, sección nominal: 1,5 mm², color: verde, corriente nominal: 8 A, tensión nominal (III/2): 320 V, superficie de contacto: Sn, tipo de conexión del contacto: Hembra, número de potenciales: 3, número de filas: 1, número de polos: 3, número de conexiones: 3, familia de artículos: MC 1,5/..-ST1, paso: 5,08 mm, tipo de conexión: Conexión por tornillo con cápsula de tracción, forma de sujeción de tornillos: L Ranura longitudinal, dirección de conexión conductor/placa de circuito impreso: 0 °, sistema enchufable: COMBICON MC 1,5, bloqueo: sin, tipo de sujeción: sin, tipo de embalaje: empaquetado en caja | 292.95 | 100 | AA | PCB Connectors (PCC) | AAB | AABACB | 50 | 50 | NO | PC | F | 2,58 | G | 48 | 80 | 115 | MM | 4055626538006 | 85366990 | IN | EC002638 | Imagen | Catálogo
1900895 | MC 1,5/ 3-ST1F-5,08 | Conector para placa de circuito impreso | Conector de placa de circuito impreso, sección nominal: 1,5 mm², color: verde, corriente nominal: 8 A, tensión nominal (III/2): 320 V, superficie de contacto: Sn, tipo de conexión del contacto: Hembra, número de potenciales: 3, número de filas: 1, número de polos: 3, número de conexiones: 3, familia de artículos: MC 1,5/..-ST1F, paso: 5,08 mm, tipo de conexión: Conexión por tornillo con cápsula de tracción, forma de sujeción de tornillos: L Ranura longitudinal, dirección de conexión conductor/placa de circuito impreso: 0 °, sistema enchufable: COMBICON MC 1,5, bloqueo: Bloqueo por tornillo, tipo de sujeción: Sujeción aérea (tornillo), tipo de embalaje: empaquetado en caja | 281.09 | 100 | AA | PCB Connectors (PCC) | AAB | AABACC | 50 | 50 | NO | PC |  | 3,29 | G | 47 | 77 | 113 | MM | 4017918429294 | 85366990 | IN | EC002638 | Imagen | Catálogo
1707028 | MC 1,5/ 3-ST1F-5,08 BD:SO,L,N | Conector para placa de circuito impreso | Conector de placa de circuito impreso, sección nominal: 1,5 mm², color: verde, corriente nominal: 8 A, tensión nominal (III/2): 320 V, superficie de contacto: Sn, tipo de conexión del contacto: Hembra, número de potenciales: 3, número de filas: 1, número de polos: 3, número de conexiones: 3, familia de artículos: MC 1,5/..-ST1F, paso: 5,08 mm, tipo de conexión: Conexión por tornillo con cápsula de tracción, forma de sujeción de tornillos: L Ranura longitudinal, dirección de conexión conductor/placa de circuito impreso: 0 °, sistema enchufable: COMBICON MC 1,5, bloqueo: Bloqueo por tornillo, tipo de sujeción: Sujeción aérea (tornillo), tipo de embalaje: empaquetado en caja | 306.08 | 100 | AA | PCB Connectors (PCC) | AAB | AABACC | 50 | 50 | NO | PC |  | 3,35 | G | 48 | 80 | 115 | MM | 4046356893831 | 85366990 | IN | EC002638 | Imagen | Catálogo
1716836 | MC 1,5/ 3-ST1F-5,08 BK | Conector para placa de circuito impreso | Conector de placa de circuito impreso, sección nominal: 1,5 mm², color: negro, corriente nominal: 8 A, tensión nominal (III/2): 320 V, superficie de contacto: Sn, tipo de conexión del contacto: Hembra, número de potenciales: 3, número de filas: 1, número de polos: 3, número de conexiones: 3, familia de artículos: MC 1,5/..-ST1F, paso: 5,08 mm, tipo de conexión: Conexión por tornillo con cápsula de tracción, forma de sujeción de tornillos: L Ranura longitudinal, dirección de conexión conductor/placa de circuito impreso: 0 °, sistema enchufable: COMBICON MC 1,5, bloqueo: Bloqueo por tornillo, tipo de sujeción: Sujeción aérea (tornillo), tipo de embalaje: empaquetado en caja | 281.09 | 100 | AA | PCB Connectors (PCC) | AAB | AABACC | 50 | 50 | NO | PC |  | 3,29 | G | 46 | 77 | 113 | MM | 4046356134897 | 85366990 | IN | EC002638 | Imagen | Catálogo
1840379 | MC 1,5/ 3-ST-3,5 | Conector para placa de circuito impreso | Conector de placa de circuito impreso, sección nominal: 1,5 mm², color: verde, corriente nominal: 8 A, tensión nominal (III/2): 160 V, superficie de contacto: Sn, tipo de conexión del contacto: Hembra, número de potenciales: 3, número de filas: 1, número de polos: 3, número de conexiones: 3, familia de artículos: MC 1,5/..-ST, paso: 3,5 mm, tipo de conexión: Conexión por tornillo con cápsula de tracción, forma de sujeción de tornillos: L Ranura longitudinal, dirección de conexión conductor/placa de circuito impreso: 0 °, sistema enchufable: COMBICON MC 1,5, bloqueo: sin, tipo de sujeción: sin, tipo de embalaje: empaquetado en caja | 263.77 | 100 | AA | PCB Connectors (PCC) | AAB | AABAAA | 250 | 250 | NO | PC |  | 2,12 | G | 90 | 108 | 113 | MM | 4017918105181 | 85366990 | DE | EC002638 | Imagen | Catálogo
1860867 | MC 1,5/ 3-ST-3,5 AU | Conector para placa de circuito impreso | Conector de placa de circuito impreso, sección nominal: 1,5 mm², color: verde, corriente nominal: 8 A, tensión nominal (III/2): 160 V, superficie de contacto: Au, tipo de conexión del contacto: Hembra, número de potenciales: 3, número de filas: 1, número de polos: 3, número de conexiones: 3, familia de artículos: MC 1,5/..-ST, paso: 3,5 mm, tipo de conexión: Conexión por tornillo con cápsula de tracción, forma de sujeción de tornillos: L Ranura longitudinal, dirección de conexión conductor/placa de circuito impreso: 0 °, sistema enchufable: COMBICON MC 1,5, bloqueo: sin, tipo de sujeción: sin, tipo de embalaje: empaquetado en caja | 417.56 | 100 | AA | PCB Connectors (PCC) | AAB | AABAAA | 50 | 50 | NO | PC |  | 2,36 | G | 47 | 77 | 113 | MM | 4017918227364 | 85366990 | DE | EC002638 | Imagen | Catálogo
1701879 | MC 1,5/ 3-ST-3,5 AU BD:1-3 | Conector para placa de circuito impreso | Conector de placa de circuito impreso, sección nominal: 1,5 mm², color: verde, corriente nominal: 8 A, tensión nominal (III/2): 160 V, superficie de contacto: Au, tipo de conexión del contacto: Hembra, número de potenciales: 3, número de filas: 1, número de polos: 3, número de conexiones: 3, familia de artículos: MC 1,5/..-ST, paso: 3,5 mm, tipo de conexión: Conexión por tornillo con cápsula de tracción, forma de sujeción de tornillos: L Ranura longitudinal, dirección de conexión conductor/placa de circuito impreso: 0 °, sistema enchufable: COMBICON MC 1,5, bloqueo: sin, tipo de sujeción: sin, tipo de embalaje: empaquetado en caja | 442.56 | 100 | AA | PCB Connectors (PCC) | AAB | AABAAA | 50 | 50 | NO | PC |  | 2,35 | G | 48 | 80 | 115 | MM | 4046356564199 | 85366990 | DE | EC002638 | Imagen | Catálogo
1729836 | MC 1,5/ 3-ST-3,5 BD:10-CQ | Conector para placa de circuito impreso | Conector de placa de circuito impreso, sección nominal: 1,5 mm², color: verde, corriente nominal: 8 A, tensión nominal (III/2): 160 V, superficie de contacto: Sn, tipo de conexión del contacto: Hembra, número de potenciales: 3, número de filas: 1, número de polos: 3, número de conexiones: 3, familia de artículos: MC 1,5/..-ST, paso: 3,5 mm, tipo de conexión: Conexión por tornillo con cápsula de tracción, forma de sujeción de tornillos: L Ranura longitudinal, dirección de conexión conductor/placa de circuito impreso: 0 °, sistema enchufable: COMBICON MC 1,5, bloqueo: sin, tipo de sujeción: sin, tipo de embalaje: empaquetado en caja | 281.62 | 100 | AA | PCB Connectors (PCC) | AAB | AABAAA | 50 | 1000 | NO | PC | F | 2,28 | G | 48 | 80 | 115 | MM | 4046356151085 | 85366990 | DE | EC002638 | Imagen | Catálogo
1729810 | MC 1,5/ 3-ST-3,5 BD:12-CQ | Conector para placa de circuito impreso | Conector de placa de circuito impreso, sección nominal: 1,5 mm², color: verde, corriente nominal: 8 A, tensión nominal (III/2): 160 V, superficie de contacto: Sn, tipo de conexión del contacto: Hembra, número de potenciales: 3, número de filas: 1, número de polos: 3, número de conexiones: 3, familia de artículos: MC 1,5/..-ST, paso: 3,5 mm, tipo de conexión: Conexión por tornillo con cápsula de tracción, forma de sujeción de tornillos: L Ranura longitudinal, dirección de conexión conductor/placa de circuito impreso: 0 °, sistema enchufable: COMBICON MC 1,5, bloqueo: sin, tipo de sujeción: sin, tipo de embalaje: empaquetado en caja | 281.62 | 100 | AA | PCB Connectors (PCC) | AAB | AABAAA | 50 | 50 | NO | PC | F | 2,36 | G | 48 | 80 | 115 | MM | 4046356151078 | 85366990 | DE | EC002638 | Imagen | Catálogo
1900471 | MC 1,5/ 3-ST-3,5 BD:1-3 | Conector para placa de circuito impreso | Conector de placa de circuito impreso, sección nominal: 1,5 mm², color: verde, corriente nominal: 8 A, tensión nominal (III/2): 160 V, superficie de contacto: Sn, tipo de conexión del contacto: Hembra, número de potenciales: 3, número de filas: 1, número de polos: 3, número de conexiones: 3, familia de artículos: MC 1,5/..-ST, paso: 3,5 mm, tipo de conexión: Conexión por tornillo con cápsula de tracción, forma de sujeción de tornillos: L Ranura longitudinal, dirección de conexión conductor/placa de circuito impreso: 0 °, sistema enchufable: COMBICON MC 1,5, bloqueo: sin, tipo de sujeción: sin, tipo de embalaje: empaquetado en caja | 288.77 | 100 | AA | PCB Connectors (PCC) | AAB | AABAAA | 50 | 50 | NO | PC |  | 2,43 | G | 48 | 114 | 86 | MM | 4017918425579 | 85366990 | CN | EC002638 | Imagen | Catálogo
1729807 | MC 1,5/ 3-ST-3,5 BD:14-CQ | Conector para placa de circuito impreso | Conector de placa de circuito impreso, sección nominal: 1,5 mm², color: verde, corriente nominal: 8 A, tensión nominal (III/2): 160 V, superficie de contacto: Sn, tipo de conexión del contacto: Hembra, número de potenciales: 3, número de filas: 1, número de polos: 3, número de conexiones: 3, familia de artículos: MC 1,5/..-ST, paso: 3,5 mm, tipo de conexión: Conexión por tornillo con cápsula de tracción, forma de sujeción de tornillos: L Ranura longitudinal, dirección de conexión conductor/placa de circuito impreso: 0 °, sistema enchufable: COMBICON MC 1,5, bloqueo: sin, tipo de sujeción: sin, tipo de embalaje: empaquetado en caja | 281.62 | 100 | AA | PCB Connectors (PCC) | AAB | AABAAA | 50 | 50 | NO | PC | F | 2,37 | G | 48 | 80 | 115 | MM | 4046356149563 | 85366990 | DE | EC002638 | Imagen | Catálogo
1729784 | MC 1,5/ 3-ST-3,5 BD:16-CQ | Conector para placa de circuito impreso | Conector de placa de circuito impreso, sección nominal: 1,5 mm², color: verde, corriente nominal: 8 A, tensión nominal (III/2): 160 V, superficie de contacto: Sn, tipo de conexión del contacto: Hembra, número de potenciales: 3, número de filas: 1, número de polos: 3, número de conexiones: 3, familia de artículos: MC 1,5/..-ST, paso: 3,5 mm, tipo de conexión: Conexión por tornillo con cápsula de tracción, forma de sujeción de tornillos: L Ranura longitudinal, dirección de conexión conductor/placa de circuito impreso: 0 °, sistema enchufable: COMBICON MC 1,5, bloqueo: sin, tipo de sujeción: sin, tipo de embalaje: empaquetado en caja | 281.62 | 100 | AA | PCB Connectors (PCC) | AAB | AABAAA | 50 | 50 | NO | PC | F | 2,28 | G | 48 | 80 | 115 | MM | 4046356149549 | 85366990 | DE | EC002638 | Imagen | Catálogo
1840580 | MC 1,5/ 3-ST-3,5 BD:19-17 | Conector para placa de circuito impreso | Conector de placa de circuito impreso, color: verde, número de polos: 3, familia de artículos: MC 1,5/..-ST, paso: 3,5 mm, forma de sujeción de tornillos: L Ranura longitudinal, tipo de embalaje: empaquetado en caja | 280.69 | 100 | AA | PCB Connectors (PCC) | AAB | AABAAA | 50 | 1000 | NO | PC | F | 2,12 | G |  |  |  |  | 4067923484573 | 85366990 | CN | EC002638 | Imagen | Catálogo
1840576 | MC 1,5/ 3-ST-3,5 BD:22-20 | Conector para placa de circuito impreso | Conector de placa de circuito impreso, color: verde, número de polos: 3, familia de artículos: MC 1,5/..-ST, paso: 3,5 mm, forma de sujeción de tornillos: L Ranura longitudinal, tipo de embalaje: empaquetado en caja | 280.69 | 100 | AA | PCB Connectors (PCC) | AAB | AABAAA | 50 | 1000 | NO | PC | F | 2,12 | G |  |  |  |  | 4067923484054 | 85366990 | CN | EC002638 | Imagen | Catálogo
1840571 | MC 1,5/ 3-ST-3,5 BD:25-23 | Conector para placa de circuito impreso | Conector de placa de circuito impreso, color: verde, número de polos: 3, familia de artículos: MC 1,5/..-ST, paso: 3,5 mm, forma de sujeción de tornillos: L Ranura longitudinal, tipo de embalaje: empaquetado en caja | 280.69 | 100 | AA | PCB Connectors (PCC) | AAB | AABAAA | 50 | 1000 | NO | PC | F | 2,12 | G |  |  |  |  | 4067923483774 | 85366990 | CN | EC002638 | Imagen | Catálogo
1729878 | MC 1,5/ 3-ST-3,5 BD:2-CQ | Conector para placa de circuito impreso | Conector de placa de circuito impreso, sección nominal: 1,5 mm², color: verde, corriente nominal: 8 A, tensión nominal (III/2): 160 V, superficie de contacto: Sn, tipo de conexión del contacto: Hembra, número de potenciales: 3, número de filas: 1, número de polos: 3, número de conexiones: 3, familia de artículos: MC 1,5/..-ST, paso: 3,5 mm, tipo de conexión: Conexión por tornillo con cápsula de tracción, forma de sujeción de tornillos: L Ranura longitudinal, dirección de conexión conductor/placa de circuito impreso: 0 °, sistema enchufable: COMBICON MC 1,5, bloqueo: sin, tipo de sujeción: sin, tipo de embalaje: empaquetado en caja | 281.62 | 100 | AA | PCB Connectors (PCC) | AAB | AABAAA | 50 | 50 | NO | PC | F | 2,35 | G | 48 | 80 | 115 | MM | 4046356151122 | 85366990 | DE | EC002638 | Imagen | Catálogo
1766996 | MC 1,5/ 3-ST-3,5 BD:3-1 SO | Conector para placa de circuito impreso | Conector de placa de circuito impreso, sección nominal: 1,5 mm², color: verde, corriente nominal: 8 A, tensión nominal (III/2): 160 V, superficie de contacto: Sn, tipo de conexión del contacto: Hembra, número de potenciales: 3, número de filas: 1, número de polos: 3, número de conexiones: 3, familia de artículos: MC 1,5/..-ST, paso: 3,5 mm, tipo de conexión: Conexión por tornillo con cápsula de tracción, forma de sujeción de tornillos: L Ranura longitudinal, dirección de conexión conductor/placa de circuito impreso: 0 °, sistema enchufable: COMBICON MC 1,5, bloqueo: sin, tipo de sujeción: sin, tipo de embalaje: empaquetado en caja | 281.62 | 100 | AA | PCB Connectors (PCC) | AAB | AABAAA | 50 | 50 | NO | PC |  | 2,35 | G | 47 | 77 | 113 | MM | 4046356434805 | 85366990 | DE | EC002638 | Imagen | Catálogo
1729865 | MC 1,5/ 3-ST-3,5 BD:4-CQ | Conector para placa de circuito impreso | Conector de placa de circuito impreso, sección nominal: 1,5 mm², color: verde, corriente nominal: 8 A, tensión nominal (III/2): 160 V, superficie de contacto: Sn, tipo de conexión del contacto: Hembra, número de potenciales: 3, número de filas: 1, número de polos: 3, número de conexiones: 3, familia de artículos: MC 1,5/..-ST, paso: 3,5 mm, tipo de conexión: Conexión por tornillo con cápsula de tracción, forma de sujeción de tornillos: L Ranura longitudinal, dirección de conexión conductor/placa de circuito impreso: 0 °, sistema enchufable: COMBICON MC 1,5, bloqueo: sin, tipo de sujeción: sin, tipo de embalaje: empaquetado en caja | 281.62 | 100 | AA | PCB Connectors (PCC) | AAB | AABAAA | 50 | 50 | NO | PC | F | 2,35 | G | 48 | 80 | 115 | MM | 4046356151115 | 85366990 | DE | EC002638 | Imagen | Catálogo
1730663 | MC 1,5/ 3-ST-3,5 BD:5-6 | Conector para placa de circuito impreso | Conector de placa de circuito impreso, sección nominal: 1,5 mm², color: verde, corriente nominal: 8 A, tensión nominal (III/2): 160 V, superficie de contacto: Sn, tipo de conexión del contacto: Hembra, número de potenciales: 3, número de filas: 1, número de polos: 3, número de conexiones: 3, familia de artículos: MC 1,5/..-ST, paso: 3,5 mm, tipo de conexión: Conexión por tornillo con cápsula de tracción, forma de sujeción de tornillos: L Ranura longitudinal, dirección de conexión conductor/placa de circuito impreso: 0 °, sistema enchufable: COMBICON MC 1,5, bloqueo: sin, tipo de sujeción: sin, tipo de embalaje: empaquetado en caja | 281.62 | 100 | AA | PCB Connectors (PCC) | AAB | AABAAA | 50 | 50 | NO | PC |  | 2,32 | G | 46 | 76 | 113 | MM | 4046356155076 | 85366990 | DE | EC002638 | Imagen | Catálogo
1729852 | MC 1,5/ 3-ST-3,5 BD:6-CQ | Conector para placa de circuito impreso | Conector de placa de circuito impreso, sección nominal: 1,5 mm², color: verde, corriente nominal: 8 A, tensión nominal (III/2): 160 V, superficie de contacto: Sn, tipo de conexión del contacto: Hembra, número de potenciales: 3, número de filas: 1, número de polos: 3, número de conexiones: 3, familia de artículos: MC 1,5/..-ST, paso: 3,5 mm, tipo de conexión: Conexión por tornillo con cápsula de tracción, forma de sujeción de tornillos: L Ranura longitudinal, dirección de conexión conductor/placa de circuito impreso: 0 °, sistema enchufable: COMBICON MC 1,5, bloqueo: sin, tipo de sujeción: sin, tipo de embalaje: empaquetado en caja | 281.62 | 100 | AA | PCB Connectors (PCC) | AAB | AABAAA | 50 | 50 | NO | PC |  | 2,34 | G | 48 | 80 | 115 | MM | 4046356151108 | 85366990 | DE | EC002638 | Imagen | Catálogo
1729849 | MC 1,5/ 3-ST-3,5 BD:8-CQ | Conector para placa de circuito impreso | Conector de placa de circuito impreso, sección nominal: 1,5 mm², color: verde, corriente nominal: 8 A, tensión nominal (III/2): 160 V, superficie de contacto: Sn, tipo de conexión del contacto: Hembra, número de potenciales: 3, número de filas: 1, número de polos: 3, número de conexiones: 3, familia de artículos: MC 1,5/..-ST, paso: 3,5 mm, tipo de conexión: Conexión por tornillo con cápsula de tracción, forma de sujeción de tornillos: L Ranura longitudinal, dirección de conexión conductor/placa de circuito impreso: 0 °, sistema enchufable: COMBICON MC 1,5, bloqueo: sin, tipo de sujeción: sin, tipo de embalaje: empaquetado en caja | 281.62 | 100 | AA | PCB Connectors (PCC) | AAB | AABAAA | 50 | 50 | NO | PC | F | 2,36 | G | 48 | 80 | 115 | MM | 4046356151092 | 85366990 | DE | EC002638 | Imagen | Catálogo
1706012 | MC 1,5/ 3-ST-3,5 BD:CH-GND | Conector para placa de circuito impreso | Conector de placa de circuito impreso, sección nominal: 1,5 mm², color: verde, corriente nominal: 8 A, tensión nominal (III/2): 160 V, superficie de contacto: Sn, tipo de conexión del contacto: Hembra, número de potenciales: 3, número de filas: 1, número de polos: 3, número de conexiones: 3, familia de artículos: MC 1,5/..-ST, paso: 3,5 mm, tipo de conexión: Conexión por tornillo con cápsula de tracción, forma de sujeción de tornillos: L Ranura longitudinal, dirección de conexión conductor/placa de circuito impreso: 0 °, sistema enchufable: COMBICON MC 1,5, bloqueo: sin, tipo de sujeción: sin, tipo de embalaje: empaquetado en caja | 281.62 | 100 | AA | PCB Connectors (PCC) | AAB | AABAAA | 50 | 50 | NO | PC | F | 2,37 | G | 48 | 80 | 115 | MM | 4046356830744 | 85366990 | DE | EC002638 | Imagen | Catálogo
1702100 | MC 1,5/ 3-ST-3,5 BD:P,24 | Conector para placa de circuito impreso | Conector de placa de circuito impreso, sección nominal: 1,5 mm², color: verde, corriente nominal: 8 A, tensión nominal (III/2): 160 V, superficie de contacto: Sn, tipo de conexión del contacto: Hembra, número de potenciales: 3, número de filas: 1, número de polos: 3, número de conexiones: 3, familia de artículos: MC 1,5/..-ST, paso: 3,5 mm, tipo de conexión: Conexión por tornillo con cápsula de tracción, forma de sujeción de tornillos: L Ranura longitudinal, dirección de conexión conductor/placa de circuito impreso: 0 °, sistema enchufable: COMBICON MC 1,5, bloqueo: sin, tipo de sujeción: sin, tipo de embalaje: empaquetado en caja | 288.77 | 100 | AA | PCB Connectors (PCC) | AAB | AABAAA | 50 | 50 | NO | PC |  | 2,08 | G | 48 | 80 | 115 | MM | 4046356571562 | 85366990 | DE | EC002638 | Imagen | Catálogo
1703772 | MC 1,5/ 3-ST-3,5 BD:ST1700 | Conector para placa de circuito impreso | Conector de placa de circuito impreso, sección nominal: 1,5 mm², color: verde, corriente nominal: 8 A, tensión nominal (III/2): 160 V, superficie de contacto: Sn, tipo de conexión del contacto: Hembra, número de potenciales: 3, número de filas: 1, número de polos: 3, número de conexiones: 3, familia de artículos: MC 1,5/..-ST, paso: 3,5 mm, tipo de conexión: Conexión por tornillo con cápsula de tracción, forma de sujeción de tornillos: L Ranura longitudinal, dirección de conexión conductor/placa de circuito impreso: 0 °, sistema enchufable: COMBICON MC 1,5, bloqueo: sin, tipo de sujeción: sin, tipo de embalaje: empaquetado en caja | 281.62 | 100 | AA | PCB Connectors (PCC) | AAB | AABAAA | 50 | 50 | NO | PC | F | 2,29 | G | 48 | 80 | 115 | MM | 4046356664608 | 85366990 | DE | EC002638 | Imagen | Catálogo
1729962 | MC 1,5/ 3-ST-3,5 BD:V1-1-Q | Conector para placa de circuito impreso | Conector de placa de circuito impreso, sección nominal: 1,5 mm², color: verde, corriente nominal: 8 A, tensión nominal (III/2): 160 V, superficie de contacto: Sn, tipo de conexión del contacto: Hembra, número de potenciales: 3, número de filas: 1, número de polos: 3, número de conexiones: 3, familia de artículos: MC 1,5/..-ST, paso: 3,5 mm, tipo de conexión: Conexión por tornillo con cápsula de tracción, forma de sujeción de tornillos: L Ranura longitudinal, dirección de conexión conductor/placa de circuito impreso: 0 °, sistema enchufable: COMBICON MC 1,5, bloqueo: sin, tipo de sujeción: sin, tipo de embalaje: empaquetado en caja | 281.62 | 100 | AA | PCB Connectors (PCC) | AAB | AABAAA | 50 | 50 | NO | PC | F | 2,32 | G | 48 | 80 | 115 | MM | 4046356151191 | 85366990 | DE | EC002638 | Imagen | Catálogo
1729959 | MC 1,5/ 3-ST-3,5 BD:V2-2-Q | Conector para placa de circuito impreso | Conector de placa de circuito impreso, sección nominal: 1,5 mm², color: verde, corriente nominal: 8 A, tensión nominal (III/2): 160 V, superficie de contacto: Sn, tipo de conexión del contacto: Hembra, número de potenciales: 3, número de filas: 1, número de polos: 3, número de conexiones: 3, familia de artículos: MC 1,5/..-ST, paso: 3,5 mm, tipo de conexión: Conexión por tornillo con cápsula de tracción, forma de sujeción de tornillos: L Ranura longitudinal, dirección de conexión conductor/placa de circuito impreso: 0 °, sistema enchufable: COMBICON MC 1,5, bloqueo: sin, tipo de sujeción: sin, tipo de embalaje: empaquetado en caja | 281.62 | 100 | AA | PCB Connectors (PCC) | AAB | AABAAA | 50 | 50 | NO | PC | F | 2,35 | G | 48 | 80 | 115 | MM | 4046356151184 | 85366990 | DE | EC002638 | Imagen | Catálogo
1729946 | MC 1,5/ 3-ST-3,5 BD:V3-3-Q | Conector para placa de circuito impreso | Conector de placa de circuito impreso, sección nominal: 1,5 mm², color: verde, corriente nominal: 8 A, tensión nominal (III/2): 160 V, superficie de contacto: Sn, tipo de conexión del contacto: Hembra, número de potenciales: 3, número de filas: 1, número de polos: 3, número de conexiones: 3, familia de artículos: MC 1,5/..-ST, paso: 3,5 mm, tipo de conexión: Conexión por tornillo con cápsula de tracción, forma de sujeción de tornillos: L Ranura longitudinal, dirección de conexión conductor/placa de circuito impreso: 0 °, sistema enchufable: COMBICON MC 1,5, bloqueo: sin, tipo de sujeción: sin, tipo de embalaje: empaquetado en caja | 281.62 | 100 | AA | PCB Connectors (PCC) | AAB | AABAAA | 50 | 50 | NO | PC | F | 2,31 | G | 48 | 80 | 115 | MM | 4046356151177 | 85366990 | DE | EC002638 | Imagen | Catálogo
1729933 | MC 1,5/ 3-ST-3,5 BD:V4-4-Q | Conector para placa de circuito impreso | Conector de placa de circuito impreso, sección nominal: 1,5 mm², color: verde, corriente nominal: 8 A, tensión nominal (III/2): 160 V, superficie de contacto: Sn, tipo de conexión del contacto: Hembra, número de potenciales: 3, número de filas: 1, número de polos: 3, número de conexiones: 3, familia de artículos: MC 1,5/..-ST, paso: 3,5 mm, tipo de conexión: Conexión por tornillo con cápsula de tracción, forma de sujeción de tornillos: L Ranura longitudinal, dirección de conexión conductor/placa de circuito impreso: 0 °, sistema enchufable: COMBICON MC 1,5, bloqueo: sin, tipo de sujeción: sin, tipo de embalaje: empaquetado en caja | 281.62 | 100 | AA | PCB Connectors (PCC) | AAB | AABAAA | 50 | 50 | NO | PC | F | 2,32 | G | 48 | 80 | 115 | MM | 4046356151160 | 85366990 | DE | EC002638 | Imagen | Catálogo
1729920 | MC 1,5/ 3-ST-3,5 BD:V5-5-Q | Conector para placa de circuito impreso | Conector de placa de circuito impreso, sección nominal: 1,5 mm², color: verde, corriente nominal: 8 A, tensión nominal (III/2): 160 V, superficie de contacto: Sn, tipo de conexión del contacto: Hembra, número de potenciales: 3, número de filas: 1, número de polos: 3, número de conexiones: 3, familia de artículos: MC 1,5/..-ST, paso: 3,5 mm, tipo de conexión: Conexión por tornillo con cápsula de tracción, forma de sujeción de tornillos: L Ranura longitudinal, dirección de conexión conductor/placa de circuito impreso: 0 °, sistema enchufable: COMBICON MC 1,5, bloqueo: sin, tipo de sujeción: sin, tipo de embalaje: empaquetado en caja | 281.62 | 100 | AA | PCB Connectors (PCC) | AAB | AABAAA | 50 | 50 | NO | PC | F | 2,32 | G | 48 | 80 | 115 | MM | 4046356151153 | 85366990 | DE | EC002638 | Imagen | Catálogo
1729894 | MC 1,5/ 3-ST-3,5 BD:V6-6-Q | Conector para placa de circuito impreso | Conector de placa de circuito impreso, sección nominal: 1,5 mm², color: verde, corriente nominal: 8 A, tensión nominal (III/2): 160 V, superficie de contacto: Sn, tipo de conexión del contacto: Hembra, número de potenciales: 3, número de filas: 1, número de polos: 3, número de conexiones: 3, familia de artículos: MC 1,5/..-ST, paso: 3,5 mm, tipo de conexión: Conexión por tornillo con cápsula de tracción, forma de sujeción de tornillos: L Ranura longitudinal, dirección de conexión conductor/placa de circuito impreso: 0 °, sistema enchufable: COMBICON MC 1,5, bloqueo: sin, tipo de sujeción: sin, tipo de embalaje: empaquetado en caja | 281.62 | 100 | AA | PCB Connectors (PCC) | AAB | AABAAA | 50 | 50 | NO | PC | F | 2,32 | G | 48 | 80 | 115 | MM | 4046356151146 | 85366990 | DE | EC002638 | Imagen | Catálogo
1729881 | MC 1,5/ 3-ST-3,5 BD:V7-7-Q | Conector para placa de circuito impreso | Conector de placa de circuito impreso, sección nominal: 1,5 mm², color: verde, corriente nominal: 8 A, tensión nominal (III/2): 160 V, superficie de contacto: Sn, tipo de conexión del contacto: Hembra, número de potenciales: 3, número de filas: 1, número de polos: 3, número de conexiones: 3, familia de artículos: MC 1,5/..-ST, paso: 3,5 mm, tipo de conexión: Conexión por tornillo con cápsula de tracción, forma de sujeción de tornillos: L Ranura longitudinal, dirección de conexión conductor/placa de circuito impreso: 0 °, sistema enchufable: COMBICON MC 1,5, bloqueo: sin, tipo de sujeción: sin, tipo de embalaje: empaquetado en caja | 281.62 | 100 | AA | PCB Connectors (PCC) | AAB | AABAAA | 50 | 50 | NO | PC | F | 2,32 | G | 48 | 80 | 115 | MM | 4046356151139 | 85366990 | DE | EC002638 | Imagen | Catálogo
1729797 | MC 1,5/ 3-ST-3,5 BD:V8-8-Q | Conector para placa de circuito impreso | Conector de placa de circuito impreso, sección nominal: 1,5 mm², color: verde, corriente nominal: 8 A, tensión nominal (III/2): 160 V, superficie de contacto: Sn, tipo de conexión del contacto: Hembra, número de potenciales: 3, número de filas: 1, número de polos: 3, número de conexiones: 3, familia de artículos: MC 1,5/..-ST, paso: 3,5 mm, tipo de conexión: Conexión por tornillo con cápsula de tracción, forma de sujeción de tornillos: L Ranura longitudinal, dirección de conexión conductor/placa de circuito impreso: 0 °, sistema enchufable: COMBICON MC 1,5, bloqueo: sin, tipo de sujeción: sin, tipo de embalaje: empaquetado en caja | 281.62 | 100 | AA | PCB Connectors (PCC) | AAB | AABAAA | 50 | 50 | NO | PC | F | 2,36 | G | 48 | 80 | 115 | MM | 4046356149556 | 85366990 | DE | EC002638 | Imagen | Catálogo
1260235 | MC 1,5/ 3-ST-3,5 BD:X14 | Conector para placa de circuito impreso | Conector de placa de circuito impreso, sección nominal: 1,5 mm², color: verde, corriente nominal: 8 A, tensión nominal (III/2): 160 V, superficie de contacto: Sn, tipo de conexión del contacto: Hembra, número de filas: 1, número de polos: 3, familia de artículos: MC 1,5/..-ST, paso: 3,5 mm, tipo de conexión: Conexión por tornillo con cápsula de tracción, forma de sujeción de tornillos: L Ranura longitudinal, dirección de conexión conductor/placa de circuito impreso: 0 °, sistema enchufable: COMBICON MC 1,5, bloqueo: sin, tipo de sujeción: sin, tipo de embalaje: empaquetado en caja | 288.77 | 100 | AA | PCB Connectors (PCC) | AAB | AABAAA | 250 | 1000 | NO | PC | F | 2,16 | G | 90 | 108 | 113 | MM | 4063151369910 | 85366990 | DE | EC002638 | Imagen | Catálogo
1257272 | MC 1,5/ 3-ST-3,5 BD:X22 | Conector para placa de circuito impreso | Conector de placa de circuito impreso, sección nominal: 1,5 mm², color: verde, corriente nominal: 8 A, tensión nominal (III/2): 160 V, superficie de contacto: Sn, tipo de conexión del contacto: Hembra, número de filas: 1, número de polos: 3, familia de artículos: MC 1,5/..-ST, paso: 3,5 mm, tipo de conexión: Conexión por tornillo con cápsula de tracción, forma de sujeción de tornillos: L Ranura longitudinal, dirección de conexión conductor/placa de circuito impreso: 0 °, sistema enchufable: COMBICON MC 1,5, bloqueo: sin, tipo de sujeción: sin, tipo de embalaje: empaquetado en caja | 288.77 | 100 | AA | PCB Connectors (PCC) | AAB | AABAAA | 250 | 1000 | NO | PC | F | 2,12 | G | 90 | 108 | 113 | MM | 4063151365516 | 85366990 | DE | EC002638 | Imagen | Catálogo
1260225 | MC 1,5/ 3-ST-3,5 BD:X23 | Conector para placa de circuito impreso | Conector de placa de circuito impreso, sección nominal: 1,5 mm², color: verde, corriente nominal: 8 A, tensión nominal (III/2): 160 V, superficie de contacto: Sn, tipo de conexión del contacto: Hembra, número de filas: 1, número de polos: 3, familia de artículos: MC 1,5/..-ST, paso: 3,5 mm, tipo de conexión: Conexión por tornillo con cápsula de tracción, forma de sujeción de tornillos: L Ranura longitudinal, dirección de conexión conductor/placa de circuito impreso: 0 °, sistema enchufable: COMBICON MC 1,5, bloqueo: sin, tipo de sujeción: sin, tipo de embalaje: empaquetado en caja | 288.77 | 100 | AA | PCB Connectors (PCC) | AAB | AABAAA | 250 | 1000 | NO | PC | F | 2,11 | G | 90 | 108 | 113 | MM | 4063151370503 | 85366990 | DE | EC002638 | Imagen | Catálogo
1260231 | MC 1,5/ 3-ST-3,5 BD:X24 | Conector para placa de circuito impreso | Conector de placa de circuito impreso, sección nominal: 1,5 mm², color: verde, corriente nominal: 8 A, tensión nominal (III/2): 160 V, superficie de contacto: Sn, tipo de conexión del contacto: Hembra, número de filas: 1, número de polos: 3, familia de artículos: MC 1,5/..-ST, paso: 3,5 mm, tipo de conexión: Conexión por tornillo con cápsula de tracción, forma de sujeción de tornillos: L Ranura longitudinal, dirección de conexión conductor/placa de circuito impreso: 0 °, sistema enchufable: COMBICON MC 1,5, bloqueo: sin, tipo de sujeción: sin, tipo de embalaje: empaquetado en caja | 288.77 | 100 | AA | PCB Connectors (PCC) | AAB | AABAAA | 250 | 1000 | NO | PC | F | 2,16 | G | 90 | 108 | 113 | MM | 4063151369194 | 85366990 | DE | EC002638 | Imagen | Catálogo
1800182 | MC 1,5/ 3-ST-3,5 BK | Conector para placa de circuito impreso | Conector de placa de circuito impreso, sección nominal: 1,5 mm², color: negro, corriente nominal: 8 A, tensión nominal (III/2): 160 V, superficie de contacto: Sn, tipo de conexión del contacto: Hembra, número de potenciales: 3, número de filas: 1, número de polos: 3, número de conexiones: 3, familia de artículos: MC 1,5/..-ST, paso: 3,5 mm, tipo de conexión: Conexión por tornillo con cápsula de tracción, forma de sujeción de tornillos: L Ranura longitudinal, dirección de conexión conductor/placa de circuito impreso: 0 °, sistema enchufable: COMBICON MC 1,5, bloqueo: sin, tipo de sujeción: sin, tipo de embalaje: empaquetado en caja | 263.77 | 100 | AA | PCB Connectors (PCC) | AAB | AABAAA | 50 | 50 | NO | PC |  | 2,34 | G | 46 | 112 | 76 | MM | 4046356355711 | 85366990 | DE | EC002638 | Imagen | Catálogo
1705774 | MC 1,5/ 3-ST-3,5 BK BDWH:1-3 | Conector para placa de circuito impreso | Conector de placa de circuito impreso, sección nominal: 1,5 mm², color: negro, corriente nominal: 8 A, tensión nominal (III/2): 160 V, superficie de contacto: Sn, tipo de conexión del contacto: Hembra, número de potenciales: 3, número de filas: 1, número de polos: 3, número de conexiones: 3, familia de artículos: MC 1,5/..-ST, paso: 3,5 mm, tipo de conexión: Conexión por tornillo con cápsula de tracción, forma de sujeción de tornillos: L Ranura longitudinal, dirección de conexión conductor/placa de circuito impreso: 0 °, sistema enchufable: COMBICON MC 1,5, bloqueo: sin, tipo de sujeción: sin, tipo de embalaje: empaquetado en caja | 288.77 | 100 | AA | PCB Connectors (PCC) | AAB | AABAAA | 50 | 50 | NO | PC | F | 2,44 | G | 48 | 80 | 115 | MM | 4046356801065 | 85366990 | DE | EC002638 | Imagen | Catálogo
1554402 | MC 1,5/ 3-ST-3,5 BK BDWH:-24VQ | Conector para placa de circuito impreso | Conector de placa de circuito impreso, sección nominal: 1,5 mm², color: negro, corriente nominal: 8 A, tensión nominal (III/2): 160 V, superficie de contacto: Sn, tipo de conexión del contacto: Hembra, número de filas: 1, número de polos: 3, familia de artículos: MC 1,5/..-ST, paso: 3,5 mm, tipo de conexión: Conexión por tornillo con cápsula de tracción, forma de sujeción de tornillos: L Ranura longitudinal, dirección de conexión conductor/placa de circuito impreso: 0 °, sistema enchufable: COMBICON MC 1,5, bloqueo: sin, tipo de sujeción: sin, tipo de embalaje: empaquetado en caja | 288.77 | 100 | AA | PCB Connectors (PCC) | AAB | AABAAA | 250 | 1000 | NO | PC | F | 2,09 | G | 90 | 108 | 113 | MM | 4067923033665 | 85366990 | DE | EC002638 | Imagen | Catálogo
1714330 | MC 1,5/ 3-ST-3,5 BK BDWH:FE-+ | Conector para placa de circuito impreso | Conector de placa de circuito impreso, sección nominal: 1,5 mm², color: negro, corriente nominal: 8 A, tensión nominal (III/2): 160 V, superficie de contacto: Sn, tipo de conexión del contacto: Hembra, número de potenciales: 3, número de filas: 1, número de polos: 3, número de conexiones: 3, familia de artículos: MC 1,5/..-ST, paso: 3,5 mm, tipo de conexión: Conexión por tornillo con cápsula de tracción, forma de sujeción de tornillos: L Ranura longitudinal, dirección de conexión conductor/placa de circuito impreso: 0 °, sistema enchufable: COMBICON MC 1,5, bloqueo: sin, tipo de sujeción: sin, tipo de embalaje: empaquetado en caja | 288.77 | 100 | AA | PCB Connectors (PCC) | AAB | AABAAA | 50 | 50 | NO | PC |  | 2,33 | G | 48 | 80 | 115 | MM | 4055626353869 | 85366990 | DE | EC002638 | Imagen | Catálogo
1708059 | MC 1,5/ 3-ST-3,5 BKBDWH:GND Q | Conector para placa de circuito impreso | Conector de placa de circuito impreso, sección nominal: 1,5 mm², color: negro, corriente nominal: 8 A, tensión nominal (III/2): 160 V, superficie de contacto: Sn, tipo de conexión del contacto: Hembra, número de potenciales: 3, número de filas: 1, número de polos: 3, número de conexiones: 3, familia de artículos: MC 1,5/..-ST, paso: 3,5 mm, tipo de conexión: Conexión por tornillo con cápsula de tracción, forma de sujeción de tornillos: L Ranura longitudinal, dirección de conexión conductor/placa de circuito impreso: 0 °, sistema enchufable: COMBICON MC 1,5, bloqueo: sin, tipo de sujeción: sin, tipo de embalaje: empaquetado en caja | 288.77 | 100 | AA | PCB Connectors (PCC) | AAB | AABAAA | 50 | 50 | NO | PC | F | 2,36 | G | 48 | 80 | 115 | MM | 4046356966115 | 85366990 | DE | EC002638 | Imagen | Catálogo
1522959 | MC 1,5/ 3-ST-3,5 BKBDWHD/A-COM | Conector para placa de circuito impreso | Conector de placa de circuito impreso, sección nominal: 1,5 mm², color: negro, corriente nominal: 8 A, tensión nominal (III/2): 160 V, superficie de contacto: Sn, tipo de conexión del contacto: Hembra, número de filas: 1, número de polos: 3, familia de artículos: MC 1,5/..-ST, paso: 3,5 mm, tipo de conexión: Conexión por tornillo con cápsula de tracción, forma de sujeción de tornillos: L Ranura longitudinal, dirección de conexión conductor/placa de circuito impreso: 0 °, sistema enchufable: COMBICON MC 1,5, bloqueo: sin, tipo de sujeción: sin, tipo de embalaje: empaquetado en caja | 288.77 | 100 | AA | PCB Connectors (PCC) | AAB | AABAAA | 250 | 1000 | NO | PC | F | 2,12 | G | 90 | 108 | 113 | MM | 4063151986964 | 85366990 | DE | EC002638 | Imagen | Catálogo
1741636 | MC 1,5/ 3-ST-3,5 BU | Conector para placa de circuito impreso | Conector de placa de circuito impreso, sección nominal: 1,5 mm², color: azul, corriente nominal: 8 A, tensión nominal (III/2): 160 V, superficie de contacto: Sn, tipo de conexión del contacto: Hembra, número de potenciales: 3, número de filas: 1, número de polos: 3, número de conexiones: 3, familia de artículos: MC 1,5/..-ST, paso: 3,5 mm, tipo de conexión: Conexión por tornillo con cápsula de tracción, forma de sujeción de tornillos: L Ranura longitudinal, dirección de conexión conductor/placa de circuito impreso: 0 °, sistema enchufable: COMBICON MC 1,5, bloqueo: sin, tipo de sujeción: sin, tipo de embalaje: empaquetado en caja | 263.77 | 100 | AA | PCB Connectors (PCC) | AAB | AABAAA | 50 | 50 | NO | PC | F | 2,42 | G | 48 | 80 | 115 | MM | 4046356294225 | 85366990 | DE | EC002638 | Imagen | Catálogo
1769906 | MC 1,5/ 3-ST-3,5 BU BD:1-3 | Conector para placa de circuito impreso | Conector de placa de circuito impreso, sección nominal: 1,5 mm², color: azul, corriente nominal: 8 A, tensión nominal (III/2): 160 V, superficie de contacto: Sn, tipo de conexión del contacto: Hembra, número de potenciales: 3, número de filas: 1, número de polos: 3, número de conexiones: 3, familia de artículos: MC 1,5/..-ST, paso: 3,5 mm, tipo de conexión: Conexión por tornillo con cápsula de tracción, forma de sujeción de tornillos: L Ranura longitudinal, dirección de conexión conductor/placa de circuito impreso: 0 °, sistema enchufable: COMBICON MC 1,5, bloqueo: sin, tipo de sujeción: sin, tipo de embalaje: empaquetado en caja | 288.77 | 100 | AA | PCB Connectors (PCC) | AAB | AABAAA | 50 | 50 | NO | PC |  | 2,32 | G | 47 | 78 | 113 | MM | 4046356449656 | 85366990 | DE | EC002638 | Imagen | Catálogo
1729179 | MC 1,5/ 3-ST-3,5 BU BD:C-A SO | Conector para placa de circuito impreso | Conector de placa de circuito impreso, sección nominal: 1,5 mm², color: azul, corriente nominal: 8 A, tensión nominal (III/2): 160 V, superficie de contacto: Sn, tipo de conexión del contacto: Hembra, número de potenciales: 3, número de filas: 1, número de polos: 3, número de conexiones: 3, familia de artículos: MC 1,5/..-ST, paso: 3,5 mm, tipo de conexión: Conexión por tornillo con cápsula de tracción, forma de sujeción de tornillos: L Ranura longitudinal, dirección de conexión conductor/placa de circuito impreso: 0 °, sistema enchufable: COMBICON MC 1,5, bloqueo: sin, tipo de sujeción: sin, tipo de embalaje: empaquetado en caja | 288.77 | 100 | AA | PCB Connectors (PCC) | AAB | AABAAA | 50 | 50 | NO | PC | F | 2,37 | G | 48 | 80 | 115 | MM | 4046356147903 | 85366990 | DE | EC002638 | Imagen | Catálogo
1743265 | MC 1,5/ 3-ST-3,5 GY | Conector para placa de circuito impreso | Conector de placa de circuito impreso, sección nominal: 1,5 mm², color: gris, corriente nominal: 8 A, tensión nominal (III/2): 160 V, superficie de contacto: Sn, tipo de conexión del contacto: Hembra, número de potenciales: 3, número de filas: 1, número de polos: 3, número de conexiones: 3, familia de artículos: MC 1,5/..-ST, paso: 3,5 mm, tipo de conexión: Conexión por tornillo con cápsula de tracción, forma de sujeción de tornillos: L Ranura longitudinal, dirección de conexión conductor/placa de circuito impreso: 0 °, sistema enchufable: COMBICON MC 1,5, bloqueo: sin, tipo de sujeción: sin, tipo de embalaje: empaquetado en caja | 263.77 | 100 | AA | PCB Connectors (PCC) | AAB | AABAAA | 50 | 50 | NO | PC |  | 2,36 | G | 48 | 80 | 115 | MM | 4046356301787 | 85366990 | DE | EC002638 | Imagen | Catálogo
1769061 | MC 1,5/ 3-ST-3,5 GY7035 | Conector para placa de circuito impreso | Conector de placa de circuito impreso, sección nominal: 1,5 mm², color: gris claro, corriente nominal: 8 A, tensión nominal (III/2): 160 V, superficie de contacto: Sn, tipo de conexión del contacto: Hembra, número de potenciales: 3, número de filas: 1, número de polos: 3, número de conexiones: 3, familia de artículos: MC 1,5/..-ST, paso: 3,5 mm, tipo de conexión: Conexión por tornillo con cápsula de tracción, forma de sujeción de tornillos: L Ranura longitudinal, dirección de conexión conductor/placa de circuito impreso: 0 °, sistema enchufable: COMBICON MC 1,5, bloqueo: sin, tipo de sujeción: sin, tipo de embalaje: empaquetado en caja | 263.77 | 100 | AA | PCB Connectors (PCC) | AAB | AABAAA | 50 | 50 | NO | PC |  | 2,34 | G | 47 | 78 | 113 | MM | 4046356444620 | 85366990 | DE | EC002638 | Imagen | Catálogo
1701158 | MC 1,5/ 3-ST-3,5 OG | Conector para placa de circuito impreso | Conector de placa de circuito impreso, sección nominal: 1,5 mm², color: naranja, corriente nominal: 8 A, tensión nominal (III/2): 160 V, superficie de contacto: Sn, tipo de conexión del contacto: Hembra, número de potenciales: 3, número de filas: 1, número de polos: 3, número de conexiones: 3, familia de artículos: MC 1,5/..-ST, paso: 3,5 mm, tipo de conexión: Conexión por tornillo con cápsula de tracción, forma de sujeción de tornillos: L Ranura longitudinal, dirección de conexión conductor/placa de circuito impreso: 0 °, sistema enchufable: COMBICON MC 1,5, bloqueo: sin, tipo de sujeción: sin, tipo de embalaje: empaquetado en caja | 263.77 | 100 | AA | PCB Connectors (PCC) | AAB | AABAAA | 50 | 50 | NO | PC |  | 2,34 | G | 48 | 80 | 115 | MM | 4046356517805 | 85366990 | DE | EC002638 | Imagen | Catálogo
1816865 | MC 1,5/ 3-ST-3,5-LR | Conector para placa de circuito impreso | Conector de placa de circuito impreso, sección nominal: 1,5 mm², color: verde, corriente nominal: 8 A, tensión nominal (III/2): 160 V, superficie de contacto: Sn, tipo de conexión del contacto: Hembra, número de potenciales: 3, número de filas: 1, número de polos: 3, número de conexiones: 3, familia de artículos: MC 1,5/..-ST-LR, paso: 3,5 mm, tipo de conexión: Conexión por tornillo con cápsula de tracción, forma de sujeción de tornillos: L Ranura longitudinal, dirección de conexión conductor/placa de circuito impreso: 0 °, sistema enchufable: COMBICON MC 1,5, bloqueo: Bloqueo Lock and Release, tipo de sujeción: Palanca extractora Lock &amp; Release, tipo de embalaje: empaquetado en caja | 368.18 | 100 | AA | PCB Connectors (PCC) | AAB | AABAAC | 50 | 50 | NO | PC |  | 3,32 | G | 48 | 80 | 115 | MM | 4046356753883 | 85366990 | DE | EC002638 | Imagen | Catálogo
1803581 | MC 1,5/ 3-ST-3,81 | Conector para placa de circuito impreso | Conector de placa de circuito impreso, sección nominal: 1,5 mm², color: verde, corriente nominal: 8 A, tensión nominal (III/2): 160 V, superficie de contacto: Sn, tipo de conexión del contacto: Hembra, número de potenciales: 3, número de filas: 1, número de polos: 3, número de conexiones: 3, familia de artículos: MC 1,5/..-ST, paso: 3,81 mm, tipo de conexión: Conexión por tornillo con cápsula de tracción, forma de sujeción de tornillos: L Ranura longitudinal, dirección de conexión conductor/placa de circuito impreso: 0 °, sistema enchufable: COMBICON MC 1,5, bloqueo: sin, tipo de sujeción: sin, tipo de embalaje: empaquetado en caja | 263.77 | 100 | AA | PCB Connectors (PCC) | AAB | AABABA | 250 | 250 | NO | PC |  | 2,30 | G | 90 | 108 | 113 | MM | 4017918045890 | 85366990 | DE | EC002638 | Imagen | Catálogo
1856642 | MC 1,5/ 3-ST-3,81 BK AU | Conector para placa de circuito impreso | Conector de placa de circuito impreso, sección nominal: 1,5 mm², color: negro, corriente nominal: 8 A, tensión nominal (III/2): 160 V, superficie de contacto: Sn, tipo de conexión del contacto: Hembra, número de filas: 1, número de polos: 3, familia de artículos: MC 1,5/..-ST, paso: 3,81 mm, tipo de conexión: Conexión por tornillo con cápsula de tracción, forma de sujeción de tornillos: L Ranura longitudinal, dirección de conexión conductor/placa de circuito impreso: 0 °, sistema enchufable: COMBICON MC 1,5, bloqueo: sin, tipo de sujeción: sin, tipo de embalaje: empaquetado en caja | 412.14 | 100 | AA | PCB Connectors (PCC) | AAB | AABABA | 250 | 1000 | NO | PC | F | 2,30 | G |  |  |  |  | 4067923513785 | 85366990 | DE | EC002638 | Imagen | Catálogo
1857362 | MC 1,5/ 3-ST-3,81 AU | Conector para placa de circuito impreso | Conector de placa de circuito impreso, sección nominal: 1,5 mm², color: verde, corriente nominal: 8 A, tensión nominal (III/2): 160 V, superficie de contacto: Au, tipo de conexión del contacto: Hembra, número de potenciales: 3, número de filas: 1, número de polos: 3, número de conexiones: 3, familia de artículos: MC 1,5/..-ST, paso: 3,81 mm, tipo de conexión: Conexión por tornillo con cápsula de tracción, forma de sujeción de tornillos: L Ranura longitudinal, dirección de conexión conductor/placa de circuito impreso: 0 °, disposición de pines: Disposición de pines triple lineal, sistema enchufable: COMBICON MC 1,5, bloqueo: sin, tipo de sujeción: sin, tipo de embalaje: empaquetado en caja | 417.56 | 100 | AA | PCB Connectors (PCC) | AAB | AABABA | 50 | 50 | NO | PC |  | 2,51 | G | 46 | 77 | 113 | MM | 4017918099961 | 85366990 | DE | EC002638 | Imagen | Catálogo
1311159 | MC 1,5/ 3-ST-3,81 BD:0-2 | Conector para placa de circuito impreso | Conector de placa de circuito impreso, sección nominal: 1,5 mm², color: verde, corriente nominal: 8 A, tensión nominal (III/2): 160 V, superficie de contacto: Sn, tipo de conexión del contacto: Hembra, número de filas: 1, número de polos: 3, familia de artículos: MC 1,5/..-ST, paso: 3,81 mm, tipo de conexión: Conexión por tornillo con cápsula de tracción, forma de sujeción de tornillos: L Ranura longitudinal, dirección de conexión conductor/placa de circuito impreso: 0 °, sistema enchufable: COMBICON MC 1,5, bloqueo: sin, tipo de sujeción: sin, tipo de embalaje: empaquetado en caja | 281.62 | 100 | AA | PCB Connectors (PCC) | AAB | AABABA | 50 | 1000 | NO | PC | F | 2,51 | G | 48 | 80 | 115 | MM | 4063151558895 | 85366990 | DE | EC002638 | Imagen | Catálogo
1710466 | MC 1,5/ 3-ST-3,81 BD:-0V | Conector para placa de circuito impreso | Conector de placa de circuito impreso, sección nominal: 1,5 mm², color: verde, corriente nominal: 8 A, tensión nominal (III/2): 160 V, superficie de contacto: Sn, tipo de conexión del contacto: Hembra, número de potenciales: 3, número de filas: 1, número de polos: 3, número de conexiones: 3, familia de artículos: MC 1,5/..-ST, paso: 3,81 mm, tipo de conexión: Conexión por tornillo con cápsula de tracción, forma de sujeción de tornillos: L Ranura longitudinal, dirección de conexión conductor/placa de circuito impreso: 0 °, disposición de pines: Disposición de pines triple lineal, sistema enchufable: COMBICON MC 1,5, bloqueo: sin, tipo de sujeción: sin, tipo de embalaje: empaquetado en caja | 281.62 | 100 | AA | PCB Connectors (PCC) | AAB | AABABA | 50 | 50 | NO | PC | F | 2,50 | G | 48 | 80 | 115 | MM | 4055626157238 | 85366990 | DE | EC002638 | Imagen | Catálogo
1848274 | MC 1,5/ 3-ST-3,81 BD:1-3 | Conector para placa de circuito impreso | Conector de placa de circuito impreso, sección nominal: 1,5 mm², color: verde, corriente nominal: 8 A, tensión nominal (III/2): 160 V, superficie de contacto: Sn, tipo de conexión del contacto: Hembra, número de potenciales: 3, número de filas: 1, número de polos: 3, número de conexiones: 3, familia de artículos: MC 1,5/..-ST, paso: 3,81 mm, tipo de conexión: Conexión por tornillo con cápsula de tracción, forma de sujeción de tornillos: L Ranura longitudinal, dirección de conexión conductor/placa de circuito impreso: 0 °, disposición de pines: Disposición de pines triple lineal, sistema enchufable: COMBICON MC 1,5, bloqueo: sin, tipo de sujeción: sin, tipo de embalaje: empaquetado en caja | 281.62 | 100 | AA | PCB Connectors (PCC) | AAB | AABABA | 250 | 250 | NO | PC |  | 2,29 | G | 91 | 108 | 114 | MM | 4017918264154 | 85366990 | DE | EC002638 | Imagen | Catálogo
1705144 | MC 1,5/ 3-ST-3,81 BD:1-3VPE500 | Conector para placa de circuito impreso | Conector de placa de circuito impreso, sección nominal: 1,5 mm², color: verde, corriente nominal: 8 A, tensión nominal (III/2): 160 V, superficie de contacto: Sn, tipo de conexión del contacto: Hembra, número de potenciales: 3, número de filas: 1, número de polos: 3, número de conexiones: 3, familia de artículos: MC 1,5/..-ST, paso: 3,81 mm, tipo de conexión: Conexión por tornillo con cápsula de tracción, forma de sujeción de tornillos: L Ranura longitudinal, dirección de conexión conductor/placa de circuito impreso: 0 °, sistema enchufable: COMBICON MC 1,5, bloqueo: sin, tipo de sujeción: sin, tipo de embalaje: empaquetado en caja | 281.62 | 100 | AA | PCB Connectors (PCC) | AAB | AABABA | 500 | 500 | NO | PC | F | 2,28 | G | 93 | 181 | 116 | MM | 4046356755948 | 85366990 | DE | EC002638 | Imagen | Catálogo
1700834 | MC 1,5/ 3-ST-3,81 BD:3-1 SO | Conector para placa de circuito impreso | Conector de placa de circuito impreso, sección nominal: 1,5 mm², color: verde, corriente nominal: 8 A, tensión nominal (III/2): 160 V, superficie de contacto: Sn, tipo de conexión del contacto: Hembra, número de potenciales: 3, número de filas: 1, número de polos: 3, número de conexiones: 3, familia de artículos: MC 1,5/..-ST, paso: 3,81 mm, tipo de conexión: Conexión por tornillo con cápsula de tracción, forma de sujeción de tornillos: L Ranura longitudinal, dirección de conexión conductor/placa de circuito impreso: 0 °, sistema enchufable: COMBICON MC 1,5, bloqueo: sin, tipo de sujeción: sin, tipo de embalaje: empaquetado en caja | 281.62 | 100 | AA | PCB Connectors (PCC) | AAB | AABABA | 50 | 50 | NO | PC |  | 2,49 | G | 48 | 80 | 115 | MM | 4046356502382 | 85366990 | DE | EC002638 | Imagen | Catálogo
1709798 | MC 1,5/ 3-ST-3,81 BD:49-51 | Conector para placa de circuito impreso | Conector de placa de circuito impreso, sección nominal: 1,5 mm², color: verde, corriente nominal: 8 A, tensión nominal (III/2): 160 V, superficie de contacto: Sn, tipo de conexión del contacto: Hembra, número de potenciales: 3, número de filas: 1, número de polos: 3, número de conexiones: 3, familia de artículos: MC 1,5/..-ST, paso: 3,81 mm, tipo de conexión: Conexión por tornillo con cápsula de tracción, forma de sujeción de tornillos: L Ranura longitudinal, dirección de conexión conductor/placa de circuito impreso: 0 °, sistema enchufable: COMBICON MC 1,5, bloqueo: sin, tipo de sujeción: sin, tipo de embalaje: empaquetado en caja | 281.62 | 100 | AA | PCB Connectors (PCC) | AAB | AABABA | 50 | 50 | NO | PC | F | 2,53 | G | 48 | 80 | 115 | MM | 4055626117553 | 85366990 | DE | EC002638 | Imagen | Catálogo
1700835 | MC 1,5/ 3-ST-3,81 BD:6-4 SO | Conector para placa de circuito impreso | Conector de placa de circuito impreso, sección nominal: 1,5 mm², color: verde, corriente nominal: 8 A, tensión nominal (III/2): 160 V, superficie de contacto: Sn, tipo de conexión del contacto: Hembra, número de potenciales: 3, número de filas: 1, número de polos: 3, número de conexiones: 3, familia de artículos: MC 1,5/..-ST, paso: 3,81 mm, tipo de conexión: Conexión por tornillo con cápsula de tracción, forma de sujeción de tornillos: L Ranura longitudinal, dirección de conexión conductor/placa de circuito impreso: 0 °, sistema enchufable: COMBICON MC 1,5, bloqueo: sin, tipo de sujeción: sin, tipo de embalaje: empaquetado en caja | 281.62 | 100 | AA | PCB Connectors (PCC) | AAB | AABABA | 50 | 50 | NO | PC | F | 2,54 | G | 48 | 80 | 115 | MM | 4046356502375 | 85366990 | DE | EC002638 | Imagen | Catálogo
1756444 | MC 1,5/ 3-ST-3,81 BD:9-7 SO | PCB connector | PCB connector, color: green, number of positions: 3, product range: MC 1,5/..-ST, pitch: 3.81 mm, screw head form: L Slotted, type of packaging: packed in cardboard | 272.1 | 100 | AA | PCB Connectors (PCC) | AAB | AABABA | 250 | 1000 | NO | PC | F | 2,30 | g | 0 | 0 | 0 | 0 | 4067923323490 | 85366990 | DE |  |  | Catálogo
1717102 | MC 1,5/ 3-ST-3,81 BD:A-G | Conector para placa de circuito impreso | Conector de placa de circuito impreso, sección nominal: 1,5 mm², color: verde, corriente nominal: 8 A, tensión nominal (III/2): 160 V, superficie de contacto: Sn, tipo de conexión del contacto: Hembra, número de potenciales: 3, número de filas: 1, número de polos: 3, número de conexiones: 3, familia de artículos: MC 1,5/..-ST, paso: 3,81 mm, tipo de conexión: Conexión por tornillo con cápsula de tracción, forma de sujeción de tornillos: L Ranura longitudinal, dirección de conexión conductor/placa de circuito impreso: 0 °, sistema enchufable: COMBICON MC 1,5, bloqueo: sin, tipo de sujeción: sin, tipo de embalaje: empaquetado en caja | 281.62 | 100 | AA | PCB Connectors (PCC) | AAB | AABABA | 50 | 50 | NO | PC | F | 2,50 | G | 48 | 80 | 115 | MM | 4055626459332 | 85366990 | DE | EC002638 | Imagen | Catálogo
1836956 | MC 1,5/ 3-ST-3,81 BD:B,Y,R | Conector para placa de circuito impreso | Conector de placa de circuito impreso, sección nominal: 1,5 mm², color: verde, corriente nominal: 8 A, tensión nominal (III/2): 160 V, superficie de contacto: Sn, tipo de conexión del contacto: Hembra, número de potenciales: 3, número de filas: 1, número de polos: 3, número de conexiones: 3, familia de artículos: MC 1,5/..-ST, paso: 3,81 mm, tipo de conexión: Conexión por tornillo con cápsula de tracción, forma de sujeción de tornillos: L Ranura longitudinal, dirección de conexión conductor/placa de circuito impreso: 0 °, disposición de pines: Disposición de pines triple lineal, sistema enchufable: COMBICON MC 1,5, bloqueo: sin, tipo de sujeción: sin, tipo de embalaje: empaquetado en caja | 281.62 | 100 | AA | PCB Connectors (PCC) | AAB | AABABA | 50 | 50 | NO | PC |  | 2,51 | G | 46 | 77 | 113 | MM | 4017918216498 | 85366990 | DE | EC002638 | Imagen | Catálogo
1728125 | MC 1,5/ 3-ST-3,81 BD:E1-E2Q | Conector para placa de circuito impreso | Conector de placa de circuito impreso, sección nominal: 1,5 mm², color: verde, corriente nominal: 8 A, tensión nominal (III/2): 160 V, superficie de contacto: Sn, tipo de conexión del contacto: Hembra, número de potenciales: 3, número de filas: 1, número de polos: 3, número de conexiones: 3, familia de artículos: MC 1,5/..-ST, paso: 3,81 mm, tipo de conexión: Conexión por tornillo con cápsula de tracción, forma de sujeción de tornillos: L Ranura longitudinal, dirección de conexión conductor/placa de circuito impreso: 0 °, disposición de pines: Disposición de pines triple lineal, sistema enchufable: COMBICON MC 1,5, bloqueo: sin, tipo de sujeción: sin, tipo de embalaje: empaquetado en caja | 276.52 | 100 | AA | PCB Connectors (PCC) | AAB | AABABA | 50 | 50 | NO | PC | F | 2,53 | G | 48 | 80 | 115 | MM | 4046356143578 | 85366990 | DE | EC002638 | Imagen | Catálogo
1764684 | MC 1,5/ 3-ST-3,81 BD:E-E1Q SO | Conector para placa de circuito impreso | Conector de placa de circuito impreso, sección nominal: 1,5 mm², color: verde, corriente nominal: 8 A, tensión nominal (III/2): 160 V, superficie de contacto: Sn, tipo de conexión del contacto: Hembra, número de potenciales: 3, número de filas: 1, número de polos: 3, número de conexiones: 3, familia de artículos: MC 1,5/..-ST, paso: 3,81 mm, tipo de conexión: Conexión por tornillo con cápsula de tracción, forma de sujeción de tornillos: L Ranura longitudinal, dirección de conexión conductor/placa de circuito impreso: 0 °, disposición de pines: Disposición de pines triple lineal, sistema enchufable: COMBICON MC 1,5, bloqueo: sin, tipo de sujeción: sin, tipo de embalaje: empaquetado en caja | 265.19 | 100 | AA | PCB Connectors (PCC) | AAB | AABABA | 50 | 1000 | NO | PC |  | 2,53 | G | 46 | 78 | 113 | MM | 4046356414340 | 85366990 | DE | EC002638 | Imagen | Catálogo
1707736 | MC 1,5/ 3-ST-3,81 BD:X71 | Conector para placa de circuito impreso | Conector de placa de circuito impreso, sección nominal: 1,5 mm², color: verde, corriente nominal: 8 A, tensión nominal (III/2): 160 V, superficie de contacto: Sn, tipo de conexión del contacto: Hembra, número de potenciales: 3, número de filas: 1, número de polos: 3, número de conexiones: 3, familia de artículos: MC 1,5/..-ST, paso: 3,81 mm, tipo de conexión: Conexión por tornillo con cápsula de tracción, forma de sujeción de tornillos: L Ranura longitudinal, dirección de conexión conductor/placa de circuito impreso: 0 °, sistema enchufable: COMBICON MC 1,5, bloqueo: sin, tipo de sujeción: sin, tipo de embalaje: empaquetado en caja | 273.75 | 100 | AA | PCB Connectors (PCC) | AAB | AABABA | 50 | 50 | NO | PC | F | 2,50 | G | 48 | 80 | 115 | MM | 4046356945691 | 85366990 | DE | EC002638 | Imagen | Catálogo
1925647 | MC 1,5/ 3-ST-3,81 BDNZ:B13206 | Conector para placa de circuito impreso | Conector de placa de circuito impreso, sección nominal: 1,5 mm², color: verde, corriente nominal: 8 A, tensión nominal (III/2): 160 V, superficie de contacto: Sn, tipo de conexión del contacto: Hembra, número de potenciales: 3, número de filas: 1, número de polos: 3, número de conexiones: 3, familia de artículos: MC 1,5/..-ST, paso: 3,81 mm, tipo de conexión: Conexión por tornillo con cápsula de tracción, forma de sujeción de tornillos: L Ranura longitudinal, dirección de conexión conductor/placa de circuito impreso: 0 °, sistema enchufable: COMBICON MC 1,5, bloqueo: sin, tipo de sujeción: sin, tipo de embalaje: empaquetado en caja | 281.62 | 100 | AA | PCB Connectors (PCC) | AAB | AABABA | 50 | 50 | NO | PC | F | 2,54 | G | 48 | 80 | 115 | MM | 4017918601966 | 85366990 | DE | EC002638 | Imagen | Catálogo
1703509 | MC 1,5/ 3-ST-3,81 BDS:1-3/X51 | Conector para placa de circuito impreso | Conector de placa de circuito impreso, sección nominal: 1,5 mm², color: verde, corriente nominal: 8 A, tensión nominal (III/2): 160 V, superficie de contacto: Sn, tipo de conexión del contacto: Hembra, número de potenciales: 3, número de filas: 1, número de polos: 3, número de conexiones: 3, familia de artículos: MC 1,5/..-ST, paso: 3,81 mm, tipo de conexión: Conexión por tornillo con cápsula de tracción, forma de sujeción de tornillos: L Ranura longitudinal, dirección de conexión conductor/placa de circuito impreso: 0 °, sistema enchufable: COMBICON MC 1,5, bloqueo: sin, tipo de sujeción: sin, tipo de embalaje: empaquetado en caja | 392.32 | 100 | AA | PCB Connectors (PCC) | AAB | AABABA | 50 | 50 | NO | PC |  | 2,54 | G | 48 | 80 | 115 | MM | 4046356655217 | 85366990 | DE | EC002638 | Imagen | Catálogo
1327327 | MC 1,5/ 3-ST-3,81 BDWH:1-3Q | Conector para placa de circuito impreso | Conector de placa de circuito impreso, sección nominal: 1,5 mm², color: verde, corriente nominal: 8 A, tensión nominal (III/2): 160 V, superficie de contacto: Sn, tipo de conexión del contacto: Hembra, número de filas: 1, número de polos: 3, familia de artículos: MC 1,5/..-ST, paso: 3,81 mm, tipo de conexión: Conexión por tornillo con cápsula de tracción, forma de sujeción de tornillos: L Ranura longitudinal, dirección de conexión conductor/placa de circuito impreso: 0 °, sistema enchufable: COMBICON MC 1,5, bloqueo: sin, tipo de sujeción: sin, tipo de embalaje: empaquetado en caja | 288.77 | 100 | AA | PCB Connectors (PCC) | AAB | AABABA | 250 | 1000 | NO | PC | F | 2,30 | G | 90 | 108 | 113 | MM | 4063151620219 | 85366990 | DE | EC002638 | Imagen | Catálogo
1067308 | MC 1,5/ 3-ST-3,81 BDWH:2-FC | Conector para placa de circuito impreso | Conector de placa de circuito impreso, sección nominal: 1,5 mm², color: verde, corriente nominal: 8 A, tensión nominal (III/2): 160 V, superficie de contacto: Sn, tipo de conexión del contacto: Hembra, número de filas: 1, número de polos: 3, familia de artículos: MC 1,5/..-ST, paso: 3,81 mm, tipo de conexión: Conexión por tornillo con cápsula de tracción, forma de sujeción de tornillos: L Ranura longitudinal, dirección de conexión conductor/placa de circuito impreso: 0 °, sistema enchufable: COMBICON MC 1,5, bloqueo: sin, tipo de sujeción: sin, tipo de embalaje: empaquetado en caja | 288.77 | 100 | AA | PCB Connectors (PCC) | AAB | AABABA | 50 | 50 | NO | PC | F | 2,51 | G | 48 | 80 | 115 | MM | 4055626735047 | 85366990 | DE | EC002638 | Imagen | Catálogo
1940305 | MC 1,5/ 3-ST-3,81 BG BD:24-26 | Conector para placa de circuito impreso | Conector de placa de circuito impreso, sección nominal: 1,5 mm², color: beige, corriente nominal: 8 A, tensión nominal (III/2): 160 V, superficie de contacto: Sn, tipo de conexión del contacto: Hembra, número de potenciales: 3, número de filas: 1, número de polos: 3, número de conexiones: 3, familia de artículos: MC 1,5/..-ST, paso: 3,81 mm, tipo de conexión: Conexión por tornillo con cápsula de tracción, forma de sujeción de tornillos: L Ranura longitudinal, dirección de conexión conductor/placa de circuito impreso: 0 °, disposición de pines: Disposición de pines triple lineal, sistema enchufable: COMBICON MC 1,5, bloqueo: sin, tipo de sujeción: sin, tipo de embalaje: empaquetado en caja | 274.88 | 100 | AA | PCB Connectors (PCC) | AAB | AABABA | 50 | 50 | NO | PC | F | 2,51 | G | 48 | 80 | 115 | MM | 4017918835002 | 85366990 | DE | EC002638 | Imagen | Catálogo
1839610 | MC 1,5/ 3-ST-3,81 BK | Conector para placa de circuito impreso | Conector de placa de circuito impreso, sección nominal: 1,5 mm², color: negro, corriente nominal: 8 A, tensión nominal (III/2): 160 V, superficie de contacto: Sn, tipo de conexión del contacto: Hembra, número de potenciales: 3, número de filas: 1, número de polos: 3, número de conexiones: 3, familia de artículos: MC 1,5/..-ST, paso: 3,81 mm, tipo de conexión: Conexión por tornillo con cápsula de tracción, forma de sujeción de tornillos: L Ranura longitudinal, dirección de conexión conductor/placa de circuito impreso: 0 °, disposición de pines: Disposición de pines triple lineal, sistema enchufable: COMBICON MC 1,5, bloqueo: sin, tipo de sujeción: sin, tipo de embalaje: empaquetado en caja | 263.77 | 100 | AA | PCB Connectors (PCC) | AAB | AABABA | 50 | 50 | NO | PC |  | 2,51 | G | 48 | 80 | 115 | MM | 4017918263249 | 85366990 | DE | EC002638 | Imagen | Catálogo
1712649 | MC 1,5/ 3-ST-3,81 BK BD:NZ466 | Conector para placa de circuito impreso | Conector de placa de circuito impreso, sección nominal: 1,5 mm², color: negro, corriente nominal: 8 A, tensión nominal (III/2): 160 V, superficie de contacto: Sn, tipo de conexión del contacto: Hembra, número de potenciales: 3, número de filas: 1, número de polos: 3, número de conexiones: 3, familia de artículos: MC 1,5/..-ST, paso: 3,81 mm, tipo de conexión: Conexión por tornillo con cápsula de tracción, forma de sujeción de tornillos: L Ranura longitudinal, dirección de conexión conductor/placa de circuito impreso: 0 °, disposición de pines: Disposición de pines triple lineal, sistema enchufable: COMBICON MC 1,5, bloqueo: sin, tipo de sujeción: sin, tipo de embalaje: empaquetado en caja | 268.42 | 100 | AA | PCB Connectors (PCC) | AAB | AABABA | 250 | 250 | NO | PC |  | 2,30 | G | 91 | 107 | 114 | MM | 4046356086707 | 85366990 | DE | EC002638 | Imagen | Catálogo
1710584 | MC 1,5/ 3-ST-3,81 BK BD:-R-/T- | Conector para placa de circuito impreso | Conector de placa de circuito impreso, sección nominal: 1,5 mm², color: negro, corriente nominal: 8 A, tensión nominal (III/2): 160 V, superficie de contacto: Sn, tipo de conexión del contacto: Hembra, número de potenciales: 3, número de filas: 1, número de polos: 3, número de conexiones: 3, familia de artículos: MC 1,5/..-ST, paso: 5,08 mm, tipo de conexión: Conexión por tornillo con cápsula de tracción, forma de sujeción de tornillos: L Ranura longitudinal, dirección de conexión conductor/placa de circuito impreso: 0 °, sistema enchufable: COMBICON MC 1,5, bloqueo: sin, tipo de sujeción: sin, tipo de embalaje: empaquetado en caja | 292.95 | 100 | AA | PCB Connectors (PCC) | AAB | AABACA | 50 | 50 | NO | PC | F | 2,53 | G | 48 | 80 | 115 | MM | 4055626163345 | 85366990 | DE | EC002638 | Imagen | Catálogo
1708655 | MC 1,5/ 3-ST-3,81 BK BDS:3-1 | Conector para placa de circuito impreso | Conector de placa de circuito impreso, sección nominal: 1,5 mm², color: negro, corriente nominal: 8 A, tensión nominal (III/2): 160 V, superficie de contacto: Sn, tipo de conexión del contacto: Hembra, número de potenciales: 3, número de filas: 1, número de polos: 3, número de conexiones: 3, familia de artículos: MC 1,5/..-ST, paso: 3,81 mm, tipo de conexión: Conexión por tornillo con cápsula de tracción, forma de sujeción de tornillos: L Ranura longitudinal, dirección de conexión conductor/placa de circuito impreso: 0 °, sistema enchufable: COMBICON MC 1,5, bloqueo: sin, tipo de sujeción: sin, tipo de embalaje: empaquetado en caja | 392.32 | 100 | AA | PCB Connectors (PCC) | AAB | AABABA | 50 | 50 | NO | PC |  | 2,54 | G | 48 | 80 | 115 | MM | 4055626013510 | 85366990 | DE | EC002638 | Imagen | Catálogo
1755295 | MC 1,5/ 3-ST-3,81 BK BDWH:C-A | Conector para placa de circuito impreso | Conector de placa de circuito impreso, sección nominal: 1,5 mm², color: negro, corriente nominal: 8 A, tensión nominal (III/2): 160 V, superficie de contacto: Sn, tipo de conexión del contacto: Hembra, número de potenciales: 3, número de filas: 1, número de polos: 3, número de conexiones: 3, familia de artículos: MC 1,5/..-ST, paso: 3,81 mm, tipo de conexión: Conexión por tornillo con cápsula de tracción, forma de sujeción de tornillos: L Ranura longitudinal, dirección de conexión conductor/placa de circuito impreso: 0 °, disposición de pines: Disposición de pines triple lineal, sistema enchufable: COMBICON MC 1,5, bloqueo: sin, tipo de sujeción: sin, tipo de embalaje: empaquetado en caja | 288.77 | 100 | AA | PCB Connectors (PCC) | AAB | AABABA | 50 | 50 | NO | PC | F | 2,56 | G | 48 | 80 | 115 | MM | 4046356333009 | 85366990 | DE | EC002638 | Imagen | Catálogo
1707327 | MC 1,5/ 3-ST-3,81 BKBDWH:-+ | Conector para placa de circuito impreso | Conector de placa de circuito impreso, sección nominal: 1,5 mm², color: negro, corriente nominal: 8 A, tensión nominal (III/2): 160 V, superficie de contacto: Sn, tipo de conexión del contacto: Hembra, número de potenciales: 3, número de filas: 1, número de polos: 3, número de conexiones: 3, familia de artículos: MC 1,5/..-ST, paso: 3,81 mm, tipo de conexión: Conexión por tornillo con cápsula de tracción, forma de sujeción de tornillos: L Ranura longitudinal, dirección de conexión conductor/placa de circuito impreso: 0 °, sistema enchufable: COMBICON MC 1,5, bloqueo: sin, tipo de sujeción: sin, tipo de embalaje: empaquetado en caja | 288.77 | 100 | AA | PCB Connectors (PCC) | AAB | AABABA | 50 | 50 | NO | PC |  | 2,46 | G | 46 | 77 | 113 | MM | 4046356917407 | 85366990 | DE | EC002638 | Imagen | Catálogo
1025308 | MC 1,5/ 3-ST-3,81 CN1 BD:5-7 | Conector para placa de circuito impreso | Conector de placa de circuito impreso, sección nominal: 1,5 mm², color: verde, corriente nominal: 8 A, tensión nominal (III/2): 160 V, superficie de contacto: Sn, tipo de conexión del contacto: Hembra, número de potenciales: 3, número de filas: 1, número de polos: 3, número de conexiones: 3, familia de artículos: MC 1,5/..-ST, paso: 3,81 mm, tipo de conexión: Conexión por tornillo con cápsula de tracción, forma de sujeción de tornillos: L Ranura longitudinal, dirección de conexión conductor/placa de circuito impreso: 0 °, sistema enchufable: COMBICON MC 1,5, bloqueo: sin, tipo de sujeción: sin, tipo de embalaje: empaquetado en caja | 318.74 | 100 | AA | PCB Connectors (PCC) | AAB | AABABA | 50 | 50 | NO | PC | F | 2,49 | G | 48 | 80 | 115 | MM | 4055626516684 | 85366990 | DE | EC002638 | Imagen | Catálogo
1017297 | MC 1,5/ 3-ST-3,81 CN1 BD:-X17 | Conector para placa de circuito impreso | Conector de placa de circuito impreso, sección nominal: 1,5 mm², color: verde, corriente nominal: 8 A, tensión nominal (III/2): 160 V, superficie de contacto: Sn, tipo de conexión del contacto: Hembra, número de potenciales: 3, número de filas: 1, número de polos: 3, número de conexiones: 3, familia de artículos: MC 1,5/..-ST, paso: 3,81 mm, tipo de conexión: Conexión por tornillo con cápsula de tracción, forma de sujeción de tornillos: L Ranura longitudinal, dirección de conexión conductor/placa de circuito impreso: 0 °, sistema enchufable: COMBICON MC 1,5, bloqueo: sin, tipo de sujeción: sin, tipo de embalaje: empaquetado en caja | 318.74 | 100 | AA | PCB Connectors (PCC) | AAB | AABABA | 50 | 50 | NO | PC | F | 2,20 | G | 48 | 80 | 115 | MM | 4055626499796 | 85366990 | DE | EC002638 | Imagen | Catálogo
1707737 | MC 1,5/ 3-ST-3,81 CN1 BD:X74 | Conector para placa de circuito impreso | Conector de placa de circuito impreso, sección nominal: 1,5 mm², color: verde, corriente nominal: 8 A, tensión nominal (III/2): 160 V, superficie de contacto: Sn, tipo de conexión del contacto: Hembra, número de potenciales: 3, número de filas: 1, número de polos: 3, número de conexiones: 3, familia de artículos: MC 1,5/..-ST, paso: 3,81 mm, tipo de conexión: Conexión por tornillo con cápsula de tracción, forma de sujeción de tornillos: L Ranura longitudinal, dirección de conexión conductor/placa de circuito impreso: 0 °, sistema enchufable: COMBICON MC 1,5, bloqueo: sin, tipo de sujeción: sin, tipo de embalaje: empaquetado en caja | 301.93 | 100 | AA | PCB Connectors (PCC) | AAB | AABABA | 50 | 50 | NO | PC | F | 2,55 | G | 48 | 80 | 115 | MM | 4046356945707 | 85366990 | DE | EC002638 | Imagen | Catálogo
1707738 | MC 1,5/ 3-ST-3,81 CN2 BD:X80 | Conector para placa de circuito impreso | Conector de placa de circuito impreso, sección nominal: 1,5 mm², color: verde, corriente nominal: 8 A, tensión nominal (III/2): 160 V, superficie de contacto: Sn, tipo de conexión del contacto: Hembra, número de potenciales: 3, número de filas: 1, número de polos: 3, número de conexiones: 3, familia de artículos: MC 1,5/..-ST, paso: 3,81 mm, tipo de conexión: Conexión por tornillo con cápsula de tracción, forma de sujeción de tornillos: L Ranura longitudinal, dirección de conexión conductor/placa de circuito impreso: 0 °, sistema enchufable: COMBICON MC 1,5, bloqueo: sin, tipo de sujeción: sin, tipo de embalaje: empaquetado en caja | 301.93 | 100 | AA | PCB Connectors (PCC) | AAB | AABABA | 50 | 50 | NO | PC | F | 2,55 | G | 48 | 80 | 115 | MM | 4046356945714 | 85366990 | DE | EC002638 | Imagen | Catálogo
1716650 | MC 1,5/ 3-ST-3,81 CP2 BD1,-X16 | Conector para placa de circuito impreso | Conector de placa de circuito impreso, sección nominal: 1,5 mm², color: verde, corriente nominal: 8 A, tensión nominal (III/2): 160 V, superficie de contacto: Sn, tipo de conexión del contacto: Hembra, número de potenciales: 3, número de filas: 1, número de polos: 3, número de conexiones: 3, familia de artículos: MC 1,5/..-ST, paso: 3,81 mm, tipo de conexión: Conexión por tornillo con cápsula de tracción, forma de sujeción de tornillos: L Ranura longitudinal, dirección de conexión conductor/placa de circuito impreso: 0 °, disposición de pines: Disposición de pines triple lineal, sistema enchufable: COMBICON MC 1,5, bloqueo: sin, tipo de sujeción: sin, tipo de embalaje: empaquetado en caja | 318.74 | 100 | AA | PCB Connectors (PCC) | AAB | AABABA | 50 | 50 | NO | PC | F | 17,00 | G | 48 | 80 | 115 | MM | 4055626460178 | 85366990 | DE | EC002638 | Imagen | Catálogo
1716647 | MC 1,5/ 3-ST-3,81 CP3 BD:-X3,1 | Conector para placa de circuito impreso | Conector de placa de circuito impreso, sección nominal: 1,5 mm², color: verde, corriente nominal: 8 A, tensión nominal (III/2): 160 V, superficie de contacto: Sn, tipo de conexión del contacto: Hembra, número de potenciales: 3, número de filas: 1, número de polos: 3, número de conexiones: 3, familia de artículos: MC 1,5/..-ST, paso: 3,81 mm, tipo de conexión: Conexión por tornillo con cápsula de tracción, forma de sujeción de tornillos: L Ranura longitudinal, dirección de conexión conductor/placa de circuito impreso: 0 °, disposición de pines: Disposición de pines triple lineal, sistema enchufable: COMBICON MC 1,5, bloqueo: sin, tipo de sujeción: sin, tipo de embalaje: empaquetado en caja | 318.74 | 100 | AA | PCB Connectors (PCC) | AAB | AABABA | 50 | 50 | NO | PC | F | 17,10 | G | 48 | 80 | 115 | MM | 4055626460154 | 85366990 | DE | EC002638 | Imagen | Catálogo
1883653 | MC 1,5/ 3-ST-3,81 GY | Conector para placa de circuito impreso | Conector de placa de circuito impreso, sección nominal: 1,5 mm², color: gris, corriente nominal: 8 A, tensión nominal (III/2): 160 V, superficie de contacto: Sn, tipo de conexión del contacto: Hembra, número de potenciales: 3, número de filas: 1, número de polos: 3, número de conexiones: 3, familia de artículos: MC 1,5/..-ST, paso: 3,81 mm, tipo de conexión: Conexión por tornillo con cápsula de tracción, forma de sujeción de tornillos: L Ranura longitudinal, dirección de conexión conductor/placa de circuito impreso: 0 °, disposición de pines: Disposición de pines triple lineal, sistema enchufable: COMBICON MC 1,5, bloqueo: sin, tipo de sujeción: sin, tipo de embalaje: empaquetado en caja | 263.77 | 100 | AA | PCB Connectors (PCC) | AAB | AABABA | 50 | 50 | NO | PC |  | 2,43 | G | 46 | 77 | 113 | MM | 4017918389284 | 85366990 | DE | EC002638 | Imagen | Catálogo
1966554 | MC 1,5/ 3-ST-3,81 GY BD:1-3 | Conector para placa de circuito impreso | Conector de placa de circuito impreso, sección nominal: 1,5 mm², color: gris, corriente nominal: 8 A, tensión nominal (III/2): 160 V, superficie de contacto: Sn, tipo de conexión del contacto: Hembra, número de potenciales: 3, número de filas: 1, número de polos: 3, número de conexiones: 3, familia de artículos: MC 1,5/..-ST, paso: 3,81 mm, tipo de conexión: Conexión por tornillo con cápsula de tracción, forma de sujeción de tornillos: L Ranura longitudinal, dirección de conexión conductor/placa de circuito impreso: 0 °, disposición de pines: Disposición de pines triple lineal, sistema enchufable: COMBICON MC 1,5, bloqueo: sin, tipo de sujeción: sin, tipo de embalaje: empaquetado en caja | 281.62 | 100 | AA | PCB Connectors (PCC) | AAB | AABABA | 50 | 50 | NO | PC | F | 2,52 | G | 48 | 80 | 115 | MM | 4017918917371 | 85366990 | DE | EC002638 | Imagen | Catálogo
1884736 | MC 1,5/ 3-ST-3,81 GYBD-DSL-Q | PCB connector | PCB connector, nominal cross section: 1.5 mm², color: gray, nominal current: 8 A, rated voltage (III/2): 160 V, contact surface: Sn, contact connection type: Socket, number of rows: 1, number of positions: 3, product range: MC 1,5/..-ST, pitch: 3.81 mm, connection method: Screw connection with tension sleeve, screw head form: L Slotted, conductor/PCB connection direction: 0 °, plug-in system: COMBICON MC 1,5, locking: without, mounting method: without, type of packaging: packed in cardboard | 280.69 | 100 | AA | PCB Connectors (PCC) | AAB | AABABA | 50 | 1000 | NO | PC | F | 2,49 | g | 0 | 0 | 0 | 0 | 4067923552395 | 85366990 | DE |  |  | Catálogo
1708363 | MC 1,5/ 3-ST-3,81 OG BD:FC-F | Conector para placa de circuito impreso | Conector de placa de circuito impreso, sección nominal: 1,5 mm², color: naranja, corriente nominal: 8 A, tensión nominal (III/2): 160 V, superficie de contacto: Sn, tipo de conexión del contacto: Hembra, número de potenciales: 3, número de filas: 1, número de polos: 3, número de conexiones: 3, familia de artículos: MC 1,5/..-ST, paso: 3,81 mm, tipo de conexión: Conexión por tornillo con cápsula de tracción, forma de sujeción de tornillos: L Ranura longitudinal, dirección de conexión conductor/placa de circuito impreso: 0 °, sistema enchufable: COMBICON MC 1,5, bloqueo: sin, tipo de sujeción: sin, tipo de embalaje: empaquetado en caja | 288.77 | 100 | AA | PCB Connectors (PCC) | AAB | AABABA | 50 | 50 | NO | PC |  | 2,44 | G | 47 | 77 | 113 | MM | 4046356994224 | 85366990 | DE | EC002638 | Imagen | Catálogo
1218756 | MC 1,5/ 3-ST-3,81 OG BD:G-VBAT | Conector para placa de circuito impreso | Conector de placa de circuito impreso, sección nominal: 1,5 mm², color: naranja, corriente nominal: 8 A, tensión nominal (III/2): 160 V, superficie de contacto: Sn, tipo de conexión del contacto: Hembra, número de filas: 1, número de polos: 3, familia de artículos: MC 1,5/..-ST, paso: 3,81 mm, tipo de conexión: Conexión por tornillo con cápsula de tracción, forma de sujeción de tornillos: L Ranura longitudinal, dirección de conexión conductor/placa de circuito impreso: 0 °, sistema enchufable: COMBICON MC 1,5, bloqueo: sin, tipo de sujeción: sin, tipo de embalaje: empaquetado en caja | 281.62 | 100 | AA | PCB Connectors (PCC) | AAB | AABABA | 250 | 1000 | NO | PC | F | 2,30 | G | 90 | 108 | 113 | MM | 4063151301866 | 85366990 | DE | EC002638 | Imagen | Catálogo
1982114 | MC 1,5/ 3-ST-3,81 OG NZX111 | Conector para placa de circuito impreso | Conector de placa de circuito impreso, sección nominal: 1,5 mm², color: naranja, corriente nominal: 8 A, tensión nominal (III/2): 160 V, superficie de contacto: Sn, tipo de conexión del contacto: Hembra, número de potenciales: 3, número de filas: 1, número de polos: 3, número de conexiones: 3, familia de artículos: MC 1,5/..-ST, paso: 3,81 mm, tipo de conexión: Conexión por tornillo con cápsula de tracción, forma de sujeción de tornillos: L Ranura longitudinal, dirección de conexión conductor/placa de circuito impreso: 0 °, sistema enchufable: COMBICON MC 1,5, bloqueo: sin, tipo de sujeción: sin, tipo de embalaje: empaquetado en caja | 311.6 | 100 | AA | PCB Connectors (PCC) | AAB | AABABA | 50 | 50 | NO | PC |  | 2,52 | G | 46 | 77 | 113 | MM | 4017918954130 | 85366990 | DE | EC002638 | Imagen | Catálogo
1704771 | MC 1,5/ 3-ST-3,81 RD BD:1 NZ | Conector para placa de circuito impreso | Conector de placa de circuito impreso, sección nominal: 1,5 mm², color: rojo, corriente nominal: 8 A, tensión nominal (III/2): 160 V, superficie de contacto: Sn, tipo de conexión del contacto: Hembra, número de potenciales: 3, número de filas: 1, número de polos: 3, número de conexiones: 3, familia de artículos: MC 1,5/..-ST, paso: 3,81 mm, tipo de conexión: Conexión por tornillo con cápsula de tracción, forma de sujeción de tornillos: L Ranura longitudinal, dirección de conexión conductor/placa de circuito impreso: 0 °, sistema enchufable: COMBICON MC 1,5, bloqueo: sin, tipo de sujeción: sin, tipo de embalaje: empaquetado en caja | 281.62 | 100 | AA | PCB Connectors (PCC) | AAB | AABABA | 50 | 50 | NO | PC | F | 2,56 | G | 48 | 80 | 115 | MM | 4046356738163 | 85366990 | DE | EC002638 | Imagen | Catálogo
1711728 | MC 1,5/ 3-ST-3,81 RD BD:-24V | Conector para placa de circuito impreso | Conector de placa de circuito impreso, sección nominal: 1,5 mm², color: rojo, corriente nominal: 8 A, tensión nominal (III/2): 160 V, superficie de contacto: Sn, tipo de conexión del contacto: Hembra, número de potenciales: 3, número de filas: 1, número de polos: 3, número de conexiones: 3, familia de artículos: MC 1,5/..-ST, paso: 3,81 mm, tipo de conexión: Conexión por tornillo con cápsula de tracción, forma de sujeción de tornillos: L Ranura longitudinal, dirección de conexión conductor/placa de circuito impreso: 0 °, sistema enchufable: COMBICON MC 1,5, bloqueo: sin, tipo de sujeción: sin, tipo de embalaje: empaquetado en caja | 281.62 | 100 | AA | PCB Connectors (PCC) | AAB | AABABA | 50 | 50 | NO | PC | F | 2,52 | G | 48 | 80 | 115 | MM | 4055626284354 | 85366990 | DE | EC002638 | Imagen | Catálogo
1701457 | MC 1,5/ 3-ST-3,81 VPE500 | Conector para placa de circuito impreso | Conector de placa de circuito impreso, sección nominal: 1,5 mm², color: verde, corriente nominal: 8 A, tensión nominal (III/2): 160 V, superficie de contacto: Sn, tipo de conexión del contacto: Hembra, número de potenciales: 3, número de filas: 1, número de polos: 3, número de conexiones: 3, familia de artículos: MC 1,5/..-ST, paso: 3,81 mm, tipo de conexión: Conexión por tornillo con cápsula de tracción, forma de sujeción de tornillos: L Ranura longitudinal, dirección de conexión conductor/placa de circuito impreso: 0 °, sistema enchufable: COMBICON MC 1,5, bloqueo: sin, tipo de sujeción: sin, tipo de embalaje: empaquetado en caja | 263.77 | 100 | AA | PCB Connectors (PCC) | AAB | AABABA | 500 | 500 | NO | PC | F | 2,27 | G | 93 | 181 | 116 | MM | 4046356536073 | 85366990 | DE | EC002638 | Imagen | Catálogo
1708366 | MC 1,5/ 3-ST-3,81 WH BD:+,E,- | Conector para placa de circuito impreso | Conector de placa de circuito impreso, sección nominal: 1,5 mm², color: blanco, corriente nominal: 8 A, tensión nominal (III/2): 160 V, superficie de contacto: Sn, tipo de conexión del contacto: Hembra, número de potenciales: 3, número de filas: 1, número de polos: 3, número de conexiones: 3, familia de artículos: MC 1,5/..-ST, paso: 3,81 mm, tipo de conexión: Conexión por tornillo con cápsula de tracción, forma de sujeción de tornillos: L Ranura longitudinal, dirección de conexión conductor/placa de circuito impreso: 0 °, sistema enchufable: COMBICON MC 1,5, bloqueo: sin, tipo de sujeción: sin, tipo de embalaje: empaquetado en caja | 288.77 | 100 | AA | PCB Connectors (PCC) | AAB | AABABA | 50 | 50 | NO | PC |  | 2,57 | G | 40 | 146 | 73 | MM | 4046356994217 | 85366990 | CN | EC002638 | Imagen | Catálogo
1057561 | MC 1,5/ 3-ST-3,81 WH BD:2-CY | Conector para placa de circuito impreso | Conector de placa de circuito impreso, sección nominal: 1,5 mm², color: blanco, corriente nominal: 8 A, tensión nominal (III/2): 160 V, superficie de contacto: Sn, tipo de conexión del contacto: Hembra, número de filas: 1, número de polos: 3, familia de artículos: MC 1,5/..-ST, paso: 3,81 mm, tipo de conexión: Conexión por tornillo con cápsula de tracción, forma de sujeción de tornillos: L Ranura longitudinal, dirección de conexión conductor/placa de circuito impreso: 0 °, sistema enchufable: COMBICON MC 1,5, bloqueo: sin, tipo de sujeción: sin, tipo de embalaje: empaquetado en caja | 288.77 | 100 | AA | PCB Connectors (PCC) | AAB | AABABA | 50 | 50 | NO | PC | F | 2,49 | G | 48 | 80 | 115 | MM | 4055626698878 | 85366990 | DE | EC002638 | Imagen | Catálogo
1704772 | MC 1,5/ 3-ST-3,81 YE BD:0 NZ | Conector para placa de circuito impreso | Conector de placa de circuito impreso, sección nominal: 1,5 mm², color: amarillo, corriente nominal: 8 A, tensión nominal (III/2): 160 V, superficie de contacto: Sn, tipo de conexión del contacto: Hembra, número de potenciales: 3, número de filas: 1, número de polos: 3, número de conexiones: 3, familia de artículos: MC 1,5/..-ST, paso: 3,81 mm, tipo de conexión: Conexión por tornillo con cápsula de tracción, forma de sujeción de tornillos: L Ranura longitudinal, dirección de conexión conductor/placa de circuito impreso: 0 °, sistema enchufable: COMBICON MC 1,5, bloqueo: sin, tipo de sujeción: sin, tipo de embalaje: empaquetado en caja | 281.62 | 100 | AA | PCB Connectors (PCC) | AAB | AABABA | 50 | 2000 | NO | PC | F | 2,55 | G | 48 | 80 | 115 | MM | 4046356738132 | 85366990 | DE | EC002638 | Imagen | Catálogo
1817055 | MC 1,5/ 3-ST-3,81-LR | Conector para placa de circuito impreso | Conector de placa de circuito impreso, sección nominal: 1,5 mm², color: verde, corriente nominal: 8 A, tensión nominal (III/2): 160 V, superficie de contacto: Sn, tipo de conexión del contacto: Hembra, número de potenciales: 3, número de filas: 1, número de polos: 3, número de conexiones: 3, familia de artículos: MC 1,5/..-ST-LR, paso: 3,81 mm, tipo de conexión: Conexión por tornillo con cápsula de tracción, forma de sujeción de tornillos: L Ranura longitudinal, dirección de conexión conductor/placa de circuito impreso: 0 °, sistema enchufable: COMBICON MC 1,5, bloqueo: Bloqueo Lock and Release, tipo de sujeción: Palanca extractora Lock &amp; Release, tipo de embalaje: empaquetado en caja | 368.18 | 100 | AA | PCB Connectors (PCC) | AAB | AABABE | 50 | 50 | NO | PC | F | 3,42 | G | 63 | 78 | 115 | MM | 4046356754170 | 85366990 | DE | EC002638 | Imagen | Catálogo
1836082 | MC 1,5/ 3-ST-5,08 | Conector para placa de circuito impreso | Conector de placa de circuito impreso, sección nominal: 1,5 mm², color: verde, corriente nominal: 8 A, tensión nominal (III/2): 320 V, superficie de contacto: Sn, tipo de conexión del contacto: Hembra, número de potenciales: 3, número de filas: 1, número de polos: 3, número de conexiones: 3, familia de artículos: MC 1,5/..-ST, paso: 5,08 mm, tipo de conexión: Conexión por tornillo con cápsula de tracción, forma de sujeción de tornillos: L Ranura longitudinal, dirección de conexión conductor/placa de circuito impreso: 0 °, sistema enchufable: COMBICON MC 1,5, bloqueo: sin, tipo de sujeción: sin, tipo de embalaje: empaquetado en caja | 267.95 | 100 | AA | PCB Connectors (PCC) | AAB | AABACA | 50 | 50 | NO | PC |  | 2,60 | G | 46 | 112 | 76 | MM | 4017918110963 | 85366990 | IN | EC002638 | Imagen | Catálogo
1900280 | MC 1,5/ 3-ST-5,08 AU | Conector para placa de circuito impreso | Conector de placa de circuito impreso, sección nominal: 1,5 mm², color: verde, corriente nominal: 8 A, tensión nominal (III/2): 320 V, superficie de contacto: Au, tipo de conexión del contacto: Hembra, número de potenciales: 3, número de filas: 1, número de polos: 3, número de conexiones: 3, familia de artículos: MC 1,5/..-ST, paso: 5,08 mm, tipo de conexión: Conexión por tornillo con cápsula de tracción, forma de sujeción de tornillos: L Ranura longitudinal, dirección de conexión conductor/placa de circuito impreso: 0 °, sistema enchufable: COMBICON MC 1,5, bloqueo: sin, tipo de sujeción: sin, tipo de embalaje: empaquetado en caja | 421.74 | 100 | AA | PCB Connectors (PCC) | AAB | AABACA | 50 | 50 | NO | PC | F | 2,73 | G | 48 | 80 | 115 | MM | 4017918424640 | 85366990 | IN | EC002638 | Imagen | Catálogo
1878587 | MC 1,5/ 3-ST-5,08 BD:1,2,3 | Conector para placa de circuito impreso | Conector de placa de circuito impreso, sección nominal: 1,5 mm², color: verde, corriente nominal: 8 A, tensión nominal (III/2): 320 V, superficie de contacto: Sn, tipo de conexión del contacto: Hembra, número de potenciales: 3, número de filas: 1, número de polos: 3, número de conexiones: 3, familia de artículos: MC 1,5/..-ST, paso: 5,08 mm, tipo de conexión: Conexión por tornillo con cápsula de tracción, forma de sujeción de tornillos: L Ranura longitudinal, dirección de conexión conductor/placa de circuito impreso: 0 °, sistema enchufable: COMBICON MC 1,5, bloqueo: sin, tipo de sujeción: sin, tipo de embalaje: empaquetado en caja | 285.8 | 100 | AA | PCB Connectors (PCC) | AAB | AABACA | 50 | 50 | NO | PC |  | 2,60 | G | 47 | 78 | 113 | MM | 4017918248307 | 85366990 | IN | EC002638 | Imagen | Catálogo
1813761 | MC 1,5/ 3-ST-5,08 BD:12,11,14 | Conector para placa de circuito impreso | Conector de placa de circuito impreso, sección nominal: 1,5 mm², color: verde, corriente nominal: 8 A, tensión nominal (III/2): 320 V, superficie de contacto: Sn, tipo de conexión del contacto: Hembra, número de potenciales: 3, número de filas: 1, número de polos: 3, número de conexiones: 3, familia de artículos: MC 1,5/..-ST, paso: 5,08 mm, tipo de conexión: Conexión por tornillo con cápsula de tracción, forma de sujeción de tornillos: L Ranura longitudinal, dirección de conexión conductor/placa de circuito impreso: 0 °, sistema enchufable: COMBICON MC 1,5, bloqueo: sin, tipo de sujeción: sin, tipo de embalaje: empaquetado en caja | 285.8 | 100 | AA | PCB Connectors (PCC) | AAB | AABACA | 50 | 50 | NO | PC |  | 2,52 | G | 46 | 77 | 113 | MM | 4055626113401 | 85366990 | IN | EC002638 | Imagen | Catálogo
1848397 | MC 1,5/ 3-ST-5,08 BD:14,11,12 | Conector para placa de circuito impreso | Conector de placa de circuito impreso, sección nominal: 1,5 mm², color: verde, corriente nominal: 8 A, tensión nominal (III/2): 320 V, superficie de contacto: Sn, tipo de conexión del contacto: Hembra, número de potenciales: 3, número de filas: 1, número de polos: 3, número de conexiones: 3, familia de artículos: MC 1,5/..-ST, paso: 5,08 mm, tipo de conexión: Conexión por tornillo con cápsula de tracción, forma de sujeción de tornillos: L Ranura longitudinal, dirección de conexión conductor/placa de circuito impreso: 0 °, sistema enchufable: COMBICON MC 1,5, bloqueo: sin, tipo de sujeción: sin, tipo de embalaje: empaquetado en caja | 285.8 | 100 | AA | PCB Connectors (PCC) | AAB | AABACA | 50 | 50 | NO | PC |  | 2,61 | G | 46 | 78 | 113 | MM | 4017918264185 | 85366990 | IN | EC002638 | Imagen | Catálogo
1832535 | MC 1,5/ 3-ST-5,08 BD:3-2 | Conector para placa de circuito impreso | Conector de placa de circuito impreso, sección nominal: 1,5 mm², color: verde, corriente nominal: 8 A, tensión nominal (III/2): 320 V, superficie de contacto: Sn, tipo de conexión del contacto: Hembra, número de potenciales: 3, número de filas: 1, número de polos: 3, número de conexiones: 3, familia de artículos: MC 1,5/..-ST, paso: 5,08 mm, tipo de conexión: Conexión por tornillo con cápsula de tracción, forma de sujeción de tornillos: L Ranura longitudinal, dirección de conexión conductor/placa de circuito impreso: 0 °, sistema enchufable: COMBICON MC 1,5, bloqueo: sin, tipo de sujeción: sin, tipo de embalaje: empaquetado en caja | 285.8 | 100 | AA | PCB Connectors (PCC) | AAB | AABACA | 50 | 50 | NO | PC | F | 2,62 | G | 48 | 80 | 115 | MM | 4046356897310 | 85366990 | IN | EC002638 | Imagen | Catálogo
1974245 | MC 1,5/ 3-ST-5,08 BK | Conector para placa de circuito impreso | Conector de placa de circuito impreso, sección nominal: 1,5 mm², color: negro, corriente nominal: 8 A, tensión nominal (III/2): 320 V, superficie de contacto: Sn, tipo de conexión del contacto: Hembra, número de potenciales: 3, número de filas: 1, número de polos: 3, número de conexiones: 3, familia de artículos: MC 1,5/..-ST, paso: 5,08 mm, tipo de conexión: Conexión por tornillo con cápsula de tracción, forma de sujeción de tornillos: L Ranura longitudinal, dirección de conexión conductor/placa de circuito impreso: 0 °, sistema enchufable: COMBICON MC 1,5, bloqueo: sin, tipo de sujeción: sin, tipo de embalaje: empaquetado en caja | 267.95 | 100 | AA | PCB Connectors (PCC) | AAB | AABACA | 50 | 50 | NO | PC | F | 2,60 | G | 48 | 80 | 115 | MM | 4017918945725 | 85366990 | IN | EC002638 | Imagen | Catálogo
1949351 | MC 1,5/ 3-ST-5,08 BK BD:1-3 | Conector para placa de circuito impreso | Conector de placa de circuito impreso, sección nominal: 1,5 mm², color: negro, corriente nominal: 8 A, tensión nominal (III/2): 320 V, superficie de contacto: Sn, tipo de conexión del contacto: Hembra, número de potenciales: 3, número de filas: 1, número de polos: 3, número de conexiones: 3, familia de artículos: MC 1,5/..-ST, paso: 5,08 mm, tipo de conexión: Conexión por tornillo con cápsula de tracción, forma de sujeción de tornillos: L Ranura longitudinal, dirección de conexión conductor/placa de circuito impreso: 0 °, sistema enchufable: COMBICON MC 1,5, bloqueo: sin, tipo de sujeción: sin, tipo de embalaje: empaquetado en caja | 292.95 | 100 | AA | PCB Connectors (PCC) | AAB | AABACA | 50 | 50 | NO | PC |  | 2,56 | G | 47 | 77 | 112 | MM | 4017918886646 | 85366990 | DE | EC002638 | Imagen | Catálogo
1708308 | MC 1,5/ 3-ST-5,08 GY | Conector para placa de circuito impreso | Conector de placa de circuito impreso, sección nominal: 1,5 mm², color: gris, corriente nominal: 8 A, tensión nominal (III/2): 320 V, superficie de contacto: Sn, tipo de conexión del contacto: Hembra, número de potenciales: 3, número de filas: 1, número de polos: 3, número de conexiones: 3, familia de artículos: MC 1,5/..-ST, paso: 5,08 mm, tipo de conexión: Conexión por tornillo con cápsula de tracción, forma de sujeción de tornillos: L Ranura longitudinal, dirección de conexión conductor/placa de circuito impreso: 0 °, sistema enchufable: COMBICON MC 1,5, bloqueo: sin, tipo de sujeción: sin, tipo de embalaje: empaquetado en caja | 267.95 | 100 | AA | PCB Connectors (PCC) | AAB | AABACA | 50 | 50 | NO | PC | F | 2,60 | G | 48 | 80 | 115 | MM | 4046356988759 | 85366990 | IN | EC002638 | Imagen | Catálogo
1708289 | MC 1,5/ 3-ST-5,08 GY7035BD:-14 | Conector para placa de circuito impreso | Conector de placa de circuito impreso, sección nominal: 1,5 mm², color: gris claro, corriente nominal: 8 A, tensión nominal (III/2): 320 V, superficie de contacto: Sn, tipo de conexión del contacto: Hembra, número de potenciales: 3, número de filas: 1, número de polos: 3, número de conexiones: 3, familia de artículos: MC 1,5/..-ST, paso: 5,08 mm, tipo de conexión: Conexión por tornillo con cápsula de tracción, forma de sujeción de tornillos: L Ranura longitudinal, dirección de conexión conductor/placa de circuito impreso: 0 °, sistema enchufable: COMBICON MC 1,5, bloqueo: sin, tipo de sujeción: sin, tipo de embalaje: empaquetado en caja | 285.8 | 100 | AA | PCB Connectors (PCC) | AAB | AABACA | 50 | 50 | NO | PC |  | 2,61 | G | 46 | 78 | 108 | MM | 4046356988384 | 85366990 | IN | EC002638 | Imagen | Catálogo
1847068 | MC 1,5/ 3-STF-3,5 | Conector para placa de circuito impreso | Conector de placa de circuito impreso, sección nominal: 1,5 mm², color: verde, corriente nominal: 8 A, tensión nominal (III/2): 160 V, superficie de contacto: Sn, tipo de conexión del contacto: Hembra, número de potenciales: 3, número de filas: 1, número de polos: 3, número de conexiones: 3, familia de artículos: MC 1,5/..-STF, paso: 3,5 mm, tipo de conexión: Conexión por tornillo con cápsula de tracción, forma de sujeción de tornillos: L Ranura longitudinal, dirección de conexión conductor/placa de circuito impreso: 0 °, sistema enchufable: COMBICON MC 1,5, bloqueo: Bloqueo por tornillo, tipo de sujeción: Sujeción aérea (tornillo), tipo de embalaje: empaquetado en caja | 276.91 | 100 | AA | PCB Connectors (PCC) | AAB | AABAAB | 250 | 250 | NO | PC |  | 2,96 | G | 93 | 136 | 114 | MM | 4017918113452 | 85366990 | DE | EC002638 | Imagen | Catálogo
1751312 | MC 1,5/ 3-STF-3,5 BD:1-3 | Conector para placa de circuito impreso | Conector de placa de circuito impreso, sección nominal: 1,5 mm², color: verde, corriente nominal: 8 A, tensión nominal (III/2): 160 V, superficie de contacto: Sn, tipo de conexión del contacto: Hembra, número de potenciales: 3, número de filas: 1, número de polos: 3, número de conexiones: 3, familia de artículos: MC 1,5/..-STF, paso: 3,5 mm, tipo de conexión: Conexión por tornillo con cápsula de tracción, forma de sujeción de tornillos: L Ranura longitudinal, dirección de conexión conductor/placa de circuito impreso: 0 °, sistema enchufable: COMBICON MC 1,5, bloqueo: Bloqueo por tornillo, tipo de sujeción: Sujeción aérea (tornillo), tipo de embalaje: empaquetado en caja | 294.77 | 100 | AA | PCB Connectors (PCC) | AAB | AABAAB | 50 | 50 | NO | PC | F | 3,20 | G | 47 | 77 | 113 | MM | 4046356318396 | 85366990 | DE | EC002638 | Imagen | Catálogo
1715400 | MC 1,5/ 3-STF-3,5 BK | Conector para placa de circuito impreso | Conector de placa de circuito impreso, sección nominal: 1,5 mm², color: negro, corriente nominal: 8 A, tensión nominal (III/2): 160 V, superficie de contacto: Sn, tipo de conexión del contacto: Hembra, número de potenciales: 3, número de filas: 1, número de polos: 3, número de conexiones: 3, familia de artículos: MC 1,5/..-STF, paso: 3,5 mm, tipo de conexión: Conexión por tornillo con cápsula de tracción, forma de sujeción de tornillos: L Ranura longitudinal, dirección de conexión conductor/placa de circuito impreso: 0 °, sistema enchufable: COMBICON MC 1,5, bloqueo: Bloqueo por tornillo, tipo de sujeción: Sujeción aérea (tornillo), tipo de embalaje: empaquetado en caja | 276.91 | 100 | AA | PCB Connectors (PCC) | AAB | AABAAB | 50 | 50 | NO | PC |  | 3,18 | G | 46 | 77 | 114 | MM | 4046356102858 | 85366990 | DE | EC002638 | Imagen | Catálogo
1320285 | MC 1,5/ 3-STF-3,5 BKBDWH:+24VQ | Conector para placa de circuito impreso | Conector de placa de circuito impreso, sección nominal: 1,5 mm², color: negro, corriente nominal: 8 A, tensión nominal (III/2): 160 V, superficie de contacto: Sn, tipo de conexión del contacto: Hembra, número de filas: 1, número de polos: 3, familia de artículos: MC 1,5/..-STF, paso: 3,5 mm, tipo de conexión: Conexión por tornillo con cápsula de tracción, forma de sujeción de tornillos: L Ranura longitudinal, dirección de conexión conductor/placa de circuito impreso: 0 °, sistema enchufable: COMBICON MC 1,5, bloqueo: Bloqueo por tornillo, tipo de sujeción: Sujeción aérea (tornillo), tipo de embalaje: empaquetado en caja | 290.76 | 100 | AA | PCB Connectors (PCC) | AAB | AABAAB | 50 | 1000 | NO | PC |  | 3,19 | G | 48 | 80 | 115 | MM | 4063151605964 | 85366990 | DE | EC002638 | Imagen | Catálogo
1710388 | MC 1,5/ 3-STF-3,5 BKBDWH:GND Q | Conector para placa de circuito impreso | Conector de placa de circuito impreso, sección nominal: 1,5 mm², color: negro, corriente nominal: 8 A, tensión nominal (III/2): 160 V, superficie de contacto: Sn, tipo de conexión del contacto: Hembra, número de potenciales: 3, número de filas: 1, número de polos: 3, número de conexiones: 3, familia de artículos: MC 1,5/..-STF, paso: 3,5 mm, tipo de conexión: Conexión por tornillo con cápsula de tracción, forma de sujeción de tornillos: L Ranura longitudinal, dirección de conexión conductor/placa de circuito impreso: 0 °, sistema enchufable: COMBICON MC 1,5, bloqueo: Bloqueo por tornillo, tipo de sujeción: Sujeción aérea (tornillo), tipo de embalaje: empaquetado en caja | 289.54 | 100 | AA | PCB Connectors (PCC) | AAB | AABAAB | 50 | 50 | NO | PC |  | 3,19 | G | 46 | 77 | 113 | MM | 4055626155272 | 85366990 | DE | EC002638 | Imagen | Catálogo
1712956 | MC 1,5/ 3-STF-3,5 BU AU | Conector para placa de circuito impreso | Conector de placa de circuito impreso, sección nominal: 1,5 mm², color: azul, corriente nominal: 8 A, tensión nominal (III/2): 160 V, superficie de contacto: Sn, tipo de conexión del contacto: Hembra, número de potenciales: 3, número de filas: 1, número de polos: 3, número de conexiones: 3, familia de artículos: MC 1,5/..-STF, paso: 3,5 mm, tipo de conexión: Conexión por tornillo con cápsula de tracción, forma de sujeción de tornillos: L Ranura longitudinal, dirección de conexión conductor/placa de circuito impreso: 0 °, sistema enchufable: COMBICON MC 1,5, bloqueo: Bloqueo por tornillo, tipo de sujeción: Sujeción aérea (tornillo), tipo de embalaje: empaquetado en caja | 430.7 | 100 | AA | PCB Connectors (PCC) | AAB | AABAAB | 50 | 500 | NO | PC | F | 3,17 | G | 48 | 80 | 115 | MM | 4055626309347 | 85366990 | DE | EC002638 | Imagen | Catálogo
1827716 | MC 1,5/ 3-STF-3,81 | Conector para placa de circuito impreso | Conector de placa de circuito impreso, sección nominal: 1,5 mm², color: verde, corriente nominal: 8 A, tensión nominal (III/2): 160 V, superficie de contacto: Sn, tipo de conexión del contacto: Hembra, número de potenciales: 3, número de filas: 1, número de polos: 3, número de conexiones: 3, familia de artículos: MC 1,5/..-STF, paso: 3,81 mm, tipo de conexión: Conexión por tornillo con cápsula de tracción, forma de sujeción de tornillos: L Ranura longitudinal, dirección de conexión conductor/placa de circuito impreso: 0 °, sistema enchufable: COMBICON MC 1,5, bloqueo: Bloqueo por tornillo, tipo de sujeción: Sujeción aérea (tornillo), tipo de embalaje: empaquetado en caja | 276.91 | 100 | AA | PCB Connectors (PCC) | AAB | AABABB | 250 | 250 | NO | PC |  | 3,09 | G | 93 | 136 | 114 | MM | 4017918050177 | 85366990 | DE | EC002638 | Imagen | Catálogo
1845044 | MC 1,5/ 3-STF-3,81 AU | Conector para placa de circuito impreso | Conector de placa de circuito impreso, sección nominal: 1,5 mm², color: verde, corriente nominal: 8 A, tensión nominal (III/2): 160 V, superficie de contacto: Au, tipo de conexión del contacto: Hembra, número de potenciales: 3, número de filas: 1, número de polos: 3, número de conexiones: 3, familia de artículos: MC 1,5/..-STF, paso: 3,81 mm, tipo de conexión: Conexión por tornillo con cápsula de tracción, forma de sujeción de tornillos: L Ranura longitudinal, dirección de conexión conductor/placa de circuito impreso: 0 °, sistema enchufable: COMBICON MC 1,5, bloqueo: Bloqueo por tornillo, tipo de sujeción: Sujeción aérea (tornillo), tipo de embalaje: empaquetado en caja | 430.7 | 100 | AA | PCB Connectors (PCC) | AAB | AABABB | 50 | 50 | NO | PC |  | 3,19 | G | 47 | 78 | 113 | MM | 4017918263850 | 85366990 | DE | EC002638 | Imagen | Catálogo
1074728 | MC 1,5/ 3-STF-3,81 BD:0V-24V | Conector para placa de circuito impreso | Conector de placa de circuito impreso, sección nominal: 1,5 mm², color: verde, corriente nominal: 8 A, tensión nominal (III/2): 160 V, superficie de contacto: Sn, tipo de conexión del contacto: Hembra, número de filas: 1, número de polos: 3, familia de artículos: MC 1,5/..-STF, paso: 3,81 mm, tipo de conexión: Conexión por tornillo con cápsula de tracción, forma de sujeción de tornillos: L Ranura longitudinal, dirección de conexión conductor/placa de circuito impreso: 0 °, sistema enchufable: COMBICON MC 1,5, bloqueo: Bloqueo por tornillo, tipo de sujeción: Sujeción aérea (tornillo), tipo de embalaje: empaquetado en caja | 289.57 | 100 | AA | PCB Connectors (PCC) | AAB | AABABB | 50 | 1000 | NO | PC | F | 3,27 | G | 48 | 80 | 115 | MM | 4055626775678 | 85366990 | DE | EC002638 | Imagen | Catálogo
1828368 | MC 1,5/ 3-STF-3,81 BD:0V--24V | Conector para placa de circuito impreso | Conector de placa de circuito impreso, sección nominal: 1,5 mm², color: verde, corriente nominal: 8 A, tensión nominal (III/2): 160 V, superficie de contacto: Sn, tipo de conexión del contacto: Hembra, número de filas: 1, número de polos: 3, familia de artículos: MC 1,5/..-STF, paso: 3,81 mm, tipo de conexión: Conexión por tornillo con cápsula de tracción, forma de sujeción de tornillos: L Ranura longitudinal, dirección de conexión conductor/placa de circuito impreso: 0 °, sistema enchufable: COMBICON MC 1,5, bloqueo: Bloqueo por tornillo, tipo de sujeción: Sujeción aérea (tornillo), tipo de embalaje: empaquetado en caja | 301.91 | 100 | AA | PCB Connectors (PCC) | AAB | AABABB | 250 | 1000 | NO | PC | F | 3,05 | G |  |  |  |  | 4067923464018 | 85366990 | DE | EC002638 | Imagen | Catálogo
1711195 | MC 1,5/ 3-STF-3,81 BD:0V-V+ | Conector para placa de circuito impreso | Conector de placa de circuito impreso, sección nominal: 1,5 mm², color: verde, corriente nominal: 8 A, tensión nominal (III/2): 160 V, superficie de contacto: Sn, tipo de conexión del contacto: Hembra, número de potenciales: 3, número de filas: 1, número de polos: 3, número de conexiones: 3, familia de artículos: MC 1,5/..-STF, paso: 3,81 mm, tipo de conexión: Conexión por tornillo con cápsula de tracción, forma de sujeción de tornillos: L Ranura longitudinal, dirección de conexión conductor/placa de circuito impreso: 0 °, sistema enchufable: COMBICON MC 1,5, bloqueo: Bloqueo por tornillo, tipo de sujeción: Sujeción aérea (tornillo), tipo de embalaje: empaquetado en caja | 301.91 | 100 | AA | PCB Connectors (PCC) | AAB | AABABB | 50 | 50 | NO | PC | F | 3,30 | G | 48 | 80 | 115 | MM | 4055626222158 | 85366990 | DE | EC002638 | Imagen | Catálogo
1741429 | MC 1,5/ 3-STF-3,81 BD:1-3 | Conector para placa de circuito impreso | Conector de placa de circuito impreso, sección nominal: 1,5 mm², color: verde, corriente nominal: 8 A, tensión nominal (III/2): 160 V, superficie de contacto: Sn, tipo de conexión del contacto: Hembra, número de potenciales: 3, número de filas: 1, número de polos: 3, número de conexiones: 3, familia de artículos: MC 1,5/..-STF, paso: 3,81 mm, tipo de conexión: Conexión por tornillo con cápsula de tracción, forma de sujeción de tornillos: L Ranura longitudinal, dirección de conexión conductor/placa de circuito impreso: 0 °, sistema enchufable: COMBICON MC 1,5, bloqueo: Bloqueo por tornillo, tipo de sujeción: Sujeción aérea (tornillo), tipo de embalaje: empaquetado en caja | 294.77 | 100 | AA | PCB Connectors (PCC) | AAB | AABABB | 50 | 50 | NO | PC |  | 3,29 | G | 47 | 77 | 113 | MM | 4046356293921 | 85366990 | DE | EC002638 | Imagen | Catálogo
1713924 | MC 1,5/ 3-STF-3,81 BD:A-B | Conector para placa de circuito impreso | Conector de placa de circuito impreso, sección nominal: 1,5 mm², color: verde, corriente nominal: 8 A, tensión nominal (III/2): 160 V, superficie de contacto: Sn, tipo de conexión del contacto: Hembra, número de potenciales: 3, número de filas: 1, número de polos: 3, número de conexiones: 3, familia de artículos: MC 1,5/..-STF, paso: 3,81 mm, tipo de conexión: Conexión por tornillo con cápsula de tracción, forma de sujeción de tornillos: L Ranura longitudinal, dirección de conexión conductor/placa de circuito impreso: 0 °, sistema enchufable: COMBICON MC 1,5, bloqueo: Bloqueo por tornillo, tipo de sujeción: Sujeción aérea (tornillo), tipo de embalaje: empaquetado en caja | 301.91 | 100 | AA | PCB Connectors (PCC) | AAB | AABABB | 50 | 50 | NO | PC |  | 3,28 | G | 47 | 77 | 113 | MM | 4055626340906 | 85366990 | DE | EC002638 | Imagen | Catálogo
1713104 | MC 1,5/ 3-STF-3,81 BD:L+-L- Q | Conector para placa de circuito impreso | Conector de placa de circuito impreso, sección nominal: 1,5 mm², color: verde, corriente nominal: 8 A, tensión nominal (III/2): 160 V, superficie de contacto: Sn, tipo de conexión del contacto: Hembra, número de potenciales: 3, número de filas: 1, número de polos: 3, número de conexiones: 3, familia de artículos: MC 1,5/..-STF, paso: 3,81 mm, tipo de conexión: Conexión por tornillo con cápsula de tracción, forma de sujeción de tornillos: L Ranura longitudinal, dirección de conexión conductor/placa de circuito impreso: 0 °, sistema enchufable: COMBICON MC 1,5, bloqueo: Bloqueo por tornillo, tipo de sujeción: Sujeción aérea (tornillo), tipo de embalaje: empaquetado en caja | 301.91 | 100 | AA | PCB Connectors (PCC) | AAB | AABABB | 50 | 1000 | NO | PC | F | 3,31 | G | 48 | 80 | 115 | MM | 4055626306681 | 85366990 | DE | EC002638 | Imagen | Catálogo
1763180 | MC 1,5/ 3-STF-3,81 BK | Conector para placa de circuito impreso | Conector de placa de circuito impreso, sección nominal: 1,5 mm², color: negro, corriente nominal: 8 A, tensión nominal (III/2): 160 V, superficie de contacto: Sn, tipo de conexión del contacto: Hembra, número de potenciales: 3, número de filas: 1, número de polos: 3, número de conexiones: 3, familia de artículos: MC 1,5/..-STF, paso: 3,81 mm, tipo de conexión: Conexión por tornillo con cápsula de tracción, forma de sujeción de tornillos: L Ranura longitudinal, dirección de conexión conductor/placa de circuito impreso: 0 °, sistema enchufable: COMBICON MC 1,5, bloqueo: Bloqueo por tornillo, tipo de sujeción: Sujeción aérea (tornillo), tipo de embalaje: empaquetado en caja | 276.91 | 100 | AA | PCB Connectors (PCC) | AAB | AABABB | 50 | 50 | NO | PC |  | 3,30 | G | 47 | 77 | 113 | MM | 4046356409919 | 85366990 | DE | EC002638 | Imagen | Catálogo
1703958 | MC 1,5/ 3-STF-3,81 BK AU | Conector para placa de circuito impreso | Conector de placa de circuito impreso, sección nominal: 1,5 mm², color: negro, corriente nominal: 8 A, tensión nominal (III/2): 160 V, superficie de contacto: Au, tipo de conexión del contacto: Hembra, número de potenciales: 3, número de filas: 1, número de polos: 3, número de conexiones: 3, familia de artículos: MC 1,5/..-STF, paso: 3,81 mm, tipo de conexión: Conexión por tornillo con cápsula de tracción, forma de sujeción de tornillos: L Ranura longitudinal, dirección de conexión conductor/placa de circuito impreso: 0 °, sistema enchufable: COMBICON MC 1,5, bloqueo: Bloqueo por tornillo, tipo de sujeción: Sujeción aérea (tornillo), tipo de embalaje: empaquetado en caja | 430.7 | 100 | AA | PCB Connectors (PCC) | AAB | AABABB | 50 | 50 | NO | PC | F | 3,28 | G | 48 | 80 | 115 | MM | 4046356670845 | 85366990 | DE | EC002638 | Imagen | Catálogo
1706395 | MC 1,5/ 3-STF-3,81 BK BD:+-G | Conector para placa de circuito impreso | Conector de placa de circuito impreso, sección nominal: 1,5 mm², color: negro, corriente nominal: 8 A, tensión nominal (III/2): 160 V, superficie de contacto: Sn, tipo de conexión del contacto: Hembra, número de potenciales: 3, número de filas: 1, número de polos: 3, número de conexiones: 3, familia de artículos: MC 1,5/..-STF, paso: 3,81 mm, tipo de conexión: Conexión por tornillo con cápsula de tracción, forma de sujeción de tornillos: L Ranura longitudinal, dirección de conexión conductor/placa de circuito impreso: 0 °, sistema enchufable: COMBICON MC 1,5, bloqueo: Bloqueo por tornillo, tipo de sujeción: Sujeción aérea (tornillo), tipo de embalaje: empaquetado en caja | 301.91 | 100 | AA | PCB Connectors (PCC) | AAB | AABABB | 50 | 50 | NO | PC | F | 3,29 | G | 48 | 80 | 115 | MM | 4046356860536 | 85366990 | DE | EC002638 | Imagen | Catálogo
1879476 | MC 1,5/ 3-STF-3,81 BK BD:1,2,3 | Conector para placa de circuito impreso | Conector de placa de circuito impreso, sección nominal: 1,5 mm², color: negro, corriente nominal: 8 A, tensión nominal (III/2): 160 V, superficie de contacto: Sn, tipo de conexión del contacto: Hembra, número de potenciales: 3, número de filas: 1, número de polos: 3, número de conexiones: 3, familia de artículos: MC 1,5/..-STF, paso: 3,81 mm, tipo de conexión: Conexión por tornillo con cápsula de tracción, forma de sujeción de tornillos: L Ranura longitudinal, dirección de conexión conductor/placa de circuito impreso: 0 °, sistema enchufable: COMBICON MC 1,5, bloqueo: Bloqueo por tornillo, tipo de sujeción: Sujeción aérea (tornillo), tipo de embalaje: empaquetado en caja | 301.91 | 100 | AA | PCB Connectors (PCC) | AAB | AABABB | 50 | 50 | NO | PC |  | 3,40 | G | 48 | 80 | 115 | MM | 4017918269036 | 85366990 | DE | EC002638 | Imagen | Catálogo
1700410 | MC 1,5/ 3-STF-3,81 BK BDWH:NZ | Conector para placa de circuito impreso | Conector de placa de circuito impreso, sección nominal: 1,5 mm², color: negro, corriente nominal: 8 A, tensión nominal (III/2): 160 V, superficie de contacto: Sn, tipo de conexión del contacto: Hembra, número de potenciales: 3, número de filas: 1, número de polos: 3, número de conexiones: 3, familia de artículos: MC 1,5/..-STF, paso: 3,81 mm, tipo de conexión: Conexión por tornillo con cápsula de tracción, forma de sujeción de tornillos: L Ranura longitudinal, dirección de conexión conductor/placa de circuito impreso: 0 °, sistema enchufable: COMBICON MC 1,5, bloqueo: Bloqueo por tornillo, tipo de sujeción: Sujeción aérea (tornillo), tipo de embalaje: empaquetado en caja | 301.91 | 100 | AA | PCB Connectors (PCC) | AAB | AABABB | 50 | 50 | NO | PC |  | 3,25 | G | 46 | 77 | 113 | MM | 4046356666732 | 85366990 | DE | EC002638 | Imagen | Catálogo
1746042 | MC 1,5/ 3-STF-3,81 BS:+/-15V | Conector para placa de circuito impreso | Conector de placa de circuito impreso, sección nominal: 1,5 mm², color: verde, corriente nominal: 8 A, tensión nominal (III/2): 160 V, superficie de contacto: Sn, tipo de conexión del contacto: Hembra, número de potenciales: 3, número de filas: 1, número de polos: 3, número de conexiones: 3, familia de artículos: MC 1,5/..-STF, paso: 3,81 mm, tipo de conexión: Conexión por tornillo con cápsula de tracción, forma de sujeción de tornillos: L Ranura longitudinal, dirección de conexión conductor/placa de circuito impreso: 0 °, sistema enchufable: COMBICON MC 1,5, bloqueo: Bloqueo por tornillo, tipo de sujeción: Sujeción aérea (tornillo), tipo de embalaje: empaquetado en caja | 307.24 | 100 | AA | PCB Connectors (PCC) | AAB | AABABB | 50 | 50 | NO | PC | F | 3,39 | G | 48 | 80 | 115 | MM | 4046356287395 | 85366990 | DE | EC002638 | Imagen | Catálogo
1710438 | MC 1,5/ 3-STF-3,81 BU | Conector para placa de circuito impreso | Conector de placa de circuito impreso, sección nominal: 1,5 mm², color: azul, corriente nominal: 8 A, tensión nominal (III/2): 160 V, superficie de contacto: Sn, tipo de conexión del contacto: Hembra, número de potenciales: 3, número de filas: 1, número de polos: 3, número de conexiones: 3, familia de artículos: MC 1,5/..-STF, paso: 3,81 mm, tipo de conexión: Conexión por tornillo con cápsula de tracción, forma de sujeción de tornillos: L Ranura longitudinal, dirección de conexión conductor/placa de circuito impreso: 0 °, sistema enchufable: COMBICON MC 1,5, bloqueo: Bloqueo por tornillo, tipo de sujeción: Sujeción aérea (tornillo), tipo de embalaje: empaquetado en caja | 276.91 | 100 | AA | PCB Connectors (PCC) | AAB | AABABB | 50 | 50 | NO | PC | F | 3,28 | G | 48 | 80 | 115 | MM | 4055626155449 | 85366990 | DE | EC002638 | Imagen | Catálogo
1992719 | MC 1,5/ 3-STF-3,81-BD NZ 0638 | Conector para placa de circuito impreso | Conector de placa de circuito impreso, sección nominal: 1,5 mm², color: verde, corriente nominal: 8 A, tensión nominal (III/2): 160 V, superficie de contacto: Sn, tipo de conexión del contacto: Hembra, número de potenciales: 3, número de filas: 1, número de polos: 3, número de conexiones: 3, familia de artículos: MC 1,5/..-ST, paso: 3,81 mm, tipo de conexión: Conexión por tornillo con cápsula de tracción, forma de sujeción de tornillos: L Ranura longitudinal, dirección de conexión conductor/placa de circuito impreso: 0 °, sistema enchufable: COMBICON MC 1,5, bloqueo: sin, tipo de sujeción: sin, tipo de embalaje: empaquetado en caja | 281.62 | 100 | AA | PCB Connectors (PCC) | AAB | AABABA | 50 | 50 | NO | PC |  | 3,40 | G | 48 | 80 | 115 | MM | 4017918981891 | 85366990 | DE | EC002638 | Imagen | Catálogo
1701504 | MC 1,5/ 3-STF-3,81BD:0V-PE-24V | Conector para placa de circuito impreso | Conector de placa de circuito impreso, sección nominal: 1,5 mm², color: verde, corriente nominal: 8 A, tensión nominal (III/2): 160 V, superficie de contacto: Sn, tipo de conexión del contacto: Hembra, número de potenciales: 3, número de filas: 1, número de polos: 3, número de conexiones: 3, familia de artículos: MC 1,5/..-STF, paso: 3,81 mm, tipo de conexión: Conexión por tornillo con cápsula de tracción, forma de sujeción de tornillos: L Ranura longitudinal, dirección de conexión conductor/placa de circuito impreso: 0 °, sistema enchufable: COMBICON MC 1,5, bloqueo: Bloqueo por tornillo, tipo de sujeción: Sujeción aérea (tornillo), tipo de embalaje: empaquetado en caja | 281.35 | 100 | AA | PCB Connectors (PCC) | AAB | AABABB | 50 | 50 | NO | PC | F | 3,28 | G | 48 | 80 | 115 | MM | 4046356541282 | 85366990 | DE | EC002638 | Imagen | Catálogo
1847369 | MC 1,5/ 3-STF-5,08 | Conector para placa de circuito impreso | Conector de placa de circuito impreso, sección nominal: 1,5 mm², color: verde, corriente nominal: 8 A, tensión nominal (III/2): 320 V, superficie de contacto: Sn, tipo de conexión del contacto: Hembra, número de potenciales: 3, número de filas: 1, número de polos: 3, número de conexiones: 3, familia de artículos: MC 1,5/..-STF, paso: 5,08 mm, tipo de conexión: Conexión por tornillo con cápsula de tracción, forma de sujeción de tornillos: L Ranura longitudinal, dirección de conexión conductor/placa de circuito impreso: 0 °, sistema enchufable: COMBICON MC 1,5, bloqueo: Bloqueo por tornillo, tipo de sujeción: Sujeción aérea (tornillo), tipo de embalaje: empaquetado en caja | 281.09 | 100 | AA | PCB Connectors (PCC) | AAB | AABACD | 50 | 50 | NO | PC |  | 3,34 | G | 47 | 77 | 113 | MM | 4017918102623 | 85366990 | IN | EC002638 | Imagen | Catálogo
1702289 | MC 1,5/ 3-STF-5,08 BD:PE,N,L | Conector para placa de circuito impreso | Conector de placa de circuito impreso, sección nominal: 1,5 mm², color: verde, corriente nominal: 8 A, tensión nominal (III/2): 320 V, superficie de contacto: Sn, tipo de conexión del contacto: Hembra, número de potenciales: 3, número de filas: 1, número de polos: 3, número de conexiones: 3, familia de artículos: MC 1,5/..-STF, paso: 5,08 mm, tipo de conexión: Conexión por tornillo con cápsula de tracción, forma de sujeción de tornillos: L Ranura longitudinal, dirección de conexión conductor/placa de circuito impreso: 0 °, sistema enchufable: COMBICON MC 1,5, bloqueo: Bloqueo por tornillo, tipo de sujeción: Sujeción aérea (tornillo), tipo de embalaje: empaquetado en caja | 298.94 | 100 | AA | PCB Connectors (PCC) | AAB | AABACD | 50 | 50 | NO | PC | F | 3,28 | G | 48 | 80 | 115 | MM | 4046356581455 | 85366990 | IN | EC002638 | Imagen | Catálogo
1046357 | MC 1,5/ 3-STF-5,08 BK AU | Conector para placa de circuito impreso | Conector de placa de circuito impreso, sección nominal: 1,5 mm², color: negro, corriente nominal: 8 A, tensión nominal (III/2): 320 V, superficie de contacto: Au, tipo de conexión del contacto: Hembra, número de potenciales: 3, número de filas: 1, número de polos: 3, número de conexiones: 3, familia de artículos: MC 1,5/..-STF, paso: 5,08 mm, tipo de conexión: Conexión por tornillo con cápsula de tracción, forma de sujeción de tornillos: L Ranura longitudinal, dirección de conexión conductor/placa de circuito impreso: 0 °, sistema enchufable: COMBICON MC 1,5, bloqueo: Bloqueo por tornillo, tipo de sujeción: Sujeción aérea (tornillo), tipo de embalaje: empaquetado en caja | 434.89 | 100 | AA | PCB Connectors (PCC) | AAB | AABACD | 50 | 50 | NO | PC | F | 3,32 | G | 48 | 80 | 115 | MM | 4055626641201 | 85366990 | IN | EC002638 | Imagen | Catálogo
1767762 | MC 1,5/ 3-STZ11-3,81 | Conector para placa de circuito impreso | Conector de placa de circuito impreso, color: verde, número de polos: 3, familia de artículos: MC 1,5/..-ST, paso: 3,81 mm, forma de sujeción de tornillos: L Ranura longitudinal, tipo de embalaje: empaquetado en caja, Ayuda de extracción (STZ11) | 368.51 | 100 | AA | PCB Connectors (PCC) | AAB | AABABA | 50 | 50 | NO | PC |  | 3,05 | G | 66 | 92 | 103 | MM | 4046356436618 | 85366990 | DE | EC002638 |  | Catálogo
1326820 | MC 1,5/ 3-STZ11-3,81 BDWH:1-3Q | Conector para placa de circuito impreso | Conector de placa de circuito impreso, sección nominal: 1,5 mm², color: verde, corriente nominal: 8 A, tensión nominal (III/2): 160 V, superficie de contacto: Sn, tipo de conexión del contacto: Hembra, número de filas: 1, número de polos: 3, familia de artículos: MC 1,5/..-ST, paso: 3,81 mm, tipo de conexión: Conexión por tornillo con cápsula de tracción, forma de sujeción de tornillos: L Ranura longitudinal, dirección de conexión conductor/placa de circuito impreso: 0 °, sistema enchufable: COMBICON MC 1,5, bloqueo: sin, tipo de sujeción: sin, tipo de embalaje: empaquetado en caja | 393.51 | 100 | AA | PCB Connectors (PCC) | AAB | AABABA | 50 | 1000 | NO | PC | F | 3,03 | G | 66 | 92 | 103 | MM | 4063151617943 | 85366990 | DE | EC002638 | Imagen | Catálogo
1768871 | MC 1,5/ 3-STZ1-3,5 | Conector para placa de circuito impreso | Conector de placa de circuito impreso, sección nominal: 1,5 mm², color: verde, corriente nominal: 8 A, tensión nominal (III/2): 160 V, superficie de contacto: Sn, tipo de conexión del contacto: Hembra, número de potenciales: 3, número de filas: 1, número de polos: 3, número de conexiones: 3, familia de artículos: MC 1,5/..-ST, paso: 3,5 mm, tipo de conexión: Conexión por tornillo con cápsula de tracción, forma de sujeción de tornillos: L Ranura longitudinal, dirección de conexión conductor/placa de circuito impreso: 0 °, sistema enchufable: COMBICON MC 1,5, bloqueo: sin, tipo de sujeción: sin, tipo de embalaje: empaquetado en caja, Ayuda de extracción (STZ1) | 368.51 | 100 | AA | PCB Connectors (PCC) | AAB | AABAAA | 50 | 50 | NO | PC |  | 2,65 | G | 65 | 89 | 100 | MM | 4046356444705 | 85366990 | DE | EC002638 | Imagen | Catálogo
1709109 | MC 1,5/ 3-STZ1-3,5 BK | Conector para placa de circuito impreso | Conector de placa de circuito impreso, sección nominal: 1,5 mm², color: negro, corriente nominal: 8 A, tensión nominal (III/2): 160 V, superficie de contacto: Sn, tipo de conexión del contacto: Hembra, número de potenciales: 3, número de filas: 1, número de polos: 3, número de conexiones: 3, familia de artículos: MC 1,5/..-ST, paso: 3,5 mm, tipo de conexión: Conexión por tornillo con cápsula de tracción, forma de sujeción de tornillos: L Ranura longitudinal, dirección de conexión conductor/placa de circuito impreso: 0 °, sistema enchufable: COMBICON MC 1,5, bloqueo: sin, tipo de sujeción: sin, tipo de embalaje: empaquetado en caja, Ayuda de extracción (STZ1) | 368.51 | 100 | AA | PCB Connectors (PCC) | AAB | AABAAA | 50 | 50 | NO | PC | F | 2,65 | G | 66 | 92 | 103 | MM | 4055626043562 | 85366990 | DE | EC002638 | Imagen | Catálogo
1768923 | MC 1,5/ 3-STZ1-3,81 | Conector para placa de circuito impreso | Conector de placa de circuito impreso, sección nominal: 1,5 mm², color: verde, corriente nominal: 8 A, tensión nominal (III/2): 160 V, superficie de contacto: Sn, tipo de conexión del contacto: Hembra, número de potenciales: 3, número de filas: 1, número de polos: 3, número de conexiones: 3, familia de artículos: MC 1,5/..-ST, paso: 3,81 mm, tipo de conexión: Conexión por tornillo con cápsula de tracción, forma de sujeción de tornillos: L Ranura longitudinal, dirección de conexión conductor/placa de circuito impreso: 0 °, sistema enchufable: COMBICON MC 1,5, bloqueo: sin, tipo de sujeción: sin, tipo de embalaje: empaquetado en caja, Ayuda de extracción (STZ1) | 368.51 | 100 | AA | PCB Connectors (PCC) | AAB | AABABA | 50 | 50 | NO | PC |  | 2,82 | G | 66 | 90 | 101 | MM | 4046356446709 | 85366990 | DE | EC002638 | Imagen | Catálogo
1705982 | MC 1,5/ 3-STZ1-3,81 BD:NZ | Conector para placa de circuito impreso | Conector de placa de circuito impreso, sección nominal: 1,5 mm², color: verde, corriente nominal: 8 A, tensión nominal (III/2): 160 V, superficie de contacto: Sn, tipo de conexión del contacto: Hembra, número de potenciales: 3, número de filas: 1, número de polos: 3, número de conexiones: 3, familia de artículos: MC 1,5/..-ST, paso: 3,81 mm, tipo de conexión: Conexión por tornillo con cápsula de tracción, forma de sujeción de tornillos: L Ranura longitudinal, dirección de conexión conductor/placa de circuito impreso: 0 °, sistema enchufable: COMBICON MC 1,5, bloqueo: sin, tipo de sujeción: sin, tipo de embalaje: empaquetado en caja | 393.51 | 100 | AA | PCB Connectors (PCC) | AAB | AABABA | 50 | 1 | SÍ | PC | F | 2,82 | G | 66 | 92 | 103 | MM | 4046356867344 | 85366990 | DE | EC002638 | Imagen | Catálogo
1043458 | MC 1,5/ 3-STZ1-3,81 BK | Conector para placa de circuito impreso | Conector de placa de circuito impreso, sección nominal: 1,5 mm², color: negro, corriente nominal: 8 A, tensión nominal (III/2): 160 V, superficie de contacto: Sn, tipo de conexión del contacto: Hembra, número de filas: 1, número de polos: 3, familia de artículos: MC 1,5/..-ST, paso: 3,81 mm, tipo de conexión: Conexión por tornillo con cápsula de tracción, forma de sujeción de tornillos: L Ranura longitudinal, dirección de conexión conductor/placa de circuito impreso: 0 °, sistema enchufable: COMBICON MC 1,5, bloqueo: sin, tipo de sujeción: sin, tipo de embalaje: empaquetado en caja, Ayuda de extracción (STZ1) | 368.51 | 100 | AA | PCB Connectors (PCC) | AAB | AABABA | 50 | 50 | NO | PC | F | 2,81 | G | 66 | 92 | 103 | MM | 4055626739458 | 85366990 | DE | EC002638 | Imagen | Catálogo
1844236 | MC 1,5/ 4-G-3,5 | Carcasa de base para placa de circuito impreso | Carcasa base placa de circuito impreso, sección nominal: 1,5 mm², color: verde, corriente nominal: 8 A, tensión nominal (III/2): 160 V, superficie de contacto: Sn, tipo de conexión del contacto: Macho, número de potenciales: 4, número de filas: 1, número de polos: 4, número de conexiones: 4, familia de artículos: MC 1,5/..-G, paso: 3,5 mm, montaje: Soldadura por ola, disposición de pines: Disposición de pines lineal, longitud del pin [P]: 3,4 mm, número de pines de soldadura por potencial: 1, sistema enchufable: COMBICON MC 1,5, Orientación de la cara enchufable: Estándar, bloqueo: sin, tipo de sujeción: sin, tipo de embalaje: empaquetado en caja | 122.26 | 100 | AA | PCB Connectors (PCC) | AAB | AABSAA | 250 | 250 | NO | PC |  | 1,09 | G | 92 | 78 | 114 | MM | 4017918113278 | 85366930 | DE | EC002637 | Imagen | Catálogo
1845099 | MC 1,5/ 4-G-3,5 AU | Carcasa de base para placa de circuito impreso | Carcasa base placa de circuito impreso, sección nominal: 1,5 mm², color: verde, corriente nominal: 8 A, tensión nominal (III/2): 160 V, superficie de contacto: Au, tipo de conexión del contacto: Macho, número de potenciales: 4, número de filas: 1, número de polos: 4, número de conexiones: 4, familia de artículos: MC 1,5/..-G, paso: 3,5 mm, montaje: Soldadura por ola, disposición de pines: Disposición de pines lineal, longitud del pin [P]: 3,4 mm, número de pines de soldadura por potencial: 1, sistema enchufable: COMBICON MC 1,5, Orientación de la cara enchufable: Estándar, bloqueo: sin, tipo de sujeción: sin, tipo de embalaje: empaquetado en caja | 201.1 | 100 | AA | PCB Connectors (PCC) | AAB | AABSAA | 250 | 250 | NO | PC |  | 1,18 | G | 31 | 55 | 113 | MM | 4017918217075 | 85366930 | DE | EC002637 | Imagen | Catálogo
1701954 | MC 1,5/ 4-G-3,5 BD:1-4 | Carcasa de base para placa de circuito impreso | Carcasa base placa de circuito impreso, sección nominal: 1,5 mm², color: verde, corriente nominal: 8 A, tensión nominal (III/2): 160 V, superficie de contacto: Sn, tipo de conexión del contacto: Macho, número de potenciales: 4, número de filas: 1, número de polos: 4, número de conexiones: 4, familia de artículos: MC 1,5/..-G, paso: 3,5 mm, montaje: Soldadura por ola, disposición de pines: Disposición de pines lineal, longitud del pin [P]: 3,4 mm, número de pines de soldadura por potencial: 1, sistema enchufable: COMBICON MC 1,5, Orientación de la cara enchufable: Estándar, bloqueo: sin, tipo de sujeción: sin, tipo de embalaje: empaquetado en caja | 155.59 | 100 | AA | PCB Connectors (PCC) | AAB | AABSAA | 250 | 250 | NO | PC | F | 1,22 | G | 30 | 55 | 108 | MM | 4046356567800 | 85366930 | DE | EC002637 | Imagen | Catálogo
1701953 | MC 1,5/ 4-G-3,5 BD:5-8 | Carcasa de base para placa de circuito impreso | Carcasa base placa de circuito impreso, sección nominal: 1,5 mm², color: verde, corriente nominal: 8 A, tensión nominal (III/2): 160 V, superficie de contacto: Sn, tipo de conexión del contacto: Macho, número de potenciales: 4, número de filas: 1, número de polos: 4, número de conexiones: 4, familia de artículos: MC 1,5/..-G, paso: 3,5 mm, montaje: Soldadura por ola, disposición de pines: Disposición de pines lineal, longitud del pin [P]: 3,4 mm, número de pines de soldadura por potencial: 1, sistema enchufable: COMBICON MC 1,5, Orientación de la cara enchufable: Estándar, bloqueo: sin, tipo de sujeción: sin, tipo de embalaje: empaquetado en caja | 155.59 | 100 | AA | PCB Connectors (PCC) | AAB | AABSAA | 250 | 250 | NO | PC | F | 1,22 | G | 30 | 55 | 108 | MM | 4046356567794 | 85366930 | DE | EC002637 | Imagen | Catálogo
1916397 | MC 1,5/ 4-G-3,5 BK | Carcasa de base para placa de circuito impreso | Carcasa base placa de circuito impreso, sección nominal: 1,5 mm², color: negro, corriente nominal: 8 A, tensión nominal (III/2): 160 V, superficie de contacto: Sn, tipo de conexión del contacto: Macho, número de potenciales: 4, número de filas: 1, número de polos: 4, número de conexiones: 4, familia de artículos: MC 1,5/..-G, paso: 3,5 mm, montaje: Soldadura por ola, disposición de pines: Disposición de pines lineal, longitud del pin [P]: 3,4 mm, número de pines de soldadura por potencial: 1, sistema enchufable: COMBICON MC 1,5, Orientación de la cara enchufable: Estándar, bloqueo: sin, tipo de sujeción: sin, tipo de embalaje: empaquetado en caja | 122.26 | 100 | AA | PCB Connectors (PCC) | AAB | AABSAA | 250 | 250 | NO | PC |  | 1,08 | G | 30 | 55 | 113 | MM | 4017918464202 | 85366930 | DE | EC002637 | Imagen | Catálogo
1724307 | MC 1,5/ 4-G-3,5 BU | Carcasa de base para placa de circuito impreso | Carcasa base placa de circuito impreso, sección nominal: 1,5 mm², color: azul, corriente nominal: 8 A, tensión nominal (III/2): 160 V, superficie de contacto: Sn, tipo de conexión del contacto: Macho, número de potenciales: 4, número de filas: 1, número de polos: 4, número de conexiones: 4, familia de artículos: MC 1,5/..-G, paso: 3,5 mm, montaje: Soldadura por ola, disposición de pines: Disposición de pines lineal, longitud del pin [P]: 3,4 mm, número de pines de soldadura por potencial: 1, sistema enchufable: COMBICON MC 1,5, Orientación de la cara enchufable: Estándar, bloqueo: sin, tipo de sujeción: sin, tipo de embalaje: empaquetado en caja | 122.26 | 100 | AA | PCB Connectors (PCC) | AAB | AABSAA | 250 | 250 | NO | PC | F | 1,00 | G | 30 | 55 | 108 | MM | 4046356123334 | 85366930 | DE | EC002637 | Imagen | Catálogo
1643850 | MC 1,5/ 4-G-3,5 GN P20 THRR32 | Carcasa de base para placa de circuito impreso | Carcasa base placa de circuito impreso, sección nominal: 1,5 mm², color: verde, corriente nominal: 8 A, tensión nominal (III/2): 160 V, superficie de contacto: Sn, tipo de conexión del contacto: Macho, número de filas: 1, número de polos: 4, familia de artículos: MC 1,5/..-G-THR, paso: 3,5 mm, montaje: Soldadura THR/soldadura por ola, disposición de pines: Disposición de pines lineal, longitud del pin [P]: 2 mm, número de pines de soldadura por potencial: 1, sistema enchufable: COMBICON MC 1,5, Orientación de la cara enchufable: Estándar, bloqueo: sin, tipo de sujeción: sin, tipo de embalaje: Correa de 32 mm de ancho | 178.93 | 100 | AA | PCB Connectors (PCC) | AAB | AABTAB | 400 | 1200 | NO | PC | F | 1,88 | G | 0 | 0 | 0 |  | 4067923171398 | 85366930 | DE | EC002637 | Imagen | Catálogo
1747575 | MC 1,5/ 4-G-3,5 GY | Carcasa de base para placa de circuito impreso | Carcasa base placa de circuito impreso, sección nominal: 1,5 mm², color: gris, corriente nominal: 8 A, tensión nominal (III/2): 160 V, superficie de contacto: Sn, tipo de conexión del contacto: Macho, número de potenciales: 4, número de filas: 1, número de polos: 4, número de conexiones: 4, familia de artículos: MC 1,5/..-G, paso: 3,5 mm, montaje: Soldadura por ola, disposición de pines: Disposición de pines lineal, longitud del pin [P]: 3,4 mm, número de pines de soldadura por potencial: 1, sistema enchufable: COMBICON MC 1,5, Orientación de la cara enchufable: Estándar, bloqueo: sin, tipo de sujeción: sin, tipo de embalaje: empaquetado en caja | 122.26 | 100 | AA | PCB Connectors (PCC) | AAB | AABSAA | 250 | 250 | NO | PC |  | 0,87 | G | 30 | 55 | 108 | MM | 4046356298483 | 85366930 | DE | EC002637 | Imagen | Catálogo
1788987 | MC 1,5/ 4-G-3,5 P14 THR | Carcasa de base para placa de circuito impreso | Carcasa base placa de circuito impreso, sección nominal: 1,5 mm², color: negro, corriente nominal: 8 A, tensión nominal (III/2): 160 V, superficie de contacto: Sn, tipo de conexión del contacto: Macho, número de potenciales: 4, número de filas: 1, número de polos: 4, número de conexiones: 4, familia de artículos: MC 1,5/..-G-THR, paso: 3,5 mm, montaje: Soldadura THR/soldadura por ola, disposición de pines: Disposición de pines lineal, longitud del pin [P]: 1,4 mm, número de pines de soldadura por potencial: 1, sistema enchufable: COMBICON MC 1,5, Orientación de la cara enchufable: Estándar, bloqueo: sin, tipo de sujeción: sin, tipo de embalaje: empaquetado en caja | 128.36 | 100 | AA | PCB Connectors (PCC) | AAB | AABTAB | 250 | 250 | NO | PC |  | 1,07 | G | 86 | 73 | 109 | MM | 4046356610902 | 85366930 | DE | EC002637 | Imagen | Catálogo
1788990 | MC 1,5/ 4-G-3,5 P14 THRR32 | Carcasa de base para placa de circuito impreso | Carcasa base placa de circuito impreso, sección nominal: 1,5 mm², color: negro, corriente nominal: 8 A, tensión nominal (III/2): 160 V, superficie de contacto: Sn, tipo de conexión del contacto: Macho, número de potenciales: 4, número de filas: 1, número de polos: 4, número de conexiones: 4, familia de artículos: MC 1,5/..-G-THR, paso: 3,5 mm, montaje: Soldadura THR/soldadura por ola, disposición de pines: Disposición de pines lineal, longitud del pin [P]: 1,4 mm, número de pines de soldadura por potencial: 1, sistema enchufable: COMBICON MC 1,5, Orientación de la cara enchufable: Estándar, bloqueo: sin, tipo de sujeción: sin, tipo de embalaje: Correa de 32 mm de ancho, Encontrará más información para el usuario y recomendaciones de diseño sobre la tecnología Through Hole Reflow en: Downloads | 178.93 | 100 | AA | PCB Connectors (PCC) | AAB | AABTAB | 400 | 400 | NO | PC |  | 1,94 | G | 40 | 330 | 330 | MM | 4046356611862 | 85366930 | DE | EC002637 | Imagen | Catálogo
1788767 | MC 1,5/ 4-G-3,5 P20 THR | Carcasa de base para placa de circuito impreso | Carcasa base placa de circuito impreso, sección nominal: 1,5 mm², color: negro, corriente nominal: 8 A, tensión nominal (III/2): 160 V, superficie de contacto: Sn, tipo de conexión del contacto: Macho, número de potenciales: 4, número de filas: 1, número de polos: 4, número de conexiones: 4, familia de artículos: MC 1,5/..-G-THR, paso: 3,5 mm, montaje: Soldadura THR/soldadura por ola, disposición de pines: Disposición de pines lineal, longitud del pin [P]: 2 mm, número de pines de soldadura por potencial: 1, sistema enchufable: COMBICON MC 1,5, Orientación de la cara enchufable: Estándar, bloqueo: sin, tipo de sujeción: sin, tipo de embalaje: empaquetado en caja | 128.36 | 100 | AA | PCB Connectors (PCC) | AAB | AABTAB | 250 | 250 | NO | PC |  | 1,10 | G | 86 | 73 | 109 | MM | 4046356611985 | 85366930 | DE | EC002637 | Imagen | Catálogo
1896360 | MC 1,5/ 4-G-3,5 P20 THR GY R32 | PCB header | PCB headers, nominal cross section: 1.5 mm², color: gray, nominal current: 8 A, rated voltage (III/2): 160 V, contact surface: Sn, contact connection type: Pin, number of rows: 1, number of positions: 4, product range: MC 1,5/..-G-THR, pitch: 3.5 mm, mounting: THR soldering / wave soldering, pin layout: Linear pinning, solder pin [P]: 2 mm, number of solder pins per potential: 1, plug-in system: COMBICON MC 1,5, Pin connector pattern alignment: Standard, locking: without, mounting method: without, type of packaging: 32 mm wide tape | 178.93 | 100 | AA | PCB Connectors (PCC) | AAB | AABTAB | 470 | 940 | NO | PC |  | 2,06 | g | 0 | 0 | 0 | 0 | 4067923577718 | 85366930 | DE |  |  | Catálogo
1788770 | MC 1,5/ 4-G-3,5 P20 THRR32 | Carcasa de base para placa de circuito impreso | Carcasa base placa de circuito impreso, sección nominal: 1,5 mm², color: negro, corriente nominal: 8 A, tensión nominal (III/2): 160 V, superficie de contacto: Sn, tipo de conexión del contacto: Macho, número de potenciales: 4, número de filas: 1, número de polos: 4, número de conexiones: 4, familia de artículos: MC 1,5/..-G-THR, paso: 3,5 mm, montaje: Soldadura THR/soldadura por ola, disposición de pines: Disposición de pines lineal, longitud del pin [P]: 2 mm, número de pines de soldadura por potencial: 1, sistema enchufable: COMBICON MC 1,5, Orientación de la cara enchufable: Estándar, bloqueo: sin, tipo de sujeción: sin, tipo de embalaje: Correa de 32 mm de ancho, Encontrará más información para el usuario y recomendaciones de diseño sobre la tecnología Through Hole Reflow en: Downloads | 178.93 | 100 | AA | PCB Connectors (PCC) | AAB | AABTAB | 400 | 400 | NO | PC |  | 1,84 | G | 194 | 181 | 113 | MM | 4046356611770 | 85366930 | DE | EC002637 | Imagen | Catálogo
1050079 | MC 1,5/ 4-G-3,5 P26 AU THR | Carcasa de base para placa de circuito impreso | Carcasa base placa de circuito impreso, sección nominal: 1,5 mm², color: negro, corriente nominal: 8 A, tensión nominal (III/2): 160 V, superficie de contacto: Au, tipo de conexión del contacto: Macho, número de potenciales: 4, número de filas: 1, número de polos: 4, número de conexiones: 4, familia de artículos: MC 1,5/..-G-THR, paso: 3,5 mm, montaje: Soldar THR, disposición de pines: Disposición de pines lineal, longitud del pin [P]: 2,6 mm, número de pines de soldadura por potencial: 1, sistema enchufable: COMBICON MC 1,5, Orientación de la cara enchufable: Estándar, bloqueo: sin, tipo de sujeción: sin, tipo de embalaje: empaquetado en caja | 207.2 | 100 | AA | PCB Connectors (PCC) | AAB | AABTAB | 250 | 250 | NO | PC |  | 1,12 | G | 86 | 73 | 109 | MM | 4055626663425 | 85366930 | DE | EC002637 | Imagen | Catálogo
1788547 | MC 1,5/ 4-G-3,5 P26 THR | Carcasa de base para placa de circuito impreso | Carcasa base placa de circuito impreso, sección nominal: 1,5 mm², color: negro, corriente nominal: 8 A, tensión nominal (III/2): 160 V, superficie de contacto: Sn, tipo de conexión del contacto: Macho, número de potenciales: 4, número de filas: 1, número de polos: 4, número de conexiones: 4, familia de artículos: MC 1,5/..-G-THR, paso: 3,5 mm, montaje: Soldadura THR/soldadura por ola, disposición de pines: Disposición de pines lineal, longitud del pin [P]: 2,6 mm, número de pines de soldadura por potencial: 1, sistema enchufable: COMBICON MC 1,5, Orientación de la cara enchufable: Estándar, bloqueo: sin, tipo de sujeción: sin, tipo de embalaje: empaquetado en caja | 128.36 | 100 | AA | PCB Connectors (PCC) | AAB | AABTAB | 250 | 250 | NO | PC |  | 1,03 | G | 86 | 73 | 109 | MM | 4046356611664 | 85366930 | DE | EC002637 | Imagen | Catálogo
1788550 | MC 1,5/ 4-G-3,5 P26 THRR32 | Carcasa de base para placa de circuito impreso | Carcasa base placa de circuito impreso, sección nominal: 1,5 mm², color: negro, corriente nominal: 8 A, tensión nominal (III/2): 160 V, superficie de contacto: Sn, tipo de conexión del contacto: Macho, número de potenciales: 4, número de filas: 1, número de polos: 4, número de conexiones: 4, familia de artículos: MC 1,5/..-G-THR, paso: 3,5 mm, montaje: Soldadura THR/soldadura por ola, disposición de pines: Disposición de pines lineal, longitud del pin [P]: 2,6 mm, número de pines de soldadura por potencial: 1, sistema enchufable: COMBICON MC 1,5, Orientación de la cara enchufable: Estándar, bloqueo: sin, tipo de sujeción: sin, tipo de embalaje: Correa de 32 mm de ancho | 178.93 | 100 | AA | PCB Connectors (PCC) | AAB | AABTAB | 400 | 400 | NO | PC |  | 2,03 | G | 194 | 181 | 113 | MM | 4046356611558 | 85366930 | DE | EC002637 | Imagen | Catálogo
1813127 | MC 1,5/ 4-G-3,5 P26AUTHRR32 | Carcasa de base para placa de circuito impreso | Carcasa base placa de circuito impreso, sección nominal: 1,5 mm², color: negro, corriente nominal: 8 A, tensión nominal (III/2): 160 V, superficie de contacto: Au, tipo de conexión del contacto: Macho, número de potenciales: 4, número de filas: 1, número de polos: 4, número de conexiones: 4, familia de artículos: MC 1,5/..-G-THR, paso: 3,5 mm, montaje: Soldar THR, disposición de pines: Disposición de pines lineal, longitud del pin [P]: 2,6 mm, número de pines de soldadura por potencial: 1, sistema enchufable: COMBICON MC 1,5, Orientación de la cara enchufable: Estándar, bloqueo: sin, tipo de sujeción: sin, tipo de embalaje: Correa de 32 mm de ancho | 257.78 | 100 | AA | PCB Connectors (PCC) | AAB | AABTAB | 400 | 400 | NO | PC |  | 1,91 | G | 42 | 330 | 330 | MM | 4046356730808 | 85366930 | DE | EC002637 | Imagen | Catálogo
1662924 | MC 1,5/ 4-G-3,5 P26CP2 THRR32 | Carcasa de base para placa de circuito impreso | Carcasa base placa de circuito impreso, sección nominal: 1,5 mm², color: negro, corriente nominal: 8 A, tensión nominal (III/2): 160 V, superficie de contacto: Sn, tipo de conexión del contacto: Macho, número de filas: 1, número de polos: 4, familia de artículos: MC 1,5/..-G-THR, paso: 3,5 mm, montaje: Soldadura THR/soldadura por ola, disposición de pines: Disposición de pines lineal, longitud del pin [P]: 2,6 mm, número de pines de soldadura por potencial: 1, sistema enchufable: COMBICON MC 1,5, Orientación de la cara enchufable: Estándar, bloqueo: sin, tipo de sujeción: sin, tipo de embalaje: Correa de 32 mm de ancho | 229.23 | 100 | AA | PCB Connectors (PCC) | AAB | AABTAB | 400 | 1200 | NO | PC | F | 2,00 | G | 0 | 0 | 0 |  | 4067923201026 | 85366930 | DE | EC002637 | Imagen | Catálogo
1686552 | MC 1,5/ 4-G-3,5P20THRR32 BDWH1 | Carcasa de base para placa de circuito impreso | Carcasa base placa de circuito impreso, sección nominal: 1,5 mm², color: negro, corriente nominal: 8 A, tensión nominal (III/2): 160 V, superficie de contacto: Sn, tipo de conexión del contacto: Macho, número de filas: 1, número de polos: 4, familia de artículos: MC 1,5/..-G-THR, paso: 3,5 mm, montaje: Soldadura THR/soldadura por ola, disposición de pines: Disposición de pines lineal, longitud del pin [P]: 2 mm, número de pines de soldadura por potencial: 1, sistema enchufable: COMBICON MC 1,5, Orientación de la cara enchufable: Estándar, bloqueo: sin, tipo de sujeción: sin, tipo de embalaje: Correa de 32 mm de ancho | 212.26 | 100 | AA | PCB Connectors (PCC) | AAB | AABTAB | 400 | 1200 | NO | PC | F | 1,98 | G | 0 | 0 | 0 |  | 4067923243965 | 85366930 | DE | EC002637 | Imagen | Catálogo
1686553 | MC 1,5/ 4-G-3,5P20THRR32 BDWH5 | Carcasa de base para placa de circuito impreso | Carcasa base placa de circuito impreso, sección nominal: 1,5 mm², color: negro, corriente nominal: 8 A, tensión nominal (III/2): 160 V, superficie de contacto: Sn, tipo de conexión del contacto: Macho, número de filas: 1, número de polos: 4, familia de artículos: MC 1,5/..-G-THR, paso: 3,5 mm, montaje: Soldadura THR/soldadura por ola, disposición de pines: Disposición de pines lineal, longitud del pin [P]: 2 mm, número de pines de soldadura por potencial: 1, sistema enchufable: COMBICON MC 1,5, Orientación de la cara enchufable: Estándar, bloqueo: sin, tipo de sujeción: sin, tipo de embalaje: Correa de 32 mm de ancho | 212.26 | 100 | AA | PCB Connectors (PCC) | AAB | AABTAB | 400 | 1200 | NO | PC | F | 1,90 | G | 0 | 0 | 0 |  | 4067923243682 | 85366930 | DE | EC002637 | Imagen | Catálogo
1731691 | MC 1,5/ 4-G-3,5-RN | Carcasa de base para placa de circuito impreso | Carcasa base placa de circuito impreso, sección nominal: 1,5 mm², color: verde, corriente nominal: 8 A, tensión nominal (III/2): 160 V, superficie de contacto: Sn, tipo de conexión del contacto: Macho, número de potenciales: 4, número de filas: 1, número de polos: 4, número de conexiones: 4, familia de artículos: MC 1,5/..-G-RN, paso: 3,5 mm, montaje: Soldadura por ola, disposición de pines: Disposición de pines lineal, longitud del pin [P]: 3,4 mm, número de pines de soldadura por potencial: 1, sistema enchufable: COMBICON FMC 1,5 - MCDN 1,5, Orientación de la cara enchufable: Estándar, bloqueo: Bloqueo por encaje, tipo de sujeción: Saliente de encaje, tipo de embalaje: empaquetado en caja | 124.72 | 100 | AA | PCB Connectors (PCC) | AAB | AABSAD | 250 | 250 | NO | PC |  | 1,27 | G | 46 | 113 | 79 | MM | 4046356159302 | 85366930 | IN | EC002637 | Imagen | Catálogo
1847795 | MC 1,5/ 4-G-3,5-RN AU | Carcasa de base para placa de circuito impreso | Carcasa base placa de circuito impreso, sección nominal: 1,5 mm², color: verde, corriente nominal: 8 A, tensión nominal (III/2): 160 V, superficie de contacto: Au, tipo de conexión del contacto: Macho, número de potenciales: 4, número de filas: 1, número de polos: 4, número de conexiones: 4, familia de artículos: MC 1,5/..-G-RN, paso: 3,5 mm, montaje: Soldadura por ola, disposición de pines: Disposición de pines lineal, longitud del pin [P]: 3,4 mm, número de pines de soldadura por potencial: 1, sistema enchufable: COMBICON FMC 1,5 - MCDN 1,5, Orientación de la cara enchufable: Estándar, bloqueo: Bloqueo por encaje, tipo de sujeción: Saliente de encaje, tipo de embalaje: empaquetado en caja | 203.55 | 100 | AA | PCB Connectors (PCC) | AAB | AABSAD | 250 | 250 | NO | PC |  | 1,27 | G | 45 | 112 | 75 | MM | 4055626009094 | 85366930 | DE | EC002637 | Imagen | Catálogo
1746518 | MC 1,5/ 4-G-3,5-RN AU GY | Carcasa de base para placa de circuito impreso | Carcasa base placa de circuito impreso, sección nominal: 1,5 mm², color: gris, corriente nominal: 8 A, tensión nominal (III/2): 160 V, superficie de contacto: Au, tipo de conexión del contacto: Macho, número de potenciales: 4, número de filas: 1, número de polos: 4, número de conexiones: 4, familia de artículos: MC 1,5/..-G-RN, paso: 3,5 mm, montaje: Soldadura por ola, disposición de pines: Disposición de pines lineal, longitud del pin [P]: 3,4 mm, número de pines de soldadura por potencial: 1, sistema enchufable: COMBICON FMC 1,5 - MCDN 1,5, bloqueo: Bloqueo por encaje, tipo de sujeción: Saliente de encaje, tipo de embalaje: empaquetado en caja | 203.55 | 100 | AA | PCB Connectors (PCC) | AAB | AABSAD | 250 | 250 | NO | PC | F | 1,20 | G | 30 | 55 | 108 | MM | 4046356291446 | 85366930 | IN | EC002637 | Imagen | Catálogo
1805122 | MC 1,5/ 4-G-3,5-RN BK | Carcasa de base para placa de circuito impreso | Carcasa base placa de circuito impreso, sección nominal: 1,5 mm², color: negro, corriente nominal: 8 A, tensión nominal (III/2): 160 V, superficie de contacto: Sn, tipo de conexión del contacto: Macho, número de potenciales: 4, número de filas: 1, número de polos: 4, número de conexiones: 4, familia de artículos: MC 1,5/..-G-RN, paso: 3,5 mm, montaje: Soldadura por ola, disposición de pines: Disposición de pines lineal, longitud del pin [P]: 3,4 mm, número de pines de soldadura por potencial: 1, sistema enchufable: COMBICON FMC 1,5 - MCDN 1,5, Orientación de la cara enchufable: Estándar, bloqueo: Bloqueo por encaje, tipo de sujeción: Saliente de encaje, tipo de embalaje: empaquetado en caja | 124.72 | 100 | AA | PCB Connectors (PCC) | AAB | AABSAD | 250 | 500 | NO | PC | F | 1,30 | G | 45 | 112 | 75 | MM | 4046356671798 | 85366930 | IN | EC002637 | Imagen | Catálogo
1272806 | MC 1,5/ 4-G-3,5-RN BK P26 CP4 | Carcasa de base para placa de circuito impreso | Carcasa base placa de circuito impreso, sección nominal: 1,5 mm², color: negro, corriente nominal: 8 A, tensión nominal (III/2): 160 V, superficie de contacto: Sn, tipo de conexión del contacto: Macho, número de filas: 1, número de polos: 4, familia de artículos: MC 1,5/..-G-RN, paso: 3,5 mm, montaje: Soldadura por ola, disposición de pines: Disposición de pines lineal, longitud del pin [P]: 2,6 mm, número de pines de soldadura por potencial: 1, sistema enchufable: COMBICON FMC 1,5 - MCDN 1,5, Orientación de la cara enchufable: Estándar, bloqueo: Bloqueo por encaje, tipo de sujeción: Saliente de encaje, tipo de embalaje: empaquetado en caja | 159.38 | 100 | AA | PCB Connectors (PCC) | AAB | AABSAD | 250 | 250 | NO | PC | F | 1,26 | G | 45 | 112 | 75 | MM | 4063151464929 | 85366930 | DE | EC002637 | Imagen | Catálogo
1803293 | MC 1,5/ 4-G-3,81 | Carcasa de base para placa de circuito impreso | Carcasa base placa de circuito impreso, sección nominal: 1,5 mm², color: verde, corriente nominal: 8 A, tensión nominal (III/2): 160 V, superficie de contacto: Sn, tipo de conexión del contacto: Macho, número de potenciales: 4, número de filas: 1, número de polos: 4, número de conexiones: 4, familia de artículos: MC 1,5/..-G, paso: 3,81 mm, forma de sujeción de tornillos: L Ranura longitudinal, montaje: Soldadura por ola, disposición de pines: Disposición de pines lineal, longitud del pin [P]: 3,4 mm, número de pines de soldadura por potencial: 1, sistema enchufable: COMBICON MC 1,5, Orientación de la cara enchufable: Estándar, bloqueo: sin, tipo de sujeción: sin, tipo de embalaje: empaquetado en caja | 122.26 | 100 | AA | PCB Connectors (PCC) | AAB | AABSBA | 250 | 250 | NO | PC |  | 1,14 | G | 92 | 78 | 114 | MM | 4017918045609 | 85366930 | DE | EC002637 | Imagen | Catálogo
1836435 | MC 1,5/ 4-G-3,81 AU | Carcasa de base para placa de circuito impreso | Carcasa base placa de circuito impreso, sección nominal: 1,5 mm², color: verde, corriente nominal: 8 A, tensión nominal (III/2): 160 V, superficie de contacto: Au, tipo de conexión del contacto: Macho, número de potenciales: 4, número de filas: 1, número de polos: 4, número de conexiones: 4, familia de artículos: MC 1,5/..-G, paso: 3,81 mm, montaje: Soldadura por ola, disposición de pines: Disposición de pines lineal, longitud del pin [P]: 3,4 mm, número de pines de soldadura por potencial: 1, sistema enchufable: COMBICON MC 1,5, Orientación de la cara enchufable: Estándar, bloqueo: sin, tipo de sujeción: sin, tipo de embalaje: empaquetado en caja | 201.1 | 100 | AA | PCB Connectors (PCC) | AAB | AABSBA | 250 | 250 | NO | PC | F | 1,27 | G | 30 | 55 | 108 | MM | 4017918262617 | 85366930 | DE | EC002637 | Imagen | Catálogo
1005362 | MC 1,5/ 4-G-3,81 BD:1-4 | Carcasa de base para placa de circuito impreso | Carcasa base placa de circuito impreso, sección nominal: 1,5 mm², color: verde, corriente nominal: 8 A, tensión nominal (III/2): 160 V, superficie de contacto: Sn, tipo de conexión del contacto: Macho, número de potenciales: 4, número de filas: 1, número de polos: 4, número de conexiones: 4, familia de artículos: MC 1,5/..-G, paso: 3,81 mm, montaje: Soldadura por ola, disposición de pines: Disposición de pines lineal, longitud del pin [P]: 3,4 mm, número de pines de soldadura por potencial: 1, sistema enchufable: COMBICON MC 1,5, Orientación de la cara enchufable: Estándar, bloqueo: sin, tipo de sujeción: sin, tipo de embalaje: empaquetado en caja | 155.59 | 100 | AA | PCB Connectors (PCC) | AAB | AABSBA | 250 | 250 | NO | PC |  | 1,13 | G | 92 | 78 | 114 | MM | 4055626476001 | 85366930 | DE | EC002637 | Imagen | Catálogo
1684486 | MC 1,5/ 4-G-3,81 BD:51-54MQ | Carcasa de base para placa de circuito impreso | Carcasa base placa de circuito impreso, sección nominal: 1,5 mm², color: verde, corriente nominal: 8 A, tensión nominal (III/2): 160 V, superficie de contacto: Sn, tipo de conexión del contacto: Macho, número de filas: 1, número de polos: 4, familia de artículos: MC 1,5/..-G, paso: 3,81 mm, forma de sujeción de tornillos: L Ranura longitudinal, montaje: Soldadura por ola, disposición de pines: Disposición de pines lineal, longitud del pin [P]: 3,4 mm, número de pines de soldadura por potencial: 1, sistema enchufable: COMBICON MC 1,5, Orientación de la cara enchufable: Estándar, bloqueo: sin, tipo de sujeción: sin, tipo de embalaje: empaquetado en caja | 186.7 | 100 | AA | PCB Connectors (PCC) | AAB | AABSBA | 250 | 250 | NO | PC | F | 1,14 | G | 92 | 78 | 114 | MM | 4067923240810 | 85366930 | DE | EC002637 | Imagen | Catálogo
1839649 | MC 1,5/ 4-G-3,81 BK | Carcasa de base para placa de circuito impreso | Carcasa base placa de circuito impreso, sección nominal: 1,5 mm², color: negro, corriente nominal: 8 A, tensión nominal (III/2): 160 V, superficie de contacto: Sn, tipo de conexión del contacto: Macho, número de potenciales: 4, número de filas: 1, número de polos: 4, número de conexiones: 4, familia de artículos: MC 1,5/..-G, paso: 3,81 mm, montaje: Soldadura por ola, disposición de pines: Disposición de pines lineal, longitud del pin [P]: 3,4 mm, número de pines de soldadura por potencial: 1, sistema enchufable: COMBICON MC 1,5, Orientación de la cara enchufable: Estándar, bloqueo: sin, tipo de sujeción: sin, tipo de embalaje: empaquetado en caja | 122.26 | 100 | AA | PCB Connectors (PCC) | AAB | AABSBA | 250 | 250 | NO | PC |  | 1,14 | G | 30 | 55 | 108 | MM | 4017918367398 | 85366930 | DE | EC002637 | Imagen | Catálogo
1896873 | MC 1,5/ 4-G-3,81 BU | Carcasa de base para placa de circuito impreso | Carcasa base placa de circuito impreso, sección nominal: 1,5 mm², color: azul, corriente nominal: 8 A, tensión nominal (III/2): 160 V, superficie de contacto: Sn, tipo de conexión del contacto: Macho, número de potenciales: 4, número de filas: 1, número de polos: 4, número de conexiones: 4, familia de artículos: MC 1,5/..-G, paso: 3,81 mm, montaje: Soldadura por ola, disposición de pines: Disposición de pines lineal, longitud del pin [P]: 3,4 mm, número de pines de soldadura por potencial: 1, sistema enchufable: COMBICON MC 1,5, Orientación de la cara enchufable: Estándar, bloqueo: sin, tipo de sujeción: sin, tipo de embalaje: empaquetado en caja | 122.26 | 100 | AA | PCB Connectors (PCC) | AAB | AABSBA | 250 | 250 | NO | PC |  | n.a. | G | 30 | 55 | 108 | MM | 4017918412456 | 85366930 | DE | EC002637 | Imagen | Catálogo
1704119 | MC 1,5/ 4-G-3,81 GN P26 THRR32 | Carcasa de base para placa de circuito impreso | Carcasa base placa de circuito impreso, sección nominal: 1,5 mm², color: verde, corriente nominal: 8 A, tensión nominal (III/2): 160 V, superficie de contacto: Sn, tipo de conexión del contacto: Macho, número de potenciales: 4, número de filas: 1, número de polos: 4, número de conexiones: 4, familia de artículos: MC 1,5/..-G-THR, paso: 3,81 mm, montaje: Soldadura THR/soldadura por ola, disposición de pines: Disposición de pines lineal, longitud del pin [P]: 2,6 mm, número de pines de soldadura por potencial: 1, sistema enchufable: COMBICON MC 1,5, Orientación de la cara enchufable: Estándar, bloqueo: sin, tipo de sujeción: sin, tipo de embalaje: Correa de 32 mm de ancho | 204.58 | 100 | AA | PCB Connectors (PCC) | AAB | AABTBB | 400 | 400 | NO | PC |  | 3,69 | G | 194 | 181 | 113 | MM | 4046356675628 | 85366930 | DE | EC002637 | Imagen | Catálogo
1852639 | MC 1,5/ 4-G-3,81 GY | Carcasa de base para placa de circuito impreso | Carcasa base placa de circuito impreso, sección nominal: 1,5 mm², color: gris, corriente nominal: 8 A, superficie de contacto: Sn, tipo de conexión del contacto: Macho, número de potenciales: 4, número de filas: 1, número de polos: 4, número de conexiones: 4, familia de artículos: MC 1,5/..-G, paso: 3,81 mm, montaje: Soldadura por ola, disposición de pines: Disposición de pines lineal, longitud del pin [P]: 3,4 mm, número de pines de soldadura por potencial: 1, sistema enchufable: COMBICON MC 1,5, Orientación de la cara enchufable: Estándar, bloqueo: sin, tipo de sujeción: sin, tipo de embalaje: empaquetado en caja | 122.26 | 100 | AA | PCB Connectors (PCC) | AAB | AABSBA | 250 | 250 | NO | PC |  | 0,91 | G | 31 | 55 | 113 | MM | 4017918264727 | 85366930 | DE | EC002637 | Imagen | Catálogo
1999181 | MC 1,5/ 4-G-3,81 GY NZ 870A-A2 | Carcasa de base para placa de circuito impreso | Carcasa base placa de circuito impreso, sección nominal: 1,5 mm², color: gris, corriente nominal: 8 A, superficie de contacto: Sn, tipo de conexión del contacto: Macho, número de potenciales: 4, número de filas: 1, número de polos: 4, número de conexiones: 4, familia de artículos: MC 1,5/..-G, paso: 3,81 mm, montaje: Soldadura por ola, disposición de pines: Disposición de pines lineal, longitud del pin [P]: 3,4 mm, número de pines de soldadura por potencial: 1, sistema enchufable: COMBICON MC 1,5, Orientación de la cara enchufable: Estándar, bloqueo: sin, tipo de sujeción: sin, tipo de embalaje: empaquetado en caja | 158.62 | 100 | AA | PCB Connectors (PCC) | AAB | AABSBA | 250 | 250 | NO | PC | F | 1,27 | G | 30 | 55 | 108 | MM | 4017918965518 | 85366930 | DE | EC002637 | Imagen | Catálogo
1782378 | MC 1,5/ 4-G-3,81 P14 THR | Carcasa de base para placa de circuito impreso | Carcasa base placa de circuito impreso, sección nominal: 1,5 mm², color: negro, corriente nominal: 8 A, tensión nominal (III/2): 160 V, superficie de contacto: Sn, tipo de conexión del contacto: Macho, número de potenciales: 4, número de filas: 1, número de polos: 4, número de conexiones: 4, familia de artículos: MC 1,5/..-G-THR, paso: 3,81 mm, montaje: Soldadura THR/soldadura por ola, disposición de pines: Disposición de pines lineal, longitud del pin [P]: 1,4 mm, número de pines de soldadura por potencial: 1, sistema enchufable: COMBICON MC 1,5, Orientación de la cara enchufable: Estándar, bloqueo: sin, tipo de sujeción: sin, tipo de embalaje: empaquetado en caja | 128.36 | 100 | AA | PCB Connectors (PCC) | AAB | AABTBB | 250 | 250 | NO | PC |  | 1,07 | G | 46 | 114 | 78 | MM | 4046356549608 | 85366930 | DE | EC002637 | Imagen | Catálogo
1722118 | MC 1,5/ 4-G-3,81 P14 THRR32 | Carcasa de base para placa de circuito impreso | Carcasa base placa de circuito impreso, sección nominal: 1,5 mm², color: negro, corriente nominal: 8 A, tensión nominal (III/2): 160 V, superficie de contacto: Sn, tipo de conexión del contacto: Macho, número de potenciales: 4, número de filas: 1, número de polos: 4, número de conexiones: 4, familia de artículos: MC 1,5/..-G-THR, paso: 3,81 mm, montaje: Soldadura THR/soldadura por ola, disposición de pines: Disposición de pines lineal, longitud del pin [P]: 1,4 mm, número de pines de soldadura por potencial: 1, sistema enchufable: COMBICON MC 1,5, Orientación de la cara enchufable: Estándar, bloqueo: sin, tipo de sujeción: sin, tipo de embalaje: Correa de 32 mm de ancho | 178.93 | 100 | AA | PCB Connectors (PCC) | AAB | AABTBB | 400 | 400 | NO | PC |  | 1,98 | G | 194 | 181 | 113 | MM | 4046356117050 | 85366930 | DE | EC002637 | Imagen | Catálogo
1782268 | MC 1,5/ 4-G-3,81 P20 THR | Carcasa de base para placa de circuito impreso | Carcasa base placa de circuito impreso, sección nominal: 1,5 mm², color: negro, corriente nominal: 8 A, tensión nominal (III/2): 160 V, superficie de contacto: Sn, tipo de conexión del contacto: Macho, número de potenciales: 4, número de filas: 1, número de polos: 4, número de conexiones: 4, familia de artículos: MC 1,5/..-G-THR, paso: 3,81 mm, montaje: Soldadura THR/soldadura por ola, disposición de pines: Disposición de pines lineal, longitud del pin [P]: 2 mm, número de pines de soldadura por potencial: 1, sistema enchufable: COMBICON MC 1,5, Orientación de la cara enchufable: Estándar, bloqueo: sin, tipo de sujeción: sin, tipo de embalaje: empaquetado en caja | 128.36 | 100 | AA | PCB Connectors (PCC) | AAB | AABTBB | 250 | 250 | NO | PC |  | 1,19 | G | 0 | 0 | 0 | MM | 4046356549820 | 85366930 | DE | EC002637 | Imagen | Catálogo
1782598 | MC 1,5/ 4-G-3,81 P20 THRR32 | Carcasa de base para placa de circuito impreso | Carcasa base placa de circuito impreso, sección nominal: 1,5 mm², color: negro, corriente nominal: 8 A, tensión nominal (III/2): 160 V, superficie de contacto: Sn, tipo de conexión del contacto: Macho, número de potenciales: 4, número de filas: 1, número de polos: 4, número de conexiones: 4, familia de artículos: MC 1,5/..-G-THR, paso: 3,81 mm, montaje: Soldadura THR/soldadura por ola, disposición de pines: Disposición de pines lineal, longitud del pin [P]: 2 mm, número de pines de soldadura por potencial: 1, sistema enchufable: COMBICON MC 1,5, Orientación de la cara enchufable: Estándar, bloqueo: sin, tipo de sujeción: sin, tipo de embalaje: Correa de 32 mm de ancho, Encontrará más información para el usuario y recomendaciones de diseño sobre la tecnología Through Hole Reflow en: Downloads | 178.93 | 100 | AA | PCB Connectors (PCC) | AAB | AABTBB | 400 | 400 | NO | PC |  | 2,02 | G | 39 | 330 | 330 | MM | 4046356550512 | 85366930 | DE | EC002637 | Imagen | Catálogo
1722008 | MC 1,5/ 4-G-3,81 P26 THR | Carcasa de base para placa de circuito impreso | Carcasa base placa de circuito impreso, sección nominal: 1,5 mm², color: negro, corriente nominal: 8 A, tensión nominal (III/2): 160 V, superficie de contacto: Sn, tipo de conexión del contacto: Macho, número de potenciales: 4, número de filas: 1, número de polos: 4, número de conexiones: 4, familia de artículos: MC 1,5/..-G-THR, paso: 3,81 mm, montaje: Soldadura THR/soldadura por ola, disposición de pines: Disposición de pines lineal, longitud del pin [P]: 2,6 mm, número de pines de soldadura por potencial: 1, sistema enchufable: COMBICON MC 1,5, Orientación de la cara enchufable: Estándar, bloqueo: sin, tipo de sujeción: sin, tipo de embalaje: empaquetado en caja | 128.36 | 100 | AA | PCB Connectors (PCC) | AAB | AABTBB | 250 | 250 | NO | PC |  | 1,13 | G | 86 | 73 | 109 | MM | 4046356116923 | 85366930 | DE | EC002637 | Imagen | Catálogo
1782488 | MC 1,5/ 4-G-3,81 P26 THRR32 | Carcasa de base para placa de circuito impreso | Carcasa base placa de circuito impreso, sección nominal: 1,5 mm², color: negro, corriente nominal: 8 A, tensión nominal (III/2): 160 V, superficie de contacto: Sn, tipo de conexión del contacto: Macho, número de potenciales: 4, número de filas: 1, número de polos: 4, número de conexiones: 4, familia de artículos: MC 1,5/..-G-THR, paso: 3,81 mm, montaje: Soldadura THR/soldadura por ola, disposición de pines: Disposición de pines lineal, longitud del pin [P]: 2,6 mm, número de pines de soldadura por potencial: 1, sistema enchufable: COMBICON MC 1,5, Orientación de la cara enchufable: Estándar, bloqueo: sin, tipo de sujeción: sin, tipo de embalaje: Correa de 32 mm de ancho, Encontrará más información para el usuario y recomendaciones de diseño sobre la tecnología Through Hole Reflow en: Downloads | 178.93 | 100 | AA | PCB Connectors (PCC) | AAB | AABTBB | 400 | 400 | NO | PC |  | 2,00 | G | 194 | 181 | 113 | MM | 4046356550291 | 85366930 | DE | EC002637 | Imagen | Catálogo
1836202 | MC 1,5/ 4-G-5,08 | Carcasa de base para placa de circuito impreso | Carcasa base placa de circuito impreso, sección nominal: 1,5 mm², color: verde, corriente nominal: 8 A, tensión nominal (III/2): 320 V, superficie de contacto: Sn, tipo de conexión del contacto: Macho, número de potenciales: 4, número de filas: 1, número de polos: 4, número de conexiones: 4, familia de artículos: MC 1,5/..-G, paso: 5,08 mm, montaje: Soldadura por ola, disposición de pines: Disposición de pines lineal, longitud del pin [P]: 3,4 mm, número de pines de soldadura por potencial: 1, sistema enchufable: COMBICON MC 1,5, Orientación de la cara enchufable: Estándar, bloqueo: sin, tipo de sujeción: sin, tipo de embalaje: empaquetado en caja | 128.36 | 100 | AA | PCB Connectors (PCC) | AAB | AABSCA | 250 | 250 | NO | PC |  | 1,67 | G | 46 | 113 | 78 | MM | 4017918111076 | 85366930 | IN | EC002637 | Imagen | Catálogo
1843813 | MC 1,5/ 4-GF-3,5 | Carcasa de base para placa de circuito impreso | Carcasa base placa de circuito impreso, sección nominal: 1,5 mm², color: verde, corriente nominal: 8 A, tensión nominal (III/2): 160 V, superficie de contacto: Sn, tipo de conexión del contacto: Macho, número de potenciales: 4, número de filas: 1, número de polos: 4, número de conexiones: 4, familia de artículos: MC 1,5/..-GF, paso: 3,5 mm, montaje: Soldadura por ola, disposición de pines: Disposición de pines lineal, longitud del pin [P]: 3,4 mm, número de pines de soldadura por potencial: 1, sistema enchufable: COMBICON MC 1,5, Orientación de la cara enchufable: Estándar, bloqueo: Bloqueo por tornillo, tipo de sujeción: Sujeción aérea (rosca), tipo de embalaje: empaquetado en caja | 256.21 | 100 | AA | PCB Connectors (PCC) | AAB | AABSAB | 250 | 250 | NO | PC |  | 2,09 | G | 93 | 136 | 114 | MM | 4017918112929 | 85366930 | DE | EC002637 | Imagen | Catálogo
1958805 | MC 1,5/ 4-GF-3,5 AU | Carcasa de base para placa de circuito impreso | Carcasa base placa de circuito impreso, sección nominal: 1,5 mm², color: verde, corriente nominal: 8 A, tensión nominal (III/2): 160 V, superficie de contacto: Au, tipo de conexión del contacto: Macho, número de potenciales: 4, número de filas: 1, número de polos: 4, número de conexiones: 4, familia de artículos: MC 1,5/..-GF, paso: 3,5 mm, montaje: Soldadura por ola, disposición de pines: Disposición de pines lineal, longitud del pin [P]: 3,4 mm, número de pines de soldadura por potencial: 1, sistema enchufable: COMBICON MC 1,5, Orientación de la cara enchufable: Estándar, bloqueo: Bloqueo por tornillo, tipo de sujeción: Sujeción aérea (rosca), tipo de embalaje: empaquetado en caja | 335.06 | 100 | AA | PCB Connectors (PCC) | AAB | AABSAB | 250 | 250 | NO | PC | F | 2,32 | G | 45 | 112 | 75 | MM | 4017918898717 | 85366930 | DE | EC002637 | Imagen | Catálogo
1643346 | MC 1,5/ 4-GF-3,5 GNAUP26THRR44 | Carcasa de base para placa de circuito impreso | Carcasa base placa de circuito impreso, sección nominal: 1,5 mm², color: negro, corriente nominal: 8 A, tensión nominal (III/2): 160 V, superficie de contacto: Au, tipo de conexión del contacto: Macho, número de filas: 1, número de polos: 4, familia de artículos: MC 1,5/..-GF-THR, paso: 3,5 mm, montaje: Soldar THR, disposición de pines: Disposición de pines lineal, longitud del pin [P]: 2,6 mm, número de pines de soldadura por potencial: 1, sistema enchufable: COMBICON MC 1,5, Orientación de la cara enchufable: Estándar, bloqueo: Bloqueo por tornillo, tipo de sujeción: Sujeción aérea (rosca), tipo de embalaje: Correa de 44 mm de ancho | 405.4 | 100 | AA | PCB Connectors (PCC) | AAB | AABTAA | 330 | 990 | NO | PC |  | 3,56 | G | 0 | 0 | 0 |  | 4067923171527 | 85366930 | DE | EC002637 | Imagen | Catálogo
1789643 | MC 1,5/ 4-GF-3,5 P14 THR | Carcasa de base para placa de circuito impreso | Carcasa base placa de circuito impreso, sección nominal: 1,5 mm², color: negro, corriente nominal: 8 A, tensión nominal (III/2): 160 V, superficie de contacto: Sn, tipo de conexión del contacto: Macho, número de potenciales: 4, número de filas: 1, número de polos: 4, número de conexiones: 4, familia de artículos: MC 1,5/..-GF-THR, paso: 3,5 mm, montaje: Soldar THR, disposición de pines: Disposición de pines lineal, longitud del pin [P]: 1,4 mm, número de pines de soldadura por potencial: 1, sistema enchufable: COMBICON MC 1,5, Orientación de la cara enchufable: Estándar, bloqueo: Bloqueo por tornillo, tipo de sujeción: Sujeción aérea (rosca), tipo de embalaje: empaquetado en caja | 275.98 | 100 | AA | PCB Connectors (PCC) | AAB | AABTAA | 250 | 250 | NO | PC |  | 2,27 | G | 63 | 78 | 115 | MM | 4046356611213 | 85366930 | DE | EC002637 | Imagen | Catálogo
1789423 | MC 1,5/ 4-GF-3,5 P20 THR | Carcasa de base para placa de circuito impreso | Carcasa base placa de circuito impreso, sección nominal: 1,5 mm², color: negro, corriente nominal: 8 A, tensión nominal (III/2): 160 V, superficie de contacto: Sn, tipo de conexión del contacto: Macho, número de potenciales: 4, número de filas: 1, número de polos: 4, número de conexiones: 4, familia de artículos: MC 1,5/..-GF-THR, paso: 3,5 mm, montaje: Soldar THR, disposición de pines: Disposición de pines lineal, longitud del pin [P]: 2 mm, número de pines de soldadura por potencial: 1, sistema enchufable: COMBICON MC 1,5, Orientación de la cara enchufable: Estándar, bloqueo: Bloqueo por tornillo, tipo de sujeción: Sujeción aérea (rosca), tipo de embalaje: empaquetado en caja | 275.98 | 100 | AA | PCB Connectors (PCC) | AAB | AABTAA | 250 | 250 | NO | PC |  | 2,08 | G | 86 | 104 | 109 | MM | 4046356612234 | 85366930 | DE | EC002637 | Imagen | Catálogo
1789203 | MC 1,5/ 4-GF-3,5 P26 THR | Carcasa de base para placa de circuito impreso | Carcasa base placa de circuito impreso, sección nominal: 1,5 mm², color: negro, corriente nominal: 8 A, tensión nominal (III/2): 160 V, superficie de contacto: Sn, tipo de conexión del contacto: Macho, número de potenciales: 4, número de filas: 1, número de polos: 4, número de conexiones: 4, familia de artículos: MC 1,5/..-GF-THR, paso: 3,5 mm, montaje: Soldar THR, disposición de pines: Disposición de pines lineal, longitud del pin [P]: 2,6 mm, número de pines de soldadura por potencial: 1, sistema enchufable: COMBICON MC 1,5, Orientación de la cara enchufable: Estándar, bloqueo: Bloqueo por tornillo, tipo de sujeción: Sujeción aérea (rosca), tipo de embalaje: empaquetado en caja | 275.98 | 100 | AA | PCB Connectors (PCC) | AAB | AABTAA | 250 | 250 | NO | PC |  | 2,28 | G | 86 | 104 | 109 | MM | 4046356611442 | 85366930 | DE | EC002637 | Imagen | Catálogo
1011121 | MC 1,5/ 4-GF-3,5 P26 THRR44 | Carcasa de base para placa de circuito impreso | Carcasa base placa de circuito impreso, sección nominal: 1,5 mm², color: negro, corriente nominal: 8 A, tensión nominal (III/2): 160 V, superficie de contacto: Sn, tipo de conexión del contacto: Macho, número de potenciales: 4, número de filas: 1, número de polos: 4, número de conexiones: 4, familia de artículos: MC 1,5/..-GF-THR, paso: 3,5 mm, montaje: Soldar THR, disposición de pines: Disposición de pines lineal, longitud del pin [P]: 2,6 mm, número de pines de soldadura por potencial: 1, sistema enchufable: COMBICON MC 1,5, Orientación de la cara enchufable: Estándar, bloqueo: Bloqueo por tornillo, tipo de sujeción: Sujeción aérea (rosca), tipo de embalaje: Correa de 44 mm de ancho | 326.55 | 100 | AA | PCB Connectors (PCC) | AAB | AABTAA | 330 | 330 | NO | PC |  | 3,52 | G | 0 | 0 | 0 |  | 4055626485812 | 85366930 | DE | EC002637 | Imagen | Catálogo
1817631 | MC 1,5/ 4-GF-3,5-LR | Carcasa de base para placa de circuito impreso | Carcasa base placa de circuito impreso, sección nominal: 1,5 mm², color: verde, corriente nominal: 8 A, tensión nominal (III/2): 160 V, superficie de contacto: Sn, tipo de conexión del contacto: Macho, número de potenciales: 4, número de filas: 1, número de polos: 4, número de conexiones: 4, familia de artículos: MC 1,5/..-GF-LR, paso: 3,5 mm, montaje: Soldadura por ola, disposición de pines: Disposición de pines lineal, longitud del pin [P]: 3,4 mm, número de pines de soldadura por potencial: 1, sistema enchufable: COMBICON MC 1,5, Orientación de la cara enchufable: Estándar, bloqueo: Bloqueo Lock and Release, tipo de sujeción: Lock &amp; Release sujeción aérea (rosca), tipo de embalaje: empaquetado en caja | 256.21 | 100 | AA | PCB Connectors (PCC) | AAB | AABSAC | 250 | 250 | NO | PC |  | 2,25 | G | 46 | 113 | 78 | MM | 4046356754064 | 85366930 | IN | EC002637 | Imagen | Catálogo
1827884 | MC 1,5/ 4-GF-3,81 | Carcasa de base para placa de circuito impreso | Carcasa base placa de circuito impreso, sección nominal: 1,5 mm², color: verde, corriente nominal: 8 A, tensión nominal (III/2): 160 V, superficie de contacto: Sn, tipo de conexión del contacto: Macho, número de potenciales: 4, número de filas: 1, número de polos: 4, número de conexiones: 4, familia de artículos: MC 1,5/..-GF, paso: 3,81 mm, montaje: Soldadura por ola, disposición de pines: Disposición de pines lineal, longitud del pin [P]: 3,4 mm, número de pines de soldadura por potencial: 1, sistema enchufable: COMBICON MC 1,5, Orientación de la cara enchufable: Estándar, bloqueo: Bloqueo por tornillo, tipo de sujeción: Sujeción aérea (rosca), tipo de embalaje: empaquetado en caja | 256.21 | 100 | AA | PCB Connectors (PCC) | AAB | AABSBB | 250 | 250 | NO | PC |  | 2,14 | G | 93 | 136 | 114 | MM | 4017918050337 | 85366930 | DE | EC002637 | Imagen | Catálogo
1898512 | MC 1,5/ 4-GF-3,81 AU | Carcasa de base para placa de circuito impreso | Carcasa base placa de circuito impreso, sección nominal: 1,5 mm², color: verde, corriente nominal: 8 A, tensión nominal (III/2): 160 V, superficie de contacto: Au, tipo de conexión del contacto: Macho, número de potenciales: 4, número de filas: 1, número de polos: 4, número de conexiones: 4, familia de artículos: MC 1,5/..-GF, paso: 3,81 mm, montaje: Soldadura por ola, disposición de pines: Disposición de pines lineal, longitud del pin [P]: 3,4 mm, número de pines de soldadura por potencial: 1, sistema enchufable: COMBICON MC 1,5, Orientación de la cara enchufable: Estándar, bloqueo: Bloqueo por tornillo, tipo de sujeción: Sujeción aérea (rosca), tipo de embalaje: empaquetado en caja | 335.06 | 100 | AA | PCB Connectors (PCC) | AAB | AABSBB | 250 | 250 | NO | PC | F | 2,34 | G | 46 | 113 | 77 | MM | 4017918416645 | 85366930 | DE | EC002637 | Imagen | Catálogo
1710560 | MC 1,5/ 4-GF-3,81 BK | Carcasa de base para placa de circuito impreso | Carcasa base placa de circuito impreso, sección nominal: 1,5 mm², color: negro, corriente nominal: 8 A, tensión nominal (III/2): 160 V, superficie de contacto: Sn, tipo de conexión del contacto: Macho, número de potenciales: 4, número de filas: 1, número de polos: 4, número de conexiones: 4, familia de artículos: MC 1,5/..-GF, paso: 3,81 mm, montaje: Soldadura por ola, disposición de pines: Disposición de pines lineal, longitud del pin [P]: 3,4 mm, número de pines de soldadura por potencial: 1, sistema enchufable: COMBICON MC 1,5, Orientación de la cara enchufable: Estándar, bloqueo: Bloqueo por tornillo, tipo de sujeción: Sujeción aérea (rosca), tipo de embalaje: empaquetado en caja | 256.21 | 100 | AA | PCB Connectors (PCC) | AAB | AABSBB | 250 | 250 | NO | PC | F | 2,34 | G | 45 | 112 | 75 | MM | 4046356078474 | 85366930 | DE | EC002637 | Imagen | Catálogo
1816742 | MC 1,5/ 4-GF-3,81 BK CP1,4 | Carcasa de base para placa de circuito impreso | Carcasa base placa de circuito impreso, sección nominal: 1,5 mm², color: negro, corriente nominal: 8 A, tensión nominal (III/2): 160 V, superficie de contacto: Sn, tipo de conexión del contacto: Macho, número de potenciales: 4, número de filas: 1, número de polos: 4, número de conexiones: 4, familia de artículos: MC 1,5/..-GF, paso: 3,81 mm, montaje: Soldadura por ola, disposición de pines: Disposición de pines lineal, longitud del pin [P]: 3,4 mm, número de pines de soldadura por potencial: 1, sistema enchufable: COMBICON MC 1,5, Orientación de la cara enchufable: Estándar, bloqueo: Bloqueo por tornillo, tipo de sujeción: Sujeción aérea (rosca), tipo de embalaje: empaquetado en caja | 328.93 | 100 | AA | PCB Connectors (PCC) | AAB | AABSBB | 250 | 250 | NO | PC | F | 2,32 | G | 45 | 112 | 75 | MM | 4046356862721 | 85366930 | DE | EC002637 | Imagen | Catálogo
1816755 | MC 1,5/ 4-GF-3,81 BK CP2,3 | Carcasa de base para placa de circuito impreso | Carcasa base placa de circuito impreso, sección nominal: 1,5 mm², color: negro, corriente nominal: 8 A, tensión nominal (III/2): 160 V, superficie de contacto: Sn, tipo de conexión del contacto: Macho, número de potenciales: 4, número de filas: 1, número de polos: 4, número de conexiones: 4, familia de artículos: MC 1,5/..-GF, paso: 3,81 mm, montaje: Soldadura por ola, disposición de pines: Disposición de pines lineal, longitud del pin [P]: 3,4 mm, número de pines de soldadura por potencial: 1, sistema enchufable: COMBICON MC 1,5, Orientación de la cara enchufable: Estándar, bloqueo: Bloqueo por tornillo, tipo de sujeción: Sujeción aérea (rosca), tipo de embalaje: empaquetado en caja | 328.93 | 100 | AA | PCB Connectors (PCC) | AAB | AABSBB | 250 | 250 | NO | PC | F | 2,32 | G | 45 | 112 | 75 | MM | 4046356862738 | 85366930 | DE | EC002637 | Imagen | Catálogo
1781829 | MC 1,5/ 4-GF-3,81 P14 THR | Carcasa de base para placa de circuito impreso | Carcasa base placa de circuito impreso, sección nominal: 1,5 mm², color: negro, corriente nominal: 8 A, tensión nominal (III/2): 160 V, superficie de contacto: Sn, tipo de conexión del contacto: Macho, número de filas: 1, número de polos: 4, familia de artículos: MC 1,5/..-GF-THR, paso: 3,81 mm, montaje: Soldadura THR/soldadura por ola, disposición de pines: Disposición de pines lineal, longitud del pin [P]: 1,4 mm, número de pines de soldadura por potencial: 1, sistema enchufable: COMBICON MC 1,5, Orientación de la cara enchufable: Estándar, bloqueo: Bloqueo por tornillo, tipo de sujeción: Sujeción aérea (rosca), tipo de embalaje: empaquetado en caja | 275.98 | 100 | AA | PCB Connectors (PCC) | AAB | AABTBA | 250 | 250 | NO | PC |  | 2,10 | G | 86 | 104 | 109 | MM | 4046356549714 | 85366930 | DE | EC002637 | Imagen | Catálogo
1782158 | MC 1,5/ 4-GF-3,81 P14 THRR56 | Carcasa de base para placa de circuito impreso | Carcasa base placa de circuito impreso, sección nominal: 1,5 mm², color: negro, corriente nominal: 8 A, tensión nominal (III/2): 160 V, superficie de contacto: Sn, tipo de conexión del contacto: Macho, número de filas: 1, número de polos: 4, familia de artículos: MC 1,5/..-GF-THR, paso: 3,81 mm, montaje: Soldadura THR/soldadura por ola, disposición de pines: Disposición de pines lineal, longitud del pin [P]: 1,4 mm, número de pines de soldadura por potencial: 1, sistema enchufable: COMBICON MC 1,5, Orientación de la cara enchufable: Estándar, bloqueo: Bloqueo por tornillo, tipo de sujeción: Sujeción aérea (rosca), tipo de embalaje: Correa de 56 mm de ancho | 326.55 | 100 | AA | PCB Connectors (PCC) | AAB | AABTBA | 470 | 470 | NO | PC |  | 3,22 | G | 91 | 181 | 114 | MM | 4046356550406 | 85366930 | DE | EC002637 | Imagen | Catálogo
1722176 | MC 1,5/ 4-GF-3,81 P26 THR | Carcasa de base para placa de circuito impreso | Carcasa base placa de circuito impreso, sección nominal: 1,5 mm², color: negro, corriente nominal: 8 A, tensión nominal (III/2): 160 V, superficie de contacto: Sn, tipo de conexión del contacto: Macho, número de filas: 1, número de polos: 4, familia de artículos: MC 1,5/..-GF-THR, paso: 3,81 mm, montaje: Soldadura THR/soldadura por ola, disposición de pines: Disposición de pines lineal, longitud del pin [P]: 2,6 mm, número de pines de soldadura por potencial: 1, sistema enchufable: COMBICON MC 1,5, Orientación de la cara enchufable: Estándar, bloqueo: Bloqueo por tornillo, tipo de sujeción: Sujeción aérea (rosca), tipo de embalaje: empaquetado en caja | 275.98 | 100 | AA | PCB Connectors (PCC) | AAB | AABTBA | 250 | 250 | NO | PC |  | 2,30 | G | 86 | 104 | 109 | MM | 4046356116787 | 85366930 | DE | EC002637 | Imagen | Catálogo
1781939 | MC 1,5/ 4-GF-3,81 P26 THRR56 | Carcasa de base para placa de circuito impreso | Carcasa base placa de circuito impreso, sección nominal: 1,5 mm², color: negro, corriente nominal: 8 A, tensión nominal (III/2): 160 V, superficie de contacto: Sn, tipo de conexión del contacto: Macho, número de filas: 1, número de polos: 4, familia de artículos: MC 1,5/..-GF-THR, paso: 3,81 mm, montaje: Soldadura THR/soldadura por ola, disposición de pines: Disposición de pines lineal, longitud del pin [P]: 2,6 mm, número de pines de soldadura por potencial: 1, sistema enchufable: COMBICON MC 1,5, Orientación de la cara enchufable: Estándar, bloqueo: Bloqueo por tornillo, tipo de sujeción: Sujeción aérea (rosca), tipo de embalaje: Correa de 56 mm de ancho | 326.55 | 100 | AA | PCB Connectors (PCC) | AAB | AABTBA | 470 | 470 | NO | PC |  | 3,28 | G | 91 | 181 | 114 | MM | 4046356550185 | 85366930 | DE | EC002637 | Imagen | Catálogo
1817822 | MC 1,5/ 4-GF-3,81-LR | Carcasa de base para placa de circuito impreso | Carcasa base placa de circuito impreso, sección nominal: 1,5 mm², color: verde, corriente nominal: 8 A, tensión nominal (III/2): 160 V, superficie de contacto: Sn, tipo de conexión del contacto: Macho, número de potenciales: 4, número de filas: 1, número de polos: 4, número de conexiones: 4, familia de artículos: MC 1,5/..-GF-LR, paso: 3,81 mm, montaje: Soldadura por ola, disposición de pines: Disposición de pines lineal, longitud del pin [P]: 3,4 mm, número de pines de soldadura por potencial: 1, sistema enchufable: COMBICON MC 1,5, Orientación de la cara enchufable: Estándar, bloqueo: Bloqueo Lock and Release, tipo de sujeción: Lock &amp; Release sujeción aérea (rosca), tipo de embalaje: empaquetado en caja | 256.21 | 100 | AA | PCB Connectors (PCC) | AAB | AABSBC | 250 | 250 | NO | PC |  | 2,33 | G | 46 | 113 | 78 | MM | 4046356754569 | 85366930 | IN | EC002637 | Imagen | Catálogo
1847482 | MC 1,5/ 4-GF-5,08 | Carcasa de base para placa de circuito impreso | Carcasa base placa de circuito impreso, sección nominal: 1,5 mm², color: verde, corriente nominal: 8 A, tensión nominal (III/2): 320 V, superficie de contacto: Sn, tipo de conexión del contacto: Macho, número de potenciales: 4, número de filas: 1, número de polos: 4, número de conexiones: 4, familia de artículos: MC 1,5/..-GF, paso: 5,08 mm, montaje: Soldadura por ola, disposición de pines: Disposición de pines lineal, longitud del pin [P]: 3,4 mm, número de pines de soldadura por potencial: 1, sistema enchufable: COMBICON MC 1,5, Orientación de la cara enchufable: Estándar, bloqueo: Bloqueo por tornillo, tipo de sujeción: Sujeción aérea (rosca), tipo de embalaje: empaquetado en caja | 265.04 | 100 | AA | PCB Connectors (PCC) | AAB | AABSCB | 250 | 250 | NO | PC |  | 2,60 | G | 46 | 114 | 78 | MM | 4017918102746 | 85366930 | IN | EC002637 | Imagen | Catálogo
1532495 | MC 1,5/ 4-GU-3,81 P19 THR | Carcasa de base para placa de circuito impreso | Carcasa base placa de circuito impreso, sección nominal: 1,5 mm², color: negro, corriente nominal: 8 A, tensión nominal (III/2): 160 V, superficie de contacto: Sn, tipo de conexión del contacto: Macho, número de filas: 1, número de polos: 4, familia de artículos: MC 1,5/..-GU-THR, paso: 3,81 mm, montaje: Soldar THR, disposición de pines: Disposición de pines lineal, longitud del pin [P]: 1,9 mm, número de pines de soldadura por potencial: 1, sistema enchufable: COMBICON MC 1,5, Orientación de la cara enchufable: Estándar, bloqueo: sin, tipo de sujeción: sin, tipo de embalaje: Embalaje en caja de cartón | 185.11 | 100 | AA | PCB Connectors (PCC) | AAB | AABTBI | 50 | 250 | NO | PC |  | n.a. | G |  |  |  |  | 4067923001060 | 85366930 | US | EC002637 |  | Catálogo
1900798 | MC 1,5/ 4-ST1-5,08 | Conector para placa de circuito impreso | Conector de placa de circuito impreso, sección nominal: 1,5 mm², color: verde, corriente nominal: 8 A, tensión nominal (III/2): 320 V, superficie de contacto: Sn, tipo de conexión del contacto: Hembra, número de potenciales: 4, número de filas: 1, número de polos: 4, número de conexiones: 4, familia de artículos: MC 1,5/..-ST1, paso: 5,08 mm, tipo de conexión: Conexión por tornillo con cápsula de tracción, forma de sujeción de tornillos: L Ranura longitudinal, dirección de conexión conductor/placa de circuito impreso: 0 °, sistema enchufable: COMBICON MC 1,5, bloqueo: sin, tipo de sujeción: sin, tipo de embalaje: empaquetado en caja | 357.26 | 100 | AA | PCB Connectors (PCC) | AAB | AABACB | 50 | 50 | NO | PC |  | 3,37 | G | 48 | 77 | 113 | MM | 4017918429195 | 85366990 | IN | EC002638 | Imagen | Catálogo
1032828 | MC 1,5/ 4-ST1-5,08 BD:-24 | Conector para placa de circuito impreso | Conector de placa de circuito impreso, sección nominal: 1,5 mm², color: verde, corriente nominal: 8 A, tensión nominal (III/2): 320 V, superficie de contacto: Sn, tipo de conexión del contacto: Hembra, número de potenciales: 4, número de filas: 1, número de polos: 4, número de conexiones: 4, familia de artículos: MC 1,5/..-ST1, paso: 5,08 mm, tipo de conexión: Conexión por tornillo con cápsula de tracción, forma de sujeción de tornillos: L Ranura longitudinal, dirección de conexión conductor/placa de circuito impreso: 0 °, sistema enchufable: COMBICON MC 1,5, bloqueo: sin, tipo de sujeción: sin, tipo de embalaje: empaquetado en caja | 390.59 | 100 | AA | PCB Connectors (PCC) | AAB | AABACB | 50 | 50 | NO | PC |  | 3,30 | G | 46 | 77 | 113 | MM | 4055626537627 | 85366990 | IN | EC002638 | Imagen | Catálogo
1032902 | MC 1,5/ 4-ST1-5,08 BD:24,12 | Conector para placa de circuito impreso | Conector de placa de circuito impreso, sección nominal: 1,5 mm², color: verde, corriente nominal: 8 A, tensión nominal (III/2): 320 V, superficie de contacto: Sn, tipo de conexión del contacto: Hembra, número de potenciales: 4, número de filas: 1, número de polos: 4, número de conexiones: 4, familia de artículos: MC 1,5/..-ST1, paso: 5,08 mm, tipo de conexión: Conexión por tornillo con cápsula de tracción, forma de sujeción de tornillos: L Ranura longitudinal, dirección de conexión conductor/placa de circuito impreso: 0 °, sistema enchufable: COMBICON MC 1,5, bloqueo: sin, tipo de sujeción: sin, tipo de embalaje: empaquetado en caja | 390.59 | 100 | AA | PCB Connectors (PCC) | AAB | AABACB | 50 | 50 | NO | PC |  | 3,31 | G | 48 | 80 | 115 | MM | 4055626537375 | 85366990 | IN | EC002638 | Imagen | Catálogo
1032829 | MC 1,5/ 4-ST1-5,08 BD:G1-L1 | Conector para placa de circuito impreso | Conector de placa de circuito impreso, sección nominal: 1,5 mm², color: verde, corriente nominal: 8 A, tensión nominal (III/2): 320 V, superficie de contacto: Sn, tipo de conexión del contacto: Hembra, número de potenciales: 4, número de filas: 1, número de polos: 4, número de conexiones: 4, familia de artículos: MC 1,5/..-ST1, paso: 5,08 mm, tipo de conexión: Conexión por tornillo con cápsula de tracción, forma de sujeción de tornillos: L Ranura longitudinal, dirección de conexión conductor/placa de circuito impreso: 0 °, sistema enchufable: COMBICON MC 1,5, bloqueo: sin, tipo de sujeción: sin, tipo de embalaje: empaquetado en caja | 390.59 | 100 | AA | PCB Connectors (PCC) | AAB | AABACB | 50 | 50 | NO | PC |  | 3,31 | G | 46 | 77 | 113 | MM | 4055626537634 | 85366990 | IN | EC002638 | Imagen | Catálogo
1032903 | MC 1,5/ 4-ST1-5,08 BD:G-W1 | Conector para placa de circuito impreso | Conector de placa de circuito impreso, sección nominal: 1,5 mm², color: verde, corriente nominal: 8 A, tensión nominal (III/2): 320 V, superficie de contacto: Sn, tipo de conexión del contacto: Hembra, número de potenciales: 4, número de filas: 1, número de polos: 4, número de conexiones: 4, familia de artículos: MC 1,5/..-ST1, paso: 5,08 mm, tipo de conexión: Conexión por tornillo con cápsula de tracción, forma de sujeción de tornillos: L Ranura longitudinal, dirección de conexión conductor/placa de circuito impreso: 0 °, sistema enchufable: COMBICON MC 1,5, bloqueo: sin, tipo de sujeción: sin, tipo de embalaje: empaquetado en caja | 390.59 | 100 | AA | PCB Connectors (PCC) | AAB | AABACB | 50 | 50 | NO | PC | F | 3,31 | G | 48 | 80 | 115 | MM | 4055626536873 | 85366990 | IN | EC002638 | Imagen | Catálogo
1032918 | MC 1,5/ 4-ST1-5,08 BD:L1-L4 | Conector para placa de circuito impreso | Conector de placa de circuito impreso, sección nominal: 1,5 mm², color: verde, corriente nominal: 8 A, tensión nominal (III/2): 320 V, superficie de contacto: Sn, tipo de conexión del contacto: Hembra, número de potenciales: 4, número de filas: 1, número de polos: 4, número de conexiones: 4, familia de artículos: MC 1,5/..-ST1, paso: 5,08 mm, tipo de conexión: Conexión por tornillo con cápsula de tracción, forma de sujeción de tornillos: L Ranura longitudinal, dirección de conexión conductor/placa de circuito impreso: 0 °, sistema enchufable: COMBICON MC 1,5, bloqueo: sin, tipo de sujeción: sin, tipo de embalaje: empaquetado en caja | 390.59 | 100 | AA | PCB Connectors (PCC) | AAB | AABACB | 50 | 50 | NO | PC |  | 3,29 | G | 46 | 78 | 113 | MM | 4055626535890 | 85366990 | IN | EC002638 | Imagen | Catálogo
1032901 | MC 1,5/ 4-ST1-5,08 BD:L2-G2 | Conector para placa de circuito impreso | Conector de placa de circuito impreso, sección nominal: 1,5 mm², color: verde, corriente nominal: 8 A, tensión nominal (III/2): 320 V, superficie de contacto: Sn, tipo de conexión del contacto: Hembra, número de potenciales: 4, número de filas: 1, número de polos: 4, número de conexiones: 4, familia de artículos: MC 1,5/..-ST1, paso: 5,08 mm, tipo de conexión: Conexión por tornillo con cápsula de tracción, forma de sujeción de tornillos: L Ranura longitudinal, dirección de conexión conductor/placa de circuito impreso: 0 °, sistema enchufable: COMBICON MC 1,5, bloqueo: sin, tipo de sujeción: sin, tipo de embalaje: empaquetado en caja | 390.59 | 100 | AA | PCB Connectors (PCC) | AAB | AABACB | 50 | 50 | NO | PC |  | 3,30 | G | 47 | 77 | 112 | MM | 4055626537719 | 85366990 | IN | EC002638 | Imagen | Catálogo
1032904 | MC 1,5/ 4-ST1-5,08 BD:L4-L1 | Conector para placa de circuito impreso | Conector de placa de circuito impreso, sección nominal: 1,5 mm², color: verde, corriente nominal: 8 A, tensión nominal (III/2): 320 V, superficie de contacto: Sn, tipo de conexión del contacto: Hembra, número de potenciales: 4, número de filas: 1, número de polos: 4, número de conexiones: 4, familia de artículos: MC 1,5/..-ST1, paso: 5,08 mm, tipo de conexión: Conexión por tornillo con cápsula de tracción, forma de sujeción de tornillos: L Ranura longitudinal, dirección de conexión conductor/placa de circuito impreso: 0 °, sistema enchufable: COMBICON MC 1,5, bloqueo: sin, tipo de sujeción: sin, tipo de embalaje: empaquetado en caja | 390.59 | 100 | AA | PCB Connectors (PCC) | AAB | AABACB | 50 | 50 | NO | PC | F | 3,31 | G | 48 | 80 | 115 | MM | 4055626536750 | 85366990 | IN | EC002638 | Imagen | Catálogo
1032830 | MC 1,5/ 4-ST1-5,08 BD:L8-L5 | Conector para placa de circuito impreso | Conector de placa de circuito impreso, sección nominal: 1,5 mm², color: verde, corriente nominal: 8 A, tensión nominal (III/2): 320 V, superficie de contacto: Sn, tipo de conexión del contacto: Hembra, número de potenciales: 4, número de filas: 1, número de polos: 4, número de conexiones: 4, familia de artículos: MC 1,5/..-ST1, paso: 5,08 mm, tipo de conexión: Conexión por tornillo con cápsula de tracción, forma de sujeción de tornillos: L Ranura longitudinal, dirección de conexión conductor/placa de circuito impreso: 0 °, sistema enchufable: COMBICON MC 1,5, bloqueo: sin, tipo de sujeción: sin, tipo de embalaje: empaquetado en caja | 390.59 | 100 | AA | PCB Connectors (PCC) | AAB | AABACB | 50 | 50 | NO | PC |  | 3,29 | G | 47 | 77 | 113 | MM | 4055626537641 | 85366990 | IN | EC002638 | Imagen | Catálogo
1900905 | MC 1,5/ 4-ST1F-5,08 | Conector para placa de circuito impreso | Conector de placa de circuito impreso, sección nominal: 1,5 mm², color: verde, corriente nominal: 8 A, tensión nominal (III/2): 320 V, superficie de contacto: Sn, tipo de conexión del contacto: Hembra, número de potenciales: 4, número de filas: 1, número de polos: 4, número de conexiones: 4, familia de artículos: MC 1,5/..-ST1F, paso: 5,08 mm, tipo de conexión: Conexión por tornillo con cápsula de tracción, forma de sujeción de tornillos: L Ranura longitudinal, dirección de conexión conductor/placa de circuito impreso: 0 °, sistema enchufable: COMBICON MC 1,5, bloqueo: Bloqueo por tornillo, tipo de sujeción: Sujeción aérea (tornillo), tipo de embalaje: empaquetado en caja | 370.41 | 100 | AA | PCB Connectors (PCC) | AAB | AABACC | 50 | 50 | NO | PC |  | 4,16 | G | 47 | 79 | 113 | MM | 4017918429300 | 85366990 | IN | EC002638 | Imagen | Catálogo
1840382 | MC 1,5/ 4-ST-3,5 | Conector para placa de circuito impreso | Conector de placa de circuito impreso, sección nominal: 1,5 mm², color: verde, corriente nominal: 8 A, tensión nominal (III/2): 160 V, superficie de contacto: Sn, tipo de conexión del contacto: Hembra, número de potenciales: 4, número de filas: 1, número de polos: 4, número de conexiones: 4, familia de artículos: MC 1,5/..-ST, paso: 3,5 mm, tipo de conexión: Conexión por tornillo con cápsula de tracción, forma de sujeción de tornillos: L Ranura longitudinal, dirección de conexión conductor/placa de circuito impreso: 0 °, sistema enchufable: COMBICON MC 1,5, bloqueo: sin, tipo de sujeción: sin, tipo de embalaje: empaquetado en caja | 351.69 | 100 | AA | PCB Connectors (PCC) | AAB | AABAAA | 250 | 250 | NO | PC |  | 2,81 | G | 93 | 136 | 114 | MM | 4017918052102 | 85366990 | DE | EC002638 | Imagen | Catálogo
1845086 | MC 1,5/ 4-ST-3,5 AU | Conector para placa de circuito impreso | Conector de placa de circuito impreso, sección nominal: 1,5 mm², color: verde, corriente nominal: 8 A, tensión nominal (III/2): 160 V, superficie de contacto: Au, tipo de conexión del contacto: Hembra, número de potenciales: 4, número de filas: 1, número de polos: 4, número de conexiones: 4, familia de artículos: MC 1,5/..-ST, paso: 3,5 mm, tipo de conexión: Conexión por tornillo con cápsula de tracción, forma de sujeción de tornillos: L Ranura longitudinal, dirección de conexión conductor/placa de circuito impreso: 0 °, sistema enchufable: COMBICON MC 1,5, bloqueo: sin, tipo de sujeción: sin, tipo de embalaje: empaquetado en caja | 556.75 | 100 | AA | PCB Connectors (PCC) | AAB | AABAAA | 50 | 50 | NO | PC |  | 3,01 | G | 46 | 77 | 113 | MM | 4017918342289 | 85366990 | DE | EC002638 | Imagen | Catálogo
1951297 | MC 1,5/ 4-ST-3,5 AU BD:1-4NZ | Conector para placa de circuito impreso | Conector de placa de circuito impreso, sección nominal: 1,5 mm², color: verde, corriente nominal: 8 A, tensión nominal (III/2): 160 V, superficie de contacto: Au, tipo de conexión del contacto: Hembra, número de potenciales: 4, número de filas: 1, número de polos: 4, número de conexiones: 4, familia de artículos: MC 1,5/..-ST, paso: 3,5 mm, tipo de conexión: Conexión por tornillo con cápsula de tracción, forma de sujeción de tornillos: L Ranura longitudinal, dirección de conexión conductor/placa de circuito impreso: 0 °, sistema enchufable: COMBICON MC 1,5, bloqueo: sin, tipo de sujeción: sin, tipo de embalaje: empaquetado en caja | 580.55 | 100 | AA | PCB Connectors (PCC) | AAB | AABAAA | 50 | 50 | NO | PC |  | 2,98 | G | 45 | 77 | 112 | MM | 4017918889784 | 85366990 | DE | EC002638 | Imagen | Catálogo
1046708 | MC 1,5/ 4-ST-3,5 BD:+24V-OV SO | Conector para placa de circuito impreso | Conector de placa de circuito impreso, sección nominal: 1,5 mm², color: verde, corriente nominal: 8 A, tensión nominal (III/2): 160 V, superficie de contacto: Sn, tipo de conexión del contacto: Hembra, número de potenciales: 4, número de filas: 1, número de polos: 4, número de conexiones: 4, familia de artículos: MC 1,5/..-ST, paso: 3,5 mm, tipo de conexión: Conexión por tornillo con cápsula de tracción, forma de sujeción de tornillos: L Ranura longitudinal, dirección de conexión conductor/placa de circuito impreso: 0 °, sistema enchufable: COMBICON MC 1,5, bloqueo: sin, tipo de sujeción: sin, tipo de embalaje: empaquetado en caja | 375.5 | 100 | AA | PCB Connectors (PCC) | AAB | AABAAA | 50 | 50 | NO | PC | F | 2,98 | G | 48 | 80 | 115 | MM | 4055626643359 | 85366990 | DE | EC002638 | Imagen | Catálogo
1729742 | MC 1,5/ 4-ST-3,5 BD:13-16 | Conector para placa de circuito impreso | Conector de placa de circuito impreso, sección nominal: 1,5 mm², color: verde, corriente nominal: 8 A, tensión nominal (III/2): 160 V, superficie de contacto: Sn, tipo de conexión del contacto: Hembra, número de potenciales: 4, número de filas: 1, número de polos: 4, número de conexiones: 4, familia de artículos: MC 1,5/..-ST, paso: 3,5 mm, tipo de conexión: Conexión por tornillo con cápsula de tracción, forma de sujeción de tornillos: L Ranura longitudinal, dirección de conexión conductor/placa de circuito impreso: 0 °, sistema enchufable: COMBICON MC 1,5, bloqueo: sin, tipo de sujeción: sin, tipo de embalaje: empaquetado en caja | 375.5 | 100 | AA | PCB Connectors (PCC) | AAB | AABAAA | 50 | 50 | NO | PC | F | 2,98 | G | 48 | 80 | 115 | MM | 4046356150286 | 85366990 | DE | EC002638 | Imagen | Catálogo
1900484 | MC 1,5/ 4-ST-3,5 BD:1-4 | Conector para placa de circuito impreso | Conector de placa de circuito impreso, sección nominal: 1,5 mm², color: verde, corriente nominal: 8 A, tensión nominal (III/2): 160 V, superficie de contacto: Sn, tipo de conexión del contacto: Hembra, número de potenciales: 4, número de filas: 1, número de polos: 4, número de conexiones: 4, familia de artículos: MC 1,5/..-ST, paso: 3,5 mm, tipo de conexión: Conexión por tornillo con cápsula de tracción, forma de sujeción de tornillos: L Ranura longitudinal, dirección de conexión conductor/placa de circuito impreso: 0 °, sistema enchufable: COMBICON MC 1,5, bloqueo: sin, tipo de sujeción: sin, tipo de embalaje: empaquetado en caja | 375.5 | 100 | AA | PCB Connectors (PCC) | AAB | AABAAA | 50 | 50 | NO | PC |  | 2,96 | G | 46 | 77 | 113 | MM | 4017918425586 | 85366990 | DE | EC002638 | Imagen | Catálogo
1840636 | MC 1,5/ 4-ST-3,5 BD:29-26 | Conector para placa de circuito impreso | Conector de placa de circuito impreso, color: verde, número de polos: 4, familia de artículos: MC 1,5/..-ST, paso: 3,5 mm, forma de sujeción de tornillos: L Ranura longitudinal, tipo de embalaje: empaquetado en caja | 374.27 | 100 | AA | PCB Connectors (PCC) | AAB | AABAAA | 50 | 1000 | NO | PC | F | 2,81 | G |  |  |  |  | 4067923484740 | 85366990 | CN | EC002638 | Imagen | Catálogo
1840622 | MC 1,5/ 4-ST-3,5 BD:33-30 | Conector para placa de circuito impreso | Conector de placa de circuito impreso, color: verde, número de polos: 4, familia de artículos: MC 1,5/..-ST, paso: 3,5 mm, forma de sujeción de tornillos: L Ranura longitudinal, tipo de embalaje: empaquetado en caja | 374.27 | 100 | AA | PCB Connectors (PCC) | AAB | AABAAA | 50 | 1000 | NO | PC | F | 2,81 | G |  |  |  |  | 4067923484641 | 85366990 | CN | EC002638 | Imagen | Catálogo
1900497 | MC 1,5/ 4-ST-3,5 BD:3-6 | Conector para placa de circuito impreso | Conector de placa de circuito impreso, sección nominal: 1,5 mm², color: verde, corriente nominal: 8 A, tensión nominal (III/2): 160 V, superficie de contacto: Sn, tipo de conexión del contacto: Hembra, número de potenciales: 4, número de filas: 1, número de polos: 4, número de conexiones: 4, familia de artículos: MC 1,5/..-ST, paso: 3,5 mm, tipo de conexión: Conexión por tornillo con cápsula de tracción, forma de sujeción de tornillos: L Ranura longitudinal, dirección de conexión conductor/placa de circuito impreso: 0 °, sistema enchufable: COMBICON MC 1,5, bloqueo: sin, tipo de sujeción: sin, tipo de embalaje: empaquetado en caja | 375.5 | 100 | AA | PCB Connectors (PCC) | AAB | AABAAA | 50 | 1000 | NO | PC | F | 2,99 | G | 48 | 80 | 115 | MM | 4017918425593 | 85366990 | DE | EC002638 | Imagen | Catálogo
1703572 | MC 1,5/ 4-ST-3,5 BD:4-1 | Conector para placa de circuito impreso | Conector de placa de circuito impreso, sección nominal: 1,5 mm², color: verde, corriente nominal: 8 A, tensión nominal (III/2): 160 V, superficie de contacto: Sn, tipo de conexión del contacto: Hembra, número de potenciales: 4, número de filas: 1, número de polos: 4, número de conexiones: 4, familia de artículos: MC 1,5/..-ST, paso: 3,5 mm, tipo de conexión: Conexión por tornillo con cápsula de tracción, forma de sujeción de tornillos: L Ranura longitudinal, dirección de conexión conductor/placa de circuito impreso: 0 °, sistema enchufable: COMBICON MC 1,5, bloqueo: sin, tipo de sujeción: sin, tipo de embalaje: empaquetado en caja | 375.5 | 100 | AA | PCB Connectors (PCC) | AAB | AABAAA | 50 | 50 | NO | PC | F | 3,03 | G | 48 | 80 | 115 | MM | 4046356658102 | 85366990 | DE | EC002638 | Imagen | Catálogo
1767005 | MC 1,5/ 4-ST-3,5 BD:4-1SO | Conector para placa de circuito impreso | Conector de placa de circuito impreso, sección nominal: 1,5 mm², color: verde, corriente nominal: 8 A, tensión nominal (III/2): 160 V, superficie de contacto: Sn, tipo de conexión del contacto: Hembra, número de potenciales: 4, número de filas: 1, número de polos: 4, número de conexiones: 4, familia de artículos: MC 1,5/..-ST, paso: 3,5 mm, tipo de conexión: Conexión por tornillo con cápsula de tracción, forma de sujeción de tornillos: L Ranura longitudinal, dirección de conexión conductor/placa de circuito impreso: 0 °, sistema enchufable: COMBICON MC 1,5, bloqueo: sin, tipo de sujeción: sin, tipo de embalaje: empaquetado en caja | 375.5 | 100 | AA | PCB Connectors (PCC) | AAB | AABAAA | 50 | 50 | NO | PC | F | 2,99 | G | 48 | 80 | 115 | MM | 4046356434812 | 85366990 | DE | EC002638 | Imagen | Catálogo
1840593 | MC 1,5/ 4-ST-3,5 BD:45-42 | Conector para placa de circuito impreso | Conector de placa de circuito impreso, color: verde, número de polos: 4, familia de artículos: MC 1,5/..-ST, paso: 3,5 mm, forma de sujeción de tornillos: L Ranura longitudinal, tipo de embalaje: empaquetado en caja | 374.27 | 100 | AA | PCB Connectors (PCC) | AAB | AABAAA | 50 | 1000 | NO | PC | F | 2,81 | G |  |  |  |  | 4067923484580 | 85366990 | CN | EC002638 | Imagen | Catálogo
1701949 | MC 1,5/ 4-ST-3,5 BD:5-8 | Conector para placa de circuito impreso | Conector de placa de circuito impreso, sección nominal: 1,5 mm², color: verde, corriente nominal: 8 A, tensión nominal (III/2): 160 V, superficie de contacto: Sn, tipo de conexión del contacto: Hembra, número de potenciales: 4, número de filas: 1, número de polos: 4, número de conexiones: 4, familia de artículos: MC 1,5/..-ST, paso: 3,5 mm, tipo de conexión: Conexión por tornillo con cápsula de tracción, forma de sujeción de tornillos: L Ranura longitudinal, dirección de conexión conductor/placa de circuito impreso: 0 °, sistema enchufable: COMBICON MC 1,5, bloqueo: sin, tipo de sujeción: sin, tipo de embalaje: empaquetado en caja | 375.5 | 100 | AA | PCB Connectors (PCC) | AAB | AABAAA | 50 | 50 | NO | PC |  | 3,03 | G | 47 | 78 | 113 | MM | 4046356567787 | 85366990 | DE | EC002638 | Imagen | Catálogo
1718698 | MC 1,5/ 4-ST-3,5 BD:B+T- | Conector para placa de circuito impreso | Conector de placa de circuito impreso, sección nominal: 1,5 mm², color: verde, corriente nominal: 8 A, tensión nominal (III/2): 160 V, superficie de contacto: Sn, tipo de conexión del contacto: Hembra, número de potenciales: 4, número de filas: 1, número de polos: 4, número de conexiones: 4, familia de artículos: MC 1,5/..-ST, paso: 3,5 mm, tipo de conexión: Conexión por tornillo con cápsula de tracción, forma de sujeción de tornillos: L Ranura longitudinal, dirección de conexión conductor/placa de circuito impreso: 0 °, sistema enchufable: COMBICON MC 1,5, bloqueo: sin, tipo de sujeción: sin, tipo de embalaje: empaquetado en caja | 385.02 | 100 | AA | PCB Connectors (PCC) | AAB | AABAAA | 50 | 50 | NO | PC | F | 3,03 | G | 48 | 80 | 115 | MM | 4046356140676 | 85366990 | DE | EC002638 | Imagen | Catálogo
1777588 | MC 1,5/ 4-ST-3,5 BD:D1-0V | Conector para placa de circuito impreso | Conector de placa de circuito impreso, sección nominal: 1,5 mm², color: verde, corriente nominal: 8 A, tensión nominal (III/2): 160 V, superficie de contacto: Sn, tipo de conexión del contacto: Hembra, número de filas: 1, número de polos: 4, familia de artículos: MC 1,5/..-ST, paso: 3,5 mm, tipo de conexión: Conexión por tornillo con cápsula de tracción, forma de sujeción de tornillos: L Ranura longitudinal, dirección de conexión conductor/placa de circuito impreso: 0 °, sistema enchufable: COMBICON MC 1,5, bloqueo: sin, tipo de sujeción: sin, tipo de embalaje: empaquetado en caja | 385.02 | 100 | AA | PCB Connectors (PCC) | AAB | AABAAA | 250 | 1000 | NO | PC | F | 2,81 | G |  |  |  |  | 4067923393233 | 85366990 | DE | EC002638 | Imagen | Catálogo
1701470 | MC 1,5/ 4-ST-3,5 BD:L1-L2 | Conector para placa de circuito impreso | Conector de placa de circuito impreso, sección nominal: 1,5 mm², color: verde, corriente nominal: 8 A, tensión nominal (III/2): 160 V, superficie de contacto: Sn, tipo de conexión del contacto: Hembra, número de potenciales: 4, número de filas: 1, número de polos: 4, número de conexiones: 4, familia de artículos: MC 1,5/..-ST, paso: 3,5 mm, tipo de conexión: Conexión por tornillo con cápsula de tracción, forma de sujeción de tornillos: L Ranura longitudinal, dirección de conexión conductor/placa de circuito impreso: 0 °, sistema enchufable: COMBICON MC 1,5, bloqueo: sin, tipo de sujeción: sin, tipo de embalaje: empaquetado en caja | 385.02 | 100 | AA | PCB Connectors (PCC) | AAB | AABAAA | 50 | 50 | NO | PC | F | 3,00 | G | 48 | 80 | 115 | MM | 4046356535960 | 85366990 | DE | EC002638 | Imagen | Catálogo
1702062 | MC 1,5/ 4-ST-3,5 BD:P,1 | Conector para placa de circuito impreso | Conector de placa de circuito impreso, sección nominal: 1,5 mm², color: verde, corriente nominal: 8 A, tensión nominal (III/2): 160 V, superficie de contacto: Sn, tipo de conexión del contacto: Hembra, número de potenciales: 4, número de filas: 1, número de polos: 4, número de conexiones: 4, familia de artículos: MC 1,5/..-ST, paso: 3,5 mm, tipo de conexión: Conexión por tornillo con cápsula de tracción, forma de sujeción de tornillos: L Ranura longitudinal, dirección de conexión conductor/placa de circuito impreso: 0 °, sistema enchufable: COMBICON MC 1,5, bloqueo: sin, tipo de sujeción: sin, tipo de embalaje: empaquetado en caja | 385.02 | 100 | AA | PCB Connectors (PCC) | AAB | AABAAA | 50 | 50 | NO | PC |  | 3,60 | G | 48 | 80 | 115 | MM | 4046356571333 | 85366990 | DE | EC002638 | Imagen | Catálogo
1702077 | MC 1,5/ 4-ST-3,5 BD:P,10 | Conector para placa de circuito impreso | Conector de placa de circuito impreso, sección nominal: 1,5 mm², color: verde, corriente nominal: 8 A, tensión nominal (III/2): 160 V, superficie de contacto: Sn, tipo de conexión del contacto: Hembra, número de potenciales: 4, número de filas: 1, número de polos: 4, número de conexiones: 4, familia de artículos: MC 1,5/..-ST, paso: 3,5 mm, tipo de conexión: Conexión por tornillo con cápsula de tracción, forma de sujeción de tornillos: L Ranura longitudinal, dirección de conexión conductor/placa de circuito impreso: 0 °, sistema enchufable: COMBICON MC 1,5, bloqueo: sin, tipo de sujeción: sin, tipo de embalaje: empaquetado en caja | 385.02 | 100 | AA | PCB Connectors (PCC) | AAB | AABAAA | 50 | 50 | NO | PC |  | 3,60 | G | 48 | 80 | 115 | MM | 4046356571425 | 85366990 | DE | EC002638 | Imagen | Catálogo
1702079 | MC 1,5/ 4-ST-3,5 BD:P,11 | Conector para placa de circuito impreso | Conector de placa de circuito impreso, sección nominal: 1,5 mm², color: verde, corriente nominal: 8 A, tensión nominal (III/2): 160 V, superficie de contacto: Sn, tipo de conexión del contacto: Hembra, número de potenciales: 4, número de filas: 1, número de polos: 4, número de conexiones: 4, familia de artículos: MC 1,5/..-ST, paso: 3,5 mm, tipo de conexión: Conexión por tornillo con cápsula de tracción, forma de sujeción de tornillos: L Ranura longitudinal, dirección de conexión conductor/placa de circuito impreso: 0 °, sistema enchufable: COMBICON MC 1,5, bloqueo: sin, tipo de sujeción: sin, tipo de embalaje: empaquetado en caja | 385.02 | 100 | AA | PCB Connectors (PCC) | AAB | AABAAA | 50 | 50 | NO | PC |  | 3,60 | G | 48 | 80 | 115 | MM | 4046356571432 | 85366990 | DE | EC002638 | Imagen | Catálogo
1702081 | MC 1,5/ 4-ST-3,5 BD:P,12 | Conector para placa de circuito impreso | Conector de placa de circuito impreso, sección nominal: 1,5 mm², color: verde, corriente nominal: 8 A, tensión nominal (III/2): 160 V, superficie de contacto: Sn, tipo de conexión del contacto: Hembra, número de potenciales: 4, número de filas: 1, número de polos: 4, número de conexiones: 4, familia de artículos: MC 1,5/..-ST, paso: 3,5 mm, tipo de conexión: Conexión por tornillo con cápsula de tracción, forma de sujeción de tornillos: L Ranura longitudinal, dirección de conexión conductor/placa de circuito impreso: 0 °, sistema enchufable: COMBICON MC 1,5, bloqueo: sin, tipo de sujeción: sin, tipo de embalaje: empaquetado en caja | 385.02 | 100 | AA | PCB Connectors (PCC) | AAB | AABAAA | 50 | 50 | NO | PC |  | 2,99 | G | 48 | 80 | 115 | MM | 4046356571449 | 85366990 | DE | EC002638 | Imagen | Catálogo
1702082 | MC 1,5/ 4-ST-3,5 BD:P,13 | Conector para placa de circuito impreso | Conector de placa de circuito impreso, sección nominal: 1,5 mm², color: verde, corriente nominal: 8 A, tensión nominal (III/2): 160 V, superficie de contacto: Sn, tipo de conexión del contacto: Hembra, número de potenciales: 4, número de filas: 1, número de polos: 4, número de conexiones: 4, familia de artículos: MC 1,5/..-ST, paso: 3,5 mm, tipo de conexión: Conexión por tornillo con cápsula de tracción, forma de sujeción de tornillos: L Ranura longitudinal, dirección de conexión conductor/placa de circuito impreso: 0 °, sistema enchufable: COMBICON MC 1,5, bloqueo: sin, tipo de sujeción: sin, tipo de embalaje: empaquetado en caja | 385.02 | 100 | AA | PCB Connectors (PCC) | AAB | AABAAA | 50 | 50 | NO | PC |  | 3,53 | G | 48 | 80 | 115 | MM | 4046356571456 | 85366990 | DE | EC002638 | Imagen | Catálogo
1702088 | MC 1,5/ 4-ST-3,5 BD:P,14 | Conector para placa de circuito impreso | Conector de placa de circuito impreso, sección nominal: 1,5 mm², color: verde, corriente nominal: 8 A, tensión nominal (III/2): 160 V, superficie de contacto: Sn, tipo de conexión del contacto: Hembra, número de potenciales: 4, número de filas: 1, número de polos: 4, número de conexiones: 4, familia de artículos: MC 1,5/..-ST, paso: 3,5 mm, tipo de conexión: Conexión por tornillo con cápsula de tracción, forma de sujeción de tornillos: L Ranura longitudinal, dirección de conexión conductor/placa de circuito impreso: 0 °, sistema enchufable: COMBICON MC 1,5, bloqueo: sin, tipo de sujeción: sin, tipo de embalaje: empaquetado en caja | 385.02 | 100 | AA | PCB Connectors (PCC) | AAB | AABAAA | 50 | 50 | NO | PC |  | 2,99 | G | 48 | 80 | 115 | MM | 4046356571463 | 85366990 | DE | EC002638 | Imagen | Catálogo
1702089 | MC 1,5/ 4-ST-3,5 BD:P,15 | Conector para placa de circuito impreso | Conector de placa de circuito impreso, sección nominal: 1,5 mm², color: verde, corriente nominal: 8 A, tensión nominal (III/2): 160 V, superficie de contacto: Sn, tipo de conexión del contacto: Hembra, número de potenciales: 4, número de filas: 1, número de polos: 4, número de conexiones: 4, familia de artículos: MC 1,5/..-ST, paso: 3,5 mm, tipo de conexión: Conexión por tornillo con cápsula de tracción, forma de sujeción de tornillos: L Ranura longitudinal, dirección de conexión conductor/placa de circuito impreso: 0 °, sistema enchufable: COMBICON MC 1,5, bloqueo: sin, tipo de sujeción: sin, tipo de embalaje: empaquetado en caja | 385.02 | 100 | AA | PCB Connectors (PCC) | AAB | AABAAA | 50 | 50 | NO | PC |  | 3,50 | G | 48 | 80 | 115 | MM | 4046356571470 | 85366990 | DE | EC002638 | Imagen | Catálogo
1702090 | MC 1,5/ 4-ST-3,5 BD:P,16 | Conector para placa de circuito impreso | Conector de placa de circuito impreso, sección nominal: 1,5 mm², color: verde, corriente nominal: 8 A, tensión nominal (III/2): 160 V, superficie de contacto: Sn, tipo de conexión del contacto: Hembra, número de potenciales: 4, número de filas: 1, número de polos: 4, número de conexiones: 4, familia de artículos: MC 1,5/..-ST, paso: 3,5 mm, tipo de conexión: Conexión por tornillo con cápsula de tracción, forma de sujeción de tornillos: L Ranura longitudinal, dirección de conexión conductor/placa de circuito impreso: 0 °, sistema enchufable: COMBICON MC 1,5, bloqueo: sin, tipo de sujeción: sin, tipo de embalaje: empaquetado en caja | 385.02 | 100 | AA | PCB Connectors (PCC) | AAB | AABAAA | 50 | 50 | NO | PC |  | 3,53 | G | 48 | 80 | 115 | MM | 4046356571487 | 85366990 | DE | EC002638 | Imagen | Catálogo
1702064 | MC 1,5/ 4-ST-3,5 BD:P,2 | Conector para placa de circuito impreso | Conector de placa de circuito impreso, sección nominal: 1,5 mm², color: verde, corriente nominal: 8 A, tensión nominal (III/2): 160 V, superficie de contacto: Sn, tipo de conexión del contacto: Hembra, número de potenciales: 4, número de filas: 1, número de polos: 4, número de conexiones: 4, familia de artículos: MC 1,5/..-ST, paso: 3,5 mm, tipo de conexión: Conexión por tornillo con cápsula de tracción, forma de sujeción de tornillos: L Ranura longitudinal, dirección de conexión conductor/placa de circuito impreso: 0 °, sistema enchufable: COMBICON MC 1,5, bloqueo: sin, tipo de sujeción: sin, tipo de embalaje: empaquetado en caja | 385.02 | 100 | AA | PCB Connectors (PCC) | AAB | AABAAA | 50 | 50 | NO | PC |  | 3,52 | G | 48 | 80 | 115 | MM | 4046356571340 | 85366990 | DE | EC002638 | Imagen | Catálogo
1702065 | MC 1,5/ 4-ST-3,5 BD:P,3 | Conector para placa de circuito impreso | Conector de placa de circuito impreso, sección nominal: 1,5 mm², color: verde, corriente nominal: 8 A, tensión nominal (III/2): 160 V, superficie de contacto: Sn, tipo de conexión del contacto: Hembra, número de potenciales: 4, número de filas: 1, número de polos: 4, número de conexiones: 4, familia de artículos: MC 1,5/..-ST, paso: 3,5 mm, tipo de conexión: Conexión por tornillo con cápsula de tracción, forma de sujeción de tornillos: L Ranura longitudinal, dirección de conexión conductor/placa de circuito impreso: 0 °, sistema enchufable: COMBICON MC 1,5, bloqueo: sin, tipo de sujeción: sin, tipo de embalaje: empaquetado en caja | 385.02 | 100 | AA | PCB Connectors (PCC) | AAB | AABAAA | 50 | 50 | NO | PC |  | 2,99 | G | 48 | 80 | 115 | MM | 4046356571357 | 85366990 | DE | EC002638 | Imagen | Catálogo
1702066 | MC 1,5/ 4-ST-3,5 BD:P,4 | Conector para placa de circuito impreso | Conector de placa de circuito impreso, sección nominal: 1,5 mm², color: verde, corriente nominal: 8 A, tensión nominal (III/2): 160 V, superficie de contacto: Sn, tipo de conexión del contacto: Hembra, número de potenciales: 4, número de filas: 1, número de polos: 4, número de conexiones: 4, familia de artículos: MC 1,5/..-ST, paso: 3,5 mm, tipo de conexión: Conexión por tornillo con cápsula de tracción, forma de sujeción de tornillos: L Ranura longitudinal, dirección de conexión conductor/placa de circuito impreso: 0 °, sistema enchufable: COMBICON MC 1,5, bloqueo: sin, tipo de sujeción: sin, tipo de embalaje: empaquetado en caja | 385.02 | 100 | AA | PCB Connectors (PCC) | AAB | AABAAA | 50 | 50 | NO | PC |  | 3,53 | G | 48 | 80 | 115 | MM | 4046356571364 | 85366990 | DE | EC002638 | Imagen | Catálogo
1702067 | MC 1,5/ 4-ST-3,5 BD:P,5 | Conector para placa de circuito impreso | Conector de placa de circuito impreso, sección nominal: 1,5 mm², color: verde, corriente nominal: 8 A, tensión nominal (III/2): 160 V, superficie de contacto: Sn, tipo de conexión del contacto: Hembra, número de potenciales: 4, número de filas: 1, número de polos: 4, número de conexiones: 4, familia de artículos: MC 1,5/..-ST, paso: 3,5 mm, tipo de conexión: Conexión por tornillo con cápsula de tracción, forma de sujeción de tornillos: L Ranura longitudinal, dirección de conexión conductor/placa de circuito impreso: 0 °, sistema enchufable: COMBICON MC 1,5, bloqueo: sin, tipo de sujeción: sin, tipo de embalaje: empaquetado en caja | 385.02 | 100 | AA | PCB Connectors (PCC) | AAB | AABAAA | 50 | 50 | NO | PC |  | 2,99 | G | 48 | 80 | 115 | MM | 4046356571371 | 85366990 | DE | EC002638 | Imagen | Catálogo
1702068 | MC 1,5/ 4-ST-3,5 BD:P,6 | Conector para placa de circuito impreso | Conector de placa de circuito impreso, sección nominal: 1,5 mm², color: verde, corriente nominal: 8 A, tensión nominal (III/2): 160 V, superficie de contacto: Sn, tipo de conexión del contacto: Hembra, número de potenciales: 4, número de filas: 1, número de polos: 4, número de conexiones: 4, familia de artículos: MC 1,5/..-ST, paso: 3,5 mm, tipo de conexión: Conexión por tornillo con cápsula de tracción, forma de sujeción de tornillos: L Ranura longitudinal, dirección de conexión conductor/placa de circuito impreso: 0 °, sistema enchufable: COMBICON MC 1,5, bloqueo: sin, tipo de sujeción: sin, tipo de embalaje: empaquetado en caja | 385.02 | 100 | AA | PCB Connectors (PCC) | AAB | AABAAA | 50 | 50 | NO | PC |  | 2,99 | G | 48 | 80 | 115 | MM | 4046356571388 | 85366990 | DE | EC002638 | Imagen | Catálogo
1702069 | MC 1,5/ 4-ST-3,5 BD:P,7 | Conector para placa de circuito impreso | Conector de placa de circuito impreso, sección nominal: 1,5 mm², color: verde, corriente nominal: 8 A, tensión nominal (III/2): 160 V, superficie de contacto: Sn, tipo de conexión del contacto: Hembra, número de potenciales: 4, número de filas: 1, número de polos: 4, número de conexiones: 4, familia de artículos: MC 1,5/..-ST, paso: 3,5 mm, tipo de conexión: Conexión por tornillo con cápsula de tracción, forma de sujeción de tornillos: L Ranura longitudinal, dirección de conexión conductor/placa de circuito impreso: 0 °, sistema enchufable: COMBICON MC 1,5, bloqueo: sin, tipo de sujeción: sin, tipo de embalaje: empaquetado en caja | 385.02 | 100 | AA | PCB Connectors (PCC) | AAB | AABAAA | 50 | 50 | NO | PC |  | 2,99 | G | 48 | 80 | 115 | MM | 4046356571395 | 85366990 | DE | EC002638 | Imagen | Catálogo
1702071 | MC 1,5/ 4-ST-3,5 BD:P,8 | Conector para placa de circuito impreso | Conector de placa de circuito impreso, sección nominal: 1,5 mm², color: verde, corriente nominal: 8 A, tensión nominal (III/2): 160 V, superficie de contacto: Sn, tipo de conexión del contacto: Hembra, número de potenciales: 4, número de filas: 1, número de polos: 4, número de conexiones: 4, familia de artículos: MC 1,5/..-ST, paso: 3,5 mm, tipo de conexión: Conexión por tornillo con cápsula de tracción, forma de sujeción de tornillos: L Ranura longitudinal, dirección de conexión conductor/placa de circuito impreso: 0 °, sistema enchufable: COMBICON MC 1,5, bloqueo: sin, tipo de sujeción: sin, tipo de embalaje: empaquetado en caja | 385.02 | 100 | AA | PCB Connectors (PCC) | AAB | AABAAA | 50 | 50 | NO | PC |  | 3,50 | G | 48 | 80 | 115 | MM | 4046356571401 | 85366990 | DE | EC002638 | Imagen | Catálogo
1702075 | MC 1,5/ 4-ST-3,5 BD:P,9 | Conector para placa de circuito impreso | Conector de placa de circuito impreso, sección nominal: 1,5 mm², color: verde, corriente nominal: 8 A, tensión nominal (III/2): 160 V, superficie de contacto: Sn, tipo de conexión del contacto: Hembra, número de potenciales: 4, número de filas: 1, número de polos: 4, número de conexiones: 4, familia de artículos: MC 1,5/..-ST, paso: 3,5 mm, tipo de conexión: Conexión por tornillo con cápsula de tracción, forma de sujeción de tornillos: L Ranura longitudinal, dirección de conexión conductor/placa de circuito impreso: 0 °, sistema enchufable: COMBICON MC 1,5, bloqueo: sin, tipo de sujeción: sin, tipo de embalaje: empaquetado en caja | 385.02 | 100 | AA | PCB Connectors (PCC) | AAB | AABAAA | 50 | 50 | NO | PC |  | 3,52 | G | 48 | 80 | 115 | MM | 4046356571418 | 85366990 | DE | EC002638 | Imagen | Catálogo
1701471 | MC 1,5/ 4-ST-3,5 BD:T+-0V | Conector para placa de circuito impreso | Conector de placa de circuito impreso, sección nominal: 1,5 mm², color: verde, corriente nominal: 8 A, tensión nominal (III/2): 160 V, superficie de contacto: Sn, tipo de conexión del contacto: Hembra, número de potenciales: 4, número de filas: 1, número de polos: 4, número de conexiones: 4, familia de artículos: MC 1,5/..-ST, paso: 3,5 mm, tipo de conexión: Conexión por tornillo con cápsula de tracción, forma de sujeción de tornillos: L Ranura longitudinal, dirección de conexión conductor/placa de circuito impreso: 0 °, sistema enchufable: COMBICON MC 1,5, bloqueo: sin, tipo de sujeción: sin, tipo de embalaje: empaquetado en caja | 385.02 | 100 | AA | PCB Connectors (PCC) | AAB | AABAAA | 50 | 50 | NO | PC |  | 3,00 | G | 47 | 78 | 113 | MM | 4046356535953 | 85366990 | DE | EC002638 | Imagen | Catálogo
1713497 | MC 1,5/ 4-ST-3,5 BD:US-GND | Conector para placa de circuito impreso | Conector de placa de circuito impreso, sección nominal: 1,5 mm², color: verde, corriente nominal: 8 A, tensión nominal (III/2): 160 V, superficie de contacto: Sn, tipo de conexión del contacto: Hembra, número de potenciales: 4, número de filas: 1, número de polos: 4, número de conexiones: 4, familia de artículos: MC 1,5/..-ST, paso: 3,5 mm, tipo de conexión: Conexión por tornillo con cápsula de tracción, forma de sujeción de tornillos: L Ranura longitudinal, dirección de conexión conductor/placa de circuito impreso: 0 °, sistema enchufable: COMBICON MC 1,5, bloqueo: sin, tipo de sujeción: sin, tipo de embalaje: empaquetado en caja | 385.02 | 100 | AA | PCB Connectors (PCC) | AAB | AABAAA | 50 | 50 | NO | PC | F | 3,01 | G | 48 | 80 | 115 | MM | 4055626315133 | 85366990 | DE | EC002638 | Imagen | Catálogo
1730029 | MC 1,5/ 4-ST-3,5 BD:V1-G1Q | Conector para placa de circuito impreso | Conector de placa de circuito impreso, sección nominal: 1,5 mm², color: verde, corriente nominal: 8 A, tensión nominal (III/2): 160 V, superficie de contacto: Sn, tipo de conexión del contacto: Hembra, número de potenciales: 4, número de filas: 1, número de polos: 4, número de conexiones: 4, familia de artículos: MC 1,5/..-ST, paso: 3,5 mm, tipo de conexión: Conexión por tornillo con cápsula de tracción, forma de sujeción de tornillos: L Ranura longitudinal, dirección de conexión conductor/placa de circuito impreso: 0 °, sistema enchufable: COMBICON MC 1,5, bloqueo: sin, tipo de sujeción: sin, tipo de embalaje: empaquetado en caja | 375.5 | 100 | AA | PCB Connectors (PCC) | AAB | AABAAA | 50 | 50 | NO | PC | F | 3,05 | G | 48 | 80 | 115 | MM | 4046356151252 | 85366990 | DE | EC002638 | Imagen | Catálogo
1730016 | MC 1,5/ 4-ST-3,5 BD:V2-G2Q | Conector para placa de circuito impreso | Conector de placa de circuito impreso, sección nominal: 1,5 mm², color: verde, corriente nominal: 8 A, tensión nominal (III/2): 160 V, superficie de contacto: Sn, tipo de conexión del contacto: Hembra, número de potenciales: 4, número de filas: 1, número de polos: 4, número de conexiones: 4, familia de artículos: MC 1,5/..-ST, paso: 3,5 mm, tipo de conexión: Conexión por tornillo con cápsula de tracción, forma de sujeción de tornillos: L Ranura longitudinal, dirección de conexión conductor/placa de circuito impreso: 0 °, sistema enchufable: COMBICON MC 1,5, bloqueo: sin, tipo de sujeción: sin, tipo de embalaje: empaquetado en caja | 375.5 | 100 | AA | PCB Connectors (PCC) | AAB | AABAAA | 50 | 50 | NO | PC |  | 3,05 | G | 48 | 80 | 115 | MM | 4046356151245 | 85366990 | DE | EC002638 | Imagen | Catálogo
1730003 | MC 1,5/ 4-ST-3,5 BD:V3-G3Q | Conector para placa de circuito impreso | Conector de placa de circuito impreso, sección nominal: 1,5 mm², color: verde, corriente nominal: 8 A, tensión nominal (III/2): 160 V, superficie de contacto: Sn, tipo de conexión del contacto: Hembra, número de potenciales: 4, número de filas: 1, número de polos: 4, número de conexiones: 4, familia de artículos: MC 1,5/..-ST, paso: 3,5 mm, tipo de conexión: Conexión por tornillo con cápsula de tracción, forma de sujeción de tornillos: L Ranura longitudinal, dirección de conexión conductor/placa de circuito impreso: 0 °, sistema enchufable: COMBICON MC 1,5, bloqueo: sin, tipo de sujeción: sin, tipo de embalaje: empaquetado en caja | 375.5 | 100 | AA | PCB Connectors (PCC) | AAB | AABAAA | 50 | 50 | NO | PC | F | 3,05 | G | 48 | 80 | 115 | MM | 4046356151238 | 85366990 | DE | EC002638 | Imagen | Catálogo
1729991 | MC 1,5/ 4-ST-3,5 BD:V4-G4Q | Conector para placa de circuito impreso | Conector de placa de circuito impreso, sección nominal: 1,5 mm², color: verde, corriente nominal: 8 A, tensión nominal (III/2): 160 V, superficie de contacto: Sn, tipo de conexión del contacto: Hembra, número de potenciales: 4, número de filas: 1, número de polos: 4, número de conexiones: 4, familia de artículos: MC 1,5/..-ST, paso: 3,5 mm, tipo de conexión: Conexión por tornillo con cápsula de tracción, forma de sujeción de tornillos: L Ranura longitudinal, dirección de conexión conductor/placa de circuito impreso: 0 °, sistema enchufable: COMBICON MC 1,5, bloqueo: sin, tipo de sujeción: sin, tipo de embalaje: empaquetado en caja | 375.5 | 100 | AA | PCB Connectors (PCC) | AAB | AABAAA | 50 | 50 | NO | PC | F | 3,05 | G | 48 | 80 | 115 | MM | 4046356151221 | 85366990 | DE | EC002638 | Imagen | Catálogo
1729988 | MC 1,5/ 4-ST-3,5 BD:V5-G5Q | Conector para placa de circuito impreso | Conector de placa de circuito impreso, sección nominal: 1,5 mm², color: verde, corriente nominal: 8 A, tensión nominal (III/2): 160 V, superficie de contacto: Sn, tipo de conexión del contacto: Hembra, número de potenciales: 4, número de filas: 1, número de polos: 4, número de conexiones: 4, familia de artículos: MC 1,5/..-ST, paso: 3,5 mm, tipo de conexión: Conexión por tornillo con cápsula de tracción, forma de sujeción de tornillos: L Ranura longitudinal, dirección de conexión conductor/placa de circuito impreso: 0 °, sistema enchufable: COMBICON MC 1,5, bloqueo: sin, tipo de sujeción: sin, tipo de embalaje: empaquetado en caja | 375.5 | 100 | AA | PCB Connectors (PCC) | AAB | AABAAA | 50 | 50 | NO | PC | F | 3,05 | G | 48 | 80 | 115 | MM | 4046356151214 | 85366990 | DE | EC002638 | Imagen | Catálogo
1729975 | MC 1,5/ 4-ST-3,5 BD:V6-G6Q | Conector para placa de circuito impreso | Conector de placa de circuito impreso, sección nominal: 1,5 mm², color: verde, corriente nominal: 8 A, tensión nominal (III/2): 160 V, superficie de contacto: Sn, tipo de conexión del contacto: Hembra, número de potenciales: 4, número de filas: 1, número de polos: 4, número de conexiones: 4, familia de artículos: MC 1,5/..-ST, paso: 3,5 mm, tipo de conexión: Conexión por tornillo con cápsula de tracción, forma de sujeción de tornillos: L Ranura longitudinal, dirección de conexión conductor/placa de circuito impreso: 0 °, sistema enchufable: COMBICON MC 1,5, bloqueo: sin, tipo de sujeción: sin, tipo de embalaje: empaquetado en caja | 375.5 | 100 | AA | PCB Connectors (PCC) | AAB | AABAAA | 50 | 50 | NO | PC | F | 2,98 | G | 48 | 80 | 115 | MM | 4046356151207 | 85366990 | DE | EC002638 | Imagen | Catálogo
1472979 | MC 1,5/ 4-ST-3,5 BD:VIN-B QSO | Conector para placa de circuito impreso | Conector de placa de circuito impreso, sección nominal: 1,5 mm², color: verde, corriente nominal: 8 A, tensión nominal (III/2): 160 V, superficie de contacto: Sn, tipo de conexión del contacto: Hembra, número de filas: 1, número de polos: 4, familia de artículos: MC 1,5/..-ST, paso: 3,5 mm, tipo de conexión: Conexión por tornillo con cápsula de tracción, forma de sujeción de tornillos: L Ranura longitudinal, dirección de conexión conductor/placa de circuito impreso: 0 °, sistema enchufable: COMBICON MC 1,5, bloqueo: sin, tipo de sujeción: sin, tipo de embalaje: empaquetado en caja | 385.02 | 100 | AA | PCB Connectors (PCC) | AAB | AABAAA | 250 | 1000 | NO | PC | F | 2,78 | G | 93 | 136 | 114 | MM | 4063151884437 | 85366990 | DE | EC002638 | Imagen | Catálogo
1709487 | MC 1,5/ 4-ST-3,5 BDNZ021402018 | Conector para placa de circuito impreso | Conector de placa de circuito impreso, sección nominal: 1,5 mm², color: verde, corriente nominal: 8 A, tensión nominal (III/2): 160 V, superficie de contacto: Sn, tipo de conexión del contacto: Hembra, número de potenciales: 4, número de filas: 1, número de polos: 4, número de conexiones: 4, familia de artículos: MC 1,5/..-ST, paso: 3,5 mm, tipo de conexión: Conexión por tornillo con cápsula de tracción, forma de sujeción de tornillos: L Ranura longitudinal, dirección de conexión conductor/placa de circuito impreso: 0 °, sistema enchufable: COMBICON MC 1,5, bloqueo: sin, tipo de sujeción: sin, tipo de embalaje: empaquetado en caja | 385.02 | 100 | AA | PCB Connectors (PCC) | AAB | AABAAA | 50 | 50 | NO | PC |  | 3,02 | G | 47 | 78 | 113 | MM | 4046356073134 | 85366990 | DE | EC002638 | Imagen | Catálogo
1916410 | MC 1,5/ 4-ST-3,5 BK | Conector para placa de circuito impreso | Conector de placa de circuito impreso, sección nominal: 1,5 mm², color: negro, corriente nominal: 8 A, tensión nominal (III/2): 160 V, superficie de contacto: Sn, tipo de conexión del contacto: Hembra, número de potenciales: 4, número de filas: 1, número de polos: 4, número de conexiones: 4, familia de artículos: MC 1,5/..-ST, paso: 3,5 mm, tipo de conexión: Conexión por tornillo con cápsula de tracción, forma de sujeción de tornillos: L Ranura longitudinal, dirección de conexión conductor/placa de circuito impreso: 0 °, sistema enchufable: COMBICON MC 1,5, bloqueo: sin, tipo de sujeción: sin, tipo de embalaje: empaquetado en caja | 351.69 | 100 | AA | PCB Connectors (PCC) | AAB | AABAAA | 50 | 50 | NO | PC |  | 3,09 | G | 47 | 77 | 113 | MM | 4017918464226 | 85366990 | DE | EC002638 | Imagen | Catálogo
1704578 | MC 1,5/ 4-ST-3,5 BK BDWH:1-4 | Conector para placa de circuito impreso | Conector de placa de circuito impreso, sección nominal: 1,5 mm², color: negro, corriente nominal: 8 A, tensión nominal (III/2): 160 V, superficie de contacto: Sn, tipo de conexión del contacto: Hembra, número de potenciales: 4, número de filas: 1, número de polos: 4, número de conexiones: 4, familia de artículos: MC 1,5/..-ST, paso: 3,5 mm, tipo de conexión: Conexión por tornillo con cápsula de tracción, forma de sujeción de tornillos: L Ranura longitudinal, dirección de conexión conductor/placa de circuito impreso: 0 °, sistema enchufable: COMBICON MC 1,5, bloqueo: sin, tipo de sujeción: sin, tipo de embalaje: empaquetado en caja | 385.02 | 100 | AA | PCB Connectors (PCC) | AAB | AABAAA | 50 | 50 | NO | PC |  | 3,02 | G | 47 | 77 | 113 | MM | 4046356800983 | 85366990 | DE | EC002638 | Imagen | Catálogo
1877908 | MC 1,5/ 4-ST-3,5 BK CN4 | PCB connector | PCB connector, nominal cross section: 1.5 mm², color: black, nominal current: 8 A, rated voltage (III/2): 160 V, contact surface: Sn, contact connection type: Socket, number of rows: 1, number of positions: 4, product range: MC 1,5/..-ST, pitch: 3.5 mm, connection method: Screw connection with tension sleeve, screw head form: L Slotted, conductor/PCB connection direction: 0 °, plug-in system: COMBICON MC 1,5, locking: without, mounting method: without, type of packaging: packed in cardboard | 374.43 | 100 | AA | PCB Connectors (PCC) | AAB | AABAAA | 50 | 1000 | NO | PC | F | 2,96 | g | 45 | 112 | 75 | MM | 4067923540767 | 85366990 | DE |  |  | Catálogo
1724310 | MC 1,5/ 4-ST-3,5 BU | Conector para placa de circuito impreso | Conector de placa de circuito impreso, sección nominal: 1,5 mm², color: azul, corriente nominal: 8 A, tensión nominal (III/2): 160 V, superficie de contacto: Sn, tipo de conexión del contacto: Hembra, número de potenciales: 4, número de filas: 1, número de polos: 4, número de conexiones: 4, familia de artículos: MC 1,5/..-ST, paso: 3,5 mm, tipo de conexión: Conexión por tornillo con cápsula de tracción, forma de sujeción de tornillos: L Ranura longitudinal, dirección de conexión conductor/placa de circuito impreso: 0 °, sistema enchufable: COMBICON MC 1,5, bloqueo: sin, tipo de sujeción: sin, tipo de embalaje: empaquetado en caja | 351.69 | 100 | AA | PCB Connectors (PCC) | AAB | AABAAA | 50 | 50 | NO | PC | F | 3,03 | G | 48 | 80 | 115 | MM | 4046356123341 | 85366990 | DE | EC002638 | Imagen | Catálogo
1747559 | MC 1,5/ 4-ST-3,5 GY | Conector para placa de circuito impreso | Conector de placa de circuito impreso, sección nominal: 1,5 mm², color: gris, corriente nominal: 8 A, tensión nominal (III/2): 160 V, superficie de contacto: Sn, tipo de conexión del contacto: Hembra, número de potenciales: 4, número de filas: 1, número de polos: 4, número de conexiones: 4, familia de artículos: MC 1,5/..-ST, paso: 3,5 mm, tipo de conexión: Conexión por tornillo con cápsula de tracción, forma de sujeción de tornillos: L Ranura longitudinal, dirección de conexión conductor/placa de circuito impreso: 0 °, sistema enchufable: COMBICON MC 1,5, bloqueo: sin, tipo de sujeción: sin, tipo de embalaje: empaquetado en caja | 351.69 | 100 | AA | PCB Connectors (PCC) | AAB | AABAAA | 50 | 50 | NO | PC |  | 2,94 | G | 47 | 78 | 113 | MM | 4046356298506 | 85366990 | DE | EC002638 | Imagen | Catálogo
1769896 | MC 1,5/ 4-ST-3,5 GY BD:1-4 | Conector para placa de circuito impreso | Conector de placa de circuito impreso, sección nominal: 1,5 mm², color: gris, corriente nominal: 8 A, tensión nominal (III/2): 160 V, superficie de contacto: Sn, tipo de conexión del contacto: Hembra, número de potenciales: 4, número de filas: 1, número de polos: 4, número de conexiones: 4, familia de artículos: MC 1,5/..-ST, paso: 3,5 mm, tipo de conexión: Conexión por tornillo con cápsula de tracción, forma de sujeción de tornillos: L Ranura longitudinal, dirección de conexión conductor/placa de circuito impreso: 0 °, sistema enchufable: COMBICON MC 1,5, bloqueo: sin, tipo de sujeción: sin, tipo de embalaje: empaquetado en caja | 375.5 | 100 | AA | PCB Connectors (PCC) | AAB | AABAAA | 50 | 50 | NO | PC | F | 3,00 | G | 48 | 80 | 115 | MM | 4046356451291 | 85366990 | DE | EC002638 | Imagen | Catálogo
1797622 | MC 1,5/ 4-ST-3,5 GY BD:4-1 | Conector para placa de circuito impreso | Conector de placa de circuito impreso, sección nominal: 1,5 mm², color: gris, corriente nominal: 8 A, tensión nominal (III/2): 160 V, superficie de contacto: Sn, tipo de conexión del contacto: Hembra, número de potenciales: 4, número de filas: 1, número de polos: 4, número de conexiones: 4, familia de artículos: MC 1,5/..-ST, paso: 3,5 mm, tipo de conexión: Conexión por tornillo con cápsula de tracción, forma de sujeción de tornillos: L Ranura longitudinal, dirección de conexión conductor/placa de circuito impreso: 0 °, sistema enchufable: COMBICON MC 1,5, bloqueo: sin, tipo de sujeción: sin, tipo de embalaje: empaquetado en caja | 375.5 | 100 | AA | PCB Connectors (PCC) | AAB | AABAAA | 50 | 50 | NO | PC | F | 3,03 | G | 46 | 77 | 113 | MM | 4046356648592 | 85366990 | DE | EC002638 | Imagen | Catálogo
1707477 | MC 1,5/ 4-ST-3,5 GY CN1 BDNZSO | Conector para placa de circuito impreso | Conector de placa de circuito impreso, sección nominal: 1,5 mm², color: gris, corriente nominal: 8 A, tensión nominal (III/2): 160 V, superficie de contacto: Sn, tipo de conexión del contacto: Hembra, número de potenciales: 4, número de filas: 1, número de polos: 4, número de conexiones: 4, familia de artículos: MC 1,5/..-ST, paso: 3,5 mm, tipo de conexión: Conexión por tornillo con cápsula de tracción, forma de sujeción de tornillos: L Ranura longitudinal, dirección de conexión conductor/placa de circuito impreso: 0 °, sistema enchufable: COMBICON MC 1,5, bloqueo: sin, tipo de sujeción: sin, tipo de embalaje: empaquetado en caja | 414.99 | 100 | AA | PCB Connectors (PCC) | AAB | AABAAA | 50 | 50 | NO | PC |  | 3,08 | G | 47 | 77 | 113 | MM | 4046356921008 | 85366990 | DE | EC002638 | Imagen | Catálogo
1707478 | MC 1,5/ 4-ST-3,5 GY CN4 BDNZSO | Conector para placa de circuito impreso | Conector de placa de circuito impreso, sección nominal: 1,5 mm², color: gris, corriente nominal: 8 A, tensión nominal (III/2): 160 V, superficie de contacto: Sn, tipo de conexión del contacto: Hembra, número de potenciales: 4, número de filas: 1, número de polos: 4, número de conexiones: 4, familia de artículos: MC 1,5/..-ST, paso: 3,5 mm, tipo de conexión: Conexión por tornillo con cápsula de tracción, forma de sujeción de tornillos: L Ranura longitudinal, dirección de conexión conductor/placa de circuito impreso: 0 °, sistema enchufable: COMBICON MC 1,5, bloqueo: sin, tipo de sujeción: sin, tipo de embalaje: empaquetado en caja | 414.99 | 100 | AA | PCB Connectors (PCC) | AAB | AABAAA | 50 | 50 | NO | PC |  | 3,05 | G | 47 | 78 | 113 | MM | 4046356920995 | 85366990 | DE | EC002638 | Imagen | Catálogo
1769074 | MC 1,5/ 4-ST-3,5 GY7035 | Conector para placa de circuito impreso | Conector de placa de circuito impreso, sección nominal: 1,5 mm², color: gris claro, corriente nominal: 8 A, tensión nominal (III/2): 160 V, superficie de contacto: Sn, tipo de conexión del contacto: Hembra, número de potenciales: 4, número de filas: 1, número de polos: 4, número de conexiones: 4, familia de artículos: MC 1,5/..-ST, paso: 3,5 mm, tipo de conexión: Conexión por tornillo con cápsula de tracción, forma de sujeción de tornillos: L Ranura longitudinal, dirección de conexión conductor/placa de circuito impreso: 0 °, sistema enchufable: COMBICON MC 1,5, bloqueo: sin, tipo de sujeción: sin, tipo de embalaje: empaquetado en caja | 351.69 | 100 | AA | PCB Connectors (PCC) | AAB | AABAAA | 50 | 50 | NO | PC |  | 2,99 | G | 46 | 77 | 113 | MM | 4046356444613 | 85366990 | DE | EC002638 | Imagen | Catálogo
1273510 | MC 1,5/ 4-ST-3,5 GY7035 BD1-4 | Conector para placa de circuito impreso | Conector de placa de circuito impreso, sección nominal: 1,5 mm², color: gris claro, corriente nominal: 8 A, tensión nominal (III/2): 160 V, superficie de contacto: Sn, tipo de conexión del contacto: Hembra, número de filas: 1, número de polos: 4, familia de artículos: MC 1,5/..-ST, paso: 3,5 mm, tipo de conexión: Conexión por tornillo con cápsula de tracción, forma de sujeción de tornillos: L Ranura longitudinal, dirección de conexión conductor/placa de circuito impreso: 0 °, sistema enchufable: COMBICON MC 1,5, bloqueo: sin, tipo de sujeción: sin, tipo de embalaje: empaquetado en caja | 375.5 | 100 | AA | PCB Connectors (PCC) | AAB | AABAAA | 50 | 1000 | NO | PC | F | 2,98 | G | 48 | 80 | 115 | MM | 4063151465148 | 85366990 | DE | EC002638 | Imagen | Catálogo
1273523 | MC 1,5/ 4-ST-3,5 GY7035 BD8-5 | Conector para placa de circuito impreso | Conector de placa de circuito impreso, sección nominal: 1,5 mm², color: gris claro, corriente nominal: 8 A, tensión nominal (III/2): 160 V, superficie de contacto: Sn, tipo de conexión del contacto: Hembra, número de filas: 1, número de polos: 4, familia de artículos: MC 1,5/..-ST, paso: 3,5 mm, tipo de conexión: Conexión por tornillo con cápsula de tracción, forma de sujeción de tornillos: L Ranura longitudinal, dirección de conexión conductor/placa de circuito impreso: 0 °, sistema enchufable: COMBICON MC 1,5, bloqueo: sin, tipo de sujeción: sin, tipo de embalaje: empaquetado en caja | 375.5 | 100 | AA | PCB Connectors (PCC) | AAB | AABAAA | 50 | 1000 | NO | PC | F | 2,98 | G | 48 | 80 | 115 | MM | 4063151465155 | 85366990 | DE | EC002638 | Imagen | Catálogo
1079574 | MC 1,5/ 4-ST-3,5 WH BD:D+,D- | Conector para placa de circuito impreso | Conector de placa de circuito impreso, sección nominal: 1,5 mm², color: blanco, corriente nominal: 8 A, tensión nominal (III/2): 160 V, superficie de contacto: Sn, tipo de conexión del contacto: Hembra, número de filas: 1, número de polos: 4, familia de artículos: MC 1,5/..-ST, paso: 3,5 mm, tipo de conexión: Conexión por tornillo con cápsula de tracción, forma de sujeción de tornillos: L Ranura longitudinal, dirección de conexión conductor/placa de circuito impreso: 0 °, sistema enchufable: COMBICON MC 1,5, bloqueo: sin, tipo de sujeción: sin, tipo de embalaje: empaquetado en caja | 365.55 | 100 | AA | PCB Connectors (PCC) | AAB | AABAAA | 250 | 1000 | NO | PC | F | 2,81 | G | 93 | 136 | 114 | MM | 4055626799469 | 85366990 | DE | EC002638 | Imagen | Catálogo
1703434 | MC 1,5/ 4-ST-3,5 YE | Conector para placa de circuito impreso | Conector de placa de circuito impreso, sección nominal: 1,5 mm², color: amarillo, corriente nominal: 8 A, tensión nominal (III/2): 160 V, superficie de contacto: Sn, tipo de conexión del contacto: Hembra, número de potenciales: 4, número de filas: 1, número de polos: 4, número de conexiones: 4, familia de artículos: MC 1,5/..-ST, paso: 3,5 mm, tipo de conexión: Conexión por tornillo con cápsula de tracción, forma de sujeción de tornillos: L Ranura longitudinal, dirección de conexión conductor/placa de circuito impreso: 0 °, sistema enchufable: COMBICON MC 1,5, bloqueo: sin, tipo de sujeción: sin, tipo de embalaje: empaquetado en caja | 351.69 | 100 | AA | PCB Connectors (PCC) | AAB | AABAAA | 50 | 50 | NO | PC |  | 3,02 | G | 46 | 77 | 113 | MM | 4046356652315 | 85366990 | DE | EC002638 | Imagen | Catálogo
1816878 | MC 1,5/ 4-ST-3,5-LR | Conector para placa de circuito impreso | Conector de placa de circuito impreso, sección nominal: 1,5 mm², color: verde, corriente nominal: 8 A, tensión nominal (III/2): 160 V, superficie de contacto: Sn, tipo de conexión del contacto: Hembra, número de potenciales: 4, número de filas: 1, número de polos: 4, número de conexiones: 4, familia de artículos: MC 1,5/..-ST-LR, paso: 3,5 mm, tipo de conexión: Conexión por tornillo con cápsula de tracción, forma de sujeción de tornillos: L Ranura longitudinal, dirección de conexión conductor/placa de circuito impreso: 0 °, sistema enchufable: COMBICON MC 1,5, bloqueo: Bloqueo Lock and Release, tipo de sujeción: Palanca extractora Lock &amp; Release, tipo de embalaje: empaquetado en caja | 456.1 | 100 | AA | PCB Connectors (PCC) | AAB | AABAAC | 50 | 50 | NO | PC |  | 3,94 | G | 61 | 76 | 113 | MM | 4046356753890 | 85366990 | DE | EC002638 | Imagen | Catálogo
1803594 | MC 1,5/ 4-ST-3,81 | Conector para placa de circuito impreso | Conector de placa de circuito impreso, sección nominal: 1,5 mm², color: verde, corriente nominal: 8 A, tensión nominal (III/2): 160 V, superficie de contacto: Sn, tipo de conexión del contacto: Hembra, número de potenciales: 4, número de filas: 1, número de polos: 4, número de conexiones: 4, familia de artículos: MC 1,5/..-ST, paso: 3,81 mm, tipo de conexión: Conexión por tornillo con cápsula de tracción, forma de sujeción de tornillos: L Ranura longitudinal, dirección de conexión conductor/placa de circuito impreso: 0 °, sistema enchufable: COMBICON MC 1,5, bloqueo: sin, tipo de sujeción: sin, tipo de embalaje: empaquetado en caja | 351.69 | 100 | AA | PCB Connectors (PCC) | AAB | AABABA | 250 | 250 | NO | PC |  | 3,00 | G | 93 | 136 | 114 | MM | 4017918045906 | 85366990 | DE | EC002638 | Imagen | Catálogo
1313601 | MC 1,5/ 4-ST-3,81 2CNBKBDWH1-4 | Conector para placa de circuito impreso | Conector de placa de circuito impreso, sección nominal: 1,5 mm², color: negro, corriente nominal: 8 A, tensión nominal (III/2): 160 V, superficie de contacto: Sn, tipo de conexión del contacto: Hembra, número de filas: 1, número de polos: 4, familia de artículos: MC 1,5/..-ST, paso: 3,81 mm, tipo de conexión: Conexión por tornillo con cápsula de tracción, forma de sujeción de tornillos: L Ranura longitudinal, dirección de conexión conductor/placa de circuito impreso: 0 °, sistema enchufable: COMBICON MC 1,5, bloqueo: sin, tipo de sujeción: sin, tipo de embalaje: empaquetado en caja | 444.97 | 100 | AA | PCB Connectors (PCC) | AAB | AABABA | 50 | 1000 | NO | PC | F | 3,28 | G | 48 | 80 | 115 | MM | 4063151569655 | 85366990 | DE | EC002638 | Imagen | Catálogo
1836422 | MC 1,5/ 4-ST-3,81 AU | Conector para placa de circuito impreso | Conector de placa de circuito impreso, sección nominal: 1,5 mm², color: verde, corriente nominal: 8 A, tensión nominal (III/2): 160 V, superficie de contacto: Au, tipo de conexión del contacto: Hembra, número de potenciales: 4, número de filas: 1, número de polos: 4, número de conexiones: 4, familia de artículos: MC 1,5/..-ST, paso: 3,81 mm, tipo de conexión: Conexión por tornillo con cápsula de tracción, forma de sujeción de tornillos: L Ranura longitudinal, dirección de conexión conductor/placa de circuito impreso: 0 °, disposición de pines: Disposición de pines triple lineal, sistema enchufable: COMBICON MC 1,5, bloqueo: sin, tipo de sujeción: sin, tipo de embalaje: empaquetado en caja | 556.75 | 100 | AA | PCB Connectors (PCC) | AAB | AABABA | 50 | 50 | NO | PC |  | 3,22 | G | 46 | 78 | 113 | MM | 4017918262600 | 85366990 | DE | EC002638 | Imagen | Catálogo
1872061 | MC 1,5/ 4-ST-3,81 BD: 01-04 Q | Conector para placa de circuito impreso | Conector de placa de circuito impreso, sección nominal: 1,5 mm², color: verde, corriente nominal: 8 A, tensión nominal (III/2): 160 V, superficie de contacto: Sn, tipo de conexión del contacto: Hembra, número de potenciales: 4, número de filas: 1, número de polos: 4, número de conexiones: 4, familia de artículos: MC 1,5/..-ST, paso: 3,81 mm, tipo de conexión: Conexión por tornillo con cápsula de tracción, forma de sujeción de tornillos: L Ranura longitudinal, dirección de conexión conductor/placa de circuito impreso: 0 °, disposición de pines: Disposición de pines triple lineal, sistema enchufable: COMBICON MC 1,5, bloqueo: sin, tipo de sujeción: sin, tipo de embalaje: empaquetado en caja | 385.02 | 100 | AA | PCB Connectors (PCC) | AAB | AABABA | 50 | 50 | NO | PC |  | 3,22 | G | 46 | 77 | 113 | MM | 4055626134277 | 85366990 | DE | EC002638 | Imagen | Catálogo
1956072 | MC 1,5/ 4-ST-3,81 BD: 26 | Conector para placa de circuito impreso | Conector de placa de circuito impreso, sección nominal: 1,5 mm², color: verde, corriente nominal: 8 A, tensión nominal (III/2): 160 V, superficie de contacto: Sn, tipo de conexión del contacto: Hembra, número de potenciales: 4, número de filas: 1, número de polos: 4, número de conexiones: 4, familia de artículos: MC 1,5/..-ST, paso: 3,81 mm, tipo de conexión: Conexión por tornillo con cápsula de tracción, forma de sujeción de tornillos: L Ranura longitudinal, dirección de conexión conductor/placa de circuito impreso: 0 °, disposición de pines: Disposición de pines triple lineal, sistema enchufable: COMBICON MC 1,5, bloqueo: sin, tipo de sujeción: sin, tipo de embalaje: empaquetado en caja | 385.02 | 100 | AA | PCB Connectors (PCC) | AAB | AABABA | 50 | 50 | NO | PC | F | 3,36 | G | 48 | 80 | 115 | MM | 4017918897031 | 85366990 | DE | EC002638 | Imagen | Catálogo
1710373 | MC 1,5/ 4-ST-3,81 BD:+,CH,CL,G | Conector para placa de circuito impreso | Conector de placa de circuito impreso, sección nominal: 1,5 mm², color: verde, corriente nominal: 8 A, tensión nominal (III/2): 160 V, superficie de contacto: Sn, tipo de conexión del contacto: Hembra, número de potenciales: 4, número de filas: 1, número de polos: 4, número de conexiones: 4, familia de artículos: MC 1,5/..-ST, paso: 3,81 mm, tipo de conexión: Conexión por tornillo con cápsula de tracción, forma de sujeción de tornillos: L Ranura longitudinal, dirección de conexión conductor/placa de circuito impreso: 0 °, disposición de pines: Disposición de pines triple lineal, sistema enchufable: COMBICON MC 1,5, bloqueo: sin, tipo de sujeción: sin, tipo de embalaje: empaquetado en caja | 375.5 | 100 | AA | PCB Connectors (PCC) | AAB | AABABA | 50 | 50 | NO | PC |  | 3,22 | G | 48 | 80 | 115 | MM | 4055626152349 | 85366990 | DE | EC002638 | Imagen | Catálogo
1703548 | MC 1,5/ 4-ST-3,81 BD:0V-B | Conector para placa de circuito impreso | Conector de placa de circuito impreso, sección nominal: 1,5 mm², color: verde, corriente nominal: 8 A, tensión nominal (III/2): 160 V, superficie de contacto: Sn, tipo de conexión del contacto: Hembra, número de potenciales: 4, número de filas: 1, número de polos: 4, número de conexiones: 4, familia de artículos: MC 1,5/..-ST, paso: 3,81 mm, tipo de conexión: Conexión por tornillo con cápsula de tracción, forma de sujeción de tornillos: L Ranura longitudinal, dirección de conexión conductor/placa de circuito impreso: 0 °, sistema enchufable: COMBICON MC 1,5, bloqueo: sin, tipo de sujeción: sin, tipo de embalaje: empaquetado en caja | 375.5 | 100 | AA | PCB Connectors (PCC) | AAB | AABABA | 50 | 50 | NO | PC | F | 3,24 | G | 48 | 80 | 115 | MM | 4046356656863 | 85366990 | DE | EC002638 | Imagen | Catálogo
1705145 | MC 1,5/ 4-ST-3,81 BD:1-3VPE500 | Conector para placa de circuito impreso | Conector de placa de circuito impreso, sección nominal: 1,5 mm², color: verde, corriente nominal: 8 A, tensión nominal (III/2): 160 V, superficie de contacto: Sn, tipo de conexión del contacto: Hembra, número de potenciales: 4, número de filas: 1, número de polos: 4, número de conexiones: 4, familia de artículos: MC 1,5/..-ST, paso: 3,81 mm, tipo de conexión: Conexión por tornillo con cápsula de tracción, forma de sujeción de tornillos: L Ranura longitudinal, dirección de conexión conductor/placa de circuito impreso: 0 °, sistema enchufable: COMBICON MC 1,5, bloqueo: sin, tipo de sujeción: sin, tipo de embalaje: empaquetado en caja | 367.06 | 100 | AA | PCB Connectors (PCC) | AAB | AABABA | 500 | 500 | NO | PC | F | 2,99 | G | 92 | 191 | 141 | MM | 4046356755955 | 85366990 | DE | EC002638 | Imagen | Catálogo
1840722 | MC 1,5/ 4-ST-3,81 BD:1-4 | Conector para placa de circuito impreso | Conector de placa de circuito impreso, sección nominal: 1,5 mm², color: verde, corriente nominal: 8 A, tensión nominal (III/2): 160 V, superficie de contacto: Sn, tipo de conexión del contacto: Hembra, número de potenciales: 4, número de filas: 1, número de polos: 4, número de conexiones: 4, familia de artículos: MC 1,5/..-ST, paso: 3,81 mm, tipo de conexión: Conexión por tornillo con cápsula de tracción, forma de sujeción de tornillos: L Ranura longitudinal, dirección de conexión conductor/placa de circuito impreso: 0 °, disposición de pines: Disposición de pines triple lineal, sistema enchufable: COMBICON MC 1,5, bloqueo: sin, tipo de sujeción: sin, tipo de embalaje: empaquetado en caja | 375.5 | 100 | AA | PCB Connectors (PCC) | AAB | AABABA | 50 | 50 | NO | PC |  | 3,18 | G | 46 | 78 | 113 | MM | 4017918322618 | 85366990 | DE | EC002638 | Imagen | Catálogo
1460869 | MC 1,5/ 4-ST-3,81 BD:25-28 | Conector para placa de circuito impreso | Conector de placa de circuito impreso, sección nominal: 1,5 mm², color: verde, corriente nominal: 8 A, tensión nominal (III/2): 160 V, superficie de contacto: Sn, tipo de conexión del contacto: Hembra, número de filas: 1, número de polos: 4, familia de artículos: MC 1,5/..-ST, paso: 3,81 mm, tipo de conexión: Conexión por tornillo con cápsula de tracción, forma de sujeción de tornillos: L Ranura longitudinal, dirección de conexión conductor/placa de circuito impreso: 0 °, sistema enchufable: COMBICON MC 1,5, bloqueo: sin, tipo de sujeción: sin, tipo de embalaje: empaquetado en caja | 375.5 | 100 | AA | PCB Connectors (PCC) | AAB | AABABA | 250 | 1000 | NO | PC | F | 3,01 | G | 93 | 136 | 114 | MM | 4063151852733 | 85366990 | DE | EC002638 | Imagen | Catálogo
1756439 | MC 1,5/ 4-ST-3,81 BD:31-34 | PCB connector | PCB connector, color: green, number of positions: 4, product range: MC 1,5/..-ST, pitch: 3.81 mm, screw head form: L Slotted, type of packaging: packed in cardboard | 362.8 | 100 | AA | PCB Connectors (PCC) | AAB | AABABA | 250 | 1000 | NO | PC | F | 2,99 | g | 0 | 0 | 0 | 0 | 4067923323582 | 85366990 | DE |  |  | Catálogo
1927713 | MC 1,5/ 4-ST-3,81 BD:4-1 SO | Conector para placa de circuito impreso | Conector de placa de circuito impreso, sección nominal: 1,5 mm², color: verde, corriente nominal: 8 A, tensión nominal (III/2): 160 V, superficie de contacto: Sn, tipo de conexión del contacto: Hembra, número de potenciales: 4, número de filas: 1, número de polos: 4, número de conexiones: 4, familia de artículos: MC 1,5/..-ST, paso: 3,81 mm, tipo de conexión: Conexión por tornillo con cápsula de tracción, forma de sujeción de tornillos: L Ranura longitudinal, dirección de conexión conductor/placa de circuito impreso: 0 °, disposición de pines: Disposición de pines triple lineal, sistema enchufable: COMBICON MC 1,5, bloqueo: sin, tipo de sujeción: sin, tipo de embalaje: empaquetado en caja | 375.5 | 100 | AA | PCB Connectors (PCC) | AAB | AABABA | 50 | 50 | NO | PC |  | 3,13 | G | 47 | 77 | 113 | MM | 4017918616021 | 85366990 | DE | EC002638 | Imagen | Catálogo
1938184 | MC 1,5/ 4-ST-3,81 BD:6-9 | Conector para placa de circuito impreso | Conector de placa de circuito impreso, sección nominal: 1,5 mm², color: verde, corriente nominal: 8 A, tensión nominal (III/2): 160 V, superficie de contacto: Sn, tipo de conexión del contacto: Hembra, número de potenciales: 4, número de filas: 1, número de polos: 4, número de conexiones: 4, familia de artículos: MC 1,5/..-ST, paso: 3,81 mm, tipo de conexión: Conexión por tornillo con cápsula de tracción, forma de sujeción de tornillos: L Ranura longitudinal, dirección de conexión conductor/placa de circuito impreso: 0 °, disposición de pines: Disposición de pines triple lineal, sistema enchufable: COMBICON MC 1,5, bloqueo: sin, tipo de sujeción: sin, tipo de embalaje: empaquetado en caja | 375.5 | 100 | AA | PCB Connectors (PCC) | AAB | AABABA | 50 | 50 | NO | PC | F | 3,33 | G | 48 | 80 | 115 | MM | 4017918813062 | 85366990 | DE | EC002638 | Imagen | Catálogo
1723311 | MC 1,5/ 4-ST-3,81 BD:88-85 QSO | Conector para placa de circuito impreso | Conector de placa de circuito impreso, sección nominal: 1,5 mm², color: verde, corriente nominal: 8 A, tensión nominal (III/2): 160 V, superficie de contacto: Sn, tipo de conexión del contacto: Hembra, número de potenciales: 4, número de filas: 1, número de polos: 4, número de conexiones: 4, familia de artículos: MC 1,5/..-ST, paso: 3,81 mm, tipo de conexión: Conexión por tornillo con cápsula de tracción, forma de sujeción de tornillos: L Ranura longitudinal, dirección de conexión conductor/placa de circuito impreso: 0 °, disposición de pines: Disposición de pines triple lineal, sistema enchufable: COMBICON MC 1,5, bloqueo: sin, tipo de sujeción: sin, tipo de embalaje: empaquetado en caja | 385.02 | 100 | AA | PCB Connectors (PCC) | AAB | AABABA | 50 | 50 | NO | PC | F | 3,19 | G | 48 | 80 | 115 | MM | 4046356121804 | 85366990 | DE | EC002638 | Imagen | Catálogo
1706731 | MC 1,5/ 4-ST-3,81 BD:A,B,~,~ | Conector para placa de circuito impreso | Conector de placa de circuito impreso, sección nominal: 1,5 mm², color: verde, corriente nominal: 8 A, tensión nominal (III/2): 160 V, superficie de contacto: Sn, tipo de conexión del contacto: Hembra, número de potenciales: 4, número de filas: 1, número de polos: 4, número de conexiones: 4, familia de artículos: MC 1,5/..-ST, paso: 3,81 mm, tipo de conexión: Conexión por tornillo con cápsula de tracción, forma de sujeción de tornillos: L Ranura longitudinal, dirección de conexión conductor/placa de circuito impreso: 0 °, sistema enchufable: COMBICON MC 1,5, bloqueo: sin, tipo de sujeción: sin, tipo de embalaje: empaquetado en caja | 375.5 | 100 | AA | PCB Connectors (PCC) | AAB | AABABA | 50 | 50 | NO | PC | F | 3,22 | G | 48 | 80 | 115 | MM | 4046356871983 | 85366990 | DE | EC002638 | Imagen | Catálogo
1006742 | MC 1,5/ 4-ST-3,81 BD:-A18-X26 | Conector para placa de circuito impreso | Conector de placa de circuito impreso, sección nominal: 1,5 mm², color: verde, corriente nominal: 8 A, tensión nominal (III/2): 160 V, superficie de contacto: Sn, tipo de conexión del contacto: Hembra, número de potenciales: 4, número de filas: 1, número de polos: 4, número de conexiones: 4, familia de artículos: MC 1,5/..-ST, paso: 3,81 mm, tipo de conexión: Conexión por tornillo con cápsula de tracción, forma de sujeción de tornillos: L Ranura longitudinal, dirección de conexión conductor/placa de circuito impreso: 0 °, sistema enchufable: COMBICON MC 1,5, bloqueo: sin, tipo de sujeción: sin, tipo de embalaje: empaquetado en caja | 385.02 | 100 | AA | PCB Connectors (PCC) | AAB | AABABA | 50 | 50 | NO | PC | F | 2,87 | G | 48 | 80 | 115 | MM | 4055626478630 | 85366990 | DE | EC002638 | Imagen | Catálogo
1766378 | MC 1,5/ 4-ST-3,81 BD:A75X19 | Conector para placa de circuito impreso | Conector de placa de circuito impreso, sección nominal: 1,5 mm², color: verde, corriente nominal: 8 A, tensión nominal (III/2): 160 V, superficie de contacto: Sn, tipo de conexión del contacto: Hembra, número de potenciales: 4, número de filas: 1, número de polos: 4, número de conexiones: 4, familia de artículos: MC 1,5/..-ST, paso: 3,81 mm, tipo de conexión: Conexión por tornillo con cápsula de tracción, forma de sujeción de tornillos: L Ranura longitudinal, dirección de conexión conductor/placa de circuito impreso: 0 °, sistema enchufable: COMBICON MC 1,5, bloqueo: sin, tipo de sujeción: sin, tipo de embalaje: empaquetado en caja | 352.48 | 100 | AA | PCB Connectors (PCC) | AAB | AABABA | 50 | 50 | NO | PC | F | 3,21 | G | 48 | 113 | 78 | MM | 4046356436120 | 85366990 | DE | EC002638 | Imagen | Catálogo
1704782 | MC 1,5/ 4-ST-3,81 BD:AB+- SO | Conector para placa de circuito impreso | Conector de placa de circuito impreso, sección nominal: 1,5 mm², color: verde, corriente nominal: 8 A, tensión nominal (III/2): 160 V, superficie de contacto: Sn, tipo de conexión del contacto: Hembra, número de potenciales: 4, número de filas: 1, número de polos: 4, número de conexiones: 4, familia de artículos: MC 1,5/..-ST, paso: 3,81 mm, tipo de conexión: Conexión por tornillo con cápsula de tracción, forma de sujeción de tornillos: L Ranura longitudinal, dirección de conexión conductor/placa de circuito impreso: 0 °, sistema enchufable: COMBICON MC 1,5, bloqueo: sin, tipo de sujeción: sin, tipo de embalaje: empaquetado en caja | 375.5 | 100 | AA | PCB Connectors (PCC) | AAB | AABABA | 50 | 50 | NO | PC | F | 3,21 | G | 48 | 80 | 115 | MM | 4046356738149 | 85366990 | DE | EC002638 | Imagen | Catálogo
1706886 | MC 1,5/ 4-ST-3,81 BD:A-D | Conector para placa de circuito impreso | Conector de placa de circuito impreso, sección nominal: 1,5 mm², color: verde, corriente nominal: 8 A, tensión nominal (III/2): 160 V, superficie de contacto: Sn, tipo de conexión del contacto: Hembra, número de potenciales: 4, número de filas: 1, número de polos: 4, número de conexiones: 4, familia de artículos: MC 1,5/..-ST, paso: 3,81 mm, tipo de conexión: Conexión por tornillo con cápsula de tracción, forma de sujeción de tornillos: L Ranura longitudinal, dirección de conexión conductor/placa de circuito impreso: 0 °, sistema enchufable: COMBICON MC 1,5, bloqueo: sin, tipo de sujeción: sin, tipo de embalaje: empaquetado en caja | 375.5 | 100 | AA | PCB Connectors (PCC) | AAB | AABABA | 50 | 50 | NO | PC | F | 3,22 | G | 48 | 80 | 115 | MM | 4046356888899 | 85366990 | DE | EC002638 | Imagen | Catálogo
1806851 | MC 1,5/ 4-ST-3,81 BD:C1-C4 | Conector para placa de circuito impreso | Conector de placa de circuito impreso, sección nominal: 1,5 mm², color: verde, corriente nominal: 8 A, tensión nominal (III/2): 160 V, superficie de contacto: Sn, tipo de conexión del contacto: Hembra, número de filas: 1, número de polos: 4, familia de artículos: MC 1,5/..-ST, paso: 3,81 mm, tipo de conexión: Conexión por tornillo con cápsula de tracción, forma de sujeción de tornillos: L Ranura longitudinal, dirección de conexión conductor/placa de circuito impreso: 0 °, sistema enchufable: COMBICON MC 1,5, bloqueo: sin, tipo de sujeción: sin, tipo de embalaje: empaquetado en caja | 375.5 | 100 | AA | PCB Connectors (PCC) | AAB | AABABA | 50 | 1000 | NO | PC | F | 3,17 | G |  |  |  |  | 4067923431393 | 85366990 | DE | EC002638 | Imagen | Catálogo
1806835 | MC 1,5/ 4-ST-3,81 BD:E1-E4 | Conector para placa de circuito impreso | Conector de placa de circuito impreso, sección nominal: 1,5 mm², color: verde, corriente nominal: 8 A, tensión nominal (III/2): 160 V, superficie de contacto: Sn, tipo de conexión del contacto: Hembra, número de filas: 1, número de polos: 4, familia de artículos: MC 1,5/..-ST, paso: 3,81 mm, tipo de conexión: Conexión por tornillo con cápsula de tracción, forma de sujeción de tornillos: L Ranura longitudinal, dirección de conexión conductor/placa de circuito impreso: 0 °, sistema enchufable: COMBICON MC 1,5, bloqueo: sin, tipo de sujeción: sin, tipo de embalaje: empaquetado en caja | 375.5 | 100 | AA | PCB Connectors (PCC) | AAB | AABABA | 50 | 1000 | NO | PC | F | 3,17 | G |  |  |  |  | 4067923433014 | 85366990 | DE | EC002638 | Imagen | Catálogo
1038150 | MC 1,5/ 4-ST-3,81 BD:-GND QSO | Conector para placa de circuito impreso | Conector de placa de circuito impreso, sección nominal: 1,5 mm², color: verde, corriente nominal: 8 A, tensión nominal (III/2): 160 V, superficie de contacto: Sn, tipo de conexión del contacto: Hembra, número de potenciales: 4, número de filas: 1, número de polos: 4, número de conexiones: 4, familia de artículos: MC 1,5/..-ST, paso: 3,81 mm, tipo de conexión: Conexión por tornillo con cápsula de tracción, forma de sujeción de tornillos: L Ranura longitudinal, dirección de conexión conductor/placa de circuito impreso: 0 °, sistema enchufable: COMBICON MC 1,5, bloqueo: sin, tipo de sujeción: sin, tipo de embalaje: empaquetado en caja | 385.02 | 100 | AA | PCB Connectors (PCC) | AAB | AABABA | 50 | 1000 | NO | PC | F | 3,19 | G | 48 | 80 | 115 | MM | 4055626570785 | 85366990 | DE | EC002638 | Imagen | Catálogo
1229083 | MC 1,5/ 4-ST-3,81 BD:I1-I2C | Conector para placa de circuito impreso | Conector de placa de circuito impreso, sección nominal: 1,5 mm², color: verde, corriente nominal: 8 A, tensión nominal (III/2): 160 V, superficie de contacto: Sn, tipo de conexión del contacto: Hembra, número de filas: 1, número de polos: 4, familia de artículos: MC 1,5/..-ST, paso: 3,81 mm, tipo de conexión: Conexión por tornillo con cápsula de tracción, forma de sujeción de tornillos: L Ranura longitudinal, dirección de conexión conductor/placa de circuito impreso: 0 °, sistema enchufable: COMBICON MC 1,5, bloqueo: sin, tipo de sujeción: sin, tipo de embalaje: empaquetado en caja | 385.02 | 100 | AA | PCB Connectors (PCC) | AAB | AABABA | 250 | 1000 | NO | PC | F | 2,96 | G | 93 | 136 | 114 | MM | 4063151325510 | 85366990 | DE | EC002638 | Imagen | Catálogo
1045352 | MC 1,5/ 4-ST-3,81 BD:-IO12 | Conector para placa de circuito impreso | Conector de placa de circuito impreso, sección nominal: 1,5 mm², color: verde, corriente nominal: 8 A, tensión nominal (III/2): 160 V, superficie de contacto: Sn, tipo de conexión del contacto: Hembra, número de potenciales: 4, número de filas: 1, número de polos: 4, número de conexiones: 4, familia de artículos: MC 1,5/..-ST, paso: 3,81 mm, tipo de conexión: Conexión por tornillo con cápsula de tracción, forma de sujeción de tornillos: L Ranura longitudinal, dirección de conexión conductor/placa de circuito impreso: 0 °, sistema enchufable: COMBICON MC 1,5, bloqueo: sin, tipo de sujeción: sin, tipo de embalaje: empaquetado en caja | 385.02 | 100 | AA | PCB Connectors (PCC) | AAB | AABABA | 50 | 50 | NO | PC |  | 3,18 | G | 48 | 80 | 115 | MM | 4055626633756 | 85366990 | DE | EC002638 | Imagen | Catálogo
1312513 | MC 1,5/ 4-ST-3,81 BD:OF-C SO | Conector para placa de circuito impreso | Conector de placa de circuito impreso, sección nominal: 1,5 mm², color: verde, corriente nominal: 8 A, tensión nominal (III/2): 160 V, superficie de contacto: Sn, tipo de conexión del contacto: Hembra, número de filas: 1, número de polos: 4, familia de artículos: MC 1,5/..-ST, paso: 3,81 mm, tipo de conexión: Conexión por tornillo con cápsula de tracción, forma de sujeción de tornillos: L Ranura longitudinal, dirección de conexión conductor/placa de circuito impreso: 0 °, sistema enchufable: COMBICON MC 1,5, bloqueo: sin, tipo de sujeción: sin, tipo de embalaje: empaquetado en caja | 375.5 | 100 | AA | PCB Connectors (PCC) | AAB | AABABA | 250 | 1000 | NO | PC | F | 3,00 | G | 93 | 136 | 114 | MM | 4063151563288 | 85366990 | DE | EC002638 | Imagen | Catálogo
1398262 | MC 1,5/ 4-ST-3,81 BD:SERD-V+ | Conector para placa de circuito impreso | Conector de placa de circuito impreso, sección nominal: 1,5 mm², color: verde, corriente nominal: 8 A, tensión nominal (III/2): 160 V, superficie de contacto: Sn, tipo de conexión del contacto: Hembra, número de filas: 1, número de polos: 4, familia de artículos: MC 1,5/..-ST, paso: 3,81 mm, tipo de conexión: Conexión por tornillo con cápsula de tracción, forma de sujeción de tornillos: L Ranura longitudinal, dirección de conexión conductor/placa de circuito impreso: 0 °, sistema enchufable: COMBICON MC 1,5, bloqueo: sin, tipo de sujeción: sin, tipo de embalaje: empaquetado en caja | 375.5 | 100 | AA | PCB Connectors (PCC) | AAB | AABABA | 250 | 1000 | NO | PC | F | 2,99 | G | 93 | 136 | 114 | MM | 4063151783570 | 85366990 | DE | EC002638 | Imagen | Catálogo
1707715 | MC 1,5/ 4-ST-3,81 BD:X14 | Conector para placa de circuito impreso | Conector de placa de circuito impreso, sección nominal: 1,5 mm², color: verde, corriente nominal: 8 A, tensión nominal (III/2): 160 V, superficie de contacto: Sn, tipo de conexión del contacto: Hembra, número de potenciales: 4, número de filas: 1, número de polos: 4, número de conexiones: 4, familia de artículos: MC 1,5/..-ST, paso: 3,81 mm, tipo de conexión: Conexión por tornillo con cápsula de tracción, forma de sujeción de tornillos: L Ranura longitudinal, dirección de conexión conductor/placa de circuito impreso: 0 °, sistema enchufable: COMBICON MC 1,5, bloqueo: sin, tipo de sujeción: sin, tipo de embalaje: empaquetado en caja | 360.98 | 100 | AA | PCB Connectors (PCC) | AAB | AABABA | 50 | 50 | NO | PC | F | 3,24 | G | 48 | 80 | 115 | MM | 4046356944861 | 85366990 | DE | EC002638 | Imagen | Catálogo
1707740 | MC 1,5/ 4-ST-3,81 BD:X69 | Conector para placa de circuito impreso | Conector de placa de circuito impreso, sección nominal: 1,5 mm², color: verde, corriente nominal: 8 A, tensión nominal (III/2): 160 V, superficie de contacto: Sn, tipo de conexión del contacto: Hembra, número de potenciales: 4, número de filas: 1, número de polos: 4, número de conexiones: 4, familia de artículos: MC 1,5/..-ST, paso: 3,81 mm, tipo de conexión: Conexión por tornillo con cápsula de tracción, forma de sujeción de tornillos: L Ranura longitudinal, dirección de conexión conductor/placa de circuito impreso: 0 °, sistema enchufable: COMBICON MC 1,5, bloqueo: sin, tipo de sujeción: sin, tipo de embalaje: empaquetado en caja | 360.98 | 100 | AA | PCB Connectors (PCC) | AAB | AABABA | 50 | 50 | NO | PC | F | 3,24 | G | 48 | 80 | 115 | MM | 4046356945721 | 85366990 | DE | EC002638 | Imagen | Catálogo
1054616 | MC 1,5/ 4-ST-3,81 BDMCYE-WH | Conector para placa de circuito impreso | Conector de placa de circuito impreso, sección nominal: 1,5 mm², color: verde, corriente nominal: 8 A, tensión nominal (III/2): 160 V, superficie de contacto: Sn, tipo de conexión del contacto: Hembra, número de filas: 1, número de polos: 4, familia de artículos: MC 1,5/..-ST, paso: 3,81 mm, tipo de conexión: Conexión por tornillo con cápsula de tracción, forma de sujeción de tornillos: L Ranura longitudinal, dirección de conexión conductor/placa de circuito impreso: 0 °, sistema enchufable: COMBICON MC 1,5, bloqueo: sin, tipo de sujeción: sin, tipo de embalaje: empaquetado en caja | 485 | 100 | AA | PCB Connectors (PCC) | AAB | AABABA | 50 | 500 | NO | PC | F | 3,19 | G | 48 | 80 | 115 | MM | 4055626690285 | 85366990 | DE | EC002638 | Imagen | Catálogo
1703504 | MC 1,5/ 4-ST-3,81 BDS:1-4/X31 | Conector para placa de circuito impreso | Conector de placa de circuito impreso, sección nominal: 1,5 mm², color: verde, corriente nominal: 8 A, tensión nominal (III/2): 160 V, superficie de contacto: Sn, tipo de conexión del contacto: Hembra, número de potenciales: 4, número de filas: 1, número de polos: 4, número de conexiones: 4, familia de artículos: MC 1,5/..-ST, paso: 3,81 mm, tipo de conexión: Conexión por tornillo con cápsula de tracción, forma de sujeción de tornillos: L Ranura longitudinal, dirección de conexión conductor/placa de circuito impreso: 0 °, sistema enchufable: COMBICON MC 1,5, bloqueo: sin, tipo de sujeción: sin, tipo de embalaje: empaquetado en caja | 523.09 | 100 | AA | PCB Connectors (PCC) | AAB | AABABA | 50 | 50 | NO | PC |  | 3,24 | G | 45 | 78 | 112 | MM | 4046356655286 | 85366990 | DE | EC002638 | Imagen | Catálogo
1807116 | MC 1,5/ 4-ST-3,81 BDT-GND | Conector para placa de circuito impreso | Conector de placa de circuito impreso, sección nominal: 1,5 mm², color: verde, corriente nominal: 8 A, tensión nominal (III/2): 160 V, superficie de contacto: Sn, tipo de conexión del contacto: Hembra, número de filas: 1, número de polos: 4, familia de artículos: MC 1,5/..-ST, paso: 3,81 mm, tipo de conexión: Conexión por tornillo con cápsula de tracción, forma de sujeción de tornillos: L Ranura longitudinal, dirección de conexión conductor/placa de circuito impreso: 0 °, sistema enchufable: COMBICON MC 1,5, bloqueo: sin, tipo de sujeción: sin, tipo de embalaje: empaquetado en caja | 385.02 | 100 | AA | PCB Connectors (PCC) | AAB | AABABA | 50 | 1000 | NO | PC | F | 3,18 | G |  |  |  |  | 4067923432482 | 85366990 | DE | EC002638 | Imagen | Catálogo
1706266 | MC 1,5/ 4-ST-3,81 BDWH:1-4 | Conector para placa de circuito impreso | Conector de placa de circuito impreso, sección nominal: 1,5 mm², color: verde, corriente nominal: 8 A, tensión nominal (III/2): 160 V, superficie de contacto: Sn, tipo de conexión del contacto: Hembra, número de potenciales: 4, número de filas: 1, número de polos: 4, número de conexiones: 4, familia de artículos: MC 1,5/..-ST, paso: 3,81 mm, tipo de conexión: Conexión por tornillo con cápsula de tracción, forma de sujeción de tornillos: L Ranura longitudinal, dirección de conexión conductor/placa de circuito impreso: 0 °, sistema enchufable: COMBICON MC 1,5, bloqueo: sin, tipo de sujeción: sin, tipo de embalaje: empaquetado en caja | 385.02 | 100 | AA | PCB Connectors (PCC) | AAB | AABABA | 50 | 50 | NO | PC | F | 3,16 | G | 63 | 78 | 115 | MM | 4046356844215 | 85366990 | DE | EC002638 | Imagen | Catálogo
1839636 | MC 1,5/ 4-ST-3,81 BK | Conector para placa de circuito impreso | Conector de placa de circuito impreso, sección nominal: 1,5 mm², color: negro, corriente nominal: 8 A, tensión nominal (III/2): 160 V, superficie de contacto: Sn, tipo de conexión del contacto: Hembra, número de potenciales: 4, número de filas: 1, número de polos: 4, número de conexiones: 4, familia de artículos: MC 1,5/..-ST, paso: 3,81 mm, tipo de conexión: Conexión por tornillo con cápsula de tracción, forma de sujeción de tornillos: L Ranura longitudinal, dirección de conexión conductor/placa de circuito impreso: 0 °, disposición de pines: Disposición de pines triple lineal, sistema enchufable: COMBICON MC 1,5, bloqueo: sin, tipo de sujeción: sin, tipo de embalaje: empaquetado en caja | 351.69 | 100 | AA | PCB Connectors (PCC) | AAB | AABABA | 250 | 250 | NO | PC |  | 3,00 | G | 92 | 134 | 114 | MM | 4017918263256 | 85366990 | DE | EC002638 | Imagen | Catálogo
1707343 | MC 1,5/ 4-ST-3,81 BK BDWH:A2-B | Conector para placa de circuito impreso | Conector de placa de circuito impreso, sección nominal: 1,5 mm², color: negro, corriente nominal: 8 A, tensión nominal (III/2): 160 V, superficie de contacto: Sn, tipo de conexión del contacto: Hembra, número de potenciales: 4, número de filas: 1, número de polos: 4, número de conexiones: 4, familia de artículos: MC 1,5/..-ST, paso: 3,81 mm, tipo de conexión: Conexión por tornillo con cápsula de tracción, forma de sujeción de tornillos: L Ranura longitudinal, dirección de conexión conductor/placa de circuito impreso: 0 °, sistema enchufable: COMBICON MC 1,5, bloqueo: sin, tipo de sujeción: sin, tipo de embalaje: empaquetado en caja | 385.02 | 100 | AA | PCB Connectors (PCC) | AAB | AABABA | 50 | 50 | NO | PC | F | 3,25 | G | 48 | 80 | 115 | MM | 4046356917698 | 85366990 | DE | EC002638 | Imagen | Catálogo
1832674 | MC 1,5/ 4-ST-3,81 BK BDWH13-16 | Conector para placa de circuito impreso | Conector de placa de circuito impreso, sección nominal: 1,5 mm², color: negro, corriente nominal: 8 A, tensión nominal (III/2): 160 V, superficie de contacto: Sn, tipo de conexión del contacto: Hembra, número de potenciales: 4, número de filas: 1, número de polos: 4, número de conexiones: 4, familia de artículos: MC 1,5/..-ST, paso: 3,81 mm, tipo de conexión: Conexión por tornillo con cápsula de tracción, forma de sujeción de tornillos: L Ranura longitudinal, dirección de conexión conductor/placa de circuito impreso: 0 °, disposición de pines: Disposición de pines triple lineal, sistema enchufable: COMBICON MC 1,5, bloqueo: sin, tipo de sujeción: sin, tipo de embalaje: empaquetado en caja | 385.02 | 100 | AA | PCB Connectors (PCC) | AAB | AABABA | 50 | 1000 | NO | PC |  | 3,28 | G | 47 | 78 | 113 | MM | 4046356900478 | 85366990 | DE | EC002638 | Imagen | Catálogo
1751927 | MC 1,5/ 4-ST-3,81 BKBD34-31QSO | Conector para placa de circuito impreso | Conector de placa de circuito impreso, sección nominal: 1,5 mm², color: negro, corriente nominal: 8 A, tensión nominal (III/2): 160 V, superficie de contacto: Sn, tipo de conexión del contacto: Hembra, número de potenciales: 4, número de filas: 1, número de polos: 4, número de conexiones: 4, familia de artículos: MC 1,5/..-ST, paso: 3,81 mm, tipo de conexión: Conexión por tornillo con cápsula de tracción, forma de sujeción de tornillos: L Ranura longitudinal, dirección de conexión conductor/placa de circuito impreso: 0 °, disposición de pines: Disposición de pines triple lineal, sistema enchufable: COMBICON MC 1,5, bloqueo: sin, tipo de sujeción: sin, tipo de embalaje: empaquetado en caja | 385.02 | 100 | AA | PCB Connectors (PCC) | AAB | AABABA | 50 | 50 | NO | PC |  | 3,26 | G | 47 | 77 | 113 | MM | 4046356319539 | 85366990 | DE | EC002638 | Imagen | Catálogo
1751914 | MC 1,5/ 4-ST-3,81 BKBD38-35QSO | Conector para placa de circuito impreso | Conector de placa de circuito impreso, sección nominal: 1,5 mm², color: negro, corriente nominal: 8 A, tensión nominal (III/2): 160 V, superficie de contacto: Sn, tipo de conexión del contacto: Hembra, número de potenciales: 4, número de filas: 1, número de polos: 4, número de conexiones: 4, familia de artículos: MC 1,5/..-ST, paso: 3,81 mm, tipo de conexión: Conexión por tornillo con cápsula de tracción, forma de sujeción de tornillos: L Ranura longitudinal, dirección de conexión conductor/placa de circuito impreso: 0 °, disposición de pines: Disposición de pines triple lineal, sistema enchufable: COMBICON MC 1,5, bloqueo: sin, tipo de sujeción: sin, tipo de embalaje: empaquetado en caja | 385.02 | 100 | AA | PCB Connectors (PCC) | AAB | AABABA | 50 | 50 | NO | PC | F | 3,25 | G | 48 | 80 | 115 | MM | 4046356319522 | 85366990 | DE | EC002638 | Imagen | Catálogo
1872401 | MC 1,5/ 4-ST-3,81 BKBDWH:1-4Q | Conector para placa de circuito impreso | Conector de placa de circuito impreso, sección nominal: 1,5 mm², color: negro, corriente nominal: 8 A, tensión nominal (III/2): 160 V, superficie de contacto: Sn, tipo de conexión del contacto: Hembra, número de potenciales: 4, número de filas: 1, número de polos: 4, número de conexiones: 4, familia de artículos: MC 1,5/..-ST, paso: 3,81 mm, tipo de conexión: Conexión por tornillo con cápsula de tracción, forma de sujeción de tornillos: L Ranura longitudinal, dirección de conexión conductor/placa de circuito impreso: 0 °, sistema enchufable: COMBICON MC 1,5, bloqueo: sin, tipo de sujeción: sin, tipo de embalaje: empaquetado en caja | 385.02 | 100 | AA | PCB Connectors (PCC) | AAB | AABABA | 50 | 50 | NO | PC | F | 3,21 | G | 48 | 80 | 115 | MM | 4055626232379 | 85366990 | DE | EC002638 | Imagen | Catálogo
1313021 | MC 1,5/ 4-ST-3,81 BKBDWH:SVIQ | Conector para placa de circuito impreso | Conector de placa de circuito impreso, sección nominal: 1,5 mm², color: negro, corriente nominal: 8 A, tensión nominal (III/2): 160 V, superficie de contacto: Sn, tipo de conexión del contacto: Hembra, número de filas: 1, número de polos: 4, familia de artículos: MC 1,5/..-ST, paso: 3,81 mm, tipo de conexión: Conexión por tornillo con cápsula de tracción, forma de sujeción de tornillos: L Ranura longitudinal, dirección de conexión conductor/placa de circuito impreso: 0 °, sistema enchufable: COMBICON MC 1,5, bloqueo: sin, tipo de sujeción: sin, tipo de embalaje: empaquetado en caja | 385.02 | 100 | AA | PCB Connectors (PCC) | AAB | AABABA | 50 | 1000 | NO | PC |  | 3,17 | G | 48 | 80 | 115 | MM | 4063151568689 | 85366990 | DE | EC002638 | Imagen | Catálogo
1810638 | MC 1,5/ 4-ST-3,81 BKBDWHIN/OUT | Conector para placa de circuito impreso | Conector de placa de circuito impreso, sección nominal: 1,5 mm², color: negro, corriente nominal: 8 A, tensión nominal (III/2): 160 V, superficie de contacto: Sn, tipo de conexión del contacto: Hembra, número de potenciales: 4, número de filas: 1, número de polos: 4, número de conexiones: 4, familia de artículos: MC 1,5/..-ST, paso: 3,81 mm, tipo de conexión: Conexión por tornillo con cápsula de tracción, forma de sujeción de tornillos: L Ranura longitudinal, dirección de conexión conductor/placa de circuito impreso: 0 °, disposición de pines: Disposición de pines triple lineal, sistema enchufable: COMBICON MC 1,5, bloqueo: sin, tipo de sujeción: sin, tipo de embalaje: empaquetado en caja | 385.02 | 100 | AA | PCB Connectors (PCC) | AAB | AABABA | 50 | 50 | NO | PC | F | 3,24 | G | 48 | 80 | 115 | MM | 4046356706421 | 85366990 | DE | EC002638 | Imagen | Catálogo
1706075 | MC 1,5/ 4-ST-3,81 BKCN1,3BDNZ1 | Conector para placa de circuito impreso | Conector de placa de circuito impreso, sección nominal: 1,5 mm², color: negro, corriente nominal: 8 A, tensión nominal (III/2): 160 V, superficie de contacto: Sn, tipo de conexión del contacto: Hembra, número de potenciales: 4, número de filas: 1, número de polos: 4, número de conexiones: 4, familia de artículos: MC 1,5/..-ST, paso: 3,81 mm, tipo de conexión: Conexión por tornillo con cápsula de tracción, forma de sujeción de tornillos: L Ranura longitudinal, dirección de conexión conductor/placa de circuito impreso: 0 °, sistema enchufable: COMBICON MC 1,5, bloqueo: sin, tipo de sujeción: sin, tipo de embalaje: empaquetado en caja | 436.56 | 100 | AA | PCB Connectors (PCC) | AAB | AABABA | 50 | 50 | NO | PC | F | 3,32 | G | 48 | 113 | 78 | MM | 4046356839648 | 85366990 | CN | EC002638 | Imagen | Catálogo
1896860 | MC 1,5/ 4-ST-3,81 BU | Conector para placa de circuito impreso | Conector de placa de circuito impreso, sección nominal: 1,5 mm², color: azul, corriente nominal: 8 A, tensión nominal (III/2): 160 V, superficie de contacto: Sn, tipo de conexión del contacto: Hembra, número de potenciales: 4, número de filas: 1, número de polos: 4, número de conexiones: 4, familia de artículos: MC 1,5/..-ST, paso: 3,81 mm, tipo de conexión: Conexión por tornillo con cápsula de tracción, forma de sujeción de tornillos: L Ranura longitudinal, dirección de conexión conductor/placa de circuito impreso: 0 °, disposición de pines: Disposición de pines triple lineal, sistema enchufable: COMBICON MC 1,5, bloqueo: sin, tipo de sujeción: sin, tipo de embalaje: empaquetado en caja | 351.69 | 100 | AA | PCB Connectors (PCC) | AAB | AABABA | 50 | 50 | NO | PC |  | 3,26 | G | 48 | 80 | 115 | MM | 4017918412463 | 85366990 | DE | EC002638 | Imagen | Catálogo
1832098 | MC 1,5/ 4-ST-3,81 BU BD:-IN2 | Conector para placa de circuito impreso | Conector de placa de circuito impreso, sección nominal: 1,5 mm², color: azul, corriente nominal: 8 A, tensión nominal (III/2): 160 V, superficie de contacto: Sn, tipo de conexión del contacto: Hembra, número de potenciales: 4, número de filas: 1, número de polos: 4, número de conexiones: 4, familia de artículos: MC 1,5/..-ST, paso: 3,81 mm, tipo de conexión: Conexión por tornillo con cápsula de tracción, forma de sujeción de tornillos: L Ranura longitudinal, dirección de conexión conductor/placa de circuito impreso: 0 °, disposición de pines: Disposición de pines triple lineal, sistema enchufable: COMBICON MC 1,5, bloqueo: sin, tipo de sujeción: sin, tipo de embalaje: empaquetado en caja | 385.02 | 100 | AA | PCB Connectors (PCC) | AAB | AABABA | 50 | 50 | NO | PC |  | 3,25 | G | 47 | 77 | 113 | MM | 4046356891530 | 85366990 | DE | EC002638 | Imagen | Catálogo
1045353 | MC 1,5/ 4-ST-3,81 BU BD:-IO6 | Conector para placa de circuito impreso | Conector de placa de circuito impreso, sección nominal: 1,5 mm², color: azul, corriente nominal: 8 A, tensión nominal (III/2): 160 V, superficie de contacto: Sn, tipo de conexión del contacto: Hembra, número de potenciales: 4, número de filas: 1, número de polos: 4, número de conexiones: 4, familia de artículos: MC 1,5/..-ST, paso: 3,81 mm, tipo de conexión: Conexión por tornillo con cápsula de tracción, forma de sujeción de tornillos: L Ranura longitudinal, dirección de conexión conductor/placa de circuito impreso: 0 °, sistema enchufable: COMBICON MC 1,5, bloqueo: sin, tipo de sujeción: sin, tipo de embalaje: empaquetado en caja | 385.02 | 100 | AA | PCB Connectors (PCC) | AAB | AABABA | 50 | 50 | NO | PC | F | 3,27 | G | 48 | 80 | 115 | MM | 4055626633350 | 85366990 | DE | EC002638 | Imagen | Catálogo
1704784 | MC 1,5/ 4-ST-3,81 BU BDAB+-SO | Conector para placa de circuito impreso | Conector de placa de circuito impreso, sección nominal: 1,5 mm², color: azul, corriente nominal: 8 A, tensión nominal (III/2): 160 V, superficie de contacto: Sn, tipo de conexión del contacto: Hembra, número de potenciales: 4, número de filas: 1, número de polos: 4, número de conexiones: 4, familia de artículos: MC 1,5/..-ST, paso: 3,81 mm, tipo de conexión: Conexión por tornillo con cápsula de tracción, forma de sujeción de tornillos: L Ranura longitudinal, dirección de conexión conductor/placa de circuito impreso: 0 °, sistema enchufable: COMBICON MC 1,5, bloqueo: sin, tipo de sujeción: sin, tipo de embalaje: empaquetado en caja | 367.06 | 100 | AA | PCB Connectors (PCC) | AAB | AABABA | 50 | 1000 | NO | PC | F | 3,24 | G | 48 | 80 | 115 | MM | 4046356738118 | 85366990 | DE | EC002638 | Imagen | Catálogo
1708362 | MC 1,5/ 4-ST-3,81 BU BDWH:1-7 | Conector para placa de circuito impreso | Conector de placa de circuito impreso, sección nominal: 1,5 mm², color: azul, corriente nominal: 8 A, tensión nominal (III/2): 160 V, superficie de contacto: Sn, tipo de conexión del contacto: Hembra, número de potenciales: 4, número de filas: 1, número de polos: 4, número de conexiones: 4, familia de artículos: MC 1,5/..-ST, paso: 3,81 mm, tipo de conexión: Conexión por tornillo con cápsula de tracción, forma de sujeción de tornillos: L Ranura longitudinal, dirección de conexión conductor/placa de circuito impreso: 0 °, sistema enchufable: COMBICON MC 1,5, bloqueo: sin, tipo de sujeción: sin, tipo de embalaje: empaquetado en caja | 385.02 | 100 | AA | PCB Connectors (PCC) | AAB | AABABA | 50 | 50 | NO | PC |  | 3,20 | G | 47 | 77 | 113 | MM | 4046356994200 | 85366990 | DE | EC002638 | Imagen | Catálogo
1943904 | MC 1,5/ 4-ST-3,81 BUGYNZ10224 | Conector para placa de circuito impreso | Conector de placa de circuito impreso, sección nominal: 1,5 mm², color: gris azulado, corriente nominal: 8 A, tensión nominal (III/2): 160 V, superficie de contacto: Sn, tipo de conexión del contacto: Hembra, número de potenciales: 4, número de filas: 1, número de polos: 4, número de conexiones: 4, familia de artículos: MC 1,5/..-ST, paso: 3,81 mm, tipo de conexión: Conexión por tornillo con cápsula de tracción, forma de sujeción de tornillos: L Ranura longitudinal, dirección de conexión conductor/placa de circuito impreso: 0 °, sistema enchufable: COMBICON MC 1,5, bloqueo: sin, tipo de sujeción: sin, tipo de embalaje: empaquetado en caja | 385.02 | 100 | AA | PCB Connectors (PCC) | AAB | AABABA | 50 | 50 | NO | PC | F | 3,33 | G | 48 | 80 | 115 | MM | 4017918850760 | 85366990 | DE | EC002638 | Imagen | Catálogo
1733660 | MC 1,5/ 4-ST-3,81 CN(2) BD:1-4 | Conector para placa de circuito impreso | Conector de placa de circuito impreso, sección nominal: 1,5 mm², color: verde, corriente nominal: 8 A, tensión nominal (III/2): 160 V, superficie de contacto: Sn, tipo de conexión del contacto: Hembra, número de potenciales: 4, número de filas: 1, número de polos: 4, número de conexiones: 4, familia de artículos: MC 1,5/..-ST, paso: 3,81 mm, tipo de conexión: Conexión por tornillo con cápsula de tracción, forma de sujeción de tornillos: L Ranura longitudinal, dirección de conexión conductor/placa de circuito impreso: 0 °, sistema enchufable: COMBICON MC 1,5, bloqueo: sin, tipo de sujeción: sin, tipo de embalaje: empaquetado en caja | 418.62 | 100 | AA | PCB Connectors (PCC) | AAB | AABABB | 50 | 50 | NO | PC | F | 3,24 | G | 48 | 80 | 115 | MM | 4046356165235 | 85366990 | DE | EC002638 | Imagen | Catálogo
1707741 | MC 1,5/ 4-ST-3,81 CN1 BD:X76 | Conector para placa de circuito impreso | Conector de placa de circuito impreso, sección nominal: 1,5 mm², color: verde, corriente nominal: 8 A, tensión nominal (III/2): 160 V, superficie de contacto: Sn, tipo de conexión del contacto: Hembra, número de potenciales: 4, número de filas: 1, número de polos: 4, número de conexiones: 4, familia de artículos: MC 1,5/..-ST, paso: 3,81 mm, tipo de conexión: Conexión por tornillo con cápsula de tracción, forma de sujeción de tornillos: L Ranura longitudinal, dirección de conexión conductor/placa de circuito impreso: 0 °, sistema enchufable: COMBICON MC 1,5, bloqueo: sin, tipo de sujeción: sin, tipo de embalaje: empaquetado en caja | 391.84 | 100 | AA | PCB Connectors (PCC) | AAB | AABABA | 50 | 50 | NO | PC | F | 3,23 | G | 48 | 80 | 115 | MM | 4046356945738 | 85366990 | DE | EC002638 | Imagen | Catálogo
1707743 | MC 1,5/ 4-ST-3,81 CN2 BD:X84 | Conector para placa de circuito impreso | Conector de placa de circuito impreso, sección nominal: 1,5 mm², color: verde, corriente nominal: 8 A, tensión nominal (III/2): 160 V, superficie de contacto: Sn, tipo de conexión del contacto: Hembra, número de potenciales: 4, número de filas: 1, número de polos: 4, número de conexiones: 4, familia de artículos: MC 1,5/..-ST, paso: 3,81 mm, tipo de conexión: Conexión por tornillo con cápsula de tracción, forma de sujeción de tornillos: L Ranura longitudinal, dirección de conexión conductor/placa de circuito impreso: 0 °, sistema enchufable: COMBICON MC 1,5, bloqueo: sin, tipo de sujeción: sin, tipo de embalaje: empaquetado en caja | 391.84 | 100 | AA | PCB Connectors (PCC) | AAB | AABABA | 50 | 50 | NO | PC | F | 3,30 | G | 48 | 80 | 115 | MM | 4046356945745 | 85366990 | DE | EC002638 | Imagen | Catálogo
1707744 | MC 1,5/ 4-ST-3,81 CN4 BD:X93 | Conector para placa de circuito impreso | Conector de placa de circuito impreso, sección nominal: 1,5 mm², color: verde, corriente nominal: 8 A, tensión nominal (III/2): 160 V, superficie de contacto: Sn, tipo de conexión del contacto: Hembra, número de potenciales: 4, número de filas: 1, número de polos: 4, número de conexiones: 4, familia de artículos: MC 1,5/..-ST, paso: 3,81 mm, tipo de conexión: Conexión por tornillo con cápsula de tracción, forma de sujeción de tornillos: L Ranura longitudinal, dirección de conexión conductor/placa de circuito impreso: 0 °, sistema enchufable: COMBICON MC 1,5, bloqueo: sin, tipo de sujeción: sin, tipo de embalaje: empaquetado en caja | 391.84 | 100 | AA | PCB Connectors (PCC) | AAB | AABABA | 50 | 50 | NO | PC | F | 3,23 | G | 48 | 80 | 115 | MM | 4046356945752 | 85366990 | DE | EC002638 | Imagen | Catálogo
1764516 | MC 1,5/ 4-ST-3,81 CN4BD-A75/X4 | Conector para placa de circuito impreso | Conector de placa de circuito impreso, sección nominal: 1,5 mm², color: verde, corriente nominal: 8 A, tensión nominal (III/2): 160 V, superficie de contacto: Sn, tipo de conexión del contacto: Hembra, número de potenciales: 4, número de filas: 1, número de polos: 4, número de conexiones: 4, familia de artículos: MC 1,5/..-ST, paso: 3,81 mm, tipo de conexión: Conexión por tornillo con cápsula de tracción, forma de sujeción de tornillos: L Ranura longitudinal, dirección de conexión conductor/placa de circuito impreso: 0 °, disposición de pines: Disposición de pines triple lineal, sistema enchufable: COMBICON MC 1,5, bloqueo: sin, tipo de sujeción: sin, tipo de embalaje: empaquetado en caja | 407.48 | 100 | AA | PCB Connectors (PCC) | AAB | AABABA | 50 | 50 | NO | PC | F | 3,21 | G | 48 | 113 | 78 | MM | 4046356436243 | 85366990 | DE | EC002638 | Imagen | Catálogo
1716643 | MC 1,5/ 4-ST-3,81 CP2BD-A75-X5 | Conector para placa de circuito impreso | Conector de placa de circuito impreso, sección nominal: 1,5 mm², color: verde, corriente nominal: 8 A, tensión nominal (III/2): 160 V, superficie de contacto: Sn, tipo de conexión del contacto: Hembra, número de potenciales: 4, número de filas: 1, número de polos: 4, número de conexiones: 4, familia de artículos: MC 1,5/..-ST, paso: 3,81 mm, tipo de conexión: Conexión por tornillo con cápsula de tracción, forma de sujeción de tornillos: L Ranura longitudinal, dirección de conexión conductor/placa de circuito impreso: 0 °, sistema enchufable: COMBICON MC 1,5, bloqueo: sin, tipo de sujeción: sin, tipo de embalaje: empaquetado en caja | 414.99 | 100 | AA | PCB Connectors (PCC) | AAB | AABABA | 50 | 50 | NO | PC | F | 2,90 | G | 48 | 80 | 115 | MM | 4055626460123 | 85366990 | DE | EC002638 | Imagen | Catálogo
1716646 | MC 1,5/ 4-ST-3,81 CP3BD:-X18.1 | Conector para placa de circuito impreso | Conector de placa de circuito impreso, sección nominal: 1,5 mm², color: verde, corriente nominal: 8 A, tensión nominal (III/2): 160 V, superficie de contacto: Sn, tipo de conexión del contacto: Hembra, número de potenciales: 4, número de filas: 1, número de polos: 4, número de conexiones: 4, familia de artículos: MC 1,5/..-ST, paso: 3,81 mm, tipo de conexión: Conexión por tornillo con cápsula de tracción, forma de sujeción de tornillos: L Ranura longitudinal, dirección de conexión conductor/placa de circuito impreso: 0 °, sistema enchufable: COMBICON MC 1,5, bloqueo: sin, tipo de sujeción: sin, tipo de embalaje: empaquetado en caja | 414.99 | 100 | AA | PCB Connectors (PCC) | AAB | AABABA | 50 | 50 | NO | PC | F | 17,60 | G | 48 | 80 | 115 | MM | 4055626460147 | 85366990 | DE | EC002638 | Imagen | Catálogo
1716644 | MC 1,5/ 4-ST-3,81 CP4BD-A75-X4 | Conector para placa de circuito impreso | Conector de placa de circuito impreso, sección nominal: 1,5 mm², color: verde, corriente nominal: 8 A, tensión nominal (III/2): 160 V, superficie de contacto: Sn, tipo de conexión del contacto: Hembra, número de potenciales: 4, número de filas: 1, número de polos: 4, número de conexiones: 4, familia de artículos: MC 1,5/..-ST, paso: 3,81 mm, tipo de conexión: Conexión por tornillo con cápsula de tracción, forma de sujeción de tornillos: L Ranura longitudinal, dirección de conexión conductor/placa de circuito impreso: 0 °, sistema enchufable: COMBICON MC 1,5, bloqueo: sin, tipo de sujeción: sin, tipo de embalaje: empaquetado en caja | 414.99 | 100 | AA | PCB Connectors (PCC) | AAB | AABABA | 50 | 50 | NO | PC | F | 2,90 | G | 48 | 80 | 115 | MM | 4055626460130 | 85366990 | DE | EC002638 | Imagen | Catálogo
1704808 | MC 1,5/ 4-ST-3,81 GTBU | Conector para placa de circuito impreso | Conector de placa de circuito impreso, sección nominal: 1,5 mm², color: azul genciana, corriente nominal: 8 A, tensión nominal (III/2): 160 V, superficie de contacto: Sn, tipo de conexión del contacto: Hembra, número de potenciales: 4, número de filas: 1, número de polos: 4, número de conexiones: 4, familia de artículos: MC 1,5/..-ST, paso: 3,81 mm, tipo de conexión: Conexión por tornillo con cápsula de tracción, forma de sujeción de tornillos: L Ranura longitudinal, dirección de conexión conductor/placa de circuito impreso: 0 °, sistema enchufable: COMBICON MC 1,5, bloqueo: sin, tipo de sujeción: sin, tipo de embalaje: empaquetado en caja | 351.69 | 100 | AA | PCB Connectors (PCC) | AAB | AABABA | 50 | 50 | NO | PC | F | 3,23 | G | 48 | 80 | 115 | MM | 4046356739290 | 85366990 | DE | EC002638 | Imagen | Catálogo
1852642 | MC 1,5/ 4-ST-3,81 GY | Conector para placa de circuito impreso | Conector de placa de circuito impreso, sección nominal: 1,5 mm², color: gris, corriente nominal: 8 A, tensión nominal (III/2): 160 V, superficie de contacto: Sn, tipo de conexión del contacto: Hembra, número de potenciales: 4, número de filas: 1, número de polos: 4, número de conexiones: 4, familia de artículos: MC 1,5/..-ST, paso: 3,81 mm, tipo de conexión: Conexión por tornillo con cápsula de tracción, forma de sujeción de tornillos: L Ranura longitudinal, dirección de conexión conductor/placa de circuito impreso: 0 °, disposición de pines: Disposición de pines triple lineal, sistema enchufable: COMBICON MC 1,5, bloqueo: sin, tipo de sujeción: sin, tipo de embalaje: empaquetado en caja | 351.69 | 100 | AA | PCB Connectors (PCC) | AAB | AABABA | 50 | 50 | NO | PC |  | 3,15 | G | 46 | 77 | 113 | MM | 4017918217723 | 85366990 | DE | EC002638 | Imagen | Catálogo
1945025 | MC 1,5/ 4-ST-3,81 GY BD:1-4Q | Conector para placa de circuito impreso | Conector de placa de circuito impreso, sección nominal: 1,5 mm², color: gris, corriente nominal: 8 A, tensión nominal (III/2): 160 V, superficie de contacto: Sn, tipo de conexión del contacto: Hembra, número de potenciales: 4, número de filas: 1, número de polos: 4, número de conexiones: 4, familia de artículos: MC 1,5/..-ST, paso: 3,81 mm, tipo de conexión: Conexión por tornillo con cápsula de tracción, forma de sujeción de tornillos: L Ranura longitudinal, dirección de conexión conductor/placa de circuito impreso: 0 °, disposición de pines: Disposición de pines triple lineal, sistema enchufable: COMBICON MC 1,5, bloqueo: sin, tipo de sujeción: sin, tipo de embalaje: empaquetado en caja | 375.5 | 100 | AA | PCB Connectors (PCC) | AAB | AABABA | 50 | 50 | NO | PC |  | 3,19 | G | 47 | 77 | 113 | MM | 4017918887179 | 85366990 | DE | EC002638 | Imagen | Catálogo
1229084 | MC 1,5/ 4-ST-3,81 GY BD:D1-OV | Conector para placa de circuito impreso | Conector de placa de circuito impreso, sección nominal: 1,5 mm², color: gris, corriente nominal: 8 A, tensión nominal (III/2): 160 V, superficie de contacto: Sn, tipo de conexión del contacto: Hembra, número de filas: 1, número de polos: 4, familia de artículos: MC 1,5/..-ST, paso: 3,81 mm, tipo de conexión: Conexión por tornillo con cápsula de tracción, forma de sujeción de tornillos: L Ranura longitudinal, dirección de conexión conductor/placa de circuito impreso: 0 °, sistema enchufable: COMBICON MC 1,5, bloqueo: sin, tipo de sujeción: sin, tipo de embalaje: empaquetado en caja | 385.02 | 100 | AA | PCB Connectors (PCC) | AAB | AABABA | 250 | 1000 | NO | PC | F | 3,00 | G | 93 | 136 | 114 | MM | 4063151323899 | 85366990 | DE | EC002638 | Imagen | Catálogo
1773138 | MC 1,5/ 4-ST-3,81 GY BD:NZ351 | Conector para placa de circuito impreso | Conector de placa de circuito impreso, sección nominal: 1,5 mm², color: gris, corriente nominal: 8 A, tensión nominal (III/2): 160 V, superficie de contacto: Sn, tipo de conexión del contacto: Hembra, número de potenciales: 4, número de filas: 1, número de polos: 4, número de conexiones: 4, familia de artículos: MC 1,5/..-ST, paso: 3,81 mm, tipo de conexión: Conexión por tornillo con cápsula de tracción, forma de sujeción de tornillos: L Ranura longitudinal, dirección de conexión conductor/placa de circuito impreso: 0 °, disposición de pines: Disposición de pines triple lineal, sistema enchufable: COMBICON MC 1,5, bloqueo: sin, tipo de sujeción: sin, tipo de embalaje: empaquetado en caja | 385.02 | 100 | AA | PCB Connectors (PCC) | AAB | AABABA | 50 | 50 | NO | PC | F | 3,22 | G | 48 | 80 | 115 | MM | 4046356463966 | 85366990 | DE | EC002638 | Imagen | Catálogo
1965610 | MC 1,5/ 4-ST-3,81 GY NZ080793 | Conector para placa de circuito impreso | Conector de placa de circuito impreso, sección nominal: 1,5 mm², color: gris, corriente nominal: 8 A, tensión nominal (III/2): 160 V, superficie de contacto: Sn, tipo de conexión del contacto: Hembra, número de potenciales: 4, número de filas: 1, número de polos: 4, número de conexiones: 4, familia de artículos: MC 1,5/..-ST, paso: 3,81 mm, tipo de conexión: Conexión por tornillo con cápsula de tracción, forma de sujeción de tornillos: L Ranura longitudinal, dirección de conexión conductor/placa de circuito impreso: 0 °, sistema enchufable: COMBICON MC 1,5, bloqueo: sin, tipo de sujeción: sin, tipo de embalaje: empaquetado en caja | 405.47 | 100 | AA | PCB Connectors (PCC) | AAB | AABABA | 50 | 50 | NO | PC | F | 3,30 | G | 48 | 80 | 115 | MM | 4017918909840 | 85366990 | DE | EC002638 | Imagen | Catálogo
1706661 | MC 1,5/ 4-ST-3,81 GY7035 | Conector para placa de circuito impreso | Conector de placa de circuito impreso, sección nominal: 1,5 mm², color: gris claro, corriente nominal: 8 A, tensión nominal (III/2): 160 V, superficie de contacto: Sn, tipo de conexión del contacto: Hembra, número de potenciales: 4, número de filas: 1, número de polos: 4, número de conexiones: 4, familia de artículos: MC 1,5/..-ST, paso: 3,81 mm, tipo de conexión: Conexión por tornillo con cápsula de tracción, forma de sujeción de tornillos: L Ranura longitudinal, dirección de conexión conductor/placa de circuito impreso: 0 °, sistema enchufable: COMBICON MC 1,5, bloqueo: sin, tipo de sujeción: sin, tipo de embalaje: empaquetado en caja | 351.69 | 100 | AA | PCB Connectors (PCC) | AAB | AABABA | 50 | 250 | NO | PC | F | 3,23 | G | 48 | 80 | 115 | MM | 4046356871587 | 85366990 | DE | EC002638 | Imagen | Catálogo
1832111 | MC 1,5/ 4-ST-3,81 GY7035 BD:NZ | Conector para placa de circuito impreso | Conector de placa de circuito impreso, sección nominal: 1,5 mm², color: gris claro, corriente nominal: 8 A, tensión nominal (III/2): 160 V, superficie de contacto: Sn, tipo de conexión del contacto: Hembra, número de potenciales: 4, número de filas: 1, número de polos: 4, número de conexiones: 4, familia de artículos: MC 1,5/..-ST, paso: 3,81 mm, tipo de conexión: Conexión por tornillo con cápsula de tracción, forma de sujeción de tornillos: L Ranura longitudinal, dirección de conexión conductor/placa de circuito impreso: 0 °, disposición de pines: Disposición de pines triple lineal, sistema enchufable: COMBICON MC 1,5, bloqueo: sin, tipo de sujeción: sin, tipo de embalaje: empaquetado en caja | 385.02 | 100 | AA | PCB Connectors (PCC) | AAB | AABABA | 50 | 500 | NO | PC |  | 3,22 | G | 47 | 77 | 113 | MM | 4046356891554 | 85366990 | DE | EC002638 | Imagen | Catálogo
1702868 | MC 1,5/ 4-ST-3,81 GY7035 BDQSO | Conector para placa de circuito impreso | Conector de placa de circuito impreso, sección nominal: 1,5 mm², color: gris claro, corriente nominal: 8 A, tensión nominal (III/2): 160 V, superficie de contacto: Sn, tipo de conexión del contacto: Hembra, número de potenciales: 4, número de filas: 1, número de polos: 4, número de conexiones: 4, familia de artículos: MC 1,5/..-ST, paso: 3,81 mm, tipo de conexión: Conexión por tornillo con cápsula de tracción, forma de sujeción de tornillos: L Ranura longitudinal, dirección de conexión conductor/placa de circuito impreso: 0 °, sistema enchufable: COMBICON MC 1,5, bloqueo: sin, tipo de sujeción: sin, tipo de embalaje: empaquetado en caja | 385.02 | 100 | AA | PCB Connectors (PCC) | AAB | AABABA | 50 | 50 | NO | PC | F | 3,24 | G | 48 | 80 | 115 | MM | 4046356621922 | 85366990 | DE | EC002638 | Imagen | Catálogo
1711722 | MC 1,5/ 4-ST-3,81 GY7035BDV+-B | Conector para placa de circuito impreso | Conector de placa de circuito impreso, sección nominal: 1,5 mm², color: gris claro, corriente nominal: 8 A, tensión nominal (III/2): 160 V, superficie de contacto: Sn, tipo de conexión del contacto: Hembra, número de potenciales: 4, número de filas: 1, número de polos: 4, número de conexiones: 4, familia de artículos: MC 1,5/..-ST, paso: 3,81 mm, tipo de conexión: Conexión por tornillo con cápsula de tracción, forma de sujeción de tornillos: L Ranura longitudinal, dirección de conexión conductor/placa de circuito impreso: 0 °, sistema enchufable: COMBICON MC 1,5, bloqueo: sin, tipo de sujeción: sin, tipo de embalaje: empaquetado en caja | 375.5 | 100 | AA | PCB Connectors (PCC) | AAB | AABABA | 50 | 50 | NO | PC | F | 3,20 | G | 48 | 80 | 115 | MM | 4055626284323 | 85366990 | DE | EC002638 | Imagen | Catálogo
1828126 | MC 1,5/ 4-ST-3,81 NZ562637 | Conector para placa de circuito impreso | Conector de placa de circuito impreso, sección nominal: 1,5 mm², color: verde, corriente nominal: 8 A, tensión nominal (III/2): 160 V, superficie de contacto: Sn, tipo de conexión del contacto: Hembra, número de potenciales: 4, número de filas: 1, número de polos: 4, número de conexiones: 4, familia de artículos: MC 1,5/..-ST, paso: 3,81 mm, tipo de conexión: Conexión por tornillo con cápsula de tracción, forma de sujeción de tornillos: L Ranura longitudinal, dirección de conexión conductor/placa de circuito impreso: 0 °, sistema enchufable: COMBICON MC 1,5, bloqueo: sin, tipo de sujeción: sin, tipo de embalaje: empaquetado en caja | 371.92 | 100 | AA | PCB Connectors (PCC) | AAB | AABABA | 50 | 50 | NO | PC | F | 3,24 | G | 48 | 80 | 115 | MM | 4017918221478 | 85366990 | DE | EC002638 | Imagen | Catálogo
1715471 | MC 1,5/ 4-ST-3,81 OG | Conector para placa de circuito impreso | Conector de placa de circuito impreso, sección nominal: 1,5 mm², color: naranja, corriente nominal: 8 A, tensión nominal (III/2): 160 V, superficie de contacto: Sn, tipo de conexión del contacto: Hembra, número de potenciales: 4, número de filas: 1, número de polos: 4, número de conexiones: 4, familia de artículos: MC 1,5/..-ST, paso: 3,81 mm, tipo de conexión: Conexión por tornillo con cápsula de tracción, forma de sujeción de tornillos: L Ranura longitudinal, dirección de conexión conductor/placa de circuito impreso: 0 °, disposición de pines: Disposición de pines triple lineal, sistema enchufable: COMBICON MC 1,5, bloqueo: sin, tipo de sujeción: sin, tipo de embalaje: empaquetado en caja | 351.69 | 100 | AA | PCB Connectors (PCC) | AAB | AABABA | 50 | 50 | NO | PC |  | 3,21 | G | 46 | 77 | 113 | MM | 4046356103473 | 85366990 | DE | EC002638 | Imagen | Catálogo
1832166 | MC 1,5/ 4-ST-3,81 OG BD:-H2 | Conector para placa de circuito impreso | Conector de placa de circuito impreso, sección nominal: 1,5 mm², color: naranja, corriente nominal: 8 A, tensión nominal (III/2): 160 V, superficie de contacto: Sn, tipo de conexión del contacto: Hembra, número de potenciales: 4, número de filas: 1, número de polos: 4, número de conexiones: 4, familia de artículos: MC 1,5/..-ST, paso: 3,81 mm, tipo de conexión: Conexión por tornillo con cápsula de tracción, forma de sujeción de tornillos: L Ranura longitudinal, dirección de conexión conductor/placa de circuito impreso: 0 °, disposición de pines: Disposición de pines triple lineal, sistema enchufable: COMBICON MC 1,5, bloqueo: sin, tipo de sujeción: sin, tipo de embalaje: empaquetado en caja | 385.02 | 100 | AA | PCB Connectors (PCC) | AAB | AABABA | 50 | 50 | NO | PC |  | 3,25 | G | 47 | 78 | 113 | MM | 4046356891974 | 85366990 | DE | EC002638 | Imagen | Catálogo
1711729 | MC 1,5/ 4-ST-3,81 OG BD:-NC | Conector para placa de circuito impreso | Conector de placa de circuito impreso, sección nominal: 1,5 mm², color: naranja, corriente nominal: 8 A, tensión nominal (III/2): 160 V, superficie de contacto: Sn, tipo de conexión del contacto: Hembra, número de potenciales: 4, número de filas: 1, número de polos: 4, número de conexiones: 4, familia de artículos: MC 1,5/..-ST, paso: 3,81 mm, tipo de conexión: Conexión por tornillo con cápsula de tracción, forma de sujeción de tornillos: L Ranura longitudinal, dirección de conexión conductor/placa de circuito impreso: 0 °, sistema enchufable: COMBICON MC 1,5, bloqueo: sin, tipo de sujeción: sin, tipo de embalaje: empaquetado en caja | 356.84 | 100 | AA | PCB Connectors (PCC) | AAB | AABABA | 50 | 50 | NO | PC | F | 3,23 | G | 48 | 80 | 115 | MM | 4055626284316 | 85366990 | DE | EC002638 | Imagen | Catálogo
1045355 | MC 1,5/ 4-ST-3,81 OG BD:-NO | Conector para placa de circuito impreso | Conector de placa de circuito impreso, sección nominal: 1,5 mm², color: naranja, corriente nominal: 8 A, tensión nominal (III/2): 160 V, superficie de contacto: Sn, tipo de conexión del contacto: Hembra, número de potenciales: 4, número de filas: 1, número de polos: 4, número de conexiones: 4, familia de artículos: MC 1,5/..-ST, paso: 3,81 mm, tipo de conexión: Conexión por tornillo con cápsula de tracción, forma de sujeción de tornillos: L Ranura longitudinal, dirección de conexión conductor/placa de circuito impreso: 0 °, sistema enchufable: COMBICON MC 1,5, bloqueo: sin, tipo de sujeción: sin, tipo de embalaje: empaquetado en caja | 374.9 | 100 | AA | PCB Connectors (PCC) | AAB | AABABA | 50 | 50 | NO | PC | F | 3,18 | G | 48 | 80 | 115 | MM | 4055626634340 | 85366990 | DE | EC002638 | Imagen | Catálogo
1706666 | MC 1,5/ 4-ST-3,81 RD | Conector para placa de circuito impreso | Conector de placa de circuito impreso, sección nominal: 1,5 mm², color: rojo, corriente nominal: 8 A, tensión nominal (III/2): 160 V, superficie de contacto: Sn, tipo de conexión del contacto: Hembra, número de potenciales: 4, número de filas: 1, número de polos: 4, número de conexiones: 4, familia de artículos: MC 1,5/..-ST, paso: 3,81 mm, tipo de conexión: Conexión por tornillo con cápsula de tracción, forma de sujeción de tornillos: L Ranura longitudinal, dirección de conexión conductor/placa de circuito impreso: 0 °, sistema enchufable: COMBICON MC 1,5, bloqueo: sin, tipo de sujeción: sin, tipo de embalaje: empaquetado en caja | 351.69 | 100 | AA | PCB Connectors (PCC) | AAB | AABABA | 50 | 250 | NO | PC |  | 3,22 | G | 47 | 78 | 113 | MM | 4046356871594 | 85366990 | DE | EC002638 | Imagen | Catálogo
1704779 | MC 1,5/ 4-ST-3,81 RD BD:3,2 NZ | Conector para placa de circuito impreso | Conector de placa de circuito impreso, sección nominal: 1,5 mm², color: rojo, corriente nominal: 8 A, tensión nominal (III/2): 160 V, superficie de contacto: Sn, tipo de conexión del contacto: Hembra, número de potenciales: 4, número de filas: 1, número de polos: 4, número de conexiones: 4, familia de artículos: MC 1,5/..-ST, paso: 3,81 mm, tipo de conexión: Conexión por tornillo con cápsula de tracción, forma de sujeción de tornillos: L Ranura longitudinal, dirección de conexión conductor/placa de circuito impreso: 0 °, sistema enchufable: COMBICON MC 1,5, bloqueo: sin, tipo de sujeción: sin, tipo de embalaje: empaquetado en caja | 367.06 | 100 | AA | PCB Connectors (PCC) | AAB | AABABA | 50 | 50 | NO | PC | F | 3,24 | G | 48 | 80 | 115 | MM | 4046356738156 | 85366990 | DE | EC002638 | Imagen | Catálogo
1832085 | MC 1,5/ 4-ST-3,81 RD BD:-IN4 | Conector para placa de circuito impreso | Conector de placa de circuito impreso, sección nominal: 1,5 mm², color: rojo, corriente nominal: 8 A, tensión nominal (III/2): 160 V, superficie de contacto: Sn, tipo de conexión del contacto: Hembra, número de potenciales: 4, número de filas: 1, número de polos: 4, número de conexiones: 4, familia de artículos: MC 1,5/..-ST, paso: 3,81 mm, tipo de conexión: Conexión por tornillo con cápsula de tracción, forma de sujeción de tornillos: L Ranura longitudinal, dirección de conexión conductor/placa de circuito impreso: 0 °, disposición de pines: Disposición de pines triple lineal, sistema enchufable: COMBICON MC 1,5, bloqueo: sin, tipo de sujeción: sin, tipo de embalaje: empaquetado en caja | 385.02 | 100 | AA | PCB Connectors (PCC) | AAB | AABABA | 50 | 50 | NO | PC |  | 3,22 | G | 47 | 78 | 113 | MM | 4046356891523 | 85366990 | DE | EC002638 | Imagen | Catálogo
1045363 | MC 1,5/ 4-ST-3,81 RD BD:IO14 | Conector para placa de circuito impreso | Conector de placa de circuito impreso, sección nominal: 1,5 mm², color: rojo, corriente nominal: 8 A, tensión nominal (III/2): 160 V, superficie de contacto: Sn, tipo de conexión del contacto: Hembra, número de potenciales: 4, número de filas: 1, número de polos: 4, número de conexiones: 4, familia de artículos: MC 1,5/..-ST, paso: 3,81 mm, tipo de conexión: Conexión por tornillo con cápsula de tracción, forma de sujeción de tornillos: L Ranura longitudinal, dirección de conexión conductor/placa de circuito impreso: 0 °, sistema enchufable: COMBICON MC 1,5, bloqueo: sin, tipo de sujeción: sin, tipo de embalaje: empaquetado en caja | 385.02 | 100 | AA | PCB Connectors (PCC) | AAB | AABABA | 50 | 50 | NO | PC |  | 3,19 | G | 48 | 80 | 115 | MM | 4055626633541 | 85366990 | DE | EC002638 | Imagen | Catálogo
1736803 | MC 1,5/ 4-ST-3,81 WH | Conector para placa de circuito impreso | Conector de placa de circuito impreso, sección nominal: 1,5 mm², color: blanco, corriente nominal: 8 A, tensión nominal (III/2): 160 V, superficie de contacto: Sn, tipo de conexión del contacto: Hembra, número de potenciales: 4, número de filas: 1, número de polos: 4, número de conexiones: 4, familia de artículos: MC 1,5/..-ST, paso: 3,81 mm, tipo de conexión: Conexión por tornillo con cápsula de tracción, forma de sujeción de tornillos: L Ranura longitudinal, dirección de conexión conductor/placa de circuito impreso: 0 °, disposición de pines: Disposición de pines triple lineal, sistema enchufable: COMBICON MC 1,5, bloqueo: sin, tipo de sujeción: sin, tipo de embalaje: empaquetado en caja | 351.69 | 100 | AA | PCB Connectors (PCC) | AAB | AABABA | 50 | 50 | NO | PC |  | 3,13 | G | 48 | 80 | 115 | MM | 4046356182720 | 85366990 | DE | EC002638 | Imagen | Catálogo
1080868 | MC 1,5/ 4-ST-3,81 WH BD:M+-D- | Conector para placa de circuito impreso | Conector de placa de circuito impreso, sección nominal: 1,5 mm², color: blanco, corriente nominal: 8 A, tensión nominal (III/2): 160 V, superficie de contacto: Sn, tipo de conexión del contacto: Hembra, número de potenciales: 4, número de filas: 1, número de polos: 4, número de conexiones: 4, familia de artículos: MC 1,5/..-ST, paso: 3,81 mm, tipo de conexión: Conexión por tornillo con cápsula de tracción, forma de sujeción de tornillos: L Ranura longitudinal, dirección de conexión conductor/placa de circuito impreso: 0 °, sistema enchufable: COMBICON MC 1,5, bloqueo: sin, tipo de sujeción: sin, tipo de embalaje: empaquetado en caja | 375.5 | 100 | AA | PCB Connectors (PCC) | AAB | AABABA | 50 | 1000 | NO | PC | F | 3,19 | G | 48 | 80 | 115 | MM | 4055626804491 | 85366990 | DE | EC002638 | Imagen | Catálogo
1715484 | MC 1,5/ 4-ST-3,81 YE | Conector para placa de circuito impreso | Conector de placa de circuito impreso, sección nominal: 1,5 mm², color: amarillo, corriente nominal: 8 A, tensión nominal (III/2): 160 V, superficie de contacto: Sn, tipo de conexión del contacto: Hembra, número de potenciales: 4, número de filas: 1, número de polos: 4, número de conexiones: 4, familia de artículos: MC 1,5/..-ST, paso: 3,81 mm, tipo de conexión: Conexión por tornillo con cápsula de tracción, forma de sujeción de tornillos: L Ranura longitudinal, dirección de conexión conductor/placa de circuito impreso: 0 °, disposición de pines: Disposición de pines triple lineal, sistema enchufable: COMBICON MC 1,5, bloqueo: sin, tipo de sujeción: sin, tipo de embalaje: empaquetado en caja | 351.69 | 100 | AA | PCB Connectors (PCC) | AAB | AABABA | 50 | 50 | NO | PC | F | 3,21 | G | 48 | 80 | 115 | MM | 4046356103480 | 85366990 | DE | EC002638 | Imagen | Catálogo
1704785 | MC 1,5/ 4-ST-3,81 YE BD:1,0 NZ | Conector para placa de circuito impreso | Conector de placa de circuito impreso, sección nominal: 1,5 mm², color: amarillo, corriente nominal: 8 A, tensión nominal (III/2): 160 V, superficie de contacto: Sn, tipo de conexión del contacto: Hembra, número de potenciales: 4, número de filas: 1, número de polos: 4, número de conexiones: 4, familia de artículos: MC 1,5/..-ST, paso: 3,81 mm, tipo de conexión: Conexión por tornillo con cápsula de tracción, forma de sujeción de tornillos: L Ranura longitudinal, dirección de conexión conductor/placa de circuito impreso: 0 °, sistema enchufable: COMBICON MC 1,5, bloqueo: sin, tipo de sujeción: sin, tipo de embalaje: empaquetado en caja | 367.06 | 100 | AA | PCB Connectors (PCC) | AAB | AABABA | 50 | 50 | NO | PC | F | 3,23 | G | 48 | 80 | 115 | MM | 4046356738125 | 85366990 | DE | EC002638 | Imagen | Catálogo
1710371 | MC 1,5/ 4-ST-3,81 YE BD:-G | Conector para placa de circuito impreso | Conector de placa de circuito impreso, sección nominal: 1,5 mm², color: amarillo, corriente nominal: 8 A, tensión nominal (III/2): 160 V, superficie de contacto: Sn, tipo de conexión del contacto: Hembra, número de potenciales: 4, número de filas: 1, número de polos: 4, número de conexiones: 4, familia de artículos: MC 1,5/..-ST, paso: 3,81 mm, tipo de conexión: Conexión por tornillo con cápsula de tracción, forma de sujeción de tornillos: L Ranura longitudinal, dirección de conexión conductor/placa de circuito impreso: 0 °, disposición de pines: Disposición de pines triple lineal, sistema enchufable: COMBICON MC 1,5, bloqueo: sin, tipo de sujeción: sin, tipo de embalaje: empaquetado en caja | 375.5 | 100 | AA | PCB Connectors (PCC) | AAB | AABABA | 50 | 50 | NO | PC | F | 3,24 | G | 48 | 80 | 115 | MM | 4055626152332 | 85366990 | DE | EC002638 | Imagen | Catálogo
1832072 | MC 1,5/ 4-ST-3,81 YE BD:-I02 | Conector para placa de circuito impreso | Conector de placa de circuito impreso, sección nominal: 1,5 mm², color: amarillo, corriente nominal: 8 A, tensión nominal (III/2): 160 V, superficie de contacto: Sn, tipo de conexión del contacto: Hembra, número de potenciales: 4, número de filas: 1, número de polos: 4, número de conexiones: 4, familia de artículos: MC 1,5/..-ST, paso: 3,81 mm, tipo de conexión: Conexión por tornillo con cápsula de tracción, forma de sujeción de tornillos: L Ranura longitudinal, dirección de conexión conductor/placa de circuito impreso: 0 °, disposición de pines: Disposición de pines triple lineal, sistema enchufable: COMBICON MC 1,5, bloqueo: sin, tipo de sujeción: sin, tipo de embalaje: empaquetado en caja | 385.02 | 100 | AA | PCB Connectors (PCC) | AAB | AABABA | 50 | 50 | NO | PC |  | 3,25 | G | 47 | 78 | 113 | MM | 4046356891516 | 85366990 | DE | EC002638 | Imagen | Catálogo
1067316 | MC 1,5/ 4-ST-3,81BDWH:+-B | Conector para placa de circuito impreso | Conector de placa de circuito impreso, sección nominal: 1,5 mm², color: verde, corriente nominal: 8 A, tensión nominal (III/2): 160 V, superficie de contacto: Sn, tipo de conexión del contacto: Hembra, número de filas: 1, número de polos: 4, familia de artículos: MC 1,5/..-ST, paso: 3,81 mm, tipo de conexión: Conexión por tornillo con cápsula de tracción, forma de sujeción de tornillos: L Ranura longitudinal, dirección de conexión conductor/placa de circuito impreso: 0 °, sistema enchufable: COMBICON MC 1,5, bloqueo: sin, tipo de sujeción: sin, tipo de embalaje: empaquetado en caja | 385.02 | 100 | AA | PCB Connectors (PCC) | AAB | AABABA | 50 | 50 | NO | PC | F | 3,19 | G | 48 | 80 | 115 | MM | 4055626734569 | 85366990 | DE | EC002638 | Imagen | Catálogo
1067321 | MC 1,5/ 4-ST-3,81BDWH:FCA-CM2 | Conector para placa de circuito impreso | Conector de placa de circuito impreso, sección nominal: 1,5 mm², color: verde, corriente nominal: 8 A, tensión nominal (III/2): 160 V, superficie de contacto: Sn, tipo de conexión del contacto: Hembra, número de filas: 1, número de polos: 4, familia de artículos: MC 1,5/..-ST, paso: 3,81 mm, tipo de conexión: Conexión por tornillo con cápsula de tracción, forma de sujeción de tornillos: L Ranura longitudinal, dirección de conexión conductor/placa de circuito impreso: 0 °, sistema enchufable: COMBICON MC 1,5, bloqueo: sin, tipo de sujeción: sin, tipo de embalaje: empaquetado en caja | 385.02 | 100 | AA | PCB Connectors (PCC) | AAB | AABABA | 50 | 50 | NO | PC | F | 3,19 | G | 48 | 80 | 115 | MM | 4055626735160 | 85366990 | DE | EC002638 | Imagen | Catálogo
1706759 | MC 1,5/ 4-ST-3,81BKBDWHVPE1000 | Conector para placa de circuito impreso | Conector de placa de circuito impreso, sección nominal: 1,5 mm², color: negro, corriente nominal: 8 A, tensión nominal (III/2): 160 V, superficie de contacto: Sn, tipo de conexión del contacto: Hembra, número de potenciales: 4, número de filas: 1, número de polos: 4, número de conexiones: 4, familia de artículos: MC 1,5/..-ST, paso: 3,81 mm, tipo de conexión: Conexión por tornillo con cápsula de tracción, forma de sujeción de tornillos: L Ranura longitudinal, dirección de conexión conductor/placa de circuito impreso: 0 °, sistema enchufable: COMBICON MC 1,5, bloqueo: sin, tipo de sujeción: sin, tipo de embalaje: empaquetado en caja | 385.02 | 100 | AA | PCB Connectors (PCC) | AAB | AABABA | 1000 | 1000 | NO | PC |  | 2,96 | G | 195 | 182 | 116 | MM | 4046356879545 | 85366990 | DE | EC002638 | Imagen | Catálogo
1702869 | MC 1,5/ 4-ST-3,81GY7035BD13-16 | Conector para placa de circuito impreso | Conector de placa de circuito impreso, sección nominal: 1,5 mm², color: gris claro, corriente nominal: 8 A, tensión nominal (III/2): 160 V, superficie de contacto: Sn, tipo de conexión del contacto: Hembra, número de potenciales: 4, número de filas: 1, número de polos: 4, número de conexiones: 4, familia de artículos: MC 1,5/..-ST, paso: 3,81 mm, tipo de conexión: Conexión por tornillo con cápsula de tracción, forma de sujeción de tornillos: L Ranura longitudinal, dirección de conexión conductor/placa de circuito impreso: 0 °, sistema enchufable: COMBICON MC 1,5, bloqueo: sin, tipo de sujeción: sin, tipo de embalaje: empaquetado en caja | 375.5 | 100 | AA | PCB Connectors (PCC) | AAB | AABABA | 50 | 50 | NO | PC |  | 3,24 | G | 47 | 77 | 113 | MM | 4046356621939 | 85366990 | DE | EC002638 | Imagen | Catálogo
1702573 | MC 1,5/ 4-ST-3,81GY7035BD19-22 | Conector para placa de circuito impreso | Conector de placa de circuito impreso, sección nominal: 1,5 mm², color: gris claro, corriente nominal: 8 A, tensión nominal (III/2): 160 V, superficie de contacto: Sn, tipo de conexión del contacto: Hembra, número de potenciales: 4, número de filas: 1, número de polos: 4, número de conexiones: 4, familia de artículos: MC 1,5/..-ST, paso: 3,81 mm, tipo de conexión: Conexión por tornillo con cápsula de tracción, forma de sujeción de tornillos: L Ranura longitudinal, dirección de conexión conductor/placa de circuito impreso: 0 °, sistema enchufable: COMBICON MC 1,5, bloqueo: sin, tipo de sujeción: sin, tipo de embalaje: empaquetado en caja | 375.5 | 100 | AA | PCB Connectors (PCC) | AAB | AABABA | 50 | 50 | NO | PC | F | 3,25 | G | 48 | 80 | 115 | MM | 4046356592888 | 85366990 | DE | EC002638 | Imagen | Catálogo
1701441 | MC 1,5/ 4-ST-3,81GY7035BD4-1SO | Conector para placa de circuito impreso | Conector de placa de circuito impreso, sección nominal: 1,5 mm², color: gris claro, corriente nominal: 8 A, tensión nominal (III/2): 160 V, superficie de contacto: Sn, tipo de conexión del contacto: Hembra, número de potenciales: 4, número de filas: 1, número de polos: 4, número de conexiones: 4, familia de artículos: MC 1,5/..-ST, paso: 3,81 mm, tipo de conexión: Conexión por tornillo con cápsula de tracción, forma de sujeción de tornillos: L Ranura longitudinal, dirección de conexión conductor/placa de circuito impreso: 0 °, sistema enchufable: COMBICON MC 1,5, bloqueo: sin, tipo de sujeción: sin, tipo de embalaje: empaquetado en caja | 375.5 | 100 | AA | PCB Connectors (PCC) | AAB | AABABA | 250 | 1000 | NO | PC | F | 3,00 | G | 93 | 136 | 114 | MM | 4046356535618 | 85366990 | DE | EC002638 | Imagen | Catálogo
1045359 | MC 1,5/ 4-ST-3,81GY7035BD-NO | Conector para placa de circuito impreso | Conector de placa de circuito impreso, sección nominal: 1,5 mm², color: gris claro, corriente nominal: 8 A, tensión nominal (III/2): 160 V, superficie de contacto: Sn, tipo de conexión del contacto: Hembra, número de potenciales: 4, número de filas: 1, número de polos: 4, número de conexiones: 4, familia de artículos: MC 1,5/..-ST, paso: 3,81 mm, tipo de conexión: Conexión por tornillo con cápsula de tracción, forma de sujeción de tornillos: L Ranura longitudinal, dirección de conexión conductor/placa de circuito impreso: 0 °, sistema enchufable: COMBICON MC 1,5, bloqueo: sin, tipo de sujeción: sin, tipo de embalaje: empaquetado en caja | 385.02 | 100 | AA | PCB Connectors (PCC) | AAB | AABABA | 50 | 50 | NO | PC |  | 3,19 | G | 48 | 80 | 115 | MM | 4055626634845 | 85366990 | DE | EC002638 | Imagen | Catálogo
1817068 | MC 1,5/ 4-ST-3,81-LR | Conector para placa de circuito impreso | Conector de placa de circuito impreso, sección nominal: 1,5 mm², color: verde, corriente nominal: 8 A, tensión nominal (III/2): 160 V, superficie de contacto: Sn, tipo de conexión del contacto: Hembra, número de potenciales: 4, número de filas: 1, número de polos: 4, número de conexiones: 4, familia de artículos: MC 1,5/..-ST-LR, paso: 3,81 mm, tipo de conexión: Conexión por tornillo con cápsula de tracción, forma de sujeción de tornillos: L Ranura longitudinal, dirección de conexión conductor/placa de circuito impreso: 0 °, sistema enchufable: COMBICON MC 1,5, bloqueo: Bloqueo Lock and Release, tipo de sujeción: Palanca extractora Lock &amp; Release, tipo de embalaje: empaquetado en caja | 456.1 | 100 | AA | PCB Connectors (PCC) | AAB | AABABE | 50 | 50 | NO | PC | F | 4,13 | G | 92 | 78 | 114 | MM | 4046356754187 | 85366990 | DE | EC002638 | Imagen | Catálogo
1074734 | MC 1,5/ 4-ST-3,81-LR BD:USV,FE | Conector para placa de circuito impreso | Conector de placa de circuito impreso, sección nominal: 1,5 mm², color: verde, corriente nominal: 8 A, tensión nominal (III/2): 160 V, superficie de contacto: Sn, tipo de conexión del contacto: Hembra, número de filas: 1, número de polos: 4, familia de artículos: MC 1,5/..-ST-LR, paso: 3,81 mm, tipo de conexión: Conexión por tornillo con cápsula de tracción, forma de sujeción de tornillos: L Ranura longitudinal, dirección de conexión conductor/placa de circuito impreso: 0 °, sistema enchufable: COMBICON MC 1,5, bloqueo: Bloqueo Lock and Release, tipo de sujeción: Palanca extractora Lock &amp; Release, tipo de embalaje: empaquetado en caja | 426.5 | 100 | AA | PCB Connectors (PCC) | AAB | AABABE | 50 | 1000 | NO | PC | F | 4,07 | G | 63 | 78 | 115 | MM | 4055626775562 | 85366990 | DE | EC002638 | Imagen | Catálogo
1836095 | MC 1,5/ 4-ST-5,08 | Conector para placa de circuito impreso | Conector de placa de circuito impreso, sección nominal: 1,5 mm², color: verde, corriente nominal: 8 A, tensión nominal (III/2): 320 V, superficie de contacto: Sn, tipo de conexión del contacto: Hembra, número de potenciales: 4, número de filas: 1, número de polos: 4, número de conexiones: 4, familia de artículos: MC 1,5/..-ST, paso: 5,08 mm, tipo de conexión: Conexión por tornillo con cápsula de tracción, forma de sujeción de tornillos: L Ranura longitudinal, dirección de conexión conductor/placa de circuito impreso: 0 °, sistema enchufable: COMBICON MC 1,5, bloqueo: sin, tipo de sujeción: sin, tipo de embalaje: empaquetado en caja | 357.26 | 100 | AA | PCB Connectors (PCC) | AAB | AABACA | 50 | 50 | NO | PC |  | 3,34 | G | 46 | 112 | 76 | MM | 4017918105587 | 85366990 | IN | EC002638 | Imagen | Catálogo
1743168 | MC 1,5/ 4-ST-5,08 AU | Conector para placa de circuito impreso | Conector de placa de circuito impreso, sección nominal: 1,5 mm², color: verde, corriente nominal: 8 A, tensión nominal (III/2): 320 V, superficie de contacto: Au, tipo de conexión del contacto: Hembra, número de potenciales: 4, número de filas: 1, número de polos: 4, número de conexiones: 4, familia de artículos: MC 1,5/..-ST, paso: 5,08 mm, tipo de conexión: Conexión por tornillo con cápsula de tracción, forma de sujeción de tornillos: L Ranura longitudinal, dirección de conexión conductor/placa de circuito impreso: 0 °, sistema enchufable: COMBICON MC 1,5, bloqueo: sin, tipo de sujeción: sin, tipo de embalaje: empaquetado en caja | 562.33 | 100 | AA | PCB Connectors (PCC) | AAB | AABACA | 50 | 50 | NO | PC | F | 3,25 | G | 48 | 80 | 115 | MM | 4046356299817 | 85366990 | IN | EC002638 | Imagen | Catálogo
1702567 | MC 1,5/ 4-ST-5,08 BD:1-4 | Conector para placa de circuito impreso | Conector de placa de circuito impreso, sección nominal: 1,5 mm², color: verde, corriente nominal: 8 A, tensión nominal (III/2): 320 V, superficie de contacto: Sn, tipo de conexión del contacto: Hembra, número de potenciales: 4, número de filas: 1, número de polos: 4, número de conexiones: 4, familia de artículos: MC 1,5/..-ST, paso: 5,08 mm, tipo de conexión: Conexión por tornillo con cápsula de tracción, forma de sujeción de tornillos: L Ranura longitudinal, dirección de conexión conductor/placa de circuito impreso: 0 °, sistema enchufable: COMBICON MC 1,5, bloqueo: sin, tipo de sujeción: sin, tipo de embalaje: empaquetado en caja | 381.07 | 100 | AA | PCB Connectors (PCC) | AAB | AABACA | 50 | 50 | NO | PC |  | 3,34 | G | 47 | 78 | 113 | MM | 4046356592857 | 85366990 | IN | EC002638 | Imagen | Catálogo
1847071 | MC 1,5/ 4-STF-3,5 | Conector para placa de circuito impreso | Conector de placa de circuito impreso, sección nominal: 1,5 mm², color: verde, corriente nominal: 8 A, tensión nominal (III/2): 160 V, superficie de contacto: Sn, tipo de conexión del contacto: Hembra, número de potenciales: 4, número de filas: 1, número de polos: 4, número de conexiones: 4, familia de artículos: MC 1,5/..-STF, paso: 3,5 mm, tipo de conexión: Conexión por tornillo con cápsula de tracción, forma de sujeción de tornillos: L Ranura longitudinal, dirección de conexión conductor/placa de circuito impreso: 0 °, sistema enchufable: COMBICON MC 1,5, bloqueo: Bloqueo por tornillo, tipo de sujeción: Sujeción aérea (tornillo), tipo de embalaje: empaquetado en caja | 364.84 | 100 | AA | PCB Connectors (PCC) | AAB | AABAAB | 250 | 250 | NO | PC |  | 3,68 | G | 93 | 181 | 116 | MM | 4017918099930 | 85366990 | DE | EC002638 | Imagen | Catálogo
1949283 | MC 1,5/ 4-STF-3,5 AU | Conector para placa de circuito impreso | Conector de placa de circuito impreso, sección nominal: 1,5 mm², color: verde, corriente nominal: 8 A, tensión nominal (III/2): 160 V, superficie de contacto: Au, tipo de conexión del contacto: Hembra, número de potenciales: 4, número de filas: 1, número de polos: 4, número de conexiones: 4, familia de artículos: MC 1,5/..-STF, paso: 3,5 mm, tipo de conexión: Conexión por tornillo con cápsula de tracción, forma de sujeción de tornillos: L Ranura longitudinal, dirección de conexión conductor/placa de circuito impreso: 0 °, sistema enchufable: COMBICON MC 1,5, bloqueo: Bloqueo por tornillo, tipo de sujeción: Sujeción aérea (tornillo), tipo de embalaje: empaquetado en caja | 569.89 | 100 | AA | PCB Connectors (PCC) | AAB | AABAAB | 50 | 50 | NO | PC |  | 3,93 | G | 48 | 78 | 113 | MM | 4017918885694 | 85366990 | DE | EC002638 | Imagen | Catálogo
1751325 | MC 1,5/ 4-STF-3,5 BD:1-4 | Conector para placa de circuito impreso | Conector de placa de circuito impreso, sección nominal: 1,5 mm², color: verde, corriente nominal: 8 A, tensión nominal (III/2): 160 V, superficie de contacto: Sn, tipo de conexión del contacto: Hembra, número de potenciales: 4, número de filas: 1, número de polos: 4, número de conexiones: 4, familia de artículos: MC 1,5/..-STF, paso: 3,5 mm, tipo de conexión: Conexión por tornillo con cápsula de tracción, forma de sujeción de tornillos: L Ranura longitudinal, dirección de conexión conductor/placa de circuito impreso: 0 °, sistema enchufable: COMBICON MC 1,5, bloqueo: Bloqueo por tornillo, tipo de sujeción: Sujeción aérea (tornillo), tipo de embalaje: empaquetado en caja | 388.64 | 100 | AA | PCB Connectors (PCC) | AAB | AABAAB | 50 | 50 | NO | PC |  | 3,86 | G | 47 | 78 | 113 | MM | 4046356317559 | 85366990 | DE | EC002638 | Imagen | Catálogo
1771282 | MC 1,5/ 4-STF-3,5 BK | Conector para placa de circuito impreso | Conector de placa de circuito impreso, sección nominal: 1,5 mm², color: negro, corriente nominal: 8 A, tensión nominal (III/2): 160 V, superficie de contacto: Sn, tipo de conexión del contacto: Hembra, número de potenciales: 4, número de filas: 1, número de polos: 4, número de conexiones: 4, familia de artículos: MC 1,5/..-STF, paso: 3,5 mm, tipo de conexión: Conexión por tornillo con cápsula de tracción, forma de sujeción de tornillos: L Ranura longitudinal, dirección de conexión conductor/placa de circuito impreso: 0 °, sistema enchufable: COMBICON MC 1,5, bloqueo: Bloqueo por tornillo, tipo de sujeción: Sujeción aérea (tornillo), tipo de embalaje: empaquetado en caja | 364.84 | 100 | AA | PCB Connectors (PCC) | AAB | AABAAB | 50 | 50 | NO | PC |  | 3,83 | G | 48 | 77 | 113 | MM | 4046356460040 | 85366990 | DE | EC002638 | Imagen | Catálogo
1706547 | MC 1,5/ 4-STF-3,5 BK BDWH:NZ | Conector para placa de circuito impreso | Conector de placa de circuito impreso, sección nominal: 1,5 mm², color: negro, corriente nominal: 8 A, tensión nominal (III/2): 160 V, superficie de contacto: Sn, tipo de conexión del contacto: Hembra, número de potenciales: 4, número de filas: 1, número de polos: 4, número de conexiones: 4, familia de artículos: MC 1,5/..-STF, paso: 3,5 mm, tipo de conexión: Conexión por tornillo con cápsula de tracción, forma de sujeción de tornillos: L Ranura longitudinal, dirección de conexión conductor/placa de circuito impreso: 0 °, sistema enchufable: COMBICON MC 1,5, bloqueo: sin, tipo de sujeción: sin, tipo de embalaje: empaquetado en caja | 398.16 | 100 | AA | PCB Connectors (PCC) | AAB | AABAAB | 50 | 1 | SÍ | PC | F | 3,85 | G | 48 | 80 | 115 | MM | 4046356918626 | 85366990 | DE | EC002638 | Imagen | Catálogo
1827729 | MC 1,5/ 4-STF-3,81 | Conector para placa de circuito impreso | Conector de placa de circuito impreso, sección nominal: 1,5 mm², color: verde, corriente nominal: 8 A, tensión nominal (III/2): 160 V, superficie de contacto: Sn, tipo de conexión del contacto: Hembra, número de potenciales: 4, número de filas: 1, número de polos: 4, número de conexiones: 4, familia de artículos: MC 1,5/..-STF, paso: 3,81 mm, tipo de conexión: Conexión por tornillo con cápsula de tracción, forma de sujeción de tornillos: L Ranura longitudinal, dirección de conexión conductor/placa de circuito impreso: 0 °, sistema enchufable: COMBICON MC 1,5, bloqueo: Bloqueo por tornillo, tipo de sujeción: Sujeción aérea (tornillo), tipo de embalaje: empaquetado en caja | 364.84 | 100 | AA | PCB Connectors (PCC) | AAB | AABABB | 250 | 250 | NO | PC |  | 3,82 | G | 93 | 181 | 116 | MM | 4017918050184 | 85366990 | DE | EC002638 | Imagen | Catálogo
1975901 | MC 1,5/ 4-STF-3,81 AU | Conector para placa de circuito impreso | Conector de placa de circuito impreso, sección nominal: 1,5 mm², color: verde, corriente nominal: 8 A, tensión nominal (III/2): 160 V, superficie de contacto: Au, tipo de conexión del contacto: Hembra, número de potenciales: 4, número de filas: 1, número de polos: 4, número de conexiones: 4, familia de artículos: MC 1,5/..-STF, paso: 3,81 mm, tipo de conexión: Conexión por tornillo con cápsula de tracción, forma de sujeción de tornillos: L Ranura longitudinal, dirección de conexión conductor/placa de circuito impreso: 0 °, sistema enchufable: COMBICON MC 1,5, bloqueo: Bloqueo por tornillo, tipo de sujeción: Sujeción aérea (tornillo), tipo de embalaje: empaquetado en caja | 569.89 | 100 | AA | PCB Connectors (PCC) | AAB | AABABB | 50 | 50 | NO | PC |  | 4,06 | G | 47 | 78 | 113 | MM | 4017918949969 | 85366990 | DE | EC002638 | Imagen | Catálogo
1768266 | MC 1,5/ 4-STF-3,81 BD:+,-,+,-Q | Conector para placa de circuito impreso | Conector de placa de circuito impreso, sección nominal: 1,5 mm², color: verde, corriente nominal: 8 A, tensión nominal (III/2): 160 V, superficie de contacto: Sn, tipo de conexión del contacto: Hembra, número de potenciales: 4, número de filas: 1, número de polos: 4, número de conexiones: 4, familia de artículos: MC 1,5/..-STF, paso: 3,81 mm, tipo de conexión: Conexión por tornillo con cápsula de tracción, forma de sujeción de tornillos: L Ranura longitudinal, dirección de conexión conductor/placa de circuito impreso: 0 °, sistema enchufable: COMBICON MC 1,5, bloqueo: Bloqueo por tornillo, tipo de sujeción: Sujeción aérea (tornillo), tipo de embalaje: empaquetado en caja | 357.36 | 100 | AA | PCB Connectors (PCC) | AAB | AABABB | 50 | 50 | NO | PC |  | 3,99 | G | 48 | 80 | 115 | MM | 4046356440523 | 85366990 | DE | EC002638 | Imagen | Catálogo
1877300 | MC 1,5/ 4-STF-3,81 BD:1-4 | Conector para placa de circuito impreso | Conector de placa de circuito impreso, sección nominal: 1,5 mm², color: verde, corriente nominal: 8 A, tensión nominal (III/2): 160 V, superficie de contacto: Sn, tipo de conexión del contacto: Hembra, número de potenciales: 4, número de filas: 1, número de polos: 4, número de conexiones: 4, familia de artículos: MC 1,5/..-STF, paso: 3,81 mm, tipo de conexión: Conexión por tornillo con cápsula de tracción, forma de sujeción de tornillos: L Ranura longitudinal, dirección de conexión conductor/placa de circuito impreso: 0 °, sistema enchufable: COMBICON MC 1,5, bloqueo: Bloqueo por tornillo, tipo de sujeción: Sujeción aérea (tornillo), tipo de embalaje: empaquetado en caja | 388.64 | 100 | AA | PCB Connectors (PCC) | AAB | AABABB | 50 | 50 | NO | PC |  | 4,06 | G | 47 | 77 | 113 | MM | 4017918246310 | 85366990 | DE | EC002638 | Imagen | Catálogo
1861119 | MC 1,5/ 4-STF-3,81 BD:FERD-V+ | Conector para placa de circuito impreso | Conector de placa de circuito impreso, color: verde, número de polos: 4, familia de artículos: MC 1,5/..-STF, paso: 3,81 mm, forma de sujeción de tornillos: L Ranura longitudinal, tipo de embalaje: empaquetado en caja | 387.4 | 100 | AA | PCB Connectors (PCC) | AAB | AABABB | 50 | 1000 | NO | PC | F | 3,90 | G |  |  |  |  | 4067923519572 | 85366990 | DE | EC002638 | Imagen | Catálogo
1079525 | MC 1,5/ 4-STF-3,81 BD:FE-V+ | Conector para placa de circuito impreso | Conector de placa de circuito impreso, sección nominal: 1,5 mm², color: verde, corriente nominal: 8 A, tensión nominal (III/2): 160 V, superficie de contacto: Sn, tipo de conexión del contacto: Hembra, número de filas: 1, número de polos: 4, familia de artículos: MC 1,5/..-STF, paso: 3,81 mm, tipo de conexión: Conexión por tornillo con cápsula de tracción, forma de sujeción de tornillos: L Ranura longitudinal, dirección de conexión conductor/placa de circuito impreso: 0 °, sistema enchufable: COMBICON MC 1,5, bloqueo: Bloqueo por tornillo, tipo de sujeción: Sujeción aérea (tornillo), tipo de embalaje: empaquetado en caja | 382.86 | 100 | AA | PCB Connectors (PCC) | AAB | AABABB | 250 | 1000 | NO | PC | F | 3,76 | G | 93 | 181 | 116 | MM | 4055626798783 | 85366990 | DE | EC002638 | Imagen | Catálogo
1771240 | MC 1,5/ 4-STF-3,81 BD:PE-24VSO | Conector para placa de circuito impreso | Conector de placa de circuito impreso, sección nominal: 1,5 mm², color: verde, corriente nominal: 8 A, tensión nominal (III/2): 160 V, superficie de contacto: Sn, tipo de conexión del contacto: Hembra, número de potenciales: 4, número de filas: 1, número de polos: 4, número de conexiones: 4, familia de artículos: MC 1,5/..-STF, paso: 3,81 mm, tipo de conexión: Conexión por tornillo con cápsula de tracción, forma de sujeción de tornillos: L Ranura longitudinal, dirección de conexión conductor/placa de circuito impreso: 0 °, sistema enchufable: COMBICON MC 1,5, bloqueo: Bloqueo por tornillo, tipo de sujeción: Sujeción aérea (tornillo), tipo de embalaje: empaquetado en caja | 357.36 | 100 | AA | PCB Connectors (PCC) | AAB | AABABB | 50 | 50 | NO | PC |  | 3,99 | G | 48 | 78 | 113 | MM | 4046356460323 | 85366990 | DE | EC002638 | Imagen | Catálogo
1743074 | MC 1,5/ 4-STF-3,81 BK | Conector para placa de circuito impreso | Conector de placa de circuito impreso, sección nominal: 1,5 mm², color: negro, corriente nominal: 8 A, tensión nominal (III/2): 160 V, superficie de contacto: Sn, tipo de conexión del contacto: Hembra, número de potenciales: 4, número de filas: 1, número de polos: 4, número de conexiones: 4, familia de artículos: MC 1,5/..-STF, paso: 3,81 mm, tipo de conexión: Conexión por tornillo con cápsula de tracción, forma de sujeción de tornillos: L Ranura longitudinal, dirección de conexión conductor/placa de circuito impreso: 0 °, sistema enchufable: COMBICON MC 1,5, bloqueo: Bloqueo por tornillo, tipo de sujeción: Sujeción aérea (tornillo), tipo de embalaje: empaquetado en caja | 364.84 | 100 | AA | PCB Connectors (PCC) | AAB | AABABB | 50 | 50 | NO | PC |  | 3,98 | G | 47 | 77 | 113 | MM | 4046356300407 | 85366990 | DE | EC002638 | Imagen | Catálogo
1046358 | MC 1,5/ 4-STF-3,81 BK AU | Conector para placa de circuito impreso | Conector de placa de circuito impreso, sección nominal: 1,5 mm², color: negro, corriente nominal: 8 A, tensión nominal (III/2): 320 V, superficie de contacto: Au, tipo de conexión del contacto: Hembra, número de potenciales: 4, número de filas: 1, número de polos: 4, número de conexiones: 4, familia de artículos: MC 1,5/..-STF, paso: 3,81 mm, tipo de conexión: Conexión por tornillo con cápsula de tracción, forma de sujeción de tornillos: L Ranura longitudinal, dirección de conexión conductor/placa de circuito impreso: 0 °, sistema enchufable: COMBICON MC 1,5, bloqueo: Bloqueo por tornillo, tipo de sujeción: Sujeción aérea (tornillo), tipo de embalaje: empaquetado en caja | 569.89 | 100 | AA | PCB Connectors (PCC) | AAB | AABACD | 50 | 50 | NO | PC | F | 3,97 | G | 48 | 80 | 115 | MM | 4055626640624 | 85366990 | DE | EC002638 | Imagen | Catálogo
1816739 | MC 1,5/ 4-STF-3,81 BKCN23BD4-1 | Conector para placa de circuito impreso | Conector de placa de circuito impreso, sección nominal: 1,5 mm², color: negro, corriente nominal: 8 A, tensión nominal (III/2): 160 V, superficie de contacto: Sn, tipo de conexión del contacto: Hembra, número de potenciales: 4, número de filas: 1, número de polos: 4, número de conexiones: 4, familia de artículos: MC 1,5/..-STF, paso: 3,81 mm, tipo de conexión: Conexión por tornillo con cápsula de tracción, forma de sujeción de tornillos: L Ranura longitudinal, dirección de conexión conductor/placa de circuito impreso: 0 °, sistema enchufable: COMBICON MC 1,5, bloqueo: Bloqueo por tornillo, tipo de sujeción: Sujeción aérea (tornillo), tipo de embalaje: empaquetado en caja | 458.1 | 100 | AA | PCB Connectors (PCC) | AAB | AABABB | 50 | 50 | NO | PC | F | 4,03 | G | 48 | 80 | 115 | MM | 4046356915885 | 85366990 | DE | EC002638 | Imagen | Catálogo
1908156 | MC 1,5/ 4-STF-3,81 BU | Conector para placa de circuito impreso | Conector de placa de circuito impreso, sección nominal: 1,5 mm², color: azul, corriente nominal: 8 A, tensión nominal (III/2): 160 V, superficie de contacto: Sn, tipo de conexión del contacto: Hembra, número de potenciales: 4, número de filas: 1, número de polos: 4, número de conexiones: 4, familia de artículos: MC 1,5/..-STF, paso: 3,81 mm, tipo de conexión: Conexión por tornillo con cápsula de tracción, forma de sujeción de tornillos: L Ranura longitudinal, dirección de conexión conductor/placa de circuito impreso: 0 °, sistema enchufable: COMBICON MC 1,5, bloqueo: Bloqueo por tornillo, tipo de sujeción: Sujeción aérea (tornillo), tipo de embalaje: empaquetado en caja | 364.84 | 100 | AA | PCB Connectors (PCC) | AAB | AABABB | 50 | 50 | NO | PC | F | 3,96 | G | 48 | 80 | 115 | MM | 4017918445188 | 85366990 | DE | EC002638 | Imagen | Catálogo
1703168 | MC 1,5/ 4-STF-3,81BD:+,+,-,- Q | Conector para placa de circuito impreso | Conector de placa de circuito impreso, sección nominal: 1,5 mm², color: verde, corriente nominal: 8 A, tensión nominal (III/2): 160 V, superficie de contacto: Sn, tipo de conexión del contacto: Hembra, número de potenciales: 4, número de filas: 1, número de polos: 4, número de conexiones: 4, familia de artículos: MC 1,5/..-STF, paso: 3,81 mm, tipo de conexión: Conexión por tornillo con cápsula de tracción, forma de sujeción de tornillos: L Ranura longitudinal, dirección de conexión conductor/placa de circuito impreso: 0 °, sistema enchufable: COMBICON MC 1,5, bloqueo: Bloqueo por tornillo, tipo de sujeción: Sujeción aérea (tornillo), tipo de embalaje: empaquetado en caja | 383.2 | 100 | AA | PCB Connectors (PCC) | AAB | AABABB | 50 | 50 | NO | PC | F | 4,00 | G | 48 | 80 | 115 | MM | 4046356641388 | 85366990 | DE | EC002638 | Imagen | Catálogo
1816726 | MC 1,5/ 4-STF-3,81BKCN1,4BD4-1 | Conector para placa de circuito impreso | Conector de placa de circuito impreso, sección nominal: 1,5 mm², color: negro, corriente nominal: 8 A, tensión nominal (III/2): 160 V, superficie de contacto: Sn, tipo de conexión del contacto: Hembra, número de potenciales: 4, número de filas: 1, número de polos: 4, número de conexiones: 4, familia de artículos: MC 1,5/..-STF, paso: 3,81 mm, tipo de conexión: Conexión por tornillo con cápsula de tracción, forma de sujeción de tornillos: L Ranura longitudinal, dirección de conexión conductor/placa de circuito impreso: 0 °, sistema enchufable: COMBICON MC 1,5, bloqueo: Bloqueo por tornillo, tipo de sujeción: Sujeción aérea (tornillo), tipo de embalaje: empaquetado en caja | 458.1 | 100 | AA | PCB Connectors (PCC) | AAB | AABABB | 50 | 50 | NO | PC | F | 4,01 | G | 48 | 80 | 115 | MM | 4046356890045 | 85366990 | DE | EC002638 | Imagen | Catálogo
1847372 | MC 1,5/ 4-STF-5,08 | Conector para placa de circuito impreso | Conector de placa de circuito impreso, sección nominal: 1,5 mm², color: verde, corriente nominal: 8 A, tensión nominal (III/2): 320 V, superficie de contacto: Sn, tipo de conexión del contacto: Hembra, número de potenciales: 4, número de filas: 1, número de polos: 4, número de conexiones: 4, familia de artículos: MC 1,5/..-STF, paso: 5,08 mm, tipo de conexión: Conexión por tornillo con cápsula de tracción, forma de sujeción de tornillos: L Ranura longitudinal, dirección de conexión conductor/placa de circuito impreso: 0 °, sistema enchufable: COMBICON MC 1,5, bloqueo: Bloqueo por tornillo, tipo de sujeción: Sujeción aérea (tornillo), tipo de embalaje: empaquetado en caja | 370.41 | 100 | AA | PCB Connectors (PCC) | AAB | AABACD | 50 | 50 | NO | PC |  | 4,16 | G | 60 | 78 | 115 | MM | 4017918102630 | 85366990 | IN | EC002638 | Imagen | Catálogo
1742282 | MC 1,5/ 4-STF-5,08 BD:EASM SO | Conector para placa de circuito impreso | Conector de placa de circuito impreso, sección nominal: 1,5 mm², color: verde, corriente nominal: 8 A, tensión nominal (III/2): 320 V, superficie de contacto: Sn, tipo de conexión del contacto: Hembra, número de potenciales: 4, número de filas: 1, número de polos: 4, número de conexiones: 4, familia de artículos: MC 1,5/..-STF, paso: 5,08 mm, tipo de conexión: Conexión por tornillo con cápsula de tracción, forma de sujeción de tornillos: L Ranura longitudinal, dirección de conexión conductor/placa de circuito impreso: 0 °, sistema enchufable: COMBICON MC 1,5, bloqueo: Bloqueo por tornillo, tipo de sujeción: Sujeción aérea (tornillo), tipo de embalaje: empaquetado en caja | 403.73 | 100 | AA | PCB Connectors (PCC) | AAB | AABACD | 50 | 50 | NO | PC |  | 4,07 | G | 63 | 78 | 115 | MM | 4046356295888 | 85366990 | IN | EC002638 | Imagen | Catálogo
1904707 | MC 1,5/ 4-STF-5,08 WH AU | Conector para placa de circuito impreso | Conector de placa de circuito impreso, sección nominal: 1,5 mm², color: blanco, corriente nominal: 8 A, tensión nominal (III/2): 320 V, superficie de contacto: Au, tipo de conexión del contacto: Hembra, número de potenciales: 4, número de filas: 1, número de polos: 4, número de conexiones: 4, familia de artículos: MC 1,5/..-STF, paso: 5,08 mm, tipo de conexión: Conexión por tornillo con cápsula de tracción, forma de sujeción de tornillos: L Ranura longitudinal, dirección de conexión conductor/placa de circuito impreso: 0 °, sistema enchufable: COMBICON MC 1,5, bloqueo: Bloqueo por tornillo, tipo de sujeción: Sujeción aérea (tornillo), tipo de embalaje: empaquetado en caja | 575.46 | 100 | AA | PCB Connectors (PCC) | AAB | AABACD | 50 | 50 | NO | PC |  | 3,89 | G | 48 | 78 | 114 | MM | 4017918442910 | 85366990 | IN | EC002638 | Imagen | Catálogo
1767500 | MC 1,5/ 4-STZ1-3,5 | Conector para placa de circuito impreso | Conector de placa de circuito impreso, sección nominal: 1,5 mm², color: verde, corriente nominal: 8 A, tensión nominal (III/2): 160 V, superficie de contacto: Sn, tipo de conexión del contacto: Hembra, número de potenciales: 4, número de filas: 1, número de polos: 4, número de conexiones: 4, familia de artículos: MC 1,5/..-ST, paso: 3,5 mm, tipo de conexión: Conexión por tornillo con cápsula de tracción, forma de sujeción de tornillos: L Ranura longitudinal, dirección de conexión conductor/placa de circuito impreso: 0 °, sistema enchufable: COMBICON MC 1,5, bloqueo: sin, tipo de sujeción: sin, tipo de embalaje: empaquetado en caja, Ayuda de extracción (STZ1) | 456.44 | 100 | AA | PCB Connectors (PCC) | AAB | AABAAA | 50 | 50 | NO | PC |  | 3,33 | G | 66 | 92 | 103 | MM | 4046356434553 | 85366990 | DE | EC002638 | Imagen | Catálogo
1767461 | MC 1,5/ 4-STZ1-3,81 | Conector para placa de circuito impreso | Conector de placa de circuito impreso, sección nominal: 1,5 mm², color: verde, corriente nominal: 8 A, tensión nominal (III/2): 160 V, superficie de contacto: Sn, tipo de conexión del contacto: Hembra, número de potenciales: 4, número de filas: 1, número de polos: 4, número de conexiones: 4, familia de artículos: MC 1,5/..-ST, paso: 3,81 mm, tipo de conexión: Conexión por tornillo con cápsula de tracción, forma de sujeción de tornillos: L Ranura longitudinal, dirección de conexión conductor/placa de circuito impreso: 0 °, sistema enchufable: COMBICON MC 1,5, bloqueo: sin, tipo de sujeción: sin, tipo de embalaje: empaquetado en caja, Ayuda de extracción (STZ1) | 456.44 | 100 | AA | PCB Connectors (PCC) | AAB | AABABA | 50 | 50 | NO | PC |  | 3,52 | G | 66 | 92 | 103 | MM | 4046356437165 | 85366990 | DE | EC002638 | Imagen | Catálogo
1822176 | MC 1,5/ 4-STZ1-3,81 BK | Conector para placa de circuito impreso | Conector de placa de circuito impreso, sección nominal: 1,5 mm², color: negro, corriente nominal: 8 A, tensión nominal (III/2): 160 V, superficie de contacto: Sn, tipo de conexión del contacto: Hembra, número de potenciales: 4, número de filas: 1, número de polos: 4, número de conexiones: 4, familia de artículos: MC 1,5/..-ST, paso: 3,81 mm, tipo de conexión: Conexión por tornillo con cápsula de tracción, forma de sujeción de tornillos: L Ranura longitudinal, dirección de conexión conductor/placa de circuito impreso: 0 °, sistema enchufable: COMBICON MC 1,5, bloqueo: sin, tipo de sujeción: sin, tipo de embalaje: empaquetado en caja, Ayuda de extracción (STZ1) | 456.44 | 100 | AA | PCB Connectors (PCC) | AAB | AABABA | 50 | 50 | NO | PC |  | 3,52 | G | 65 | 88 | 101 | MM | 4046356803038 | 85366990 | DE | EC002638 | Imagen | Catálogo
1710481 | MC 1,5/ 4-STZ1-3,81 BK BD:V002 | Conector para placa de circuito impreso | Conector de placa de circuito impreso, sección nominal: 1,5 mm², color: negro, corriente nominal: 8 A, tensión nominal (III/2): 160 V, superficie de contacto: Sn, tipo de conexión del contacto: Hembra, número de potenciales: 4, número de filas: 1, número de polos: 4, número de conexiones: 4, familia de artículos: MC 1,5/..-ST, paso: 3,81 mm, tipo de conexión: Conexión por tornillo con cápsula de tracción, forma de sujeción de tornillos: L Ranura longitudinal, dirección de conexión conductor/placa de circuito impreso: 0 °, sistema enchufable: COMBICON MC 1,5, bloqueo: sin, tipo de sujeción: sin, tipo de embalaje: empaquetado en caja | 456.44 | 100 | AA | PCB Connectors (PCC) | AAB | AABABA | 50 | 2500 | NO | PC |  | 3,52 | G | 65 | 100 | 88 | MM | 4055626255606 | 85366990 | US | EC002638 | Imagen | Catálogo
1710475 | MC 1,5/ 4-STZ1-3,81 BKBD:1-4SO | Conector para placa de circuito impreso | Conector de placa de circuito impreso, sección nominal: 1,5 mm², color: negro, corriente nominal: 8 A, tensión nominal (III/2): 160 V, superficie de contacto: Sn, tipo de conexión del contacto: Hembra, número de potenciales: 4, número de filas: 1, número de polos: 4, número de conexiones: 4, familia de artículos: MC 1,5/..-ST, paso: 3,81 mm, tipo de conexión: Conexión por tornillo con cápsula de tracción, forma de sujeción de tornillos: L Ranura longitudinal, dirección de conexión conductor/placa de circuito impreso: 0 °, sistema enchufable: COMBICON MC 1,5, bloqueo: sin, tipo de sujeción: sin, tipo de embalaje: empaquetado en caja | 456.44 | 100 | AA | PCB Connectors (PCC) | AAB | AABABA | 50 | 2500 | NO | PC |  | 3,51 | G | 65 | 100 | 88 | MM | 4055626255477 | 85366990 | DE | EC002638 | Imagen | Catálogo
1710479 | MC 1,5/ 4-STZ1-3,81 BKBD:V001 | Conector para placa de circuito impreso | Conector de placa de circuito impreso, sección nominal: 1,5 mm², color: negro, corriente nominal: 8 A, tensión nominal (III/2): 160 V, superficie de contacto: Sn, tipo de conexión del contacto: Hembra, número de potenciales: 4, número de filas: 1, número de polos: 4, número de conexiones: 4, familia de artículos: MC 1,5/..-ST, paso: 3,81 mm, tipo de conexión: Conexión por tornillo con cápsula de tracción, forma de sujeción de tornillos: L Ranura longitudinal, dirección de conexión conductor/placa de circuito impreso: 0 °, sistema enchufable: COMBICON MC 1,5, bloqueo: sin, tipo de sujeción: sin, tipo de embalaje: empaquetado en caja | 456.44 | 100 | AA | PCB Connectors (PCC) | AAB | AABABA | 50 | 2500 | NO | PC | F | 3,52 | G | 66 | 92 | 103 | MM | 4055626255491 | 85366990 | DE | EC002638 | Imagen | Catálogo
1767296 | MC 1,5/ 4-STZ1-3,81 GY BD:1-4 | Conector para placa de circuito impreso | Conector de placa de circuito impreso, sección nominal: 1,5 mm², color: gris, corriente nominal: 8 A, tensión nominal (III/2): 160 V, superficie de contacto: Sn, tipo de conexión del contacto: Hembra, número de potenciales: 4, número de filas: 1, número de polos: 4, número de conexiones: 4, familia de artículos: MC 1,5/..-ST, paso: 3,81 mm, tipo de conexión: Conexión por tornillo con cápsula de tracción, forma de sujeción de tornillos: L Ranura longitudinal, dirección de conexión conductor/placa de circuito impreso: 0 °, sistema enchufable: COMBICON MC 1,5, bloqueo: sin, tipo de sujeción: sin, tipo de embalaje: empaquetado en caja, Ayuda de extracción (STZ1) | 489.76 | 100 | AA | PCB Connectors (PCC) | AAB | AABABA | 50 | 50 | NO | PC |  | 3,43 | G | 66 | 92 | 103 | MM | 4046356437059 | 85366990 | DE | EC002638 | Imagen | Catálogo
1862974 | MC 1,5/ 4-STZ1-3,81 RD | Conector para placa de circuito impreso | Conector de placa de circuito impreso, sección nominal: 1,5 mm², color: rojo, corriente nominal: 8 A, tensión nominal (III/2): 160 V, superficie de contacto: Sn, tipo de conexión del contacto: Hembra, número de potenciales: 4, número de filas: 1, número de polos: 4, número de conexiones: 4, familia de artículos: MC 1,5/..-ST, paso: 3,81 mm, tipo de conexión: Conexión por tornillo con cápsula de tracción, forma de sujeción de tornillos: L Ranura longitudinal, dirección de conexión conductor/placa de circuito impreso: 0 °, sistema enchufable: COMBICON MC 1,5, bloqueo: sin, tipo de sujeción: sin, tipo de embalaje: empaquetado en caja, Ayuda de extracción (STZ1) | 456.44 | 100 | AA | PCB Connectors (PCC) | AAB | AABABA | 50 | 50 | NO | PC |  | 3,52 | G | 66 | 92 | 103 | MM | 4055626202907 | 85366990 | DE | EC002638 | Imagen | Catálogo
1710477 | MC 1,5/ 4-STZ1-3,81BKBD:5-8QSO | Conector para placa de circuito impreso | Conector de placa de circuito impreso, sección nominal: 1,5 mm², color: negro, corriente nominal: 8 A, tensión nominal (III/2): 160 V, superficie de contacto: Sn, tipo de conexión del contacto: Hembra, número de potenciales: 4, número de filas: 1, número de polos: 4, número de conexiones: 4, familia de artículos: MC 1,5/..-ST, paso: 3,81 mm, tipo de conexión: Conexión por tornillo con cápsula de tracción, forma de sujeción de tornillos: L Ranura longitudinal, dirección de conexión conductor/placa de circuito impreso: 0 °, sistema enchufable: COMBICON MC 1,5, bloqueo: sin, tipo de sujeción: sin, tipo de embalaje: empaquetado en caja | 456.44 | 100 | AA | PCB Connectors (PCC) | AAB | AABABA | 50 | 2500 | NO | PC |  | 3,52 | G | 65 | 100 | 88 | MM | 4055626255484 | 85366990 | DE | EC002638 | Imagen | Catálogo
1844249 | MC 1,5/ 5-G-3,5 | Carcasa de base para placa de circuito impreso | Carcasa base placa de circuito impreso, sección nominal: 1,5 mm², color: verde, corriente nominal: 8 A, tensión nominal (III/2): 160 V, superficie de contacto: Sn, tipo de conexión del contacto: Macho, número de potenciales: 5, número de filas: 1, número de polos: 5, número de conexiones: 5, familia de artículos: MC 1,5/..-G, paso: 3,5 mm, forma de sujeción de tornillos: L Ranura longitudinal, montaje: Soldadura por ola, disposición de pines: Disposición de pines lineal, longitud del pin [P]: 3,4 mm, número de pines de soldadura por potencial: 1, sistema enchufable: COMBICON MC 1,5, Orientación de la cara enchufable: Estándar, bloqueo: sin, tipo de sujeción: sin, tipo de embalaje: empaquetado en caja | 152.83 | 100 | AA | PCB Connectors (PCC) | AAB | AABSAA | 250 | 250 | NO | PC |  | 1,33 | G | 90 | 108 | 113 | MM | 4017918113285 | 85366930 | DE | EC002637 | Imagen | Catálogo
1881053 | MC 1,5/ 5-G-3,5 AU | Carcasa de base para placa de circuito impreso | Carcasa base placa de circuito impreso, sección nominal: 1,5 mm², color: verde, corriente nominal: 8 A, tensión nominal (III/2): 160 V, superficie de contacto: Au, tipo de conexión del contacto: Macho, número de potenciales: 5, número de filas: 1, número de polos: 5, número de conexiones: 5, familia de artículos: MC 1,5/..-G, paso: 3,5 mm, montaje: Soldadura por ola, disposición de pines: Disposición de pines lineal, longitud del pin [P]: 3,4 mm, número de pines de soldadura por potencial: 1, sistema enchufable: COMBICON MC 1,5, Orientación de la cara enchufable: Estándar, bloqueo: sin, tipo de sujeción: sin, tipo de embalaje: empaquetado en caja | 251.38 | 100 | AA | PCB Connectors (PCC) | AAB | AABSAA | 250 | 250 | NO | PC | F | 1,56 | G | 46 | 113 | 78 | MM | 4017918380878 | 85366930 | DE | EC002637 | Imagen | Catálogo
1701330 | MC 1,5/ 5-G-3,5 AU CP3 | Carcasa de base para placa de circuito impreso | Carcasa base placa de circuito impreso, sección nominal: 1,5 mm², color: verde, corriente nominal: 8 A, tensión nominal (III/2): 160 V, superficie de contacto: Au, tipo de conexión del contacto: Macho, número de potenciales: 5, número de filas: 1, número de polos: 5, número de conexiones: 5, familia de artículos: MC 1,5/..-G, paso: 3,5 mm, montaje: Soldadura por ola, disposición de pines: Disposición de pines lineal, longitud del pin [P]: 3,4 mm, número de pines de soldadura por potencial: 1, sistema enchufable: COMBICON MC 1,5, Orientación de la cara enchufable: Estándar, bloqueo: sin, tipo de sujeción: sin, tipo de embalaje: empaquetado en caja | 287.74 | 100 | AA | PCB Connectors (PCC) | AAB | AABSAA | 250 | 250 | NO | PC | F | 1,53 | G | 45 | 112 | 75 | MM | 4046356526258 | 85366930 | DE | EC002637 | Imagen | Catálogo
1876291 | MC 1,5/ 5-G-3,5 BK | Carcasa de base para placa de circuito impreso | Carcasa base placa de circuito impreso, sección nominal: 1,5 mm², color: negro, corriente nominal: 8 A, tensión nominal (III/2): 160 V, superficie de contacto: Sn, tipo de conexión del contacto: Macho, número de potenciales: 5, número de filas: 1, número de polos: 5, número de conexiones: 5, familia de artículos: MC 1,5/..-G, paso: 3,5 mm, montaje: Soldadura por ola, disposición de pines: Disposición de pines lineal, longitud del pin [P]: 3,4 mm, número de pines de soldadura por potencial: 1, sistema enchufable: COMBICON MC 1,5, Orientación de la cara enchufable: Estándar, bloqueo: sin, tipo de sujeción: sin, tipo de embalaje: empaquetado en caja | 152.83 | 100 | AA | PCB Connectors (PCC) | AAB | AABSAA | 250 | 250 | NO | PC |  | 1,33 | G | 46 | 113 | 79 | MM | 4017918234270 | 85366930 | DE | EC002637 | Imagen | Catálogo
1916407 | MC 1,5/ 5-G-3,5 GY | Carcasa de base para placa de circuito impreso | Carcasa base placa de circuito impreso, sección nominal: 1,5 mm², color: gris, corriente nominal: 8 A, tensión nominal (III/2): 160 V, superficie de contacto: Sn, tipo de conexión del contacto: Macho, número de potenciales: 5, número de filas: 1, número de polos: 5, número de conexiones: 5, familia de artículos: MC 1,5/..-G, paso: 3,5 mm, montaje: Soldadura por ola, disposición de pines: Disposición de pines lineal, longitud del pin [P]: 3,4 mm, número de pines de soldadura por potencial: 1, sistema enchufable: COMBICON MC 1,5, Orientación de la cara enchufable: Estándar, bloqueo: sin, tipo de sujeción: sin, tipo de embalaje: empaquetado en caja | 152.83 | 100 | AA | PCB Connectors (PCC) | AAB | AABSAA | 250 | 250 | NO | PC | F | 1,27 | G | 45 | 112 | 75 | MM | 4017918464219 | 85366930 | DE | EC002637 | Imagen | Catálogo
1705756 | MC 1,5/ 5-G-3,5 GY7035 | Carcasa de base para placa de circuito impreso | Carcasa base placa de circuito impreso, sección nominal: 1,5 mm², color: gris claro, corriente nominal: 8 A, tensión nominal (III/2): 160 V, superficie de contacto: Sn, tipo de conexión del contacto: Macho, número de filas: 1, número de polos: 5, familia de artículos: MC 1,5/..-G, paso: 3,5 mm, forma de sujeción de tornillos: L Ranura longitudinal, montaje: Soldadura por ola, disposición de pines: Disposición de pines lineal, longitud del pin [P]: 3,4 mm, número de pines de soldadura por potencial: 1, sistema enchufable: COMBICON MC 1,5, Orientación de la cara enchufable: Estándar, bloqueo: sin, tipo de sujeción: sin, tipo de embalaje: empaquetado en caja | 152.83 | 100 | AA | PCB Connectors (PCC) | AAB | AABSAA | 250 | 1000 | NO | PC | F | 1,33 | G | 90 | 108 | 113 | MM | 4046356796859 | 85366930 | DE | EC002637 | Imagen | Catálogo
1789009 | MC 1,5/ 5-G-3,5 P14 THR | Carcasa de base para placa de circuito impreso | Carcasa base placa de circuito impreso, sección nominal: 1,5 mm², color: negro, corriente nominal: 8 A, tensión nominal (III/2): 160 V, superficie de contacto: Sn, tipo de conexión del contacto: Macho, número de potenciales: 5, número de filas: 1, número de polos: 5, número de conexiones: 5, familia de artículos: MC 1,5/..-G-THR, paso: 3,5 mm, montaje: Soldadura THR/soldadura por ola, disposición de pines: Disposición de pines lineal, longitud del pin [P]: 1,4 mm, número de pines de soldadura por potencial: 1, sistema enchufable: COMBICON MC 1,5, Orientación de la cara enchufable: Estándar, bloqueo: sin, tipo de sujeción: sin, tipo de embalaje: empaquetado en caja | 160.45 | 100 | AA | PCB Connectors (PCC) | AAB | AABTAB | 250 | 250 | NO | PC |  | 1,38 | G | 86 | 104 | 109 | MM | 4046356610919 | 85366930 | DE | EC002637 | Imagen | Catálogo
1011116 | MC 1,5/ 5-G-3,5 P14 THRR44 | Carcasa de base para placa de circuito impreso | Carcasa base placa de circuito impreso, sección nominal: 1,5 mm², color: negro, corriente nominal: 8 A, tensión nominal (III/2): 160 V, superficie de contacto: Sn, tipo de conexión del contacto: Macho, número de potenciales: 5, número de filas: 1, número de polos: 5, número de conexiones: 5, familia de artículos: MC 1,5/..-G-THR, paso: 3,5 mm, montaje: Soldadura THR/soldadura por ola, disposición de pines: Disposición de pines lineal, longitud del pin [P]: 1,4 mm, número de pines de soldadura por potencial: 1, sistema enchufable: COMBICON MC 1,5, Orientación de la cara enchufable: Estándar, bloqueo: sin, tipo de sujeción: sin, tipo de embalaje: Correa de 44 mm de ancho | 211.02 | 100 | AA | PCB Connectors (PCC) | AAB | AABTAB | 330 | 330 | NO | PC |  | 2,60 | G | 0 | 0 | 0 |  | 4055626485713 | 85366930 | DE | EC002637 | Imagen | Catálogo
1788783 | MC 1,5/ 5-G-3,5 P20 THR | Carcasa de base para placa de circuito impreso | Carcasa base placa de circuito impreso, sección nominal: 1,5 mm², color: negro, corriente nominal: 8 A, tensión nominal (III/2): 160 V, superficie de contacto: Sn, tipo de conexión del contacto: Macho, número de potenciales: 5, número de filas: 1, número de polos: 5, número de conexiones: 5, familia de artículos: MC 1,5/..-G-THR, paso: 3,5 mm, montaje: Soldadura THR/soldadura por ola, disposición de pines: Disposición de pines lineal, longitud del pin [P]: 2 mm, número de pines de soldadura por potencial: 1, sistema enchufable: COMBICON MC 1,5, Orientación de la cara enchufable: Estándar, bloqueo: sin, tipo de sujeción: sin, tipo de embalaje: empaquetado en caja | 160.45 | 100 | AA | PCB Connectors (PCC) | AAB | AABTAB | 250 | 250 | NO | PC |  | 1,29 | G | 86 | 104 | 109 | MM | 4046356611992 | 85366930 | DE | EC002637 | Imagen | Catálogo
1011109 | MC 1,5/ 5-G-3,5 P20 THRR44 | Carcasa de base para placa de circuito impreso | Carcasa base placa de circuito impreso, sección nominal: 1,5 mm², color: negro, corriente nominal: 8 A, tensión nominal (III/2): 160 V, superficie de contacto: Sn, tipo de conexión del contacto: Macho, número de potenciales: 5, número de filas: 1, número de polos: 5, número de conexiones: 5, familia de artículos: MC 1,5/..-G-THR, paso: 3,5 mm, montaje: Soldadura THR/soldadura por ola, disposición de pines: Disposición de pines lineal, longitud del pin [P]: 2 mm, número de pines de soldadura por potencial: 1, sistema enchufable: COMBICON MC 1,5, Orientación de la cara enchufable: Estándar, bloqueo: sin, tipo de sujeción: sin, tipo de embalaje: Correa de 44 mm de ancho | 211.02 | 100 | AA | PCB Connectors (PCC) | AAB | AABTAB | 330 | 330 | NO | PC |  | 2,66 | G | 0 | 0 | 0 |  | 4055626483948 | 85366930 | DE | EC002637 | Imagen | Catálogo
1011097 | MC 1,5/ 5-G-3,5 P26 AU THRR44 | Carcasa de base para placa de circuito impreso | Carcasa base placa de circuito impreso, sección nominal: 1,5 mm², color: negro, corriente nominal: 8 A, tensión nominal (III/2): 160 V, superficie de contacto: Au, tipo de conexión del contacto: Macho, número de potenciales: 5, número de filas: 1, número de polos: 5, número de conexiones: 5, familia de artículos: MC 1,5/..-G-THR, paso: 3,5 mm, montaje: Soldar THR, disposición de pines: Disposición de pines lineal, longitud del pin [P]: 2,6 mm, número de pines de soldadura por potencial: 1, sistema enchufable: COMBICON MC 1,5, Orientación de la cara enchufable: Estándar, bloqueo: sin, tipo de sujeción: sin, tipo de embalaje: Correa de 44 mm de ancho | 309.57 | 100 | AA | PCB Connectors (PCC) | AAB | AABTAB | 330 | 330 | NO | PC |  | 2,65 | G | 0 | 0 | 0 |  | 4055626485805 | 85366930 | DE | EC002637 | Imagen | Catálogo
1788563 | MC 1,5/ 5-G-3,5 P26 THR | Carcasa de base para placa de circuito impreso | Carcasa base placa de circuito impreso, sección nominal: 1,5 mm², color: negro, corriente nominal: 8 A, tensión nominal (III/2): 160 V, superficie de contacto: Sn, tipo de conexión del contacto: Macho, número de potenciales: 5, número de filas: 1, número de polos: 5, número de conexiones: 5, familia de artículos: MC 1,5/..-G-THR, paso: 3,5 mm, montaje: Soldadura THR/soldadura por ola, disposición de pines: Disposición de pines lineal, longitud del pin [P]: 2,6 mm, número de pines de soldadura por potencial: 1, sistema enchufable: COMBICON MC 1,5, Orientación de la cara enchufable: Estándar, bloqueo: sin, tipo de sujeción: sin, tipo de embalaje: empaquetado en caja | 160.45 | 100 | AA | PCB Connectors (PCC) | AAB | AABTAB | 250 | 250 | NO | PC |  | 1,27 | G | 86 | 104 | 109 | MM | 4046356611671 | 85366930 | DE | EC002637 | Imagen | Catálogo
1011106 | MC 1,5/ 5-G-3,5 P26 THRR44 | Carcasa de base para placa de circuito impreso | Carcasa base placa de circuito impreso, sección nominal: 1,5 mm², color: negro, corriente nominal: 8 A, tensión nominal (III/2): 160 V, superficie de contacto: Sn, tipo de conexión del contacto: Macho, número de potenciales: 5, número de filas: 1, número de polos: 5, número de conexiones: 5, familia de artículos: MC 1,5/..-G-THR, paso: 3,5 mm, montaje: Soldadura THR/soldadura por ola, disposición de pines: Disposición de pines lineal, longitud del pin [P]: 2,6 mm, número de pines de soldadura por potencial: 1, sistema enchufable: COMBICON MC 1,5, Orientación de la cara enchufable: Estándar, bloqueo: sin, tipo de sujeción: sin, tipo de embalaje: Correa de 44 mm de ancho | 211.02 | 100 | AA | PCB Connectors (PCC) | AAB | AABTAB | 330 | 330 | NO | PC |  | 2,66 | G | 50 | 330 | 330 | MM | 4055626484976 | 85366930 | DE | EC002637 | Imagen | Catálogo
1726936 | MC 1,5/ 5-G-3,5 PIN1,9 | Carcasa de base para placa de circuito impreso | Carcasa base placa de circuito impreso, sección nominal: 1,5 mm², color: verde, corriente nominal: 8 A, tensión nominal (III/2): 160 V, superficie de contacto: Sn, tipo de conexión del contacto: Macho, número de potenciales: 5, número de filas: 1, número de polos: 5, número de conexiones: 5, familia de artículos: MC 1,5/..-G, paso: 3,5 mm, montaje: Soldadura por ola, disposición de pines: Disposición de pines lineal, longitud del pin [P]: 1,9 mm, número de pines de soldadura por potencial: 1, sistema enchufable: COMBICON MC 1,5, Orientación de la cara enchufable: Estándar, bloqueo: sin, tipo de sujeción: sin, tipo de embalaje: empaquetado en caja | 152.83 | 100 | AA | PCB Connectors (PCC) | AAB | AABSAA | 250 | 250 | NO | PC | F | 1,46 | G | 45 | 112 | 75 | MM | 4046356132879 | 85366930 | DE | EC002637 | Imagen | Catálogo
1731701 | MC 1,5/ 5-G-3,5-RN | Carcasa de base para placa de circuito impreso | Carcasa base placa de circuito impreso, sección nominal: 1,5 mm², color: verde, corriente nominal: 8 A, tensión nominal (III/2): 160 V, superficie de contacto: Sn, tipo de conexión del contacto: Macho, número de potenciales: 5, número de filas: 1, número de polos: 5, número de conexiones: 5, familia de artículos: MC 1,5/..-G-RN, paso: 3,5 mm, montaje: Soldadura por ola, disposición de pines: Disposición de pines lineal, longitud del pin [P]: 3,4 mm, número de pines de soldadura por potencial: 1, sistema enchufable: COMBICON FMC 1,5 - MCDN 1,5, Orientación de la cara enchufable: Estándar, bloqueo: Bloqueo por encaje, tipo de sujeción: Saliente de encaje, tipo de embalaje: empaquetado en caja | 155.28 | 100 | AA | PCB Connectors (PCC) | AAB | AABSAD | 250 | 250 | NO | PC |  | 1,50 | G | 47 | 113 | 78 | MM | 4046356159319 | 85366930 | IN | EC002637 | Imagen | Catálogo
1746534 | MC 1,5/ 5-G-3,5-RN AU GY | Carcasa de base para placa de circuito impreso | Carcasa base placa de circuito impreso, sección nominal: 1,5 mm², color: gris, corriente nominal: 8 A, tensión nominal (III/2): 160 V, superficie de contacto: Au, tipo de conexión del contacto: Macho, número de potenciales: 5, número de filas: 1, número de polos: 5, número de conexiones: 5, familia de artículos: MC 1,5/..-G-RN, paso: 3,5 mm, montaje: Soldadura por ola, disposición de pines: Disposición de pines lineal, longitud del pin [P]: 3,4 mm, número de pines de soldadura por potencial: 1, sistema enchufable: COMBICON FMC 1,5 - MCDN 1,5, bloqueo: Bloqueo por encaje, tipo de sujeción: Saliente de encaje, tipo de embalaje: empaquetado en caja | 253.83 | 100 | AA | PCB Connectors (PCC) | AAB | AABSAD | 250 | 250 | NO | PC |  | 1,24 | G | 47 | 113 | 78 | MM | 4046356291453 | 85366930 | IN | EC002637 | Imagen | Catálogo
1803303 | MC 1,5/ 5-G-3,81 | Carcasa de base para placa de circuito impreso | Carcasa base placa de circuito impreso, sección nominal: 1,5 mm², color: verde, corriente nominal: 8 A, tensión nominal (III/2): 160 V, superficie de contacto: Sn, tipo de conexión del contacto: Macho, número de potenciales: 5, número de filas: 1, número de polos: 5, número de conexiones: 5, familia de artículos: MC 1,5/..-G, paso: 3,81 mm, forma de sujeción de tornillos: L Ranura longitudinal, montaje: Soldadura por ola, disposición de pines: Disposición de pines lineal, longitud del pin [P]: 3,4 mm, número de pines de soldadura por potencial: 1, sistema enchufable: COMBICON MC 1,5, Orientación de la cara enchufable: Estándar, bloqueo: sin, tipo de sujeción: sin, tipo de embalaje: empaquetado en caja | 152.83 | 100 | AA | PCB Connectors (PCC) | AAB | AABSBA | 250 | 250 | NO | PC |  | 1,40 | G | 90 | 108 | 113 | MM | 4017918045616 | 85366930 | DE | EC002637 | Imagen | Catálogo
1860870 | MC 1,5/ 5-G-3,81 AU | Carcasa de base para placa de circuito impreso | Carcasa base placa de circuito impreso, sección nominal: 1,5 mm², color: verde, corriente nominal: 8 A, tensión nominal (III/2): 160 V, superficie de contacto: Au, tipo de conexión del contacto: Macho, número de potenciales: 5, número de filas: 1, número de polos: 5, número de conexiones: 5, familia de artículos: MC 1,5/..-G, paso: 3,81 mm, montaje: Soldadura por ola, disposición de pines: Disposición de pines lineal, longitud del pin [P]: 3,4 mm, número de pines de soldadura por potencial: 1, sistema enchufable: COMBICON MC 1,5, Orientación de la cara enchufable: Estándar, bloqueo: sin, tipo de sujeción: sin, tipo de embalaje: empaquetado en caja | 251.38 | 100 | AA | PCB Connectors (PCC) | AAB | AABSBA | 250 | 250 | NO | PC |  | 1,62 | G | 46 | 113 | 78 | MM | 4017918367466 | 85366930 | DE | EC002637 | Imagen | Catálogo
1827606 | MC 1,5/ 5-G-3,81 BK | Carcasa de base para placa de circuito impreso | Carcasa base placa de circuito impreso, sección nominal: 1,5 mm², color: negro, corriente nominal: 8 A, tensión nominal (III/2): 160 V, superficie de contacto: Sn, tipo de conexión del contacto: Macho, número de potenciales: 5, número de filas: 1, número de polos: 5, número de conexiones: 5, familia de artículos: MC 1,5/..-G, paso: 3,81 mm, montaje: Soldadura por ola, disposición de pines: Disposición de pines lineal, longitud del pin [P]: 3,4 mm, número de pines de soldadura por potencial: 1, sistema enchufable: COMBICON MC 1,5, Orientación de la cara enchufable: Estándar, bloqueo: sin, tipo de sujeción: sin, tipo de embalaje: empaquetado en caja | 152.83 | 100 | AA | PCB Connectors (PCC) | AAB | AABSBA | 250 | 250 | NO | PC |  | 1,40 | G | 46 | 114 | 79 | MM | 4017918322694 | 85366930 | DE | EC002637 | Imagen | Catálogo
1880708 | MC 1,5/ 5-G-3,81 GY | Carcasa de base para placa de circuito impreso | Carcasa base placa de circuito impreso, sección nominal: 1,5 mm², color: gris, corriente nominal: 8 A, superficie de contacto: Sn, tipo de conexión del contacto: Macho, número de potenciales: 5, número de filas: 1, número de polos: 5, número de conexiones: 5, familia de artículos: MC 1,5/..-G, paso: 3,81 mm, montaje: Soldadura por ola, disposición de pines: Disposición de pines lineal, longitud del pin [P]: 3,4 mm, número de pines de soldadura por potencial: 1, sistema enchufable: COMBICON MC 1,5, Orientación de la cara enchufable: Estándar, bloqueo: sin, tipo de sujeción: sin, tipo de embalaje: empaquetado en caja | 152.83 | 100 | AA | PCB Connectors (PCC) | AAB | AABSBA | 250 | 250 | NO | PC | F | 1,29 | G | 46 | 115 | 78 | MM | 4017918314255 | 85366930 | DE | EC002637 | Imagen | Catálogo
1782381 | MC 1,5/ 5-G-3,81 P14 THR | Carcasa de base para placa de circuito impreso | Carcasa base placa de circuito impreso, sección nominal: 1,5 mm², color: negro, corriente nominal: 8 A, tensión nominal (III/2): 160 V, superficie de contacto: Sn, tipo de conexión del contacto: Macho, número de potenciales: 5, número de filas: 1, número de polos: 5, número de conexiones: 5, familia de artículos: MC 1,5/..-G-THR, paso: 3,81 mm, montaje: Soldadura THR/soldadura por ola, disposición de pines: Disposición de pines lineal, longitud del pin [P]: 1,4 mm, número de pines de soldadura por potencial: 1, sistema enchufable: COMBICON MC 1,5, Orientación de la cara enchufable: Estándar, bloqueo: sin, tipo de sujeción: sin, tipo de embalaje: empaquetado en caja | 160.45 | 100 | AA | PCB Connectors (PCC) | AAB | AABTBB | 250 | 250 | NO | PC |  | 1,46 | G | 86 | 104 | 109 | MM | 4046356549615 | 85366930 | DE | EC002637 | Imagen | Catálogo
1702662 | MC 1,5/ 5-G-3,81 P14 THRR56 | Carcasa de base para placa de circuito impreso | Carcasa base placa de circuito impreso, sección nominal: 1,5 mm², color: negro, corriente nominal: 8 A, tensión nominal (III/2): 160 V, superficie de contacto: Sn, tipo de conexión del contacto: Macho, número de potenciales: 5, número de filas: 1, número de polos: 5, número de conexiones: 5, familia de artículos: MC 1,5/..-G-THR, paso: 3,81 mm, montaje: Soldadura THR/soldadura por ola, disposición de pines: Disposición de pines lineal, longitud del pin [P]: 1,4 mm, número de pines de soldadura por potencial: 1, sistema enchufable: COMBICON MC 1,5, Orientación de la cara enchufable: Estándar, bloqueo: sin, tipo de sujeción: sin, tipo de embalaje: Correa de 56 mm de ancho | 211.02 | 100 | AA | PCB Connectors (PCC) | AAB | AABTBB | 470 | 470 | NO | PC |  | 2,45 | G | 91 | 181 | 114 | MM | 4046356607407 | 85366930 | DE | EC002637 | Imagen | Catálogo
1782271 | MC 1,5/ 5-G-3,81 P20 THR | Carcasa de base para placa de circuito impreso | Carcasa base placa de circuito impreso, sección nominal: 1,5 mm², color: negro, corriente nominal: 8 A, tensión nominal (III/2): 160 V, superficie de contacto: Sn, tipo de conexión del contacto: Macho, número de potenciales: 5, número de filas: 1, número de polos: 5, número de conexiones: 5, familia de artículos: MC 1,5/..-G-THR, paso: 3,81 mm, montaje: Soldadura THR/soldadura por ola, disposición de pines: Disposición de pines lineal, longitud del pin [P]: 2 mm, número de pines de soldadura por potencial: 1, sistema enchufable: COMBICON MC 1,5, Orientación de la cara enchufable: Estándar, bloqueo: sin, tipo de sujeción: sin, tipo de embalaje: empaquetado en caja | 160.45 | 100 | AA | PCB Connectors (PCC) | AAB | AABTBB | 250 | 250 | NO | PC |  | 1,53 | G | 86 | 104 | 109 | MM | 4046356549837 | 85366930 | DE | EC002637 | Imagen | Catálogo
1011099 | MC 1,5/ 5-G-3,81 P20 THRR44 | Carcasa de base para placa de circuito impreso | Carcasa base placa de circuito impreso, sección nominal: 1,5 mm², color: negro, corriente nominal: 8 A, tensión nominal (III/2): 160 V, superficie de contacto: Sn, tipo de conexión del contacto: Macho, número de potenciales: 5, número de filas: 1, número de polos: 5, número de conexiones: 5, familia de artículos: MC 1,5/..-G-THR, paso: 3,81 mm, montaje: Soldadura THR/soldadura por ola, disposición de pines: Disposición de pines lineal, longitud del pin [P]: 2 mm, número de pines de soldadura por potencial: 1, sistema enchufable: COMBICON MC 1,5, Orientación de la cara enchufable: Estándar, bloqueo: sin, tipo de sujeción: sin, tipo de embalaje: Correa de 44 mm de ancho | 211.02 | 100 | AA | PCB Connectors (PCC) | AAB | AABTBB | 330 | 330 | NO | PC |  | 2,82 | G | 51 | 330 | 330 | MM | 4055626485027 | 85366930 | DE | EC002637 | Imagen | Catálogo
1722011 | MC 1,5/ 5-G-3,81 P26 THR | Carcasa de base para placa de circuito impreso | Carcasa base placa de circuito impreso, sección nominal: 1,5 mm², color: negro, corriente nominal: 8 A, tensión nominal (III/2): 160 V, superficie de contacto: Sn, tipo de conexión del contacto: Macho, número de potenciales: 5, número de filas: 1, número de polos: 5, número de conexiones: 5, familia de artículos: MC 1,5/..-G-THR, paso: 3,81 mm, montaje: Soldadura THR/soldadura por ola, disposición de pines: Disposición de pines lineal, longitud del pin [P]: 2,6 mm, número de pines de soldadura por potencial: 1, sistema enchufable: COMBICON MC 1,5, Orientación de la cara enchufable: Estándar, bloqueo: sin, tipo de sujeción: sin, tipo de embalaje: empaquetado en caja | 160.45 | 100 | AA | PCB Connectors (PCC) | AAB | AABTBB | 250 | 250 | NO | PC |  | 1,37 | G | 86 | 104 | 109 | MM | 4046356116930 | 85366930 | DE | EC002637 | Imagen | Catálogo
1011090 | MC 1,5/ 5-G-3,81 P26 THRR44 | Carcasa de base para placa de circuito impreso | Carcasa base placa de circuito impreso, sección nominal: 1,5 mm², color: negro, corriente nominal: 8 A, tensión nominal (III/2): 160 V, superficie de contacto: Sn, tipo de conexión del contacto: Macho, número de potenciales: 5, número de filas: 1, número de polos: 5, número de conexiones: 5, familia de artículos: MC 1,5/..-G-THR, paso: 3,81 mm, montaje: Soldadura THR/soldadura por ola, disposición de pines: Disposición de pines lineal, longitud del pin [P]: 2,6 mm, número de pines de soldadura por potencial: 1, sistema enchufable: COMBICON MC 1,5, Orientación de la cara enchufable: Estándar, bloqueo: sin, tipo de sujeción: sin, tipo de embalaje: Correa de 44 mm de ancho | 211.02 | 100 | AA | PCB Connectors (PCC) | AAB | AABTBB | 330 | 330 | NO | PC |  | 2,84 | G | 52 | 330 | 330 | MM | 4055626485010 | 85366930 | DE | EC002637 | Imagen | Catálogo
1729409 | MC 1,5/ 5-G-3,81 PA1,3,5 | Carcasa de base para placa de circuito impreso | Carcasa base placa de circuito impreso, sección nominal: 1,5 mm², color: verde, corriente nominal: 8 A, tensión nominal (III/2): 160 V, superficie de contacto: Sn, tipo de conexión del contacto: Macho, número de potenciales: 3, número de filas: 1, número de polos: 5, número de conexiones: 3, familia de artículos: MC 1,5/..-G, paso: 3,81 mm, forma de sujeción de tornillos: L Ranura longitudinal, montaje: Soldadura por ola, disposición de pines: Disposición de pines lineal, longitud del pin [P]: 3,4 mm, número de pines de soldadura por potencial: 1, sistema enchufable: COMBICON MC 1,5, Orientación de la cara enchufable: Estándar, bloqueo: sin, tipo de sujeción: sin, tipo de embalaje: empaquetado en caja | 152.83 | 100 | AA | PCB Connectors (PCC) | AAB | AABSBA | 250 | 1000 | NO | PC | F | 1,27 | G | 90 | 108 | 113 | MM | 4046356149082 | 85366930 | DE | EC002637 | Imagen | Catálogo
1836215 | MC 1,5/ 5-G-5,08 | Carcasa de base para placa de circuito impreso | Carcasa base placa de circuito impreso, sección nominal: 1,5 mm², color: verde, corriente nominal: 8 A, tensión nominal (III/2): 320 V, superficie de contacto: Sn, tipo de conexión del contacto: Macho, número de potenciales: 5, número de filas: 1, número de polos: 5, número de conexiones: 5, familia de artículos: MC 1,5/..-G, paso: 5,08 mm, montaje: Soldadura por ola, disposición de pines: Disposición de pines lineal, longitud del pin [P]: 3,4 mm, número de pines de soldadura por potencial: 1, sistema enchufable: COMBICON MC 1,5, Orientación de la cara enchufable: Estándar, bloqueo: sin, tipo de sujeción: sin, tipo de embalaje: empaquetado en caja | 160.45 | 100 | AA | PCB Connectors (PCC) | AAB | AABSCA | 250 | 250 | NO | PC |  | 1,98 | G | 47 | 113 | 78 | MM | 4017918111083 | 85366930 | IN | EC002637 | Imagen | Catálogo
1843826 | MC 1,5/ 5-GF-3,5 | Carcasa de base para placa de circuito impreso | Carcasa base placa de circuito impreso, sección nominal: 1,5 mm², color: verde, corriente nominal: 8 A, tensión nominal (III/2): 160 V, superficie de contacto: Sn, tipo de conexión del contacto: Macho, número de potenciales: 5, número de filas: 1, número de polos: 5, número de conexiones: 5, familia de artículos: MC 1,5/..-GF, paso: 3,5 mm, montaje: Soldadura por ola, disposición de pines: Disposición de pines lineal, longitud del pin [P]: 3,4 mm, número de pines de soldadura por potencial: 1, sistema enchufable: COMBICON MC 1,5, Orientación de la cara enchufable: Estándar, bloqueo: Bloqueo por tornillo, tipo de sujeción: Sujeción aérea (rosca), tipo de embalaje: empaquetado en caja | 286.78 | 100 | AA | PCB Connectors (PCC) | AAB | AABSAB | 250 | 250 | NO | PC |  | 2,30 | G | 93 | 136 | 114 | MM | 4017918112936 | 85366930 | DE | EC002637 | Imagen | Catálogo
1757374 | MC 1,5/ 5-GF-3,5 AU | Carcasa de base para placa de circuito impreso | Carcasa base placa de circuito impreso, sección nominal: 1,5 mm², color: verde, corriente nominal: 8 A, tensión nominal (III/2): 160 V, superficie de contacto: Au, tipo de conexión del contacto: Macho, número de potenciales: 5, número de filas: 1, número de polos: 5, número de conexiones: 5, familia de artículos: MC 1,5/..-GF, paso: 3,5 mm, montaje: Soldadura por ola, disposición de pines: Disposición de pines lineal, longitud del pin [P]: 3,4 mm, número de pines de soldadura por potencial: 1, sistema enchufable: COMBICON MC 1,5, Orientación de la cara enchufable: Estándar, bloqueo: Bloqueo por tornillo, tipo de sujeción: Sujeción aérea (rosca), tipo de embalaje: empaquetado en caja | 385.33 | 100 | AA | PCB Connectors (PCC) | AAB | AABSAB | 250 | 250 | NO | PC | F | 2,45 | G | 45 | 112 | 75 | MM | 4046356341103 | 85366930 | DE | EC002637 | Imagen | Catálogo
1350387 | MC 1,5/ 5-GF-3,5 BK | Carcasa de base para placa de circuito impreso | Carcasa base placa de circuito impreso, sección nominal: 1,5 mm², color: negro, corriente nominal: 8 A, tensión nominal (III/2): 160 V, superficie de contacto: Sn, tipo de conexión del contacto: Macho, número de filas: 1, número de polos: 5, familia de artículos: MC 1,5/..-GF, paso: 3,5 mm, montaje: Soldadura por ola, disposición de pines: Disposición de pines lineal, longitud del pin [P]: 3,4 mm, número de pines de soldadura por potencial: 1, sistema enchufable: COMBICON MC 1,5, Orientación de la cara enchufable: Estándar, bloqueo: Bloqueo por tornillo, tipo de sujeción: Sujeción aérea (rosca), tipo de embalaje: empaquetado en caja | 286.78 | 100 | AA | PCB Connectors (PCC) | AAB | AABSAB | 250 | 250 | NO | PC | F | 2,30 | G | 93 | 136 | 114 | MM | 4063151670269 | 85366930 | DE | EC002637 | Imagen | Catálogo
1011131 | MC 1,5/ 5-GF-3,5 GN P26 THRR44 | Carcasa de base para placa de circuito impreso | Carcasa base placa de circuito impreso, sección nominal: 1,5 mm², color: verde, corriente nominal: 8 A, tensión nominal (III/2): 160 V, superficie de contacto: Sn, tipo de conexión del contacto: Macho, número de potenciales: 5, número de filas: 1, número de polos: 5, número de conexiones: 5, familia de artículos: MC 1,5/..-GF-THR, paso: 3,5 mm, montaje: Soldar THR, disposición de pines: Disposición de pines lineal, longitud del pin [P]: 2,6 mm, número de pines de soldadura por potencial: 1, sistema enchufable: COMBICON MC 1,5, Orientación de la cara enchufable: Estándar, bloqueo: Bloqueo por tornillo, tipo de sujeción: Sujeción aérea (rosca), tipo de embalaje: Correa de 44 mm de ancho | 353.19 | 100 | AA | PCB Connectors (PCC) | AAB | AABTAA | 330 | 330 | NO | PC |  | 3,79 | G | 55 | 330 | 330 | MM | 4055626484754 | 85366930 | DE | EC002637 | Imagen | Catálogo
1789669 | MC 1,5/ 5-GF-3,5 P14 THR | Carcasa de base para placa de circuito impreso | Carcasa base placa de circuito impreso, sección nominal: 1,5 mm², color: negro, corriente nominal: 8 A, tensión nominal (III/2): 160 V, superficie de contacto: Sn, tipo de conexión del contacto: Macho, número de potenciales: 5, número de filas: 1, número de polos: 5, número de conexiones: 5, familia de artículos: MC 1,5/..-GF-THR, paso: 3,5 mm, montaje: Soldar THR, disposición de pines: Disposición de pines lineal, longitud del pin [P]: 1,4 mm, número de pines de soldadura por potencial: 1, sistema enchufable: COMBICON MC 1,5, Orientación de la cara enchufable: Estándar, bloqueo: Bloqueo por tornillo, tipo de sujeción: Sujeción aérea (rosca), tipo de embalaje: empaquetado en caja | 308.07 | 100 | AA | PCB Connectors (PCC) | AAB | AABTAA | 250 | 250 | NO | PC |  | 2,46 | G | 86 | 131 | 109 | MM | 4046356611220 | 85366930 | DE | EC002637 | Imagen | Catálogo
1789449 | MC 1,5/ 5-GF-3,5 P20 THR | Carcasa de base para placa de circuito impreso | Carcasa base placa de circuito impreso, sección nominal: 1,5 mm², color: negro, corriente nominal: 8 A, tensión nominal (III/2): 160 V, superficie de contacto: Sn, tipo de conexión del contacto: Macho, número de potenciales: 5, número de filas: 1, número de polos: 5, número de conexiones: 5, familia de artículos: MC 1,5/..-GF-THR, paso: 3,5 mm, montaje: Soldar THR, disposición de pines: Disposición de pines lineal, longitud del pin [P]: 2 mm, número de pines de soldadura por potencial: 1, sistema enchufable: COMBICON MC 1,5, Orientación de la cara enchufable: Estándar, bloqueo: Bloqueo por tornillo, tipo de sujeción: Sujeción aérea (rosca), tipo de embalaje: empaquetado en caja | 308.07 | 100 | AA | PCB Connectors (PCC) | AAB | AABTAA | 250 | 250 | NO | PC |  | 2,20 | G | 86 | 131 | 109 | MM | 4046356612258 | 85366930 | DE | EC002637 | Imagen | Catálogo
1011126 | MC 1,5/ 5-GF-3,5 P20 THRR44 | Carcasa de base para placa de circuito impreso | Carcasa base placa de circuito impreso, sección nominal: 1,5 mm², color: negro, corriente nominal: 8 A, tensión nominal (III/2): 160 V, superficie de contacto: Sn, tipo de conexión del contacto: Macho, número de potenciales: 5, número de filas: 1, número de polos: 5, número de conexiones: 5, familia de artículos: MC 1,5/..-GF-THR, paso: 3,5 mm, montaje: Soldar THR, disposición de pines: Disposición de pines lineal, longitud del pin [P]: 2 mm, número de pines de soldadura por potencial: 1, sistema enchufable: COMBICON MC 1,5, Orientación de la cara enchufable: Estándar, bloqueo: Bloqueo por tornillo, tipo de sujeción: Sujeción aérea (rosca), tipo de embalaje: Correa de 44 mm de ancho | 358.65 | 100 | AA | PCB Connectors (PCC) | AAB | AABTAA | 330 | 330 | NO | PC |  | 3,68 | G | 0 | 0 | 0 |  | 4055626484341 | 85366930 | DE | EC002637 | Imagen | Catálogo
1789229 | MC 1,5/ 5-GF-3,5 P26 THR | Carcasa de base para placa de circuito impreso | Carcasa base placa de circuito impreso, sección nominal: 1,5 mm², color: negro, corriente nominal: 8 A, tensión nominal (III/2): 160 V, superficie de contacto: Sn, tipo de conexión del contacto: Macho, número de potenciales: 5, número de filas: 1, número de polos: 5, número de conexiones: 5, familia de artículos: MC 1,5/..-GF-THR, paso: 3,5 mm, montaje: Soldar THR, disposición de pines: Disposición de pines lineal, longitud del pin [P]: 2,6 mm, número de pines de soldadura por potencial: 1, sistema enchufable: COMBICON MC 1,5, Orientación de la cara enchufable: Estándar, bloqueo: Bloqueo por tornillo, tipo de sujeción: Sujeción aérea (rosca), tipo de embalaje: empaquetado en caja | 308.07 | 100 | AA | PCB Connectors (PCC) | AAB | AABTAA | 250 | 250 | NO | PC |  | 2,38 | G | 86 | 131 | 109 | MM | 4046356611459 | 85366930 | DE | EC002637 | Imagen | Catálogo
1011122 | MC 1,5/ 5-GF-3,5 P26 THRR44 | Carcasa de base para placa de circuito impreso | Carcasa base placa de circuito impreso, sección nominal: 1,5 mm², color: negro, corriente nominal: 8 A, tensión nominal (III/2): 160 V, superficie de contacto: Sn, tipo de conexión del contacto: Macho, número de potenciales: 5, número de filas: 1, número de polos: 5, número de conexiones: 5, familia de artículos: MC 1,5/..-GF-THR, paso: 3,5 mm, montaje: Soldar THR, disposición de pines: Disposición de pines lineal, longitud del pin [P]: 2,6 mm, número de pines de soldadura por potencial: 1, sistema enchufable: COMBICON MC 1,5, Orientación de la cara enchufable: Estándar, bloqueo: Bloqueo por tornillo, tipo de sujeción: Sujeción aérea (rosca), tipo de embalaje: Correa de 44 mm de ancho | 358.65 | 100 | AA | PCB Connectors (PCC) | AAB | AABTAA | 330 | 330 | NO | PC |  | 3,68 | G | 0 | 0 | 0 |  | 4055626484662 | 85366930 | DE | EC002637 | Imagen | Catálogo
1817644 | MC 1,5/ 5-GF-3,5-LR | Carcasa de base para placa de circuito impreso | Carcasa base placa de circuito impreso, sección nominal: 1,5 mm², color: verde, corriente nominal: 8 A, tensión nominal (III/2): 160 V, superficie de contacto: Sn, tipo de conexión del contacto: Macho, número de potenciales: 5, número de filas: 1, número de polos: 5, número de conexiones: 5, familia de artículos: MC 1,5/..-GF-LR, paso: 3,5 mm, montaje: Soldadura por ola, disposición de pines: Disposición de pines lineal, longitud del pin [P]: 3,4 mm, número de pines de soldadura por potencial: 1, sistema enchufable: COMBICON MC 1,5, Orientación de la cara enchufable: Estándar, bloqueo: Bloqueo Lock and Release, tipo de sujeción: Lock &amp; Release sujeción aérea (rosca), tipo de embalaje: empaquetado en caja | 286.78 | 100 | AA | PCB Connectors (PCC) | AAB | AABSAC | 250 | 250 | NO | PC |  | 2,50 | G | 45 | 112 | 75 | MM | 4046356754378 | 85366930 | IN | EC002637 | Imagen | Catálogo
1827897 | MC 1,5/ 5-GF-3,81 | Carcasa de base para placa de circuito impreso | Carcasa base placa de circuito impreso, sección nominal: 1,5 mm², color: verde, corriente nominal: 8 A, tensión nominal (III/2): 160 V, superficie de contacto: Sn, tipo de conexión del contacto: Macho, número de potenciales: 5, número de filas: 1, número de polos: 5, número de conexiones: 5, familia de artículos: MC 1,5/..-GF, paso: 3,81 mm, montaje: Soldadura por ola, disposición de pines: Disposición de pines lineal, longitud del pin [P]: 3,4 mm, número de pines de soldadura por potencial: 1, sistema enchufable: COMBICON MC 1,5, Orientación de la cara enchufable: Estándar, bloqueo: Bloqueo por tornillo, tipo de sujeción: Sujeción aérea (rosca), tipo de embalaje: empaquetado en caja | 286.78 | 100 | AA | PCB Connectors (PCC) | AAB | AABSBB | 250 | 250 | NO | PC |  | 2,36 | G | 93 | 136 | 114 | MM | 4017918050344 | 85366930 | DE | EC002637 | Imagen | Catálogo
1859425 | MC 1,5/ 5-GF-3,81 AU | Carcasa de base para placa de circuito impreso | Carcasa base placa de circuito impreso, sección nominal: 1,5 mm², color: verde, corriente nominal: 8 A, tensión nominal (III/2): 160 V, superficie de contacto: Au, tipo de conexión del contacto: Macho, número de potenciales: 5, número de filas: 1, número de polos: 5, número de conexiones: 5, familia de artículos: MC 1,5/..-GF, paso: 3,81 mm, montaje: Soldadura por ola, disposición de pines: Disposición de pines lineal, longitud del pin [P]: 3,4 mm, número de pines de soldadura por potencial: 1, sistema enchufable: COMBICON MC 1,5, Orientación de la cara enchufable: Estándar, bloqueo: Bloqueo por tornillo, tipo de sujeción: Sujeción aérea (rosca), tipo de embalaje: empaquetado en caja | 385.33 | 100 | AA | PCB Connectors (PCC) | AAB | AABSBB | 250 | 250 | NO | PC | F | 2,60 | G | 45 | 112 | 75 | MM | 4017918381646 | 85366930 | DE | EC002637 | Imagen | Catálogo
1799950 | MC 1,5/ 5-GF-3,81 BK | Carcasa de base para placa de circuito impreso | Carcasa base placa de circuito impreso, sección nominal: 1,5 mm², color: negro, corriente nominal: 8 A, tensión nominal (III/2): 160 V, superficie de contacto: Sn, tipo de conexión del contacto: Macho, número de potenciales: 5, número de filas: 1, número de polos: 5, número de conexiones: 5, familia de artículos: MC 1,5/..-GF, paso: 3,81 mm, montaje: Soldadura por ola, disposición de pines: Disposición de pines lineal, longitud del pin [P]: 3,4 mm, número de pines de soldadura por potencial: 1, sistema enchufable: COMBICON MC 1,5, Orientación de la cara enchufable: Estándar, bloqueo: Bloqueo por tornillo, tipo de sujeción: Sujeción aérea (rosca), tipo de embalaje: empaquetado en caja | 286.78 | 100 | AA | PCB Connectors (PCC) | AAB | AABSBB | 250 | 250 | NO | PC |  | 2,57 | G | 46 | 113 | 78 | MM | 4046356664271 | 85366930 | DE | EC002637 | Imagen | Catálogo
1781832 | MC 1,5/ 5-GF-3,81 P14 THR | Carcasa de base para placa de circuito impreso | Carcasa base placa de circuito impreso, sección nominal: 1,5 mm², color: negro, corriente nominal: 8 A, tensión nominal (III/2): 160 V, superficie de contacto: Sn, tipo de conexión del contacto: Macho, número de filas: 1, número de polos: 5, familia de artículos: MC 1,5/..-GF-THR, paso: 3,81 mm, montaje: Soldadura THR/soldadura por ola, disposición de pines: Disposición de pines lineal, longitud del pin [P]: 1,4 mm, número de pines de soldadura por potencial: 1, sistema enchufable: COMBICON MC 1,5, Orientación de la cara enchufable: Estándar, bloqueo: Bloqueo por tornillo, tipo de sujeción: Sujeción aérea (rosca), tipo de embalaje: empaquetado en caja | 308.07 | 100 | AA | PCB Connectors (PCC) | AAB | AABTBA | 250 | 250 | NO | PC |  | 2,49 | G | 86 | 131 | 109 | MM | 4046356549721 | 85366930 | DE | EC002637 | Imagen | Catálogo
1722189 | MC 1,5/ 5-GF-3,81 P26 THR | Carcasa de base para placa de circuito impreso | Carcasa base placa de circuito impreso, sección nominal: 1,5 mm², color: negro, corriente nominal: 8 A, tensión nominal (III/2): 160 V, superficie de contacto: Sn, tipo de conexión del contacto: Macho, número de filas: 1, número de polos: 5, familia de artículos: MC 1,5/..-GF-THR, paso: 3,81 mm, montaje: Soldadura THR/soldadura por ola, disposición de pines: Disposición de pines lineal, longitud del pin [P]: 2,6 mm, número de pines de soldadura por potencial: 1, sistema enchufable: COMBICON MC 1,5, Orientación de la cara enchufable: Estándar, bloqueo: Bloqueo por tornillo, tipo de sujeción: Sujeción aérea (rosca), tipo de embalaje: empaquetado en caja | 308.07 | 100 | AA | PCB Connectors (PCC) | AAB | AABTBA | 250 | 250 | NO | PC |  | 2,46 | G | 86 | 131 | 109 | MM | 4046356116800 | 85366930 | DE | EC002637 | Imagen | Catálogo
1781942 | MC 1,5/ 5-GF-3,81 P26 THRR56 | Carcasa de base para placa de circuito impreso | Carcasa base placa de circuito impreso, sección nominal: 1,5 mm², color: negro, corriente nominal: 8 A, tensión nominal (III/2): 160 V, superficie de contacto: Sn, tipo de conexión del contacto: Macho, número de filas: 1, número de polos: 5, familia de artículos: MC 1,5/..-GF-THR, paso: 3,81 mm, montaje: Soldadura THR/soldadura por ola, disposición de pines: Disposición de pines lineal, longitud del pin [P]: 2,6 mm, número de pines de soldadura por potencial: 1, sistema enchufable: COMBICON MC 1,5, Orientación de la cara enchufable: Estándar, bloqueo: Bloqueo por tornillo, tipo de sujeción: Sujeción aérea (rosca), tipo de embalaje: Correa de 56 mm de ancho | 358.65 | 100 | AA | PCB Connectors (PCC) | AAB | AABTBA | 470 | 470 | NO | PC |  | 3,44 | G | 91 | 181 | 114 | MM | 4046356550192 | 85366930 | DE | EC002637 | Imagen | Catálogo
1817835 | MC 1,5/ 5-GF-3,81-LR | Carcasa de base para placa de circuito impreso | Carcasa base placa de circuito impreso, sección nominal: 1,5 mm², color: verde, corriente nominal: 8 A, tensión nominal (III/2): 160 V, superficie de contacto: Sn, tipo de conexión del contacto: Macho, número de potenciales: 5, número de filas: 1, número de polos: 5, número de conexiones: 5, familia de artículos: MC 1,5/..-GF-LR, paso: 3,81 mm, montaje: Soldadura por ola, disposición de pines: Disposición de pines lineal, longitud del pin [P]: 3,4 mm, número de pines de soldadura por potencial: 1, sistema enchufable: COMBICON MC 1,5, Orientación de la cara enchufable: Estándar, bloqueo: Bloqueo Lock and Release, tipo de sujeción: Lock &amp; Release sujeción aérea (rosca), tipo de embalaje: empaquetado en caja | 286.78 | 100 | AA | PCB Connectors (PCC) | AAB | AABSBC | 250 | 250 | NO | PC |  | 2,57 | G | 46 | 113 | 78 | MM | 4046356754576 | 85366930 | IN | EC002637 | Imagen | Catálogo
1847495 | MC 1,5/ 5-GF-5,08 | Carcasa de base para placa de circuito impreso | Carcasa base placa de circuito impreso, sección nominal: 1,5 mm², color: verde, corriente nominal: 8 A, tensión nominal (III/2): 320 V, superficie de contacto: Sn, tipo de conexión del contacto: Macho, número de potenciales: 5, número de filas: 1, número de polos: 5, número de conexiones: 5, familia de artículos: MC 1,5/..-GF, paso: 5,08 mm, montaje: Soldadura por ola, disposición de pines: Disposición de pines lineal, longitud del pin [P]: 3,4 mm, número de pines de soldadura por potencial: 1, sistema enchufable: COMBICON MC 1,5, Orientación de la cara enchufable: Estándar, bloqueo: Bloqueo por tornillo, tipo de sujeción: Sujeción aérea (rosca), tipo de embalaje: empaquetado en caja | 297.14 | 100 | AA | PCB Connectors (PCC) | AAB | AABSCB | 250 | 250 | NO | PC |  | 2,94 | G | 60 | 76 | 113 | MM | 4017918102753 | 85366930 | IN | EC002637 | Imagen | Catálogo
1532524 | MC 1,5/ 5-GU-3,81 P19 THR | Carcasa de base para placa de circuito impreso | Carcasa base placa de circuito impreso, sección nominal: 1,5 mm², color: negro, corriente nominal: 8 A, tensión nominal (III/2): 160 V, superficie de contacto: Sn, tipo de conexión del contacto: Macho, número de filas: 1, número de polos: 5, familia de artículos: MC 1,5/..-GU-THR, paso: 3,81 mm, montaje: Soldar THR, disposición de pines: Disposición de pines lineal, longitud del pin [P]: 1,9 mm, número de pines de soldadura por potencial: 1, sistema enchufable: COMBICON MC 1,5, Orientación de la cara enchufable: Estándar, bloqueo: sin, tipo de sujeción: sin, tipo de embalaje: Embalaje en caja de cartón | 226.83 | 100 | AA | PCB Connectors (PCC) | AAB | AABTBI | 50 | 250 | NO | PC |  | n.a. | G |  |  |  |  | 4067923001671 | 85366930 | US | EC002637 |  | Catálogo
1175157 | MC 1,5/ 5-LWL 1,5-3,81 | Fibra óptica | Fibra óptica, color: transparente, familia de artículos: MC 1,5/..-LWL | 151.34 | 100 | AA | PCB Connectors (PCC) | AAH | AAHZEB | 50 | 1000 | NO | PC | F | 2,83 | G | 59 | 227 | 115 | MM | 4063151204549 | 85389099 | DE | EC002943 |  | Catálogo
1900808 | MC 1,5/ 5-ST1-5,08 | Conector para placa de circuito impreso | Conector de placa de circuito impreso, sección nominal: 1,5 mm², color: verde, corriente nominal: 8 A, tensión nominal (III/2): 320 V, superficie de contacto: Sn, tipo de conexión del contacto: Hembra, número de potenciales: 5, número de filas: 1, número de polos: 5, número de conexiones: 5, familia de artículos: MC 1,5/..-ST1, paso: 5,08 mm, tipo de conexión: Conexión por tornillo con cápsula de tracción, forma de sujeción de tornillos: L Ranura longitudinal, dirección de conexión conductor/placa de circuito impreso: 0 °, sistema enchufable: COMBICON MC 1,5, bloqueo: sin, tipo de sujeción: sin, tipo de embalaje: empaquetado en caja | 446.58 | 100 | AA | PCB Connectors (PCC) | AAB | AABACB | 50 | 50 | NO | PC |  | 4,15 | G | 63 | 78 | 115 | MM | 4017918429201 | 85366990 | IN | EC002638 | Imagen | Catálogo
1900918 | MC 1,5/ 5-ST1F-5,08 | Conector para placa de circuito impreso | Conector de placa de circuito impreso, sección nominal: 1,5 mm², color: verde, corriente nominal: 8 A, tensión nominal (III/2): 320 V, superficie de contacto: Sn, tipo de conexión del contacto: Hembra, número de potenciales: 5, número de filas: 1, número de polos: 5, número de conexiones: 5, familia de artículos: MC 1,5/..-ST1F, paso: 5,08 mm, tipo de conexión: Conexión por tornillo con cápsula de tracción, forma de sujeción de tornillos: L Ranura longitudinal, dirección de conexión conductor/placa de circuito impreso: 0 °, sistema enchufable: COMBICON MC 1,5, bloqueo: Bloqueo por tornillo, tipo de sujeción: Sujeción aérea (tornillo), tipo de embalaje: empaquetado en caja | 459.73 | 100 | AA | PCB Connectors (PCC) | AAB | AABACC | 50 | 50 | NO | PC |  | 4,91 | G | 60 | 76 | 113 | MM | 4017918429317 | 85366990 | IN | EC002638 | Imagen | Catálogo
1840395 | MC 1,5/ 5-ST-3,5 | Conector para placa de circuito impreso | Conector de placa de circuito impreso, sección nominal: 1,5 mm², color: verde, corriente nominal: 8 A, tensión nominal (III/2): 160 V, superficie de contacto: Sn, tipo de conexión del contacto: Hembra, número de potenciales: 5, número de filas: 1, número de polos: 5, número de conexiones: 5, familia de artículos: MC 1,5/..-ST, paso: 3,5 mm, tipo de conexión: Conexión por tornillo con cápsula de tracción, forma de sujeción de tornillos: L Ranura longitudinal, dirección de conexión conductor/placa de circuito impreso: 0 °, sistema enchufable: COMBICON MC 1,5, bloqueo: sin, tipo de sujeción: sin, tipo de embalaje: empaquetado en caja | 439.62 | 100 | AA | PCB Connectors (PCC) | AAB | AABAAA | 250 | 250 | NO | PC |  | 3,52 | G | 93 | 181 | 116 | MM | 4017918111571 | 85366990 | DE | EC002638 | Imagen | Catálogo
1894668 | MC 1,5/ 5-ST-3,5 AU | Conector para placa de circuito impreso | Conector de placa de circuito impreso, sección nominal: 1,5 mm², color: verde, corriente nominal: 8 A, tensión nominal (III/2): 160 V, superficie de contacto: Au, tipo de conexión del contacto: Hembra, número de potenciales: 5, número de filas: 1, número de polos: 5, número de conexiones: 5, familia de artículos: MC 1,5/..-ST, paso: 3,5 mm, tipo de conexión: Conexión por tornillo con cápsula de tracción, forma de sujeción de tornillos: L Ranura longitudinal, dirección de conexión conductor/placa de circuito impreso: 0 °, sistema enchufable: COMBICON MC 1,5, bloqueo: sin, tipo de sujeción: sin, tipo de embalaje: empaquetado en caja | 695.94 | 100 | AA | PCB Connectors (PCC) | AAB | AABAAA | 50 | 50 | NO | PC |  | 3,70 | G | 47 | 78 | 113 | MM | 4017918394967 | 85366990 | DE | EC002638 | Imagen | Catálogo
1735477 | MC 1,5/ 5-ST-3,5 AU BD:11-15 | Conector para placa de circuito impreso | Conector de placa de circuito impreso, sección nominal: 1,5 mm², color: verde, corriente nominal: 8 A, tensión nominal (III/2): 160 V, superficie de contacto: Au, tipo de conexión del contacto: Hembra, número de potenciales: 5, número de filas: 1, número de polos: 5, número de conexiones: 5, familia de artículos: MC 1,5/..-ST, paso: 3,5 mm, tipo de conexión: Conexión por tornillo con cápsula de tracción, forma de sujeción de tornillos: L Ranura longitudinal, dirección de conexión conductor/placa de circuito impreso: 0 °, sistema enchufable: COMBICON MC 1,5, bloqueo: sin, tipo de sujeción: sin, tipo de embalaje: empaquetado en caja | 737.6 | 100 | AA | PCB Connectors (PCC) | AAB | AABAAA | 50 | 50 | NO | PC | F | 3,62 | G | 47 | 79 | 113 | MM | 4046356177139 | 85366990 | DE | EC002638 | Imagen | Catálogo
1715023 | MC 1,5/ 5-ST-3,5 AU BD:1-5 | Conector para placa de circuito impreso | Conector de placa de circuito impreso, sección nominal: 1,5 mm², color: verde, corriente nominal: 8 A, tensión nominal (III/2): 160 V, superficie de contacto: Sn, tipo de conexión del contacto: Hembra, número de potenciales: 5, número de filas: 1, número de polos: 5, número de conexiones: 5, familia de artículos: MC 1,5/..-ST, paso: 3,5 mm, tipo de conexión: Conexión por tornillo con cápsula de tracción, forma de sujeción de tornillos: L Ranura longitudinal, dirección de conexión conductor/placa de circuito impreso: 0 °, sistema enchufable: COMBICON MC 1,5, bloqueo: sin, tipo de sujeción: sin, tipo de embalaje: empaquetado en caja | 725.7 | 100 | AA | PCB Connectors (PCC) | AAB | AABAAA | 50 | 50 | NO | PC | F | 3,67 | G | 48 | 80 | 115 | MM | 4055626381954 | 85366990 | DE | EC002638 | Imagen | Catálogo
1701331 | MC 1,5/ 5-ST-3,5 AU CN3 BD:1-5 | Conector para placa de circuito impreso | Conector de placa de circuito impreso, sección nominal: 1,5 mm², color: verde, corriente nominal: 8 A, tensión nominal (III/2): 160 V, superficie de contacto: Au, tipo de conexión del contacto: Hembra, número de potenciales: 5, número de filas: 1, número de polos: 5, número de conexiones: 5, familia de artículos: MC 1,5/..-ST, paso: 3,5 mm, tipo de conexión: Conexión por tornillo con cápsula de tracción, forma de sujeción de tornillos: L Ranura longitudinal, dirección de conexión conductor/placa de circuito impreso: 0 °, sistema enchufable: COMBICON MC 1,5, bloqueo: sin, tipo de sujeción: sin, tipo de embalaje: empaquetado en caja | 767.57 | 100 | AA | PCB Connectors (PCC) | AAB | AABAAA | 50 | 50 | NO | PC | F | 3,67 | G | 48 | 80 | 115 | MM | 4046356526241 | 85366990 | DE | EC002638 | Imagen | Catálogo
1703773 | MC 1,5/ 5-ST-3,5 BD: ST 1709 | Conector para placa de circuito impreso | Conector de placa de circuito impreso, sección nominal: 1,5 mm², color: verde, corriente nominal: 8 A, tensión nominal (III/2): 160 V, superficie de contacto: Sn, tipo de conexión del contacto: Hembra, número de potenciales: 5, número de filas: 1, número de polos: 5, número de conexiones: 5, familia de artículos: MC 1,5/..-ST, paso: 3,5 mm, tipo de conexión: Conexión por tornillo con cápsula de tracción, forma de sujeción de tornillos: L Ranura longitudinal, dirección de conexión conductor/placa de circuito impreso: 0 °, sistema enchufable: COMBICON MC 1,5, bloqueo: sin, tipo de sujeción: sin, tipo de embalaje: empaquetado en caja | 469.37 | 100 | AA | PCB Connectors (PCC) | AAB | AABAAA | 50 | 50 | NO | PC | F | 3,70 | G | 48 | 80 | 115 | MM | 4046356664615 | 85366990 | DE | EC002638 | Imagen | Catálogo
1703774 | MC 1,5/ 5-ST-3,5 BD: ST 1710 | Conector para placa de circuito impreso | Conector de placa de circuito impreso, sección nominal: 1,5 mm², color: verde, corriente nominal: 8 A, tensión nominal (III/2): 160 V, superficie de contacto: Sn, tipo de conexión del contacto: Hembra, número de potenciales: 5, número de filas: 1, número de polos: 5, número de conexiones: 5, familia de artículos: MC 1,5/..-ST, paso: 3,5 mm, tipo de conexión: Conexión por tornillo con cápsula de tracción, forma de sujeción de tornillos: L Ranura longitudinal, dirección de conexión conductor/placa de circuito impreso: 0 °, sistema enchufable: COMBICON MC 1,5, bloqueo: sin, tipo de sujeción: sin, tipo de embalaje: empaquetado en caja | 469.37 | 100 | AA | PCB Connectors (PCC) | AAB | AABAAA | 50 | 50 | NO | PC | F | 3,63 | G | 48 | 80 | 115 | MM | 4046356664622 | 85366990 | DE | EC002638 | Imagen | Catálogo
1703775 | MC 1,5/ 5-ST-3,5 BD: ST 1711 | Conector para placa de circuito impreso | Conector de placa de circuito impreso, sección nominal: 1,5 mm², color: verde, corriente nominal: 8 A, tensión nominal (III/2): 160 V, superficie de contacto: Sn, tipo de conexión del contacto: Hembra, número de potenciales: 5, número de filas: 1, número de polos: 5, número de conexiones: 5, familia de artículos: MC 1,5/..-ST, paso: 3,5 mm, tipo de conexión: Conexión por tornillo con cápsula de tracción, forma de sujeción de tornillos: L Ranura longitudinal, dirección de conexión conductor/placa de circuito impreso: 0 °, sistema enchufable: COMBICON MC 1,5, bloqueo: sin, tipo de sujeción: sin, tipo de embalaje: empaquetado en caja | 469.37 | 100 | AA | PCB Connectors (PCC) | AAB | AABAAA | 50 | 50 | NO | PC | F | 3,72 | G | 48 | 80 | 115 | MM | 4046356664639 | 85366990 | DE | EC002638 | Imagen | Catálogo
1707936 | MC 1,5/ 5-ST-3,5 BD:10-6SO | Conector para placa de circuito impreso | Conector de placa de circuito impreso, sección nominal: 1,5 mm², color: verde, corriente nominal: 8 A, tensión nominal (III/2): 160 V, superficie de contacto: Sn, tipo de conexión del contacto: Hembra, número de potenciales: 5, número de filas: 1, número de polos: 5, número de conexiones: 5, familia de artículos: MC 1,5/..-ST, paso: 3,5 mm, tipo de conexión: Conexión por tornillo con cápsula de tracción, forma de sujeción de tornillos: L Ranura longitudinal, dirección de conexión conductor/placa de circuito impreso: 0 °, sistema enchufable: COMBICON MC 1,5, bloqueo: sin, tipo de sujeción: sin, tipo de embalaje: empaquetado en caja | 469.37 | 100 | AA | PCB Connectors (PCC) | AAB | AABAAA | 50 | 50 | NO | PC | F | 3,71 | G | 48 | 80 | 115 | MM | 4046356953511 | 85366990 | DE | EC002638 | Imagen | Catálogo
1900507 | MC 1,5/ 5-ST-3,5 BD:1-5 | Conector para placa de circuito impreso | Conector de placa de circuito impreso, sección nominal: 1,5 mm², color: verde, corriente nominal: 8 A, tensión nominal (III/2): 160 V, superficie de contacto: Sn, tipo de conexión del contacto: Hembra, número de potenciales: 5, número de filas: 1, número de polos: 5, número de conexiones: 5, familia de artículos: MC 1,5/..-ST, paso: 3,5 mm, tipo de conexión: Conexión por tornillo con cápsula de tracción, forma de sujeción de tornillos: L Ranura longitudinal, dirección de conexión conductor/placa de circuito impreso: 0 °, sistema enchufable: COMBICON MC 1,5, bloqueo: sin, tipo de sujeción: sin, tipo de embalaje: empaquetado en caja | 469.37 | 100 | AA | PCB Connectors (PCC) | AAB | AABAAA | 50 | 50 | NO | PC |  | 3,73 | G | 46 | 78 | 113 | MM | 4017918425623 | 85366990 | DE | EC002638 | Imagen | Catálogo
1834151 | MC 1,5/ 5-ST-3,5 BD:15-11 SO | Conector para placa de circuito impreso | Conector de placa de circuito impreso, sección nominal: 1,5 mm², color: verde, corriente nominal: 8 A, tensión nominal (III/2): 160 V, superficie de contacto: Sn, tipo de conexión del contacto: Hembra, número de potenciales: 5, número de filas: 1, número de polos: 5, número de conexiones: 5, familia de artículos: MC 1,5/..-ST, paso: 3,5 mm, tipo de conexión: Conexión por tornillo con cápsula de tracción, forma de sujeción de tornillos: L Ranura longitudinal, dirección de conexión conductor/placa de circuito impreso: 0 °, sistema enchufable: COMBICON MC 1,5, bloqueo: sin, tipo de sujeción: sin, tipo de embalaje: empaquetado en caja | 469.37 | 100 | AA | PCB Connectors (PCC) | AAB | AABAAA | 50 | 50 | NO | PC | F | 3,71 | G | 48 | 80 | 115 | MM | 4046356956222 | 85366990 | DE | EC002638 | Imagen | Catálogo
1705183 | MC 1,5/ 5-ST-3,5 BD:1-5Q | Conector para placa de circuito impreso | Conector de placa de circuito impreso, sección nominal: 1,5 mm², color: verde, corriente nominal: 8 A, tensión nominal (III/2): 160 V, superficie de contacto: Sn, tipo de conexión del contacto: Hembra, número de potenciales: 5, número de filas: 1, número de polos: 5, número de conexiones: 5, familia de artículos: MC 1,5/..-ST, paso: 3,5 mm, tipo de conexión: Conexión por tornillo con cápsula de tracción, forma de sujeción de tornillos: L Ranura longitudinal, dirección de conexión conductor/placa de circuito impreso: 0 °, sistema enchufable: COMBICON MC 1,5, bloqueo: sin, tipo de sujeción: sin, tipo de embalaje: empaquetado en caja | 469.37 | 100 | AA | PCB Connectors (PCC) | AAB | AABAAA | 50 | 50 | NO | PC | F | 3,70 | G | 48 | 80 | 115 | MM | 4046356758581 | 85366990 | DE | EC002638 | Imagen | Catálogo
1702632 | MC 1,5/ 5-ST-3,5 BD:1-SH SO | Conector para placa de circuito impreso | Conector de placa de circuito impreso, sección nominal: 1,5 mm², color: verde, corriente nominal: 8 A, tensión nominal (III/2): 160 V, superficie de contacto: Sn, tipo de conexión del contacto: Hembra, número de potenciales: 5, número de filas: 1, número de polos: 5, número de conexiones: 5, familia de artículos: MC 1,5/..-ST, paso: 3,5 mm, tipo de conexión: Conexión por tornillo con cápsula de tracción, forma de sujeción de tornillos: L Ranura longitudinal, dirección de conexión conductor/placa de circuito impreso: 0 °, sistema enchufable: COMBICON MC 1,5, bloqueo: sin, tipo de sujeción: sin, tipo de embalaje: empaquetado en caja | 469.37 | 100 | AA | PCB Connectors (PCC) | AAB | AABAAA | 50 | 50 | NO | PC | F | 3,72 | G | 48 | 80 | 115 | MM | 4046356606448 | 85366990 | DE | EC002638 | Imagen | Catálogo
1833589 | MC 1,5/ 5-ST-3,5 BD:20-16 SO | Conector para placa de circuito impreso | Conector de placa de circuito impreso, sección nominal: 1,5 mm², color: verde, corriente nominal: 8 A, tensión nominal (III/2): 160 V, superficie de contacto: Sn, tipo de conexión del contacto: Hembra, número de potenciales: 5, número de filas: 1, número de polos: 5, número de conexiones: 5, familia de artículos: MC 1,5/..-ST, paso: 3,5 mm, tipo de conexión: Conexión por tornillo con cápsula de tracción, forma de sujeción de tornillos: L Ranura longitudinal, dirección de conexión conductor/placa de circuito impreso: 0 °, sistema enchufable: COMBICON MC 1,5, bloqueo: sin, tipo de sujeción: sin, tipo de embalaje: empaquetado en caja | 469.37 | 100 | AA | PCB Connectors (PCC) | AAB | AABAAA | 50 | 50 | NO | PC | F | 3,73 | G | 48 | 80 | 115 | MM | 4046356919883 | 85366990 | DE | EC002638 | Imagen | Catálogo
1703292 | MC 1,5/ 5-ST-3,5 BD:23-26 | Conector para placa de circuito impreso | Conector de placa de circuito impreso, sección nominal: 1,5 mm², color: verde, corriente nominal: 8 A, tensión nominal (III/2): 160 V, superficie de contacto: Sn, tipo de conexión del contacto: Hembra, número de potenciales: 5, número de filas: 1, número de polos: 5, número de conexiones: 5, familia de artículos: MC 1,5/..-ST, paso: 3,5 mm, tipo de conexión: Conexión por tornillo con cápsula de tracción, forma de sujeción de tornillos: L Ranura longitudinal, dirección de conexión conductor/placa de circuito impreso: 0 °, sistema enchufable: COMBICON MC 1,5, bloqueo: sin, tipo de sujeción: sin, tipo de embalaje: empaquetado en caja | 481.28 | 100 | AA | PCB Connectors (PCC) | AAB | AABAAA | 50 | 50 | NO | PC |  | 3,57 | G | 47 | 77 | 113 | MM | 4046356647205 | 85366990 | DE | EC002638 | Imagen | Catálogo
1833592 | MC 1,5/ 5-ST-3,5 BD:5-1 SO | Conector para placa de circuito impreso | Conector de placa de circuito impreso, sección nominal: 1,5 mm², color: verde, corriente nominal: 8 A, tensión nominal (III/2): 160 V, superficie de contacto: Sn, tipo de conexión del contacto: Hembra, número de potenciales: 5, número de filas: 1, número de polos: 5, número de conexiones: 5, familia de artículos: MC 1,5/..-ST, paso: 3,5 mm, tipo de conexión: Conexión por tornillo con cápsula de tracción, forma de sujeción de tornillos: L Ranura longitudinal, dirección de conexión conductor/placa de circuito impreso: 0 °, sistema enchufable: COMBICON MC 1,5, bloqueo: sin, tipo de sujeción: sin, tipo de embalaje: empaquetado en caja | 469.37 | 100 | AA | PCB Connectors (PCC) | AAB | AABAAA | 50 | 50 | NO | PC | F | 3,73 | G | 48 | 80 | 115 | MM | 4046356919890 | 85366990 | DE | EC002638 | Imagen | Catálogo
1708306 | MC 1,5/ 5-ST-3,5 BD:B-GND | Conector para placa de circuito impreso | Conector de placa de circuito impreso, sección nominal: 1,5 mm², color: verde, corriente nominal: 8 A, tensión nominal (III/2): 160 V, superficie de contacto: Sn, tipo de conexión del contacto: Hembra, número de potenciales: 5, número de filas: 1, número de polos: 5, número de conexiones: 5, familia de artículos: MC 1,5/..-ST, paso: 3,5 mm, tipo de conexión: Conexión por tornillo con cápsula de tracción, forma de sujeción de tornillos: L Ranura longitudinal, dirección de conexión conductor/placa de circuito impreso: 0 °, sistema enchufable: COMBICON MC 1,5, bloqueo: sin, tipo de sujeción: sin, tipo de embalaje: empaquetado en caja | 481.28 | 100 | AA | PCB Connectors (PCC) | AAB | AABAAA | 50 | 50 | NO | PC | F | 3,66 | G | 48 | 80 | 115 | MM | 4046356989725 | 85366990 | DE | EC002638 | Imagen | Catálogo
1701473 | MC 1,5/ 5-ST-3,5 BD:V1-2+ | Conector para placa de circuito impreso | Conector de placa de circuito impreso, sección nominal: 1,5 mm², color: verde, corriente nominal: 8 A, tensión nominal (III/2): 160 V, superficie de contacto: Sn, tipo de conexión del contacto: Hembra, número de potenciales: 5, número de filas: 1, número de polos: 5, número de conexiones: 5, familia de artículos: MC 1,5/..-ST, paso: 3,5 mm, tipo de conexión: Conexión por tornillo con cápsula de tracción, forma de sujeción de tornillos: L Ranura longitudinal, dirección de conexión conductor/placa de circuito impreso: 0 °, sistema enchufable: COMBICON MC 1,5, bloqueo: sin, tipo de sujeción: sin, tipo de embalaje: empaquetado en caja | 481.28 | 100 | AA | PCB Connectors (PCC) | AAB | AABAAA | 50 | 50 | NO | PC | F | 3,66 | G | 48 | 80 | 115 | MM | 4046356536776 | 85366990 | DE | EC002638 | Imagen | Catálogo
1876343 | MC 1,5/ 5-ST-3,5 BK | Conector para placa de circuito impreso | Conector de placa de circuito impreso, sección nominal: 1,5 mm², color: negro, corriente nominal: 8 A, tensión nominal (III/2): 160 V, superficie de contacto: Sn, tipo de conexión del contacto: Hembra, número de potenciales: 5, número de filas: 1, número de polos: 5, número de conexiones: 5, familia de artículos: MC 1,5/..-ST, paso: 3,5 mm, tipo de conexión: Conexión por tornillo con cápsula de tracción, forma de sujeción de tornillos: L Ranura longitudinal, dirección de conexión conductor/placa de circuito impreso: 0 °, sistema enchufable: COMBICON MC 1,5, bloqueo: sin, tipo de sujeción: sin, tipo de embalaje: empaquetado en caja | 439.62 | 100 | AA | PCB Connectors (PCC) | AAB | AABAAA | 50 | 50 | NO | PC |  | 3,65 | G | 47 | 78 | 113 | MM | 4046356110341 | 85366990 | DE | EC002638 | Imagen | Catálogo
1705776 | MC 1,5/ 5-ST-3,5 BK BD:12-16 | Conector para placa de circuito impreso | Conector de placa de circuito impreso, sección nominal: 1,5 mm², color: negro, corriente nominal: 8 A, tensión nominal (III/2): 160 V, superficie de contacto: Sn, tipo de conexión del contacto: Hembra, número de potenciales: 5, número de filas: 1, número de polos: 5, número de conexiones: 5, familia de artículos: MC 1,5/..-ST, paso: 3,5 mm, tipo de conexión: Conexión por tornillo con cápsula de tracción, forma de sujeción de tornillos: L Ranura longitudinal, dirección de conexión conductor/placa de circuito impreso: 0 °, sistema enchufable: COMBICON MC 1,5, bloqueo: sin, tipo de sujeción: sin, tipo de embalaje: empaquetado en caja | 481.28 | 100 | AA | PCB Connectors (PCC) | AAB | AABAAA | 50 | 50 | NO | PC | F | 3,72 | G | 48 | 80 | 115 | MM | 4046356800990 | 85366990 | DE | EC002638 | Imagen | Catálogo
1769919 | MC 1,5/ 5-ST-3,5 BK BD:1-5 | Conector para placa de circuito impreso | Conector de placa de circuito impreso, sección nominal: 1,5 mm², color: negro, corriente nominal: 8 A, tensión nominal (III/2): 160 V, superficie de contacto: Sn, tipo de conexión del contacto: Hembra, número de potenciales: 5, número de filas: 1, número de polos: 5, número de conexiones: 5, familia de artículos: MC 1,5/..-ST, paso: 3,5 mm, tipo de conexión: Conexión por tornillo con cápsula de tracción, forma de sujeción de tornillos: L Ranura longitudinal, dirección de conexión conductor/placa de circuito impreso: 0 °, sistema enchufable: COMBICON MC 1,5, bloqueo: sin, tipo de sujeción: sin, tipo de embalaje: empaquetado en caja | 481.28 | 100 | AA | PCB Connectors (PCC) | AAB | AABAAA | 50 | 50 | NO | PC |  | 3,84 | G | 50 | 115 | 87 | MM | 4046356451284 | 85366990 | CN | EC002638 | Imagen | Catálogo
1736735 | MC 1,5/ 5-ST-3,5 BK BDWH:1-5Q | Conector para placa de circuito impreso | Conector de placa de circuito impreso, sección nominal: 1,5 mm², color: negro, corriente nominal: 8 A, tensión nominal (III/2): 160 V, superficie de contacto: Sn, tipo de conexión del contacto: Hembra, número de potenciales: 5, número de filas: 1, número de polos: 5, número de conexiones: 5, familia de artículos: MC 1,5/..-ST, paso: 3,5 mm, tipo de conexión: Conexión por tornillo con cápsula de tracción, forma de sujeción de tornillos: L Ranura longitudinal, dirección de conexión conductor/placa de circuito impreso: 0 °, sistema enchufable: COMBICON MC 1,5, bloqueo: sin, tipo de sujeción: sin, tipo de embalaje: empaquetado en caja | 481.28 | 100 | AA | PCB Connectors (PCC) | AAB | AABAAA | 50 | 50 | NO | PC |  | 3,72 | G | 48 | 78 | 113 | MM | 4046356283908 | 85366990 | DE | EC002638 | Imagen | Catálogo
1715028 | MC 1,5/ 5-ST-3,5 BK BDWH:NZ438 | Conector para placa de circuito impreso | Conector de placa de circuito impreso, sección nominal: 1,5 mm², color: negro, corriente nominal: 8 A, tensión nominal (III/2): 160 V, superficie de contacto: Sn, tipo de conexión del contacto: Hembra, número de potenciales: 5, número de filas: 1, número de polos: 5, número de conexiones: 5, familia de artículos: MC 1,5/..-ST, paso: 3,5 mm, tipo de conexión: Conexión por tornillo con cápsula de tracción, forma de sujeción de tornillos: L Ranura longitudinal, dirección de conexión conductor/placa de circuito impreso: 0 °, sistema enchufable: COMBICON MC 1,5, bloqueo: sin, tipo de sujeción: sin, tipo de embalaje: empaquetado en caja | 481.28 | 100 | AA | PCB Connectors (PCC) | AAB | AABAAA | 50 | 50 | NO | PC | F | 3,67 | G | 48 | 80 | 115 | MM | 4046356099783 | 85366990 | DE | EC002638 | Imagen | Catálogo
1072487 | MC 1,5/ 5-ST-3,5 BU | Conector para placa de circuito impreso | Conector de placa de circuito impreso, sección nominal: 1,5 mm², color: azul, corriente nominal: 8 A, tensión nominal (III/2): 160 V, superficie de contacto: Sn, tipo de conexión del contacto: Hembra, número de filas: 1, número de polos: 5, familia de artículos: MC 1,5/..-ST, paso: 3,5 mm, tipo de conexión: Conexión por tornillo con cápsula de tracción, forma de sujeción de tornillos: L Ranura longitudinal, dirección de conexión conductor/placa de circuito impreso: 0 °, sistema enchufable: COMBICON MC 1,5, bloqueo: sin, tipo de sujeción: sin, tipo de embalaje: empaquetado en caja | 439.62 | 100 | AA | PCB Connectors (PCC) | AAB | AABAAA | 50 | 50 | NO | PC | F | 3,65 | G | 48 | 80 | 115 | MM | 4055626764276 | 85366990 | DE | EC002638 | Imagen | Catálogo
1706317 | MC 1,5/ 5-ST-3,5 BU BD:1-5 | Conector para placa de circuito impreso | Conector de placa de circuito impreso, sección nominal: 1,5 mm², color: azul, corriente nominal: 8 A, tensión nominal (III/2): 160 V, superficie de contacto: Sn, tipo de conexión del contacto: Hembra, número de potenciales: 5, número de filas: 1, número de polos: 5, número de conexiones: 5, familia de artículos: MC 1,5/..-ST, paso: 3,5 mm, tipo de conexión: Conexión por tornillo con cápsula de tracción, forma de sujeción de tornillos: L Ranura longitudinal, dirección de conexión conductor/placa de circuito impreso: 0 °, sistema enchufable: COMBICON MC 1,5, bloqueo: sin, tipo de sujeción: sin, tipo de embalaje: empaquetado en caja | 469.37 | 100 | AA | PCB Connectors (PCC) | AAB | AABAAA | 50 | 50 | NO | PC |  | 3,67 | G | 46 | 77 | 113 | MM | 4046356856515 | 85366990 | DE | EC002638 | Imagen | Catálogo
1225636 | MC 1,5/ 5-ST-3,5 BU BD:-RX | Conector para placa de circuito impreso | Conector de placa de circuito impreso, sección nominal: 1,5 mm², color: azul, corriente nominal: 8 A, tensión nominal (III/2): 160 V, superficie de contacto: Sn, tipo de conexión del contacto: Hembra, número de filas: 1, número de polos: 5, familia de artículos: MC 1,5/..-ST, paso: 3,5 mm, tipo de conexión: Conexión por tornillo con cápsula de tracción, forma de sujeción de tornillos: L Ranura longitudinal, dirección de conexión conductor/placa de circuito impreso: 0 °, sistema enchufable: COMBICON MC 1,5, bloqueo: sin, tipo de sujeción: sin, tipo de embalaje: empaquetado en caja | 469.37 | 100 | AA | PCB Connectors (PCC) | AAB | AABAAA | 250 | 1000 | NO | PC | F | 3,52 | G | 93 | 181 | 116 | MM | 4063151318406 | 85366990 | DE | EC002638 | Imagen | Catálogo
1916368 | MC 1,5/ 5-ST-3,5 GY | Conector para placa de circuito impreso | Conector de placa de circuito impreso, sección nominal: 1,5 mm², color: gris, corriente nominal: 8 A, tensión nominal (III/2): 160 V, superficie de contacto: Sn, tipo de conexión del contacto: Hembra, número de potenciales: 5, número de filas: 1, número de polos: 5, número de conexiones: 5, familia de artículos: MC 1,5/..-ST, paso: 3,5 mm, tipo de conexión: Conexión por tornillo con cápsula de tracción, forma de sujeción de tornillos: L Ranura longitudinal, dirección de conexión conductor/placa de circuito impreso: 0 °, sistema enchufable: COMBICON MC 1,5, bloqueo: sin, tipo de sujeción: sin, tipo de embalaje: empaquetado en caja | 439.62 | 100 | AA | PCB Connectors (PCC) | AAB | AABAAA | 50 | 50 | NO | PC | F | 3,77 | G | 48 | 80 | 115 | MM | 4017918464172 | 85366990 | DE | EC002638 | Imagen | Catálogo
1711803 | MC 1,5/ 5-ST-3,5 GY BD:41-45Q | Conector para placa de circuito impreso | Conector de placa de circuito impreso, sección nominal: 1,5 mm², color: gris, corriente nominal: 8 A, tensión nominal (III/2): 160 V, superficie de contacto: Sn, tipo de conexión del contacto: Hembra, número de potenciales: 5, número de filas: 1, número de polos: 5, número de conexiones: 5, familia de artículos: MC 1,5/..-ST, paso: 3,5 mm, tipo de conexión: Conexión por tornillo con cápsula de tracción, forma de sujeción de tornillos: L Ranura longitudinal, dirección de conexión conductor/placa de circuito impreso: 0 °, sistema enchufable: COMBICON MC 1,5, bloqueo: sin, tipo de sujeción: sin, tipo de embalaje: empaquetado en caja | 469.37 | 100 | AA | PCB Connectors (PCC) | AAB | AABAAA | 50 | 50 | NO | PC | F | 3,70 | G | 48 | 80 | 115 | MM | 4055626328331 | 85366990 | DE | EC002638 | Imagen | Catálogo
1565368 | MC 1,5/ 5-ST-3,5 GY35 BD:13-24 | Conector para placa de circuito impreso | Conector de placa de circuito impreso, sección nominal: 1,5 mm², color: gris claro, corriente nominal: 8 A, tensión nominal (III/2): 160 V, superficie de contacto: Sn, tipo de conexión del contacto: Hembra, número de filas: 1, número de polos: 5, familia de artículos: MC 1,5/..-ST, paso: 3,5 mm, tipo de conexión: Conexión por tornillo con cápsula de tracción, forma de sujeción de tornillos: L Ranura longitudinal, dirección de conexión conductor/placa de circuito impreso: 0 °, sistema enchufable: COMBICON MC 1,5, bloqueo: sin, tipo de sujeción: sin, tipo de embalaje: empaquetado en caja | 469.37 | 100 | AA | PCB Connectors (PCC) | AAB | AABAAA | 250 | 1000 | NO | PC | F | 3,50 | G | 93 | 181 | 116 | MM | 4067923044937 | 85366990 | DE | EC002638 | Imagen | Catálogo
1565370 | MC 1,5/ 5-ST-3,5 GY35 BD:17-21 | Conector para placa de circuito impreso | Conector de placa de circuito impreso, sección nominal: 1,5 mm², color: gris claro, corriente nominal: 8 A, tensión nominal (III/2): 160 V, superficie de contacto: Sn, tipo de conexión del contacto: Hembra, número de filas: 1, número de polos: 5, familia de artículos: MC 1,5/..-ST, paso: 3,5 mm, tipo de conexión: Conexión por tornillo con cápsula de tracción, forma de sujeción de tornillos: L Ranura longitudinal, dirección de conexión conductor/placa de circuito impreso: 0 °, sistema enchufable: COMBICON MC 1,5, bloqueo: sin, tipo de sujeción: sin, tipo de embalaje: empaquetado en caja | 469.37 | 100 | AA | PCB Connectors (PCC) | AAB | AABAAA | 250 | 1000 | NO | PC | F | 3,50 | G | 93 | 181 | 116 | MM | 4067923044531 | 85366990 | DE | EC002638 | Imagen | Catálogo
1565426 | MC 1,5/ 5-ST-3,5 GY35 BD:5-11 | Conector para placa de circuito impreso | Conector de placa de circuito impreso, sección nominal: 1,5 mm², color: gris claro, corriente nominal: 8 A, tensión nominal (III/2): 160 V, superficie de contacto: Sn, tipo de conexión del contacto: Hembra, número de filas: 1, número de polos: 5, familia de artículos: MC 1,5/..-ST, paso: 3,5 mm, tipo de conexión: Conexión por tornillo con cápsula de tracción, forma de sujeción de tornillos: L Ranura longitudinal, dirección de conexión conductor/placa de circuito impreso: 0 °, sistema enchufable: COMBICON MC 1,5, bloqueo: sin, tipo de sujeción: sin, tipo de embalaje: empaquetado en caja | 469.37 | 100 | AA | PCB Connectors (PCC) | AAB | AABAAA | 250 | 1000 | NO | PC | F | 3,49 | G | 93 | 181 | 116 | MM | 4067923043961 | 85366990 | DE | EC002638 | Imagen | Catálogo
1711176 | MC 1,5/ 5-ST-3,5 GY7031 | Conector para placa de circuito impreso | Conector de placa de circuito impreso, sección nominal: 1,5 mm², color: gris azulado, corriente nominal: 8 A, tensión nominal (III/2): 160 V, superficie de contacto: Sn, tipo de conexión del contacto: Hembra, número de potenciales: 5, número de filas: 1, número de polos: 5, número de conexiones: 5, familia de artículos: MC 1,5/..-ST, paso: 3,5 mm, tipo de conexión: Conexión por tornillo con cápsula de tracción, forma de sujeción de tornillos: L Ranura longitudinal, dirección de conexión conductor/placa de circuito impreso: 0 °, sistema enchufable: COMBICON MC 1,5, bloqueo: sin, tipo de sujeción: sin, tipo de embalaje: empaquetado en caja | 439.62 | 100 | AA | PCB Connectors (PCC) | AAB | AABAAA | 50 | 50 | NO | PC |  | 3,66 | G | 47 | 77 | 113 | MM | 4055626263366 | 85366990 | DE | EC002638 | Imagen | Catálogo
1769087 | MC 1,5/ 5-ST-3,5 GY7035 | Conector para placa de circuito impreso | Conector de placa de circuito impreso, sección nominal: 1,5 mm², color: gris claro, corriente nominal: 8 A, tensión nominal (III/2): 160 V, superficie de contacto: Sn, tipo de conexión del contacto: Hembra, número de potenciales: 5, número de filas: 1, número de polos: 5, número de conexiones: 5, familia de artículos: MC 1,5/..-ST, paso: 3,5 mm, tipo de conexión: Conexión por tornillo con cápsula de tracción, forma de sujeción de tornillos: L Ranura longitudinal, dirección de conexión conductor/placa de circuito impreso: 0 °, sistema enchufable: COMBICON MC 1,5, bloqueo: sin, tipo de sujeción: sin, tipo de embalaje: empaquetado en caja | 439.62 | 100 | AA | PCB Connectors (PCC) | AAB | AABAAA | 50 | 50 | NO | PC |  | 3,72 | G | 46 | 112 | 76 | MM | 4046356444606 | 85366990 | DE | EC002638 | Imagen | Catálogo
1706014 | MC 1,5/ 5-ST-3,5 GY7035 BD:1-5 | Conector para placa de circuito impreso | Conector de placa de circuito impreso, sección nominal: 1,5 mm², color: gris claro, corriente nominal: 8 A, tensión nominal (III/2): 160 V, superficie de contacto: Sn, tipo de conexión del contacto: Hembra, número de potenciales: 5, número de filas: 1, número de polos: 5, número de conexiones: 5, familia de artículos: MC 1,5/..-ST, paso: 3,5 mm, tipo de conexión: Conexión por tornillo con cápsula de tracción, forma de sujeción de tornillos: L Ranura longitudinal, dirección de conexión conductor/placa de circuito impreso: 0 °, sistema enchufable: COMBICON MC 1,5, bloqueo: sin, tipo de sujeción: sin, tipo de embalaje: empaquetado en caja | 469.37 | 100 | AA | PCB Connectors (PCC) | AAB | AABAAA | 50 | 50 | NO | PC |  | 3,67 | G | 46 | 77 | 113 | MM | 4046356831888 | 85366990 | DE | EC002638 | Imagen | Catálogo
1010873 | MC 1,5/ 5-ST-3,5 GY7035 BD:5-1 | Conector para placa de circuito impreso | Conector de placa de circuito impreso, sección nominal: 1,5 mm², color: gris claro, corriente nominal: 8 A, tensión nominal (III/2): 160 V, superficie de contacto: Sn, tipo de conexión del contacto: Hembra, número de potenciales: 5, número de filas: 1, número de polos: 5, número de conexiones: 5, familia de artículos: MC 1,5/..-ST, paso: 3,5 mm, tipo de conexión: Conexión por tornillo con cápsula de tracción, forma de sujeción de tornillos: L Ranura longitudinal, dirección de conexión conductor/placa de circuito impreso: 0 °, sistema enchufable: COMBICON MC 1,5, bloqueo: sin, tipo de sujeción: sin, tipo de embalaje: empaquetado en caja | 469.37 | 100 | AA | PCB Connectors (PCC) | AAB | AABAAA | 50 | 50 | NO | PC | F | 3,67 | G | 48 | 80 | 115 | MM | 4055626483894 | 85366990 | DE | EC002638 | Imagen | Catálogo
1712233 | MC 1,5/ 5-ST-3,5 GY7035 CN2 NZ | Conector para placa de circuito impreso | Conector de placa de circuito impreso, sección nominal: 1,5 mm², color: gris claro, corriente nominal: 8 A, tensión nominal (III/2): 160 V, superficie de contacto: Sn, tipo de conexión del contacto: Hembra, número de filas: 1, número de polos: 5, familia de artículos: MC 1,5/..-ST, paso: 3,5 mm, tipo de conexión: Conexión por tornillo con cápsula de tracción, forma de sujeción de tornillos: L Ranura longitudinal, dirección de conexión conductor/placa de circuito impreso: 0 °, sistema enchufable: COMBICON MC 1,5, bloqueo: sin, tipo de sujeción: sin, tipo de embalaje: empaquetado en caja | 511.25 | 100 | AA | PCB Connectors (PCC) | AAB | AABAAA | 50 | 50 | NO | PC |  | 3,67 | G | 48 | 80 | 115 | MM | 4055626731131 | 85366990 | DE | EC002638 | Imagen | Catálogo
1097217 | MC 1,5/ 5-ST-3,5 GY7035BD:G-RX | Conector para placa de circuito impreso | Conector de placa de circuito impreso, sección nominal: 1,5 mm², color: gris claro, corriente nominal: 8 A, tensión nominal (III/2): 160 V, superficie de contacto: Sn, tipo de conexión del contacto: Hembra, número de filas: 1, número de polos: 5, familia de artículos: MC 1,5/..-ST, paso: 3,5 mm, tipo de conexión: Conexión por tornillo con cápsula de tracción, forma de sujeción de tornillos: L Ranura longitudinal, dirección de conexión conductor/placa de circuito impreso: 0 °, sistema enchufable: COMBICON MC 1,5, bloqueo: sin, tipo de sujeción: sin, tipo de embalaje: empaquetado en caja | 481.28 | 100 | AA | PCB Connectors (PCC) | AAB | AABAAA | 50 | 1000 | NO | PC | F | 3,65 | G | 48 | 80 | 115 | MM | 4055626937113 | 85366990 | DE | EC002638 | Imagen | Catálogo
1709418 | MC 1,5/ 5-ST-3,5 GY7035BD5-1SO | Conector para placa de circuito impreso | Conector de placa de circuito impreso, sección nominal: 1,5 mm², color: gris claro, corriente nominal: 8 A, tensión nominal (III/2): 160 V, superficie de contacto: Sn, tipo de conexión del contacto: Hembra, número de potenciales: 5, número de filas: 1, número de polos: 5, número de conexiones: 5, familia de artículos: MC 1,5/..-ST, paso: 3,5 mm, tipo de conexión: Conexión por tornillo con cápsula de tracción, forma de sujeción de tornillos: L Ranura longitudinal, dirección de conexión conductor/placa de circuito impreso: 0 °, sistema enchufable: COMBICON MC 1,5, bloqueo: sin, tipo de sujeción: sin, tipo de embalaje: empaquetado en caja | 469.37 | 100 | AA | PCB Connectors (PCC) | AAB | AABAAA | 50 | 50 | NO | PC | F | 3,71 | G | 48 | 80 | 115 | MM | 4055626070957 | 85366990 | DE | EC002638 | Imagen | Catálogo
1712234 | MC 1,5/ 5-ST-3,5 GY7035CN4 NZ1 | Conector para placa de circuito impreso | Conector de placa de circuito impreso, sección nominal: 1,5 mm², color: gris claro, corriente nominal: 8 A, tensión nominal (III/2): 160 V, superficie de contacto: Sn, tipo de conexión del contacto: Hembra, número de filas: 1, número de polos: 5, familia de artículos: MC 1,5/..-ST, paso: 3,5 mm, tipo de conexión: Conexión por tornillo con cápsula de tracción, forma de sujeción de tornillos: L Ranura longitudinal, dirección de conexión conductor/placa de circuito impreso: 0 °, sistema enchufable: COMBICON MC 1,5, bloqueo: sin, tipo de sujeción: sin, tipo de embalaje: empaquetado en caja | 511.25 | 100 | AA | PCB Connectors (PCC) | AAB | AABAAA | 50 | 50 | NO | PC |  | 3,68 | G | 48 | 80 | 115 | MM | 4055626731148 | 85366990 | DE | EC002638 | Imagen | Catálogo
1706315 | MC 1,5/ 5-ST-3,5 OG BD:1-5 | Conector para placa de circuito impreso | Conector de placa de circuito impreso, sección nominal: 1,5 mm², color: naranja, corriente nominal: 8 A, tensión nominal (III/2): 160 V, superficie de contacto: Sn, tipo de conexión del contacto: Hembra, número de potenciales: 5, número de filas: 1, número de polos: 5, número de conexiones: 5, familia de artículos: MC 1,5/..-ST, paso: 3,5 mm, tipo de conexión: Conexión por tornillo con cápsula de tracción, forma de sujeción de tornillos: L Ranura longitudinal, dirección de conexión conductor/placa de circuito impreso: 0 °, sistema enchufable: COMBICON MC 1,5, bloqueo: sin, tipo de sujeción: sin, tipo de embalaje: empaquetado en caja | 469.37 | 100 | AA | PCB Connectors (PCC) | AAB | AABAAA | 50 | 50 | NO | PC | F | 3,67 | G | 46 | 78 | 113 | MM | 4046356856508 | 85366990 | DE | EC002638 | Imagen | Catálogo
1705845 | MC 1,5/ 5-ST-3,5 YE BD:1-5 | Conector para placa de circuito impreso | Conector de placa de circuito impreso, sección nominal: 1,5 mm², color: amarillo, corriente nominal: 8 A, tensión nominal (III/2): 160 V, superficie de contacto: Sn, tipo de conexión del contacto: Hembra, número de potenciales: 5, número de filas: 1, número de polos: 5, número de conexiones: 5, familia de artículos: MC 1,5/..-ST, paso: 3,5 mm, tipo de conexión: Conexión por tornillo con cápsula de tracción, forma de sujeción de tornillos: L Ranura longitudinal, dirección de conexión conductor/placa de circuito impreso: 0 °, sistema enchufable: COMBICON MC 1,5, bloqueo: sin, tipo de sujeción: sin, tipo de embalaje: empaquetado en caja | 469.37 | 100 | AA | PCB Connectors (PCC) | AAB | AABAAA | 50 | 50 | NO | PC | F | 3,67 | G | 48 | 80 | 115 | MM | 4046356803823 | 85366990 | DE | EC002638 | Imagen | Catálogo
1815811 | MC 1,5/ 5-ST-3,5GY7035BD51-55Q | Conector para placa de circuito impreso | Conector de placa de circuito impreso, sección nominal: 1,5 mm², color: gris claro, corriente nominal: 8 A, tensión nominal (III/2): 160 V, superficie de contacto: Sn, tipo de conexión del contacto: Hembra, número de potenciales: 5, número de filas: 1, número de polos: 5, número de conexiones: 5, familia de artículos: MC 1,5/..-ST, paso: 3,5 mm, tipo de conexión: Conexión por tornillo con cápsula de tracción, forma de sujeción de tornillos: L Ranura longitudinal, dirección de conexión conductor/placa de circuito impreso: 0 °, sistema enchufable: COMBICON MC 1,5, bloqueo: sin, tipo de sujeción: sin, tipo de embalaje: empaquetado en caja | 469.37 | 100 | AA | PCB Connectors (PCC) | AAB | AABAAA | 50 | 50 | NO | PC | F | 3,77 | G | 48 | 80 | 115 | MM | 4046356812504 | 85366990 | DE | EC002638 | Imagen | Catálogo
1815808 | MC 1,5/ 5-ST-3,5GY7035BD5-1QSO | Conector para placa de circuito impreso | Conector de placa de circuito impreso, sección nominal: 1,5 mm², color: gris claro, corriente nominal: 8 A, tensión nominal (III/2): 160 V, superficie de contacto: Sn, tipo de conexión del contacto: Hembra, número de potenciales: 5, número de filas: 1, número de polos: 5, número de conexiones: 5, familia de artículos: MC 1,5/..-ST, paso: 3,5 mm, tipo de conexión: Conexión por tornillo con cápsula de tracción, forma de sujeción de tornillos: L Ranura longitudinal, dirección de conexión conductor/placa de circuito impreso: 0 °, sistema enchufable: COMBICON MC 1,5, bloqueo: sin, tipo de sujeción: sin, tipo de embalaje: empaquetado en caja | 469.37 | 100 | AA | PCB Connectors (PCC) | AAB | AABAAA | 50 | 50 | NO | PC | F | 3,67 | G | 48 | 80 | 115 | MM | 4046356812498 | 85366990 | DE | EC002638 | Imagen | Catálogo
1816881 | MC 1,5/ 5-ST-3,5-LR | Conector para placa de circuito impreso | Conector de placa de circuito impreso, sección nominal: 1,5 mm², color: verde, corriente nominal: 8 A, tensión nominal (III/2): 160 V, superficie de contacto: Sn, tipo de conexión del contacto: Hembra, número de potenciales: 5, número de filas: 1, número de polos: 5, número de conexiones: 5, familia de artículos: MC 1,5/..-ST-LR, paso: 3,5 mm, tipo de conexión: Conexión por tornillo con cápsula de tracción, forma de sujeción de tornillos: L Ranura longitudinal, dirección de conexión conductor/placa de circuito impreso: 0 °, sistema enchufable: COMBICON MC 1,5, bloqueo: Bloqueo Lock and Release, tipo de sujeción: Palanca extractora Lock &amp; Release, tipo de embalaje: empaquetado en caja | 544.03 | 100 | AA | PCB Connectors (PCC) | AAB | AABAAC | 50 | 50 | NO | PC |  | 4,61 | G | 92 | 78 | 114 | MM | 4046356753906 | 85366990 | DE | EC002638 | Imagen | Catálogo
1803604 | MC 1,5/ 5-ST-3,81 | Conector para placa de circuito impreso | Conector de placa de circuito impreso, sección nominal: 1,5 mm², color: verde, corriente nominal: 8 A, tensión nominal (III/2): 160 V, superficie de contacto: Sn, tipo de conexión del contacto: Hembra, número de potenciales: 5, número de filas: 1, número de polos: 5, número de conexiones: 5, familia de artículos: MC 1,5/..-ST, paso: 3,81 mm, tipo de conexión: Conexión por tornillo con cápsula de tracción, forma de sujeción de tornillos: L Ranura longitudinal, dirección de conexión conductor/placa de circuito impreso: 0 °, sistema enchufable: COMBICON MC 1,5, bloqueo: sin, tipo de sujeción: sin, tipo de embalaje: empaquetado en caja | 439.62 | 100 | AA | PCB Connectors (PCC) | AAB | AABABA | 250 | 250 | NO | PC |  | 3,69 | G | 93 | 181 | 116 | MM | 4017918045913 | 85366990 | DE | EC002638 | Imagen | Catálogo
1927085 | MC 1,5/ 5-ST-3,81 1,3,5 | Conector para placa de circuito impreso | Conector de placa de circuito impreso, sección nominal: 1,5 mm², color: verde, corriente nominal: 8 A, tensión nominal (III/2): 160 V, superficie de contacto: Sn, tipo de conexión del contacto: Hembra, número de potenciales: 5, número de filas: 1, número de polos: 5, número de conexiones: 5, familia de artículos: MC 1,5/..-ST, paso: 3,81 mm, tipo de conexión: Conexión por tornillo con cápsula de tracción, forma de sujeción de tornillos: L Ranura longitudinal, dirección de conexión conductor/placa de circuito impreso: 0 °, disposición de pines: Disposición de pines triple lineal, sistema enchufable: COMBICON MC 1,5, bloqueo: sin, tipo de sujeción: sin, tipo de embalaje: empaquetado en caja | 439.62 | 100 | AA | PCB Connectors (PCC) | AAB | AABABA | 50 | 50 | NO | PC | F | 3,08 | G | 48 | 80 | 115 | MM | 4017918618865 | 85366990 | DE | EC002638 | Imagen | Catálogo
1831277 | MC 1,5/ 5-ST-3,81 1CN BD:-1 | Conector para placa de circuito impreso | Conector de placa de circuito impreso, sección nominal: 1,5 mm², color: verde, corriente nominal: 8 A, tensión nominal (III/2): 160 V, superficie de contacto: Sn, tipo de conexión del contacto: Hembra, número de potenciales: 5, número de filas: 1, número de polos: 5, número de conexiones: 5, familia de artículos: MC 1,5/..-ST, paso: 3,81 mm, tipo de conexión: Conexión por tornillo con cápsula de tracción, forma de sujeción de tornillos: L Ranura longitudinal, dirección de conexión conductor/placa de circuito impreso: 0 °, disposición de pines: Disposición de pines triple lineal, sistema enchufable: COMBICON MC 1,5, bloqueo: sin, tipo de sujeción: sin, tipo de embalaje: empaquetado en caja | 499.35 | 100 | AA | PCB Connectors (PCC) | AAB | AABABA | 50 | 500 | NO | PC | F | 3,92 | G | 48 | 80 | 115 | MM | 4046356890458 | 85366990 | DE | EC002638 | Imagen | Catálogo
1716648 | MC 1,5/ 5-ST-3,81 2CPBD-A75-X1 | Conector para placa de circuito impreso | Conector de placa de circuito impreso, sección nominal: 1,5 mm², color: verde, corriente nominal: 8 A, tensión nominal (III/2): 160 V, superficie de contacto: Sn, tipo de conexión del contacto: Hembra, número de potenciales: 5, número de filas: 1, número de polos: 5, número de conexiones: 5, familia de artículos: MC 1,5/..-ST, paso: 3,81 mm, tipo de conexión: Conexión por tornillo con cápsula de tracción, forma de sujeción de tornillos: L Ranura longitudinal, dirección de conexión conductor/placa de circuito impreso: 0 °, sistema enchufable: COMBICON MC 1,5, bloqueo: sin, tipo de sujeción: sin, tipo de embalaje: empaquetado en caja | 541.22 | 100 | AA | PCB Connectors (PCC) | AAB | AABABA | 50 | 50 | NO | PC | F | 18,20 | G | 48 | 80 | 115 | MM | 4055626460161 | 85366990 | DE | EC002638 | Imagen | Catálogo
1716642 | MC 1,5/ 5-ST-3,81 2CPBDA75-X15 | Conector para placa de circuito impreso | Conector de placa de circuito impreso, sección nominal: 1,5 mm², color: verde, corriente nominal: 8 A, tensión nominal (III/2): 160 V, superficie de contacto: Sn, tipo de conexión del contacto: Hembra, número de potenciales: 5, número de filas: 1, número de polos: 5, número de conexiones: 5, familia de artículos: MC 1,5/..-ST, paso: 3,81 mm, tipo de conexión: Conexión por tornillo con cápsula de tracción, forma de sujeción de tornillos: L Ranura longitudinal, dirección de conexión conductor/placa de circuito impreso: 0 °, sistema enchufable: COMBICON MC 1,5, bloqueo: sin, tipo de sujeción: sin, tipo de embalaje: empaquetado en caja | 541.22 | 100 | AA | PCB Connectors (PCC) | AAB | AABABA | 50 | 50 | NO | PC | F | 18,10 | G | 48 | 80 | 115 | MM | 4055626460116 | 85366990 | DE | EC002638 | Imagen | Catálogo
1860883 | MC 1,5/ 5-ST-3,81 AU | Conector para placa de circuito impreso | Conector de placa de circuito impreso, sección nominal: 1,5 mm², color: verde, corriente nominal: 8 A, tensión nominal (III/2): 160 V, superficie de contacto: Au, tipo de conexión del contacto: Hembra, número de potenciales: 5, número de filas: 1, número de polos: 5, número de conexiones: 5, familia de artículos: MC 1,5/..-ST, paso: 3,81 mm, tipo de conexión: Conexión por tornillo con cápsula de tracción, forma de sujeción de tornillos: L Ranura longitudinal, dirección de conexión conductor/placa de circuito impreso: 0 °, disposición de pines: Disposición de pines triple lineal, sistema enchufable: COMBICON MC 1,5, bloqueo: sin, tipo de sujeción: sin, tipo de embalaje: empaquetado en caja | 695.94 | 100 | AA | PCB Connectors (PCC) | AAB | AABABA | 50 | 50 | NO | PC |  | 3,85 | G | 48 | 77 | 113 | MM | 4017918227296 | 85366990 | DE | EC002638 | Imagen | Catálogo
1970786 | MC 1,5/ 5-ST-3,81 AU BD :1-5 | Conector para placa de circuito impreso | Conector de placa de circuito impreso, sección nominal: 1,5 mm², color: verde, corriente nominal: 8 A, tensión nominal (III/2): 160 V, superficie de contacto: Au, tipo de conexión del contacto: Hembra, número de potenciales: 5, número de filas: 1, número de polos: 5, número de conexiones: 5, familia de artículos: MC 1,5/..-ST, paso: 3,81 mm, tipo de conexión: Conexión por tornillo con cápsula de tracción, forma de sujeción de tornillos: L Ranura longitudinal, dirección de conexión conductor/placa de circuito impreso: 0 °, disposición de pines: Disposición de pines triple lineal, sistema enchufable: COMBICON MC 1,5, bloqueo: sin, tipo de sujeción: sin, tipo de embalaje: empaquetado en caja | 737.6 | 100 | AA | PCB Connectors (PCC) | AAB | AABABA | 50 | 50 | NO | PC | F | 3,94 | G | 48 | 80 | 115 | MM | 4017918960629 | 85366990 | DE | EC002638 | Imagen | Catálogo
1846328 | MC 1,5/ 5-ST-3,81 BD:1-5 | Conector para placa de circuito impreso | Conector de placa de circuito impreso, sección nominal: 1,5 mm², color: verde, corriente nominal: 8 A, tensión nominal (III/2): 160 V, superficie de contacto: Sn, tipo de conexión del contacto: Hembra, número de potenciales: 5, número de filas: 1, número de polos: 5, número de conexiones: 5, familia de artículos: MC 1,5/..-ST, paso: 3,81 mm, tipo de conexión: Conexión por tornillo con cápsula de tracción, forma de sujeción de tornillos: L Ranura longitudinal, dirección de conexión conductor/placa de circuito impreso: 0 °, disposición de pines: Disposición de pines triple lineal, sistema enchufable: COMBICON MC 1,5, bloqueo: sin, tipo de sujeción: sin, tipo de embalaje: empaquetado en caja | 469.37 | 100 | AA | PCB Connectors (PCC) | AAB | AABABA | 50 | 50 | NO | PC |  | 3,89 | G | 48 | 78 | 113 | MM | 4017918215965 | 85366990 | DE | EC002638 | Imagen | Catálogo
1046755 | MC 1,5/ 5-ST-3,81 BD:5-1 | Conector para placa de circuito impreso | Conector de placa de circuito impreso, sección nominal: 1,5 mm², color: verde, corriente nominal: 8 A, tensión nominal (III/2): 160 V, superficie de contacto: Sn, tipo de conexión del contacto: Hembra, número de potenciales: 5, número de filas: 1, número de polos: 5, número de conexiones: 5, familia de artículos: MC 1,5/..-ST, paso: 3,81 mm, tipo de conexión: Conexión por tornillo con cápsula de tracción, forma de sujeción de tornillos: L Ranura longitudinal, dirección de conexión conductor/placa de circuito impreso: 0 °, sistema enchufable: COMBICON MC 1,5, bloqueo: sin, tipo de sujeción: sin, tipo de embalaje: empaquetado en caja | 469.37 | 100 | AA | PCB Connectors (PCC) | AAB | AABABA | 50 | 50 | NO | PC | F | 3,90 | G | 48 | 80 | 115 | MM | 4055626643830 | 85366990 | DE | EC002638 | Imagen | Catálogo
1861837 | MC 1,5/ 5-ST-3,81 BD:6-10 | Conector para placa de circuito impreso | Conector de placa de circuito impreso, sección nominal: 1,5 mm², color: verde, corriente nominal: 8 A, tensión nominal (III/2): 160 V, superficie de contacto: Sn, tipo de conexión del contacto: Hembra, número de potenciales: 5, número de filas: 1, número de polos: 5, número de conexiones: 5, familia de artículos: MC 1,5/..-ST, paso: 3,81 mm, tipo de conexión: Conexión por tornillo con cápsula de tracción, forma de sujeción de tornillos: L Ranura longitudinal, dirección de conexión conductor/placa de circuito impreso: 0 °, disposición de pines: Disposición de pines triple lineal, sistema enchufable: COMBICON MC 1,5, bloqueo: sin, tipo de sujeción: sin, tipo de embalaje: empaquetado en caja | 469.37 | 100 | AA | PCB Connectors (PCC) | AAB | AABABA | 50 | 50 | NO | PC |  | 4,01 | G | 48 | 80 | 115 | MM | 4017918227746 | 85366990 | DE | EC002638 | Imagen | Catálogo
1350239 | MC 1,5/ 5-ST-3,81 BD:9-13 | Conector para placa de circuito impreso | Conector de placa de circuito impreso, sección nominal: 1,5 mm², color: verde, corriente nominal: 8 A, tensión nominal (III/2): 160 V, superficie de contacto: Sn, tipo de conexión del contacto: Hembra, número de filas: 1, número de polos: 5, familia de artículos: MC 1,5/..-ST, paso: 3,81 mm, tipo de conexión: Conexión por tornillo con cápsula de tracción, forma de sujeción de tornillos: L Ranura longitudinal, dirección de conexión conductor/placa de circuito impreso: 0 °, sistema enchufable: COMBICON MC 1,5, bloqueo: sin, tipo de sujeción: sin, tipo de embalaje: empaquetado en caja | 469.37 | 100 | AA | PCB Connectors (PCC) | AAB | AABABA | 250 | 1000 | NO | PC | F | 3,69 | G | 93 | 181 | 116 | MM | 4063151669614 | 85366990 | DE | EC002638 | Imagen | Catálogo
1044712 | MC 1,5/ 5-ST-3,81 BD:L,- | Conector para placa de circuito impreso | Conector de placa de circuito impreso, sección nominal: 1,5 mm², color: verde, corriente nominal: 8 A, tensión nominal (III/2): 160 V, superficie de contacto: Sn, tipo de conexión del contacto: Hembra, número de filas: 1, número de polos: 5, familia de artículos: MC 1,5/..-ST, paso: 3,81 mm, tipo de conexión: Conexión por tornillo con cápsula de tracción, forma de sujeción de tornillos: L Ranura longitudinal, dirección de conexión conductor/placa de circuito impreso: 0 °, sistema enchufable: COMBICON MC 1,5, bloqueo: sin, tipo de sujeción: sin, tipo de embalaje: empaquetado en caja | 481.28 | 100 | AA | PCB Connectors (PCC) | AAB | AABABA | 50 | 50 | NO | PC | F | 3,88 | G | 48 | 80 | 115 | MM | 4055626633329 | 85366990 | DE | EC002638 | Imagen | Catálogo
1460867 | MC 1,5/ 5-ST-3,81 BD:TX-GN | Conector para placa de circuito impreso | Conector de placa de circuito impreso, sección nominal: 1,5 mm², color: verde, corriente nominal: 8 A, tensión nominal (III/2): 160 V, superficie de contacto: Sn, tipo de conexión del contacto: Hembra, número de filas: 1, número de polos: 5, familia de artículos: MC 1,5/..-ST, paso: 3,81 mm, tipo de conexión: Conexión por tornillo con cápsula de tracción, forma de sujeción de tornillos: L Ranura longitudinal, dirección de conexión conductor/placa de circuito impreso: 0 °, sistema enchufable: COMBICON MC 1,5, bloqueo: sin, tipo de sujeción: sin, tipo de embalaje: empaquetado en caja | 469.37 | 100 | AA | PCB Connectors (PCC) | AAB | AABABA | 250 | 1000 | NO | PC | F | 3,71 | G | 93 | 181 | 116 | MM | 4063151852450 | 85366990 | DE | EC002638 | Imagen | Catálogo
1707745 | MC 1,5/ 5-ST-3,81 BD:X70 | Conector para placa de circuito impreso | Conector de placa de circuito impreso, sección nominal: 1,5 mm², color: verde, corriente nominal: 8 A, tensión nominal (III/2): 160 V, superficie de contacto: Sn, tipo de conexión del contacto: Hembra, número de potenciales: 5, número de filas: 1, número de polos: 5, número de conexiones: 5, familia de artículos: MC 1,5/..-ST, paso: 3,81 mm, tipo de conexión: Conexión por tornillo con cápsula de tracción, forma de sujeción de tornillos: L Ranura longitudinal, dirección de conexión conductor/placa de circuito impreso: 0 °, sistema enchufable: COMBICON MC 1,5, bloqueo: sin, tipo de sujeción: sin, tipo de embalaje: empaquetado en caja | 456.25 | 100 | AA | PCB Connectors (PCC) | AAB | AABABA | 50 | 50 | NO | PC | F | 3,95 | G | 48 | 80 | 115 | MM | 4046356945769 | 85366990 | DE | EC002638 | Imagen | Catálogo
1701248 | MC 1,5/ 5-ST-3,81 BGBD:NZ0796 | Conector para placa de circuito impreso | Conector de placa de circuito impreso, sección nominal: 1,5 mm², color: beige, corriente nominal: 8 A, tensión nominal (III/2): 160 V, superficie de contacto: Sn, tipo de conexión del contacto: Hembra, número de potenciales: 5, número de filas: 1, número de polos: 5, número de conexiones: 5, familia de artículos: MC 1,5/..-ST, paso: 3,81 mm, tipo de conexión: Conexión por tornillo con cápsula de tracción, forma de sujeción de tornillos: L Ranura longitudinal, dirección de conexión conductor/placa de circuito impreso: 0 °, sistema enchufable: COMBICON MC 1,5, bloqueo: sin, tipo de sujeción: sin, tipo de embalaje: empaquetado en caja | 469.37 | 100 | AA | PCB Connectors (PCC) | AAB | AABABA | 50 | 50 | NO | PC | F | 3,91 | G | 48 | 80 | 115 | MM | 4046356520997 | 85366990 | DE | EC002638 | Imagen | Catálogo
1701247 | MC 1,5/ 5-ST-3,81 BGBD:NZ0797 | Conector para placa de circuito impreso | Conector de placa de circuito impreso, sección nominal: 1,5 mm², color: beige, corriente nominal: 8 A, tensión nominal (III/2): 160 V, superficie de contacto: Sn, tipo de conexión del contacto: Hembra, número de potenciales: 5, número de filas: 1, número de polos: 5, número de conexiones: 5, familia de artículos: MC 1,5/..-ST, paso: 3,81 mm, tipo de conexión: Conexión por tornillo con cápsula de tracción, forma de sujeción de tornillos: L Ranura longitudinal, dirección de conexión conductor/placa de circuito impreso: 0 °, sistema enchufable: COMBICON MC 1,5, bloqueo: sin, tipo de sujeción: sin, tipo de embalaje: empaquetado en caja | 469.37 | 100 | AA | PCB Connectors (PCC) | AAB | AABABA | 50 | 50 | NO | PC | F | 3,91 | G | 48 | 80 | 115 | MM | 4046356520843 | 85366990 | DE | EC002638 | Imagen | Catálogo
1827622 | MC 1,5/ 5-ST-3,81 BK | Conector para placa de circuito impreso | Conector de placa de circuito impreso, sección nominal: 1,5 mm², color: negro, corriente nominal: 8 A, tensión nominal (III/2): 160 V, superficie de contacto: Sn, tipo de conexión del contacto: Hembra, número de potenciales: 5, número de filas: 1, número de polos: 5, número de conexiones: 5, familia de artículos: MC 1,5/..-ST, paso: 3,81 mm, tipo de conexión: Conexión por tornillo con cápsula de tracción, forma de sujeción de tornillos: L Ranura longitudinal, dirección de conexión conductor/placa de circuito impreso: 0 °, disposición de pines: Disposición de pines triple lineal, sistema enchufable: COMBICON MC 1,5, bloqueo: sin, tipo de sujeción: sin, tipo de embalaje: empaquetado en caja | 439.62 | 100 | AA | PCB Connectors (PCC) | AAB | AABABA | 50 | 50 | NO | PC |  | 3,98 | G | 46 | 77 | 113 | MM | 4017918261832 | 85366990 | DE | EC002638 | Imagen | Catálogo
1701460 | MC 1,5/ 5-ST-3,81 BK BDWH:1-5 | Conector para placa de circuito impreso | Conector de placa de circuito impreso, sección nominal: 1,5 mm², color: negro, corriente nominal: 8 A, tensión nominal (III/2): 160 V, superficie de contacto: Sn, tipo de conexión del contacto: Hembra, número de potenciales: 5, número de filas: 1, número de polos: 5, número de conexiones: 5, familia de artículos: MC 1,5/..-ST, paso: 3,81 mm, tipo de conexión: Conexión por tornillo con cápsula de tracción, forma de sujeción de tornillos: L Ranura longitudinal, dirección de conexión conductor/placa de circuito impreso: 0 °, sistema enchufable: COMBICON MC 1,5, bloqueo: sin, tipo de sujeción: sin, tipo de embalaje: empaquetado en caja | 481.28 | 100 | AA | PCB Connectors (PCC) | AAB | AABABA | 50 | 1000 | NO | PC |  | 3,91 | G | 48 | 80 | 115 | MM | 4046356535861 | 85366990 | DE | EC002638 | Imagen | Catálogo
1776258 | MC 1,5/ 5-ST-3,81 BUBDWH:A- | Conector para placa de circuito impreso | Conector de placa de circuito impreso, sección nominal: 1,5 mm², color: azul, corriente nominal: 8 A, tensión nominal (III/2): 160 V, superficie de contacto: Sn, tipo de conexión del contacto: Hembra, número de potenciales: 5, número de filas: 1, número de polos: 5, número de conexiones: 5, familia de artículos: MC 1,5/..-ST, paso: 3,81 mm, tipo de conexión: Conexión por tornillo con cápsula de tracción, forma de sujeción de tornillos: L Ranura longitudinal, dirección de conexión conductor/placa de circuito impreso: 0 °, disposición de pines: Disposición de pines triple lineal, sistema enchufable: COMBICON MC 1,5, bloqueo: sin, tipo de sujeción: sin, tipo de embalaje: empaquetado en caja | 481.28 | 100 | AA | PCB Connectors (PCC) | AAB | AABABA | 50 | 50 | NO | PC |  | 3,93 | G | 48 | 80 | 115 | MM | 4046356510509 | 85366990 | DE | EC002638 | Imagen | Catálogo
1707746 | MC 1,5/ 5-ST-3,81 CN1 BD:X72 | Conector para placa de circuito impreso | Conector de placa de circuito impreso, sección nominal: 1,5 mm², color: verde, corriente nominal: 8 A, tensión nominal (III/2): 160 V, superficie de contacto: Sn, tipo de conexión del contacto: Hembra, número de potenciales: 5, número de filas: 1, número de polos: 5, número de conexiones: 5, familia de artículos: MC 1,5/..-ST, paso: 3,81 mm, tipo de conexión: Conexión por tornillo con cápsula de tracción, forma de sujeción de tornillos: L Ranura longitudinal, dirección de conexión conductor/placa de circuito impreso: 0 °, sistema enchufable: COMBICON MC 1,5, bloqueo: sin, tipo de sujeción: sin, tipo de embalaje: empaquetado en caja | 485.77 | 100 | AA | PCB Connectors (PCC) | AAB | AABABA | 50 | 50 | NO | PC | F | 3,90 | G | 48 | 80 | 115 | MM | 4046356945776 | 85366990 | DE | EC002638 | Imagen | Catálogo
1764464 | MC 1,5/ 5-ST-3,81 CN1,3,4BDA75 | Conector para placa de circuito impreso | Conector de placa de circuito impreso, sección nominal: 1,5 mm², color: verde, corriente nominal: 8 A, tensión nominal (III/2): 160 V, superficie de contacto: Sn, tipo de conexión del contacto: Hembra, número de potenciales: 5, número de filas: 1, número de polos: 5, número de conexiones: 5, familia de artículos: MC 1,5/..-ST, paso: 3,81 mm, tipo de conexión: Conexión por tornillo con cápsula de tracción, forma de sujeción de tornillos: L Ranura longitudinal, dirección de conexión conductor/placa de circuito impreso: 0 °, disposición de pines: Disposición de pines triple lineal, sistema enchufable: COMBICON MC 1,5, bloqueo: sin, tipo de sujeción: sin, tipo de embalaje: empaquetado en caja | 571.19 | 100 | AA | PCB Connectors (PCC) | AAB | AABABA | 50 | 50 | NO | PC | F | 3,90 | G | 48 | 80 | 115 | MM | 4046356436199 | 85366990 | DE | EC002638 | Imagen | Catálogo
1704452 | MC 1,5/ 5-ST-3,81 CN1,4 BD:-5 | Conector para placa de circuito impreso | Conector de placa de circuito impreso, sección nominal: 1,5 mm², color: verde, corriente nominal: 8 A, tensión nominal (III/2): 160 V, superficie de contacto: Sn, tipo de conexión del contacto: Hembra, número de potenciales: 5, número de filas: 1, número de polos: 5, número de conexiones: 5, familia de artículos: MC 1,5/..-ST, paso: 3,81 mm, tipo de conexión: Conexión por tornillo con cápsula de tracción, forma de sujeción de tornillos: L Ranura longitudinal, dirección de conexión conductor/placa de circuito impreso: 0 °, sistema enchufable: COMBICON MC 1,5, bloqueo: sin, tipo de sujeción: sin, tipo de embalaje: empaquetado en caja | 529.32 | 100 | AA | PCB Connectors (PCC) | AAB | AABABA | 50 | 50 | NO | PC | F | 3,92 | G | 48 | 80 | 115 | MM | 4046356723367 | 85366990 | DE | EC002638 | Imagen | Catálogo
1707747 | MC 1,5/ 5-ST-3,81 CN2 BD:X75 | Conector para placa de circuito impreso | Conector de placa de circuito impreso, sección nominal: 1,5 mm², color: verde, corriente nominal: 8 A, tensión nominal (III/2): 160 V, superficie de contacto: Sn, tipo de conexión del contacto: Hembra, número de potenciales: 5, número de filas: 1, número de polos: 5, número de conexiones: 5, familia de artículos: MC 1,5/..-ST, paso: 3,81 mm, tipo de conexión: Conexión por tornillo con cápsula de tracción, forma de sujeción de tornillos: L Ranura longitudinal, dirección de conexión conductor/placa de circuito impreso: 0 °, sistema enchufable: COMBICON MC 1,5, bloqueo: sin, tipo de sujeción: sin, tipo de embalaje: empaquetado en caja | 485.77 | 100 | AA | PCB Connectors (PCC) | AAB | AABABA | 50 | 50 | NO | PC | F | 3,94 | G | 48 | 80 | 115 | MM | 4046356945783 | 85366990 | DE | EC002638 | Imagen | Catálogo
1701378 | MC 1,5/ 5-ST-3,81 CN3 | Conector para placa de circuito impreso | Conector de placa de circuito impreso, sección nominal: 1,5 mm², color: verde, corriente nominal: 8 A, tensión nominal (III/2): 160 V, superficie de contacto: Sn, tipo de conexión del contacto: Hembra, número de potenciales: 5, número de filas: 1, número de polos: 5, número de conexiones: 5, familia de artículos: MC 1,5/..-ST, paso: 3,81 mm, tipo de conexión: Conexión por tornillo con cápsula de tracción, forma de sujeción de tornillos: L Ranura longitudinal, dirección de conexión conductor/placa de circuito impreso: 0 °, sistema enchufable: COMBICON MC 1,5, bloqueo: sin, tipo de sujeción: sin, tipo de embalaje: empaquetado en caja | 469.59 | 100 | AA | PCB Connectors (PCC) | AAB | AABABA | 50 | 50 | NO | PC | F | 3,93 | G | 48 | 80 | 115 | MM | 4046356529457 | 85366990 | DE | EC002638 | Imagen | Catálogo
1707749 | MC 1,5/ 5-ST-3,81 CN3 BD:X94 | Conector para placa de circuito impreso | Conector de placa de circuito impreso, sección nominal: 1,5 mm², color: verde, corriente nominal: 8 A, tensión nominal (III/2): 160 V, superficie de contacto: Sn, tipo de conexión del contacto: Hembra, número de potenciales: 5, número de filas: 1, número de polos: 5, número de conexiones: 5, familia de artículos: MC 1,5/..-ST, paso: 3,81 mm, tipo de conexión: Conexión por tornillo con cápsula de tracción, forma de sujeción de tornillos: L Ranura longitudinal, dirección de conexión conductor/placa de circuito impreso: 0 °, sistema enchufable: COMBICON MC 1,5, bloqueo: sin, tipo de sujeción: sin, tipo de embalaje: empaquetado en caja | 485.77 | 100 | AA | PCB Connectors (PCC) | AAB | AABABA | 50 | 50 | NO | PC | F | 3,95 | G | 48 | 80 | 115 | MM | 4046356945790 | 85366990 | DE | EC002638 | Imagen | Catálogo
1880698 | MC 1,5/ 5-ST-3,81 GY | Conector para placa de circuito impreso | Conector de placa de circuito impreso, sección nominal: 1,5 mm², color: gris, corriente nominal: 8 A, tensión nominal (III/2): 160 V, superficie de contacto: Sn, tipo de conexión del contacto: Hembra, número de potenciales: 5, número de filas: 1, número de polos: 5, número de conexiones: 5, familia de artículos: MC 1,5/..-ST, paso: 3,81 mm, tipo de conexión: Conexión por tornillo con cápsula de tracción, forma de sujeción de tornillos: L Ranura longitudinal, dirección de conexión conductor/placa de circuito impreso: 0 °, disposición de pines: Disposición de pines triple lineal, sistema enchufable: COMBICON MC 1,5, bloqueo: sin, tipo de sujeción: sin, tipo de embalaje: empaquetado en caja | 439.62 | 100 | AA | PCB Connectors (PCC) | AAB | AABABA | 50 | 50 | NO | PC | F | 3,90 | G | 48 | 80 | 115 | MM | 4017918314507 | 85366990 | DE | EC002638 | Imagen | Catálogo
1055900 | MC 1,5/ 5-ST-3,81 GY BD:1-4 Q | Conector para placa de circuito impreso | Conector de placa de circuito impreso, sección nominal: 1,5 mm², color: gris, corriente nominal: 8 A, tensión nominal (III/2): 160 V, superficie de contacto: Sn, tipo de conexión del contacto: Hembra, número de filas: 1, número de polos: 5, familia de artículos: MC 1,5/..-ST, paso: 3,81 mm, tipo de conexión: Conexión por tornillo con cápsula de tracción, forma de sujeción de tornillos: L Ranura longitudinal, dirección de conexión conductor/placa de circuito impreso: 0 °, sistema enchufable: COMBICON MC 1,5, bloqueo: sin, tipo de sujeción: sin, tipo de embalaje: empaquetado en caja | 481.28 | 100 | AA | PCB Connectors (PCC) | AAB | AABABA | 50 | 50 | NO | PC |  | 3,85 | G | 46 | 77 | 113 | MM | 4055626694313 | 85366990 | DE | EC002638 | Imagen | Catálogo
1973301 | MC 1,5/ 5-ST-3,81 GY BD:1-5 | Conector para placa de circuito impreso | Conector de placa de circuito impreso, sección nominal: 1,5 mm², color: gris, corriente nominal: 8 A, tensión nominal (III/2): 160 V, superficie de contacto: Sn, tipo de conexión del contacto: Hembra, número de potenciales: 5, número de filas: 1, número de polos: 5, número de conexiones: 5, familia de artículos: MC 1,5/..-ST, paso: 3,81 mm, tipo de conexión: Conexión por tornillo con cápsula de tracción, forma de sujeción de tornillos: L Ranura longitudinal, dirección de conexión conductor/placa de circuito impreso: 0 °, disposición de pines: Disposición de pines triple lineal, sistema enchufable: COMBICON MC 1,5, bloqueo: sin, tipo de sujeción: sin, tipo de embalaje: empaquetado en caja | 469.37 | 100 | AA | PCB Connectors (PCC) | AAB | AABABA | 50 | 50 | NO | PC |  | 3,92 | G | 46 | 77 | 113 | MM | 4017918942502 | 85366990 | DE | EC002638 | Imagen | Catálogo
1995172 | MC 1,5/ 5-ST-3,81 GY BD:5-1 Q | Conector para placa de circuito impreso | Conector de placa de circuito impreso, sección nominal: 1,5 mm², color: gris, corriente nominal: 8 A, tensión nominal (III/2): 160 V, superficie de contacto: Sn, tipo de conexión del contacto: Hembra, número de potenciales: 5, número de filas: 1, número de polos: 5, número de conexiones: 5, familia de artículos: MC 1,5/..-ST, paso: 3,81 mm, tipo de conexión: Conexión por tornillo con cápsula de tracción, forma de sujeción de tornillos: L Ranura longitudinal, dirección de conexión conductor/placa de circuito impreso: 0 °, disposición de pines: Disposición de pines triple lineal, sistema enchufable: COMBICON MC 1,5, bloqueo: sin, tipo de sujeción: sin, tipo de embalaje: empaquetado en caja | 481.28 | 100 | AA | PCB Connectors (PCC) | AAB | AABABA | 50 | 50 | NO | PC | F | 3,99 | G | 48 | 80 | 115 | MM | 4017918991685 | 85366990 | DE | EC002638 | Imagen | Catálogo
1937101 | MC 1,5/ 5-ST-3,81 GY BD:75-79 | Conector para placa de circuito impreso | Conector de placa de circuito impreso, sección nominal: 1,5 mm², color: gris, corriente nominal: 8 A, tensión nominal (III/2): 160 V, superficie de contacto: Sn, tipo de conexión del contacto: Hembra, número de potenciales: 5, número de filas: 1, número de polos: 5, número de conexiones: 5, familia de artículos: MC 1,5/..-ST, paso: 3,81 mm, tipo de conexión: Conexión por tornillo con cápsula de tracción, forma de sujeción de tornillos: L Ranura longitudinal, dirección de conexión conductor/placa de circuito impreso: 0 °, disposición de pines: Disposición de pines triple lineal, sistema enchufable: COMBICON MC 1,5, bloqueo: sin, tipo de sujeción: sin, tipo de embalaje: empaquetado en caja | 469.37 | 100 | AA | PCB Connectors (PCC) | AAB | AABABA | 50 | 50 | NO | PC | F | 3,95 | G | 48 | 80 | 115 | MM | 4017918730109 | 85366990 | DE | EC002638 | Imagen | Catálogo
1715915 | MC 1,5/ 5-ST-3,81 GY35 BD:+-B | Conector para placa de circuito impreso | Conector de placa de circuito impreso, sección nominal: 1,5 mm², color: gris claro, corriente nominal: 8 A, tensión nominal (III/2): 160 V, superficie de contacto: Sn, tipo de conexión del contacto: Hembra, número de potenciales: 5, número de filas: 1, número de polos: 5, número de conexiones: 5, familia de artículos: MC 1,5/..-ST, paso: 3,81 mm, tipo de conexión: Conexión por tornillo con cápsula de tracción, forma de sujeción de tornillos: L Ranura longitudinal, dirección de conexión conductor/placa de circuito impreso: 0 °, sistema enchufable: COMBICON MC 1,5, bloqueo: sin, tipo de sujeción: sin, tipo de embalaje: empaquetado en caja | 469.37 | 100 | AA | PCB Connectors (PCC) | AAB | AABABA | 50 | 50 | NO | PC | F | 3,91 | G | 48 | 80 | 115 | MM | 4055626456423 | 85366990 | DE | EC002638 | Imagen | Catálogo
1701518 | MC 1,5/ 5-ST-3,81 GY7032BD:-T2 | Conector para placa de circuito impreso | Conector de placa de circuito impreso, sección nominal: 1,5 mm², color: beige, corriente nominal: 8 A, tensión nominal (III/2): 160 V, superficie de contacto: Sn, tipo de conexión del contacto: Hembra, número de potenciales: 5, número de filas: 1, número de polos: 5, número de conexiones: 5, familia de artículos: MC 1,5/..-ST, paso: 3,81 mm, tipo de conexión: Conexión por tornillo con cápsula de tracción, forma de sujeción de tornillos: L Ranura longitudinal, dirección de conexión conductor/placa de circuito impreso: 0 °, sistema enchufable: COMBICON MC 1,5, bloqueo: sin, tipo de sujeción: sin, tipo de embalaje: empaquetado en caja | 481.28 | 100 | AA | PCB Connectors (PCC) | AAB | AABABA | 50 | 1000 | NO | PC | F | 3,90 | G | 48 | 80 | 115 | MM | 4046356542470 | 85366990 | DE | EC002638 | Imagen | Catálogo
1710155 | MC 1,5/ 5-ST-3,81 GY7035 | Conector para placa de circuito impreso | Conector de placa de circuito impreso, sección nominal: 1,5 mm², color: gris claro, corriente nominal: 8 A, tensión nominal (III/2): 160 V, superficie de contacto: Sn, tipo de conexión del contacto: Hembra, número de potenciales: 5, número de filas: 1, número de polos: 5, número de conexiones: 5, familia de artículos: MC 1,5/..-ST, paso: 3,81 mm, tipo de conexión: Conexión por tornillo con cápsula de tracción, forma de sujeción de tornillos: L Ranura longitudinal, dirección de conexión conductor/placa de circuito impreso: 0 °, sistema enchufable: COMBICON MC 1,5, bloqueo: sin, tipo de sujeción: sin, tipo de embalaje: empaquetado en caja | 439.62 | 100 | AA | PCB Connectors (PCC) | AAB | AABABA | 50 | 50 | NO | PC | F | 3,91 | G | 48 | 80 | 115 | MM | 4055626134109 | 85366990 | DE | EC002638 | Imagen | Catálogo
1719697 | MC 1,5/ 5-ST-3,81 GY7035 AU | Conector para placa de circuito impreso | Conector de placa de circuito impreso, sección nominal: 1,5 mm², color: gris claro, corriente nominal: 8 A, tensión nominal (III/2): 160 V, superficie de contacto: Au, tipo de conexión del contacto: Hembra, número de potenciales: 5, número de filas: 1, número de polos: 5, número de conexiones: 5, familia de artículos: MC 1,5/..-ST, paso: 3,81 mm, tipo de conexión: Conexión por tornillo con cápsula de tracción, forma de sujeción de tornillos: L Ranura longitudinal, dirección de conexión conductor/placa de circuito impreso: 0 °, disposición de pines: Disposición de pines triple lineal, sistema enchufable: COMBICON MC 1,5, bloqueo: sin, tipo de sujeción: sin, tipo de embalaje: empaquetado en caja | 695.94 | 100 | AA | PCB Connectors (PCC) | AAB | AABABA | 50 | 50 | NO | PC |  | 3,82 | G | 48 | 77 | 113 | MM | 4046356141987 | 85366990 | DE | EC002638 | Imagen | Catálogo
1992638 | MC 1,5/ 5-ST-3,81 GYBD35-31QSO | Conector para placa de circuito impreso | Conector de placa de circuito impreso, sección nominal: 1,5 mm², color: gris, corriente nominal: 8 A, tensión nominal (III/2): 160 V, superficie de contacto: Sn, tipo de conexión del contacto: Hembra, número de potenciales: 5, número de filas: 1, número de polos: 5, número de conexiones: 5, familia de artículos: MC 1,5/..-ST, paso: 3,81 mm, tipo de conexión: Conexión por tornillo con cápsula de tracción, forma de sujeción de tornillos: L Ranura longitudinal, dirección de conexión conductor/placa de circuito impreso: 0 °, sistema enchufable: COMBICON MC 1,5, bloqueo: sin, tipo de sujeción: sin, tipo de embalaje: empaquetado en caja | 469.37 | 100 | AA | PCB Connectors (PCC) | AAB | AABABA | 50 | 50 | NO | PC | F | 4,00 | G | 48 | 80 | 115 | MM | 4017918981853 | 85366990 | DE | EC002638 | Imagen | Catálogo
1741306 | MC 1,5/ 5-ST-3,81 PA1,3,5BD:NZ | Conector para placa de circuito impreso | Conector de placa de circuito impreso, sección nominal: 1,5 mm², color: verde, corriente nominal: 8 A, tensión nominal (III/2): 160 V, superficie de contacto: Sn, tipo de conexión del contacto: Hembra, número de potenciales: 3, número de filas: 1, número de polos: 5, número de conexiones: 3, familia de artículos: MC 1,5/..-ST, paso: 3,81 mm, tipo de conexión: Conexión por tornillo con cápsula de tracción, forma de sujeción de tornillos: L Ranura longitudinal, dirección de conexión conductor/placa de circuito impreso: 0 °, disposición de pines: Disposición de pines triple lineal, sistema enchufable: COMBICON MC 1,5, bloqueo: sin, tipo de sujeción: sin, tipo de embalaje: empaquetado en caja | 569.17 | 100 | AA | PCB Connectors (PCC) | AAB | AABABA | 50 | 50 | NO | PC | F | 3,08 | G | 48 | 80 | 115 | MM | 4046356292559 | 85366990 | DE | EC002638 | Imagen | Catálogo
1817071 | MC 1,5/ 5-ST-3,81-LR | Conector para placa de circuito impreso | Conector de placa de circuito impreso, sección nominal: 1,5 mm², color: verde, corriente nominal: 8 A, tensión nominal (III/2): 160 V, superficie de contacto: Sn, tipo de conexión del contacto: Hembra, número de potenciales: 5, número de filas: 1, número de polos: 5, número de conexiones: 5, familia de artículos: MC 1,5/..-ST-LR, paso: 3,81 mm, tipo de conexión: Conexión por tornillo con cápsula de tracción, forma de sujeción de tornillos: L Ranura longitudinal, dirección de conexión conductor/placa de circuito impreso: 0 °, sistema enchufable: COMBICON MC 1,5, bloqueo: Bloqueo Lock and Release, tipo de sujeción: Palanca extractora Lock &amp; Release, tipo de embalaje: empaquetado en caja | 544.03 | 100 | AA | PCB Connectors (PCC) | AAB | AABABE | 50 | 50 | NO | PC |  | 4,80 | G | 48 | 110 | 116 | MM | 4046356754194 | 85366990 | DE | EC002638 | Imagen | Catálogo
1836105 | MC 1,5/ 5-ST-5,08 | Conector para placa de circuito impreso | Conector de placa de circuito impreso, sección nominal: 1,5 mm², color: verde, corriente nominal: 8 A, tensión nominal (III/2): 320 V, superficie de contacto: Sn, tipo de conexión del contacto: Hembra, número de potenciales: 5, número de filas: 1, número de polos: 5, número de conexiones: 5, familia de artículos: MC 1,5/..-ST, paso: 5,08 mm, tipo de conexión: Conexión por tornillo con cápsula de tracción, forma de sujeción de tornillos: L Ranura longitudinal, dirección de conexión conductor/placa de circuito impreso: 0 °, sistema enchufable: COMBICON MC 1,5, bloqueo: sin, tipo de sujeción: sin, tipo de embalaje: empaquetado en caja | 446.58 | 100 | AA | PCB Connectors (PCC) | AAB | AABACA | 50 | 50 | NO | PC |  | 4,18 | G | 61 | 76 | 113 | MM | 4017918110970 | 85366990 | IN | EC002638 | Imagen | Catálogo
1705629 | MC 1,5/ 5-ST-5,08 BD:9-5SO | Conector para placa de circuito impreso | Conector de placa de circuito impreso, sección nominal: 1,5 mm², color: verde, corriente nominal: 8 A, tensión nominal (III/2): 320 V, superficie de contacto: Sn, tipo de conexión del contacto: Hembra, número de potenciales: 5, número de filas: 1, número de polos: 5, número de conexiones: 5, familia de artículos: MC 1,5/..-ST, paso: 5,08 mm, tipo de conexión: Conexión por tornillo con cápsula de tracción, forma de sujeción de tornillos: L Ranura longitudinal, dirección de conexión conductor/placa de circuito impreso: 0 °, sistema enchufable: COMBICON MC 1,5, bloqueo: sin, tipo de sujeción: sin, tipo de embalaje: empaquetado en caja | 488.24 | 100 | AA | PCB Connectors (PCC) | AAB | AABACA | 50 | 50 | NO | PC |  | 4,06 | G | 63 | 78 | 115 | MM | 4046356787857 | 85366990 | IN | EC002638 | Imagen | Catálogo
1847084 | MC 1,5/ 5-STF-3,5 | Conector para placa de circuito impreso | Conector de placa de circuito impreso, sección nominal: 1,5 mm², color: verde, corriente nominal: 8 A, tensión nominal (III/2): 160 V, superficie de contacto: Sn, tipo de conexión del contacto: Hembra, número de potenciales: 5, número de filas: 1, número de polos: 5, número de conexiones: 5, familia de artículos: MC 1,5/..-STF, paso: 3,5 mm, tipo de conexión: Conexión por tornillo con cápsula de tracción, forma de sujeción de tornillos: L Ranura longitudinal, dirección de conexión conductor/placa de circuito impreso: 0 °, sistema enchufable: COMBICON MC 1,5, bloqueo: Bloqueo por tornillo, tipo de sujeción: Sujeción aérea (tornillo), tipo de embalaje: empaquetado en caja | 452.76 | 100 | AA | PCB Connectors (PCC) | AAB | AABAAB | 250 | 250 | NO | PC |  | 4,34 | G | 93 | 181 | 116 | MM | 4017918105211 | 85366990 | DE | EC002638 | Imagen | Catálogo
1760578 | MC 1,5/ 5-STF-3,5 BD:1-5 | Conector para placa de circuito impreso | Conector de placa de circuito impreso, sección nominal: 1,5 mm², color: verde, corriente nominal: 8 A, tensión nominal (III/2): 160 V, superficie de contacto: Sn, tipo de conexión del contacto: Hembra, número de potenciales: 5, número de filas: 1, número de polos: 5, número de conexiones: 5, familia de artículos: MC 1,5/..-STF, paso: 3,5 mm, tipo de conexión: Conexión por tornillo con cápsula de tracción, forma de sujeción de tornillos: L Ranura longitudinal, dirección de conexión conductor/placa de circuito impreso: 0 °, sistema enchufable: COMBICON MC 1,5, bloqueo: Bloqueo por tornillo, tipo de sujeción: Sujeción aérea (tornillo), tipo de embalaje: empaquetado en caja | 482.52 | 100 | AA | PCB Connectors (PCC) | AAB | AABAAB | 50 | 1000 | NO | PC | F | 4,60 | G | 63 | 78 | 115 | MM | 4046356353304 | 85366990 | DE | EC002638 | Imagen | Catálogo
1714431 | MC 1,5/ 5-STF-3,5 BU PA1,2,4,5 | Conector para placa de circuito impreso | Conector de placa de circuito impreso, sección nominal: 1,5 mm², color: azul, corriente nominal: 8 A, tensión nominal (III/2): 160 V, superficie de contacto: Sn, tipo de conexión del contacto: Hembra, número de potenciales: 4, número de filas: 1, número de polos: 5, número de conexiones: 4, familia de artículos: MC 1,5/..-STF, paso: 3,5 mm, tipo de conexión: Conexión por tornillo con cápsula de tracción, forma de sujeción de tornillos: L Ranura longitudinal, dirección de conexión conductor/placa de circuito impreso: 0 °, disposición de pines: Disposición de pines lineal, sistema enchufable: COMBICON MC 1,5, bloqueo: Bloqueo por tornillo, tipo de sujeción: Sujeción aérea (tornillo), tipo de embalaje: empaquetado en caja | 416.49 | 100 | AA | PCB Connectors (PCC) | AAB | AABAAB | 250 | 250 | NO | PC | F | 3,88 | G | 93 | 181 | 116 | MM | 4055626356501 | 85366990 | DE | EC002638 | Imagen | Catálogo
1703514 | MC 1,5/ 5-STF-3,5 MURRBD1-ERDE | Conector para placa de circuito impreso | Conector de placa de circuito impreso, sección nominal: 1,5 mm², color: verde, corriente nominal: 8 A, tensión nominal (III/2): 160 V, superficie de contacto: Sn, tipo de conexión del contacto: Hembra, número de potenciales: 5, número de filas: 1, número de polos: 5, número de conexiones: 5, familia de artículos: MC 1,5/..-STF, paso: 3,5 mm, tipo de conexión: Conexión por tornillo con cápsula de tracción, forma de sujeción de tornillos: L Ranura longitudinal, dirección de conexión conductor/placa de circuito impreso: 0 °, sistema enchufable: COMBICON MC 1,5, bloqueo: Bloqueo por tornillo, tipo de sujeción: Sujeción aérea (tornillo), tipo de embalaje: empaquetado en caja | 494.42 | 100 | AA | PCB Connectors (PCC) | AAB | AABAAB | 50 | 50 | NO | PC | F | 4,04 | G | 63 | 78 | 115 | MM | 4046356655248 | 85366990 | DE | EC002638 | Imagen | Catálogo
1827732 | MC 1,5/ 5-STF-3,81 | Conector para placa de circuito impreso | Conector de placa de circuito impreso, sección nominal: 1,5 mm², color: verde, corriente nominal: 8 A, tensión nominal (III/2): 160 V, superficie de contacto: Sn, tipo de conexión del contacto: Hembra, número de potenciales: 5, número de filas: 1, número de polos: 5, número de conexiones: 5, familia de artículos: MC 1,5/..-STF, paso: 3,81 mm, tipo de conexión: Conexión por tornillo con cápsula de tracción, forma de sujeción de tornillos: L Ranura longitudinal, dirección de conexión conductor/placa de circuito impreso: 0 °, sistema enchufable: COMBICON MC 1,5, bloqueo: Bloqueo por tornillo, tipo de sujeción: Sujeción aérea (tornillo), tipo de embalaje: empaquetado en caja | 452.76 | 100 | AA | PCB Connectors (PCC) | AAB | AABABB | 250 | 250 | NO | PC |  | 4,52 | G | 93 | 181 | 116 | MM | 4017918050191 | 85366990 | DE | EC002638 | Imagen | Catálogo
1859438 | MC 1,5/ 5-STF-3,81 AU | Conector para placa de circuito impreso | Conector de placa de circuito impreso, sección nominal: 1,5 mm², color: verde, corriente nominal: 8 A, tensión nominal (III/2): 160 V, superficie de contacto: Au, tipo de conexión del contacto: Hembra, número de potenciales: 5, número de filas: 1, número de polos: 5, número de conexiones: 5, familia de artículos: MC 1,5/..-STF, paso: 3,81 mm, tipo de conexión: Conexión por tornillo con cápsula de tracción, forma de sujeción de tornillos: L Ranura longitudinal, dirección de conexión conductor/placa de circuito impreso: 0 °, sistema enchufable: COMBICON MC 1,5, bloqueo: Bloqueo por tornillo, tipo de sujeción: Sujeción aérea (tornillo), tipo de embalaje: empaquetado en caja | 709.08 | 100 | AA | PCB Connectors (PCC) | AAB | AABABB | 50 | 50 | NO | PC |  | 4,72 | G | 62 | 77 | 114 | MM | 4017918226008 | 85366990 | DE | EC002638 | Imagen | Catálogo
1972263 | MC 1,5/ 5-STF-3,81 BD NZ 2101 | Conector para placa de circuito impreso | Conector de placa de circuito impreso, sección nominal: 1,5 mm², color: verde, corriente nominal: 8 A, tensión nominal (III/2): 160 V, superficie de contacto: Sn, tipo de conexión del contacto: Hembra, número de potenciales: 5, número de filas: 1, número de polos: 5, número de conexiones: 5, familia de artículos: MC 1,5/..-STF, paso: 3,81 mm, tipo de conexión: Conexión por tornillo con cápsula de tracción, forma de sujeción de tornillos: L Ranura longitudinal, dirección de conexión conductor/placa de circuito impreso: 0 °, sistema enchufable: COMBICON MC 1,5, bloqueo: Bloqueo por tornillo, tipo de sujeción: Sujeción aérea (tornillo), tipo de embalaje: empaquetado en caja | 482.52 | 100 | AA | PCB Connectors (PCC) | AAB | AABABB | 50 | 50 | NO | PC | F | 4,81 | G | 63 | 78 | 115 | MM | 4017918937355 | 85366990 | DE | EC002638 | Imagen | Catálogo
1704442 | MC 1,5/ 5-STF-3,81 BD:0V-0V Q | Conector para placa de circuito impreso | Conector de placa de circuito impreso, sección nominal: 1,5 mm², color: verde, corriente nominal: 8 A, tensión nominal (III/2): 160 V, superficie de contacto: Sn, tipo de conexión del contacto: Hembra, número de potenciales: 5, número de filas: 1, número de polos: 5, número de conexiones: 5, familia de artículos: MC 1,5/..-STF, paso: 3,81 mm, tipo de conexión: Conexión por tornillo con cápsula de tracción, forma de sujeción de tornillos: L Ranura longitudinal, dirección de conexión conductor/placa de circuito impreso: 0 °, sistema enchufable: COMBICON MC 1,5, bloqueo: Bloqueo por tornillo, tipo de sujeción: Sujeción aérea (tornillo), tipo de embalaje: empaquetado en caja | 481.88 | 100 | AA | PCB Connectors (PCC) | AAB | AABABB | 50 | 50 | NO | PC | F | 4,73 | G | 63 | 78 | 115 | MM | 4046356719117 | 85366990 | DE | EC002638 | Imagen | Catálogo
1881260 | MC 1,5/ 5-STF-3,81 BD:1-5 | Conector para placa de circuito impreso | Conector de placa de circuito impreso, sección nominal: 1,5 mm², color: verde, corriente nominal: 8 A, tensión nominal (III/2): 160 V, superficie de contacto: Sn, tipo de conexión del contacto: Hembra, número de potenciales: 5, número de filas: 1, número de polos: 5, número de conexiones: 5, familia de artículos: MC 1,5/..-STF, paso: 3,81 mm, tipo de conexión: Conexión por tornillo con cápsula de tracción, forma de sujeción de tornillos: L Ranura longitudinal, dirección de conexión conductor/placa de circuito impreso: 0 °, sistema enchufable: COMBICON MC 1,5, bloqueo: Bloqueo por tornillo, tipo de sujeción: Sujeción aérea (tornillo), tipo de embalaje: empaquetado en caja | 482.52 | 100 | AA | PCB Connectors (PCC) | AAB | AABABB | 50 | 50 | NO | PC |  | 4,76 | G | 62 | 78 | 114 | MM | 4017918339586 | 85366990 | DE | EC002638 | Imagen | Catálogo
1703414 | MC 1,5/ 5-STF-3,81 BD:24V+ Q | Conector para placa de circuito impreso | Conector de placa de circuito impreso, sección nominal: 1,5 mm², color: verde, corriente nominal: 8 A, tensión nominal (III/2): 160 V, superficie de contacto: Sn, tipo de conexión del contacto: Hembra, número de potenciales: 5, número de filas: 1, número de polos: 5, número de conexiones: 5, familia de artículos: MC 1,5/..-STF, paso: 3,81 mm, tipo de conexión: Conexión por tornillo con cápsula de tracción, forma de sujeción de tornillos: L Ranura longitudinal, dirección de conexión conductor/placa de circuito impreso: 0 °, sistema enchufable: COMBICON MC 1,5, bloqueo: Bloqueo por tornillo, tipo de sujeción: Sujeción aérea (tornillo), tipo de embalaje: empaquetado en caja | 481.88 | 100 | AA | PCB Connectors (PCC) | AAB | AABABB | 50 | 50 | NO | PC | F | 4,76 | G | 63 | 78 | 115 | MM | 4046356651226 | 85366990 | DE | EC002638 | Imagen | Catálogo
1839965 | MC 1,5/ 5-STF-3,81 BD:-2S Q | Conector para placa de circuito impreso | Conector de placa de circuito impreso, sección nominal: 1,5 mm², color: verde, corriente nominal: 8 A, tensión nominal (III/2): 160 V, superficie de contacto: Sn, tipo de conexión del contacto: Hembra, número de potenciales: 5, número de filas: 1, número de polos: 5, número de conexiones: 5, familia de artículos: MC 1,5/..-STF, paso: 3,81 mm, tipo de conexión: Conexión por tornillo con cápsula de tracción, forma de sujeción de tornillos: L Ranura longitudinal, dirección de conexión conductor/placa de circuito impreso: 0 °, sistema enchufable: COMBICON MC 1,5, bloqueo: Bloqueo por tornillo, tipo de sujeción: Sujeción aérea (tornillo), tipo de embalaje: empaquetado en caja | 481.04 | 100 | AA | PCB Connectors (PCC) | AAB | AABABB | 50 | 50 | NO | PC | F | 4,69 | G | 0 | 0 | 0 |  | 4055626074023 | 85366990 | CN | EC002638 | Imagen | Catálogo
1839952 | MC 1,5/ 5-STF-3,81 BD:3C-1S Q | Conector para placa de circuito impreso | Conector de placa de circuito impreso, sección nominal: 1,5 mm², color: verde, corriente nominal: 8 A, tensión nominal (III/2): 160 V, superficie de contacto: Sn, tipo de conexión del contacto: Hembra, número de potenciales: 5, número de filas: 1, número de polos: 5, número de conexiones: 5, familia de artículos: MC 1,5/..-STF, paso: 3,81 mm, tipo de conexión: Conexión por tornillo con cápsula de tracción, forma de sujeción de tornillos: L Ranura longitudinal, dirección de conexión conductor/placa de circuito impreso: 0 °, sistema enchufable: COMBICON MC 1,5, bloqueo: Bloqueo por tornillo, tipo de sujeción: Sujeción aérea (tornillo), tipo de embalaje: empaquetado en caja | 481.04 | 100 | AA | PCB Connectors (PCC) | AAB | AABABB | 50 | 50 | NO | PC | F | 4,69 | G | 0 | 0 | 0 |  | 4055626074016 | 85366990 | CN | EC002638 | Imagen | Catálogo
1703413 | MC 1,5/ 5-STF-3,81 BD:A2-E2 Q | Conector para placa de circuito impreso | Conector de placa de circuito impreso, sección nominal: 1,5 mm², color: verde, corriente nominal: 8 A, tensión nominal (III/2): 160 V, superficie de contacto: Sn, tipo de conexión del contacto: Hembra, número de potenciales: 5, número de filas: 1, número de polos: 5, número de conexiones: 5, familia de artículos: MC 1,5/..-STF, paso: 3,81 mm, tipo de conexión: Conexión por tornillo con cápsula de tracción, forma de sujeción de tornillos: L Ranura longitudinal, dirección de conexión conductor/placa de circuito impreso: 0 °, sistema enchufable: COMBICON MC 1,5, bloqueo: Bloqueo por tornillo, tipo de sujeción: Sujeción aérea (tornillo), tipo de embalaje: empaquetado en caja | 481.88 | 100 | AA | PCB Connectors (PCC) | AAB | AABABB | 50 | 50 | NO | PC | F | 4,75 | G | 63 | 78 | 115 | MM | 4046356651219 | 85366990 | DE | EC002638 | Imagen | Catálogo
1743171 | MC 1,5/ 5-STF-3,81 BK | Conector para placa de circuito impreso | Conector de placa de circuito impreso, sección nominal: 1,5 mm², color: negro, corriente nominal: 8 A, tensión nominal (III/2): 160 V, superficie de contacto: Sn, tipo de conexión del contacto: Hembra, número de potenciales: 5, número de filas: 1, número de polos: 5, número de conexiones: 5, familia de artículos: MC 1,5/..-STF, paso: 3,81 mm, tipo de conexión: Conexión por tornillo con cápsula de tracción, forma de sujeción de tornillos: L Ranura longitudinal, dirección de conexión conductor/placa de circuito impreso: 0 °, sistema enchufable: COMBICON MC 1,5, bloqueo: Bloqueo por tornillo, tipo de sujeción: Sujeción aérea (tornillo), tipo de embalaje: empaquetado en caja | 452.76 | 100 | AA | PCB Connectors (PCC) | AAB | AABABB | 50 | 50 | NO | PC | F | 4,75 | G | 63 | 78 | 115 | MM | 4046356299824 | 85366990 | DE | EC002638 | Imagen | Catálogo
1847385 | MC 1,5/ 5-STF-5,08 | Conector para placa de circuito impreso | Conector de placa de circuito impreso, sección nominal: 1,5 mm², color: verde, corriente nominal: 8 A, tensión nominal (III/2): 320 V, superficie de contacto: Sn, tipo de conexión del contacto: Hembra, número de potenciales: 5, número de filas: 1, número de polos: 5, número de conexiones: 5, familia de artículos: MC 1,5/..-STF, paso: 5,08 mm, tipo de conexión: Conexión por tornillo con cápsula de tracción, forma de sujeción de tornillos: L Ranura longitudinal, dirección de conexión conductor/placa de circuito impreso: 0 °, sistema enchufable: COMBICON MC 1,5, bloqueo: Bloqueo por tornillo, tipo de sujeción: Sujeción aérea (tornillo), tipo de embalaje: empaquetado en caja | 459.73 | 100 | AA | PCB Connectors (PCC) | AAB | AABACD | 50 | 50 | NO | PC |  | 4,89 | G | 61 | 76 | 113 | MM | 4017918102647 | 85366990 | IN | EC002638 | Imagen | Catálogo
1767623 | MC 1,5/ 5-STZ2-3,5 | Conector para placa de circuito impreso | Conector de placa de circuito impreso, sección nominal: 1,5 mm², color: verde, corriente nominal: 8 A, tensión nominal (III/2): 160 V, superficie de contacto: Sn, tipo de conexión del contacto: Hembra, número de potenciales: 5, número de filas: 1, número de polos: 5, número de conexiones: 5, familia de artículos: MC 1,5/..-ST, paso: 3,5 mm, tipo de conexión: Conexión por tornillo con cápsula de tracción, forma de sujeción de tornillos: L Ranura longitudinal, dirección de conexión conductor/placa de circuito impreso: 0 °, sistema enchufable: COMBICON MC 1,5, bloqueo: sin, tipo de sujeción: sin, tipo de embalaje: empaquetado en caja, Ayuda de extracción (STZ2) | 581.26 | 100 | AA | PCB Connectors (PCC) | AAB | AABAAA | 50 | 50 | NO | PC |  | 4,23 | G | 98 | 90 | 102 | MM | 4046356436472 | 85366990 | DE | EC002638 | Imagen | Catálogo
1768936 | MC 1,5/ 5-STZ2-3,81 | Conector para placa de circuito impreso | Conector de placa de circuito impreso, sección nominal: 1,5 mm², color: verde, corriente nominal: 8 A, tensión nominal (III/2): 160 V, superficie de contacto: Sn, tipo de conexión del contacto: Hembra, número de potenciales: 5, número de filas: 1, número de polos: 5, número de conexiones: 5, familia de artículos: MC 1,5/..-ST, paso: 3,81 mm, tipo de conexión: Conexión por tornillo con cápsula de tracción, forma de sujeción de tornillos: L Ranura longitudinal, dirección de conexión conductor/placa de circuito impreso: 0 °, sistema enchufable: COMBICON MC 1,5, bloqueo: sin, tipo de sujeción: sin, tipo de embalaje: empaquetado en caja, Ayuda de extracción (STZ2) | 581.26 | 100 | AA | PCB Connectors (PCC) | AAB | AABABA | 50 | 50 | NO | PC |  | 4,47 | G | 98 | 90 | 102 | MM | 4046356444750 | 85366990 | DE | EC002638 | Imagen | Catálogo
1766488 | MC 1,5/ 5-STZ2-3,81 GYBD:21-25 | Conector para placa de circuito impreso | Conector de placa de circuito impreso, sección nominal: 1,5 mm², color: gris, corriente nominal: 8 A, tensión nominal (III/2): 160 V, superficie de contacto: Sn, tipo de conexión del contacto: Hembra, número de potenciales: 5, número de filas: 1, número de polos: 5, número de conexiones: 5, familia de artículos: MC 1,5/..-ST, paso: 3,81 mm, tipo de conexión: Conexión por tornillo con cápsula de tracción, forma de sujeción de tornillos: L Ranura longitudinal, dirección de conexión conductor/placa de circuito impreso: 0 °, sistema enchufable: COMBICON MC 1,5, bloqueo: sin, tipo de sujeción: sin, tipo de embalaje: empaquetado en caja, Ayuda de extracción (STZ2) | 622.91 | 100 | AA | PCB Connectors (PCC) | AAB | AABABA | 50 | 50 | NO | PC | F | 4,51 | G | 98 | 90 | 102 | MM | 4046356437219 | 85366990 | DE | EC002638 | Imagen | Catálogo
1766527 | MC 1,5/ 5-STZ2-3,81 GYBD:46-50 | Conector para placa de circuito impreso | Conector de placa de circuito impreso, sección nominal: 1,5 mm², color: gris, corriente nominal: 8 A, tensión nominal (III/2): 160 V, superficie de contacto: Sn, tipo de conexión del contacto: Hembra, número de potenciales: 5, número de filas: 1, número de polos: 5, número de conexiones: 5, familia de artículos: MC 1,5/..-ST, paso: 3,81 mm, tipo de conexión: Conexión por tornillo con cápsula de tracción, forma de sujeción de tornillos: L Ranura longitudinal, dirección de conexión conductor/placa de circuito impreso: 0 °, sistema enchufable: COMBICON MC 1,5, bloqueo: sin, tipo de sujeción: sin, tipo de embalaje: empaquetado en caja, Ayuda de extracción (STZ2) | 622.91 | 100 | AA | PCB Connectors (PCC) | AAB | AABABA | 50 | 1000 | NO | PC | F | 4,55 | G | 98 | 90 | 102 | MM | 4046356437196 | 85366990 | DE | EC002638 | Imagen | Catálogo
1767241 | MC 1,5/ 5-STZ2-3,81 GYNZ632711 | Conector para placa de circuito impreso | Conector de placa de circuito impreso, sección nominal: 1,5 mm², color: gris, corriente nominal: 8 A, tensión nominal (III/2): 160 V, superficie de contacto: Sn, tipo de conexión del contacto: Hembra, número de potenciales: 5, número de filas: 1, número de polos: 5, número de conexiones: 5, familia de artículos: MC 1,5/..-ST, paso: 3,81 mm, tipo de conexión: Conexión por tornillo con cápsula de tracción, forma de sujeción de tornillos: L Ranura longitudinal, dirección de conexión conductor/placa de circuito impreso: 0 °, sistema enchufable: COMBICON MC 1,5, bloqueo: sin, tipo de sujeción: sin, tipo de embalaje: empaquetado en caja, Ayuda de extracción (STZ2) | 670.96 | 100 | AA | PCB Connectors (PCC) | AAB | AABABA | 50 | 50 | NO | PC | F | 4,60 | G | 98 | 90 | 102 | MM | 4046356437004 | 85366990 | DE | EC002638 | Imagen | Catálogo
1767283 | MC 1,5/ 5-STZ2-3,81 GYNZ632737 | Conector para placa de circuito impreso | Conector de placa de circuito impreso, sección nominal: 1,5 mm², color: gris, corriente nominal: 8 A, tensión nominal (III/2): 160 V, superficie de contacto: Sn, tipo de conexión del contacto: Hembra, número de potenciales: 5, número de filas: 1, número de polos: 5, número de conexiones: 5, familia de artículos: MC 1,5/..-ST, paso: 3,81 mm, tipo de conexión: Conexión por tornillo con cápsula de tracción, forma de sujeción de tornillos: L Ranura longitudinal, dirección de conexión conductor/placa de circuito impreso: 0 °, sistema enchufable: COMBICON MC 1,5, bloqueo: sin, tipo de sujeción: sin, tipo de embalaje: empaquetado en caja, Ayuda de extracción (STZ2) | 670.96 | 100 | AA | PCB Connectors (PCC) | AAB | AABABA | 50 | 50 | NO | PC | F | 4,56 | G | 98 | 90 | 102 | MM | 4046356437042 | 85366990 | DE | EC002638 | Imagen | Catálogo
1767429 | MC 1,5/ 5-STZ2-3,81 GYNZX131 | Conector para placa de circuito impreso | Conector de placa de circuito impreso, sección nominal: 1,5 mm², color: gris, corriente nominal: 8 A, tensión nominal (III/2): 160 V, superficie de contacto: Sn, tipo de conexión del contacto: Hembra, número de potenciales: 5, número de filas: 1, número de polos: 5, número de conexiones: 5, familia de artículos: MC 1,5/..-ST, paso: 3,81 mm, tipo de conexión: Conexión por tornillo con cápsula de tracción, forma de sujeción de tornillos: L Ranura longitudinal, dirección de conexión conductor/placa de circuito impreso: 0 °, sistema enchufable: COMBICON MC 1,5, bloqueo: sin, tipo de sujeción: sin, tipo de embalaje: empaquetado en caja | 622.91 | 100 | AA | PCB Connectors (PCC) | AAB | AABABA | 50 | 50 | NO | PC | F | 4,62 | G | 98 | 90 | 102 | MM | 4046356437127 | 85366990 | DE | EC002638 | Imagen | Catálogo
1765191 | MC 1,5/ 5-STZ2-3,81GYNZC120106 | Conector para placa de circuito impreso | Conector de placa de circuito impreso, sección nominal: 1,5 mm², color: gris, corriente nominal: 8 A, tensión nominal (III/2): 160 V, superficie de contacto: Sn, tipo de conexión del contacto: Hembra, número de potenciales: 5, número de filas: 1, número de polos: 5, número de conexiones: 5, familia de artículos: MC 1,5/..-ST, paso: 3,81 mm, tipo de conexión: Conexión por tornillo con cápsula de tracción, forma de sujeción de tornillos: L Ranura longitudinal, dirección de conexión conductor/placa de circuito impreso: 0 °, sistema enchufable: COMBICON MC 1,5, bloqueo: sin, tipo de sujeción: sin, tipo de embalaje: empaquetado en caja, Ayuda de extracción (STZ2) | 670.96 | 100 | AA | PCB Connectors (PCC) | AAB | AABABG | 50 | 50 | NO | PC | F | 4,43 | G | 98 | 90 | 102 | MM | 4046356434355 | 85366990 | DE | EC002638 | Imagen | Catálogo
1844252 | MC 1,5/ 6-G-3,5 | Carcasa de base para placa de circuito impreso | Carcasa base placa de circuito impreso, sección nominal: 1,5 mm², color: verde, corriente nominal: 8 A, tensión nominal (III/2): 160 V, superficie de contacto: Sn, tipo de conexión del contacto: Macho, número de potenciales: 6, número de filas: 1, número de polos: 6, número de conexiones: 6, familia de artículos: MC 1,5/..-G, paso: 3,5 mm, montaje: Soldadura por ola, disposición de pines: Disposición de pines lineal, longitud del pin [P]: 3,4 mm, número de pines de soldadura por potencial: 1, sistema enchufable: COMBICON MC 1,5, Orientación de la cara enchufable: Estándar, bloqueo: sin, tipo de sujeción: sin, tipo de embalaje: empaquetado en caja | 183.39 | 100 | AA | PCB Connectors (PCC) | AAB | AABSAA | 100 | 100 | NO | PC |  | 1,65 | G | 92 | 78 | 114 | MM | 4017918113292 | 85366930 | DE | EC002637 | Imagen | Catálogo
1858303 | MC 1,5/ 6-G-3,5 AU | Carcasa de base para placa de circuito impreso | Carcasa base placa de circuito impreso, sección nominal: 1,5 mm², color: verde, corriente nominal: 8 A, tensión nominal (III/2): 160 V, superficie de contacto: Au, tipo de conexión del contacto: Macho, número de potenciales: 6, número de filas: 1, número de polos: 6, número de conexiones: 6, familia de artículos: MC 1,5/..-G, paso: 3,5 mm, montaje: Soldadura por ola, disposición de pines: Disposición de pines lineal, longitud del pin [P]: 3,4 mm, número de pines de soldadura por potencial: 1, sistema enchufable: COMBICON MC 1,5, Orientación de la cara enchufable: Estándar, bloqueo: sin, tipo de sujeción: sin, tipo de embalaje: empaquetado en caja | 301.66 | 100 | AA | PCB Connectors (PCC) | AAB | AABSAA | 100 | 100 | NO | PC |  | 1,64 | G | 46 | 113 | 78 | MM | 4017918265267 | 85366930 | DE | EC002637 | Imagen | Catálogo
1714157 | MC 1,5/ 6-G-3,5 BD:50-61 | Carcasa de base para placa de circuito impreso | Carcasa base placa de circuito impreso, sección nominal: 1,5 mm², color: verde, corriente nominal: 8 A, tensión nominal (III/2): 160 V, superficie de contacto: Sn, tipo de conexión del contacto: Macho, número de potenciales: 6, número de filas: 1, número de polos: 6, número de conexiones: 6, familia de artículos: MC 1,5/..-G, paso: 3,5 mm, montaje: Soldadura por ola, disposición de pines: Disposición de pines lineal, longitud del pin [P]: 3,4 mm, número de pines de soldadura por potencial: 1, sistema enchufable: COMBICON MC 1,5, Orientación de la cara enchufable: Estándar, bloqueo: sin, tipo de sujeción: sin, tipo de embalaje: empaquetado en caja | 233.38 | 100 | AA | PCB Connectors (PCC) | AAB | AABSAA | 100 | 100 | NO | PC | F | 1,65 | G | 92 | 78 | 114 | MM | 4055626368689 | 85366930 | DE | EC002637 | Imagen | Catálogo
1876301 | MC 1,5/ 6-G-3,5 BK | Carcasa de base para placa de circuito impreso | Carcasa base placa de circuito impreso, sección nominal: 1,5 mm², color: negro, corriente nominal: 8 A, tensión nominal (III/2): 160 V, superficie de contacto: Sn, tipo de conexión del contacto: Macho, número de potenciales: 6, número de filas: 1, número de polos: 6, número de conexiones: 6, familia de artículos: MC 1,5/..-G, paso: 3,5 mm, montaje: Soldadura por ola, disposición de pines: Disposición de pines lineal, longitud del pin [P]: 3,4 mm, número de pines de soldadura por potencial: 1, sistema enchufable: COMBICON MC 1,5, Orientación de la cara enchufable: Estándar, bloqueo: sin, tipo de sujeción: sin, tipo de embalaje: empaquetado en caja | 183.39 | 100 | AA | PCB Connectors (PCC) | AAB | AABSAA | 100 | 100 | NO | PC |  | 1,76 | G | 45 | 114 | 79 | MM | 4017918267988 | 85366930 | DE | EC002637 | Imagen | Catálogo
1738141 | MC 1,5/ 6-G-3,5 CP1,6 | PCB header | PCB headers, nominal cross section: 1.5 mm², color: green, nominal current: 8 A, rated voltage (III/2): 160 V, contact surface: Sn, contact connection type: Pin, number of rows: 1, number of positions: 6, product range: MC 1,5/..-G, pitch: 3.5 mm, mounting: Wave soldering, pin layout: Linear pinning, solder pin [P]: 3.4 mm, number of solder pins per potential: 1, plug-in system: COMBICON MC 1,5, Pin connector pattern alignment: Standard, locking: without, mounting method: without, type of packaging: packed in cardboard | 252.33 | 100 | AA | PCB Connectors (PCC) | AAB | AABSAA | 100 | 1000 | NO | PC | F | 1,67 | g | 92 | 78 | 114 | MM | 4067923548831 | 85366930 | DE |  |  | Catálogo
1738188 | MC 1,5/ 6-G-3,5 CP2,3 | PCB header | PCB headers, nominal cross section: 1.5 mm², color: green, nominal current: 8 A, rated voltage (III/2): 160 V, contact surface: Sn, contact connection type: Pin, number of rows: 1, number of positions: 6, product range: MC 1,5/..-G, pitch: 3.5 mm, mounting: Wave soldering, pin layout: Linear pinning, solder pin [P]: 3.4 mm, number of solder pins per potential: 1, plug-in system: COMBICON MC 1,5, Pin connector pattern alignment: Standard, locking: without, mounting method: without, type of packaging: packed in cardboard | 252.33 | 100 | AA | PCB Connectors (PCC) | AAB | AABSAA | 100 | 1000 | NO | PC | F | 1,67 | g | 92 | 78 | 114 | MM | 4067923547780 | 85366930 | DE |  |  | Catálogo
1738227 | MC 1,5/ 6-G-3,5 CP2,4 | PCB header | PCB headers, nominal cross section: 1.5 mm², color: green, nominal current: 8 A, rated voltage (III/2): 160 V, contact surface: Sn, contact connection type: Pin, number of rows: 1, number of positions: 6, product range: MC 1,5/..-G, pitch: 3.5 mm, mounting: Wave soldering, pin layout: Linear pinning, solder pin [P]: 3.4 mm, number of solder pins per potential: 1, plug-in system: COMBICON MC 1,5, Pin connector pattern alignment: Standard, locking: without, mounting method: without, type of packaging: packed in cardboard | 252.33 | 100 | AA | PCB Connectors (PCC) | AAB | AABSAA | 100 | 1000 | NO | PC | F | 1,67 | g | 92 | 78 | 114 | MM | 4067923548183 | 85366930 | DE |  |  | Catálogo
1738219 | MC 1,5/ 6-G-3,5 CP2,5 | PCB header | PCB headers, nominal cross section: 1.5 mm², color: green, nominal current: 8 A, rated voltage (III/2): 160 V, contact surface: Sn, contact connection type: Pin, number of rows: 1, number of positions: 6, product range: MC 1,5/..-G, pitch: 3.5 mm, mounting: Wave soldering, pin layout: Linear pinning, solder pin [P]: 3.4 mm, number of solder pins per potential: 1, plug-in system: COMBICON MC 1,5, Pin connector pattern alignment: Standard, locking: without, mounting method: without, type of packaging: packed in cardboard | 252.33 | 100 | AA | PCB Connectors (PCC) | AAB | AABSAA | 100 | 1000 | NO | PC | F | 1,67 | g | 92 | 78 | 114 | MM | 4067923547865 | 85366930 | DE |  |  | Catálogo
1982732 | MC 1,5/ 6-G-3,5 GY | Carcasa de base para placa de circuito impreso | Carcasa base placa de circuito impreso, sección nominal: 1,5 mm², color: gris, corriente nominal: 8 A, tensión nominal (III/2): 160 V, superficie de contacto: Sn, tipo de conexión del contacto: Macho, número de potenciales: 6, número de filas: 1, número de polos: 6, número de conexiones: 6, familia de artículos: MC 1,5/..-G, paso: 3,5 mm, montaje: Soldadura por ola, disposición de pines: Disposición de pines lineal, longitud del pin [P]: 3,4 mm, número de pines de soldadura por potencial: 1, sistema enchufable: COMBICON MC 1,5, Orientación de la cara enchufable: Estándar, bloqueo: sin, tipo de sujeción: sin, tipo de embalaje: empaquetado en caja | 183.39 | 100 | AA | PCB Connectors (PCC) | AAB | AABSAA | 100 | 100 | NO | PC | F | 1,81 | G | 45 | 112 | 75 | MM | 4017918962753 | 85366930 | DE | EC002637 | Imagen | Catálogo
1766006 | MC 1,5/ 6-G-3,5 GY AU | Carcasa de base para placa de circuito impreso | Carcasa base placa de circuito impreso, sección nominal: 1,5 mm², color: gris, corriente nominal: 8 A, tensión nominal (III/2): 160 V, superficie de contacto: Au, tipo de conexión del contacto: Macho, número de potenciales: 6, número de filas: 1, número de polos: 6, número de conexiones: 6, familia de artículos: MC 1,5/..-G, paso: 3,5 mm, montaje: Soldadura por ola, disposición de pines: Disposición de pines lineal, longitud del pin [P]: 3,4 mm, número de pines de soldadura por potencial: 1, sistema enchufable: COMBICON MC 1,5, Orientación de la cara enchufable: Estándar, bloqueo: sin, tipo de sujeción: sin, tipo de embalaje: empaquetado en caja | 301.66 | 100 | AA | PCB Connectors (PCC) | AAB | AABSAA | 100 | 100 | NO | PC | F | n.a. | G | 45 | 112 | 75 | MM | 4046356514446 | 85366930 | DE | EC002637 | Imagen | Catálogo
1789025 | MC 1,5/ 6-G-3,5 P14 THR | Carcasa de base para placa de circuito impreso | Carcasa base placa de circuito impreso, sección nominal: 1,5 mm², color: negro, corriente nominal: 8 A, tensión nominal (III/2): 160 V, superficie de contacto: Sn, tipo de conexión del contacto: Macho, número de potenciales: 6, número de filas: 1, número de polos: 6, número de conexiones: 6, familia de artículos: MC 1,5/..-G-THR, paso: 3,5 mm, montaje: Soldadura THR/soldadura por ola, disposición de pines: Disposición de pines lineal, longitud del pin [P]: 1,4 mm, número de pines de soldadura por potencial: 1, sistema enchufable: COMBICON MC 1,5, Orientación de la cara enchufable: Estándar, bloqueo: sin, tipo de sujeción: sin, tipo de embalaje: empaquetado en caja | 192.53 | 100 | AA | PCB Connectors (PCC) | AAB | AABTAB | 100 | 100 | NO | PC |  | 1,56 | G | 55 | 73 | 109 | MM | 4046356610926 | 85366930 | DE | EC002637 | Imagen | Catálogo
1011117 | MC 1,5/ 6-G-3,5 P14 THRR44 | Carcasa de base para placa de circuito impreso | Carcasa base placa de circuito impreso, sección nominal: 1,5 mm², color: negro, corriente nominal: 8 A, tensión nominal (III/2): 160 V, superficie de contacto: Sn, tipo de conexión del contacto: Macho, número de potenciales: 6, número de filas: 1, número de polos: 6, número de conexiones: 6, familia de artículos: MC 1,5/..-G-THR, paso: 3,5 mm, montaje: Soldadura THR/soldadura por ola, disposición de pines: Disposición de pines lineal, longitud del pin [P]: 1,4 mm, número de pines de soldadura por potencial: 1, sistema enchufable: COMBICON MC 1,5, Orientación de la cara enchufable: Estándar, bloqueo: sin, tipo de sujeción: sin, tipo de embalaje: Correa de 44 mm de ancho | 243.11 | 100 | AA | PCB Connectors (PCC) | AAB | AABTAB | 330 | 330 | NO | PC |  | 2,80 | G | 0 | 0 | 0 |  | 4055626485904 | 85366930 | DE | EC002637 | Imagen | Catálogo
1788806 | MC 1,5/ 6-G-3,5 P20 THR | Carcasa de base para placa de circuito impreso | Carcasa base placa de circuito impreso, sección nominal: 1,5 mm², color: negro, corriente nominal: 8 A, tensión nominal (III/2): 160 V, superficie de contacto: Sn, tipo de conexión del contacto: Macho, número de potenciales: 6, número de filas: 1, número de polos: 6, número de conexiones: 6, familia de artículos: MC 1,5/..-G-THR, paso: 3,5 mm, montaje: Soldadura THR/soldadura por ola, disposición de pines: Disposición de pines lineal, longitud del pin [P]: 2 mm, número de pines de soldadura por potencial: 1, sistema enchufable: COMBICON MC 1,5, Orientación de la cara enchufable: Estándar, bloqueo: sin, tipo de sujeción: sin, tipo de embalaje: empaquetado en caja | 192.53 | 100 | AA | PCB Connectors (PCC) | AAB | AABTAB | 100 | 100 | NO | PC |  | 1,60 | G | 55 | 73 | 109 | MM | 4046356612012 | 85366930 | DE | EC002637 | Imagen | Catálogo
1050545 | MC 1,5/ 6-G-3,5 P26 AU THR | Carcasa de base para placa de circuito impreso | Carcasa base placa de circuito impreso, sección nominal: 1,5 mm², color: negro, corriente nominal: 8 A, tensión nominal (III/2): 160 V, superficie de contacto: Au, tipo de conexión del contacto: Macho, número de potenciales: 6, número de filas: 1, número de polos: 6, número de conexiones: 6, familia de artículos: MC 1,5/..-G-THR, paso: 3,5 mm, montaje: Soldar THR, disposición de pines: Disposición de pines lineal, longitud del pin [P]: 2,6 mm, número de pines de soldadura por potencial: 1, sistema enchufable: COMBICON MC 1,5, Orientación de la cara enchufable: Estándar, bloqueo: sin, tipo de sujeción: sin, tipo de embalaje: empaquetado en caja | 310.8 | 100 | AA | PCB Connectors (PCC) | AAB | AABTAB | 100 | 100 | NO | PC |  | 1,60 | G | 55 | 73 | 109 | MM | 4055626668710 | 85366930 | DE | EC002637 | Imagen | Catálogo
1067373 | MC 1,5/ 6-G-3,5 P26 AUTHRR44 | Carcasa de base para placa de circuito impreso | Carcasa base placa de circuito impreso, sección nominal: 1,5 mm², color: negro, corriente nominal: 8 A, tensión nominal (III/2): 160 V, superficie de contacto: Au, tipo de conexión del contacto: Macho, número de filas: 1, número de polos: 6, familia de artículos: MC 1,5/..-G-THR, paso: 3,5 mm, montaje: Soldar THR, disposición de pines: Disposición de pines lineal, longitud del pin [P]: 2 mm, número de pines de soldadura por potencial: 1, sistema enchufable: COMBICON MC 1,5, Orientación de la cara enchufable: Estándar, bloqueo: sin, tipo de sujeción: sin, tipo de embalaje: Correa de 44 mm de ancho | 361.37 | 100 | AA | PCB Connectors (PCC) | AAB | AABTAB | 330 | 330 | NO | PC |  | 2,89 | G | 0 | 0 | 0 |  | 4055626734088 | 85366930 | DE | EC002637 | Imagen | Catálogo
1788589 | MC 1,5/ 6-G-3,5 P26 THR | Carcasa de base para placa de circuito impreso | Carcasa base placa de circuito impreso, sección nominal: 1,5 mm², color: negro, corriente nominal: 8 A, tensión nominal (III/2): 160 V, superficie de contacto: Sn, tipo de conexión del contacto: Macho, número de potenciales: 6, número de filas: 1, número de polos: 6, número de conexiones: 6, familia de artículos: MC 1,5/..-G-THR, paso: 3,5 mm, montaje: Soldadura THR/soldadura por ola, disposición de pines: Disposición de pines lineal, longitud del pin [P]: 2,6 mm, número de pines de soldadura por potencial: 1, sistema enchufable: COMBICON MC 1,5, Orientación de la cara enchufable: Estándar, bloqueo: sin, tipo de sujeción: sin, tipo de embalaje: empaquetado en caja | 192.53 | 100 | AA | PCB Connectors (PCC) | AAB | AABTAB | 100 | 100 | NO | PC |  | 1,60 | G | 55 | 73 | 109 | MM | 4046356611688 | 85366930 | DE | EC002637 | Imagen | Catálogo
1663322 | MC 1,5/ 6-G-3,5 P26 THR GY7035 | Carcasa de base para placa de circuito impreso | Carcasa de base para placa de circuito impreso | 194.27 | 100 | AA | PCB Connectors (PCC) | AAB | AABTAB | 50 | 100 | NO | PC |  | 1.618 | G | 0 | 0 | 0 |  | 4067923201187 | 85366930 | DE | EC002637 | Imagen | Catálogo
1011107 | MC 1,5/ 6-G-3,5 P26 THRR44 | Carcasa de base para placa de circuito impreso | Carcasa base placa de circuito impreso, sección nominal: 1,5 mm², color: negro, corriente nominal: 8 A, tensión nominal (III/2): 160 V, superficie de contacto: Sn, tipo de conexión del contacto: Macho, número de potenciales: 6, número de filas: 1, número de polos: 6, número de conexiones: 6, familia de artículos: MC 1,5/..-G-THR, paso: 3,5 mm, montaje: Soldadura THR/soldadura por ola, disposición de pines: Disposición de pines lineal, longitud del pin [P]: 2,6 mm, número de pines de soldadura por potencial: 1, sistema enchufable: COMBICON MC 1,5, Orientación de la cara enchufable: Estándar, bloqueo: sin, tipo de sujeción: sin, tipo de embalaje: Correa de 44 mm de ancho | 243.11 | 100 | AA | PCB Connectors (PCC) | AAB | AABTAB | 330 | 330 | NO | PC |  | 2,80 | G | 50 | 330 | 330 | MM | 4055626485034 | 85366930 | DE | EC002637 | Imagen | Catálogo
1731714 | MC 1,5/ 6-G-3,5-RN | Carcasa de base para placa de circuito impreso | Carcasa base placa de circuito impreso, sección nominal: 1,5 mm², color: verde, corriente nominal: 8 A, tensión nominal (III/2): 160 V, superficie de contacto: Sn, tipo de conexión del contacto: Macho, número de potenciales: 6, número de filas: 1, número de polos: 6, número de conexiones: 6, familia de artículos: MC 1,5/..-G-RN, paso: 3,5 mm, montaje: Soldadura por ola, disposición de pines: Disposición de pines lineal, longitud del pin [P]: 3,4 mm, número de pines de soldadura por potencial: 1, sistema enchufable: COMBICON FMC 1,5 - MCDN 1,5, Orientación de la cara enchufable: Estándar, bloqueo: Bloqueo por encaje, tipo de sujeción: Saliente de encaje, tipo de embalaje: empaquetado en caja | 185.84 | 100 | AA | PCB Connectors (PCC) | AAB | AABSAD | 100 | 100 | NO | PC |  | 1,73 | G | 45 | 112 | 75 | MM | 4046356159326 | 85366930 | IN | EC002637 | Imagen | Catálogo
1746550 | MC 1,5/ 6-G-3,5-RN AU GY | Carcasa de base para placa de circuito impreso | Carcasa base placa de circuito impreso, sección nominal: 1,5 mm², color: gris, corriente nominal: 8 A, tensión nominal (III/2): 160 V, superficie de contacto: Au, tipo de conexión del contacto: Macho, número de potenciales: 6, número de filas: 1, número de polos: 6, número de conexiones: 6, familia de artículos: MC 1,5/..-G-RN, paso: 3,5 mm, montaje: Soldadura por ola, disposición de pines: Disposición de pines lineal, longitud del pin [P]: 3,4 mm, número de pines de soldadura por potencial: 1, sistema enchufable: COMBICON FMC 1,5 - MCDN 1,5, bloqueo: Bloqueo por encaje, tipo de sujeción: Saliente de encaje, tipo de embalaje: empaquetado en caja | 304.11 | 100 | AA | PCB Connectors (PCC) | AAB | AABSAD | 100 | 100 | NO | PC |  | 1,79 | G | 45 | 112 | 75 | MM | 4046356291460 | 85366930 | IN | EC002637 | Imagen | Catálogo
1703909 | MC 1,5/ 6-G-3,5-RN BD:6,1 SO | Carcasa de base para placa de circuito impreso | Carcasa base placa de circuito impreso, sección nominal: 1,5 mm², color: verde, corriente nominal: 8 A, tensión nominal (III/2): 160 V, superficie de contacto: Sn, tipo de conexión del contacto: Macho, número de potenciales: 6, número de filas: 1, número de polos: 6, número de conexiones: 6, familia de artículos: MC 1,5/..-G-RN, paso: 3,5 mm, montaje: Soldadura por ola, disposición de pines: Disposición de pines lineal, longitud del pin [P]: 3,4 mm, número de pines de soldadura por potencial: 1, sistema enchufable: COMBICON FMC 1,5 - MCDN 1,5, Orientación de la cara enchufable: Estándar, bloqueo: Bloqueo por encaje, tipo de sujeción: Saliente de encaje, tipo de embalaje: empaquetado en caja | 226.77 | 100 | AA | PCB Connectors (PCC) | AAB | AABSAD | 50 | 1000 | NO | PC | F | 1,77 | G |  |  |  |  | 4046356669436 | 85366930 | IN | EC002637 | Imagen | Catálogo
1786798 | MC 1,5/ 6-G-3,5-RN P26THTR44 | Carcasa pasamuros | Carcasa base placa de circuito impreso, color: negro, superficie contactos: Estaño, número de polos: 6, familia de artículos: MC 1,5/..-G-RN, paso: 3,5 mm, disposición de pines: Disposición de pines lineal, longitud del pin [P]: 2,6 mm, tipo de embalaje: Correa de 44 mm de ancho | 185.52 | 100 | AA | PCB Connectors (PCC) | AAB | AABSAD | 330 | 330 | NO | PC |  | 3.12 | G | 0 | 0 | 0 |  | 4046356692441 | 85366930 | DE | EC002637 | Imagen | Catálogo
1803316 | MC 1,5/ 6-G-3,81 | Carcasa de base para placa de circuito impreso | Carcasa base placa de circuito impreso, sección nominal: 1,5 mm², color: verde, corriente nominal: 8 A, tensión nominal (III/2): 160 V, superficie de contacto: Sn, tipo de conexión del contacto: Macho, número de potenciales: 6, número de filas: 1, número de polos: 6, número de conexiones: 6, familia de artículos: MC 1,5/..-G, paso: 3,81 mm, forma de sujeción de tornillos: L Ranura longitudinal, montaje: Soldadura por ola, disposición de pines: Disposición de pines lineal, longitud del pin [P]: 3,4 mm, número de pines de soldadura por potencial: 1, sistema enchufable: COMBICON MC 1,5, Orientación de la cara enchufable: Estándar, bloqueo: sin, tipo de sujeción: sin, tipo de embalaje: empaquetado en caja | 183.39 | 100 | AA | PCB Connectors (PCC) | AAB | AABSBA | 100 | 100 | NO | PC |  | 1,72 | G | 92 | 78 | 114 | MM | 4017918045623 | 85366930 | DE | EC002637 | Imagen | Catálogo
1879612 | MC 1,5/ 6-G-3,81 AU | Carcasa de base para placa de circuito impreso | Carcasa base placa de circuito impreso, sección nominal: 1,5 mm², color: verde, corriente nominal: 8 A, tensión nominal (III/2): 160 V, superficie de contacto: Au, tipo de conexión del contacto: Macho, número de potenciales: 6, número de filas: 1, número de polos: 6, número de conexiones: 6, familia de artículos: MC 1,5/..-G, paso: 3,81 mm, montaje: Soldadura por ola, disposición de pines: Disposición de pines lineal, longitud del pin [P]: 3,4 mm, número de pines de soldadura por potencial: 1, sistema enchufable: COMBICON MC 1,5, Orientación de la cara enchufable: Estándar, bloqueo: sin, tipo de sujeción: sin, tipo de embalaje: empaquetado en caja | 301.66 | 100 | AA | PCB Connectors (PCC) | AAB | AABSBA | 100 | 100 | NO | PC | F | 1,86 | G | 45 | 112 | 75 | MM | 4017918309602 | 85366930 | DE | EC002637 | Imagen | Catálogo
1923416 | MC 1,5/ 6-G-3,81 BG | Carcasa de base para placa de circuito impreso | Carcasa base placa de circuito impreso, sección nominal: 1,5 mm², color: beige, corriente nominal: 8 A, tensión nominal (III/2): 160 V, superficie de contacto: Sn, tipo de conexión del contacto: Macho, número de potenciales: 6, número de filas: 1, número de polos: 6, número de conexiones: 6, familia de artículos: MC 1,5/..-G, paso: 3,81 mm, montaje: Soldadura por ola, disposición de pines: Disposición de pines lineal, longitud del pin [P]: 3,4 mm, número de pines de soldadura por potencial: 1, sistema enchufable: COMBICON MC 1,5, Orientación de la cara enchufable: Estándar, bloqueo: sin, tipo de sujeción: sin, tipo de embalaje: empaquetado en caja | 183.39 | 100 | AA | PCB Connectors (PCC) | AAB | AABSBA | 100 | 100 | NO | PC | F | 1,87 | G | 45 | 112 | 75 | MM | 4017918487522 | 85366930 | DE | EC002637 | Imagen | Catálogo
1839665 | MC 1,5/ 6-G-3,81 BK | Carcasa de base para placa de circuito impreso | Carcasa base placa de circuito impreso, sección nominal: 1,5 mm², color: negro, corriente nominal: 8 A, tensión nominal (III/2): 160 V, superficie de contacto: Sn, tipo de conexión del contacto: Macho, número de potenciales: 6, número de filas: 1, número de polos: 6, número de conexiones: 6, familia de artículos: MC 1,5/..-G, paso: 3,81 mm, montaje: Soldadura por ola, disposición de pines: Disposición de pines lineal, longitud del pin [P]: 3,4 mm, número de pines de soldadura por potencial: 1, sistema enchufable: COMBICON MC 1,5, Orientación de la cara enchufable: Estándar, bloqueo: sin, tipo de sujeción: sin, tipo de embalaje: empaquetado en caja | 183.39 | 100 | AA | PCB Connectors (PCC) | AAB | AABSBA | 100 | 100 | NO | PC | F | 1,89 | G | 45 | 112 | 75 | MM | 4017918263263 | 85366930 | DE | EC002637 | Imagen | Catálogo
1728992 | MC 1,5/ 6-G-3,81 BK PIN8,6 | Carcasa de base para placa de circuito impreso | Carcasa base placa de circuito impreso, sección nominal: 1,5 mm², color: negro, corriente nominal: 8 A, tensión nominal (III/2): 160 V, superficie de contacto: Sn, tipo de conexión del contacto: Macho, número de potenciales: 6, número de filas: 1, número de polos: 6, número de conexiones: 6, familia de artículos: MC 1,5/..-G, paso: 3,81 mm, montaje: Soldadura por ola, disposición de pines: Disposición de pines lineal, longitud del pin [P]: 8,6 mm, número de pines de soldadura por potencial: 1, sistema enchufable: COMBICON MC 1,5, Orientación de la cara enchufable: Estándar, bloqueo: sin, tipo de sujeción: sin, tipo de embalaje: empaquetado en caja | 498.03 | 100 | AA | PCB Connectors (PCC) | AAB | AABSBA | 50 | 50 | NO | PC | F | 2,02 | G | 45 | 112 | 78 | MM | 4046356146838 | 85366930 | DE | EC002637 | Imagen | Catálogo
1898703 | MC 1,5/ 6-G-3,81 GY | Carcasa de base para placa de circuito impreso | Carcasa base placa de circuito impreso, sección nominal: 1,5 mm², color: gris, corriente nominal: 8 A, tensión nominal (III/2): 160 V, superficie de contacto: Sn, tipo de conexión del contacto: Macho, número de potenciales: 6, número de filas: 1, número de polos: 6, número de conexiones: 6, familia de artículos: MC 1,5/..-G, paso: 3,81 mm, montaje: Soldadura por ola, disposición de pines: Disposición de pines lineal, longitud del pin [P]: 3,4 mm, número de pines de soldadura por potencial: 1, sistema enchufable: COMBICON MC 1,5, Orientación de la cara enchufable: Estándar, bloqueo: sin, tipo de sujeción: sin, tipo de embalaje: empaquetado en caja | 183.39 | 100 | AA | PCB Connectors (PCC) | AAB | AABSBA | 100 | 100 | NO | PC | F | 1,89 | G | 45 | 112 | 75 | MM | 4017918421410 | 85366930 | DE | EC002637 | Imagen | Catálogo
1782394 | MC 1,5/ 6-G-3,81 P14 THR | Carcasa de base para placa de circuito impreso | Carcasa base placa de circuito impreso, sección nominal: 1,5 mm², color: negro, corriente nominal: 8 A, tensión nominal (III/2): 160 V, superficie de contacto: Sn, tipo de conexión del contacto: Macho, número de potenciales: 6, número de filas: 1, número de polos: 6, número de conexiones: 6, familia de artículos: MC 1,5/..-G-THR, paso: 3,81 mm, montaje: Soldadura THR/soldadura por ola, disposición de pines: Disposición de pines lineal, longitud del pin [P]: 1,4 mm, número de pines de soldadura por potencial: 1, sistema enchufable: COMBICON MC 1,5, Orientación de la cara enchufable: Estándar, bloqueo: sin, tipo de sujeción: sin, tipo de embalaje: empaquetado en caja | 192.53 | 100 | AA | PCB Connectors (PCC) | AAB | AABTBB | 100 | 100 | NO | PC |  | 1,66 | G | 55 | 73 | 109 | MM | 4046356549622 | 85366930 | DE | EC002637 | Imagen | Catálogo
1702663 | MC 1,5/ 6-G-3,81 P14 THRR56 | Carcasa de base para placa de circuito impreso | Carcasa base placa de circuito impreso, sección nominal: 1,5 mm², color: negro, corriente nominal: 8 A, tensión nominal (III/2): 160 V, superficie de contacto: Sn, tipo de conexión del contacto: Macho, número de potenciales: 6, número de filas: 1, número de polos: 6, número de conexiones: 6, familia de artículos: MC 1,5/..-G-THR, paso: 3,81 mm, montaje: Soldadura THR/soldadura por ola, disposición de pines: Disposición de pines lineal, longitud del pin [P]: 1,4 mm, número de pines de soldadura por potencial: 1, sistema enchufable: COMBICON MC 1,5, Orientación de la cara enchufable: Estándar, bloqueo: sin, tipo de sujeción: sin, tipo de embalaje: Correa de 56 mm de ancho | 243.11 | 100 | AA | PCB Connectors (PCC) | AAB | AABTBB | 470 | 470 | NO | PC |  | 2,68 | G | 63 | 330 | 330 | MM | 4046356607414 | 85366930 | DE | EC002637 | Imagen | Catálogo
1011101 | MC 1,5/ 6-G-3,81 P20 THRR44 | Carcasa de base para placa de circuito impreso | Carcasa base placa de circuito impreso, sección nominal: 1,5 mm², color: negro, corriente nominal: 8 A, tensión nominal (III/2): 160 V, superficie de contacto: Sn, tipo de conexión del contacto: Macho, número de potenciales: 6, número de filas: 1, número de polos: 6, número de conexiones: 6, familia de artículos: MC 1,5/..-G-THR, paso: 3,81 mm, montaje: Soldadura THR/soldadura por ola, disposición de pines: Disposición de pines lineal, longitud del pin [P]: 2 mm, número de pines de soldadura por potencial: 1, sistema enchufable: COMBICON MC 1,5, Orientación de la cara enchufable: Estándar, bloqueo: sin, tipo de sujeción: sin, tipo de embalaje: Correa de 44 mm de ancho | 243.11 | 100 | AA | PCB Connectors (PCC) | AAB | AABTBB | 330 | 330 | NO | PC |  | 2,95 | G | 52 | 330 | 330 | MM | 4055626485133 | 85366930 | DE | EC002637 | Imagen | Catálogo
1722024 | MC 1,5/ 6-G-3,81 P26 THR | Carcasa de base para placa de circuito impreso | Carcasa base placa de circuito impreso, sección nominal: 1,5 mm², color: negro, corriente nominal: 8 A, tensión nominal (III/2): 160 V, superficie de contacto: Sn, tipo de conexión del contacto: Macho, número de potenciales: 6, número de filas: 1, número de polos: 6, número de conexiones: 6, familia de artículos: MC 1,5/..-G-THR, paso: 3,81 mm, montaje: Soldadura THR/soldadura por ola, disposición de pines: Disposición de pines lineal, longitud del pin [P]: 2,6 mm, número de pines de soldadura por potencial: 1, sistema enchufable: COMBICON MC 1,5, Orientación de la cara enchufable: Estándar, bloqueo: sin, tipo de sujeción: sin, tipo de embalaje: empaquetado en caja | 192.53 | 100 | AA | PCB Connectors (PCC) | AAB | AABTBB | 100 | 100 | NO | PC |  | 1,56 | G | 55 | 73 | 109 | MM | 4046356116947 | 85366930 | DE | EC002637 | Imagen | Catálogo
1782501 | MC 1,5/ 6-G-3,81 P26 THRR56 | Carcasa de base para placa de circuito impreso | Carcasa base placa de circuito impreso, sección nominal: 1,5 mm², color: negro, corriente nominal: 8 A, tensión nominal (III/2): 160 V, superficie de contacto: Sn, tipo de conexión del contacto: Macho, número de potenciales: 6, número de filas: 1, número de polos: 6, número de conexiones: 6, familia de artículos: MC 1,5/..-G-THR, paso: 3,81 mm, montaje: Soldadura THR/soldadura por ola, disposición de pines: Disposición de pines lineal, longitud del pin [P]: 2,6 mm, número de pines de soldadura por potencial: 1, sistema enchufable: COMBICON MC 1,5, Orientación de la cara enchufable: Estándar, bloqueo: sin, tipo de sujeción: sin, tipo de embalaje: Correa de 56 mm de ancho | 243.11 | 100 | AA | PCB Connectors (PCC) | AAB | AABTBB | 470 | 470 | NO | PC |  | 2,71 | G | 64 | 330 | 330 | MM | 4046356550314 | 85366930 | DE | EC002637 | Imagen | Catálogo
1736052 | MC 1,5/ 6-G-3,81 VPE500 | Carcasa de base para placa de circuito impreso | Carcasa base placa de circuito impreso, sección nominal: 1,5 mm², color: verde, corriente nominal: 8 A, tensión nominal (III/2): 160 V, superficie de contacto: Sn, tipo de conexión del contacto: Macho, número de potenciales: 6, número de filas: 1, número de polos: 6, número de conexiones: 6, familia de artículos: MC 1,5/..-G, paso: 3,81 mm, montaje: Soldadura por ola, disposición de pines: Disposición de pines lineal, longitud del pin [P]: 3,4 mm, número de pines de soldadura por potencial: 1, sistema enchufable: COMBICON MC 1,5, Orientación de la cara enchufable: Estándar, bloqueo: sin, tipo de sujeción: sin, tipo de embalaje: empaquetado en caja | 183.39 | 100 | AA | PCB Connectors (PCC) | AAB | AABSBA | 500 | 500 | NO | PC | F | 1,59 | G | 93 | 181 | 116 | MM | 4046356179034 | 85366930 | DE | EC002637 | Imagen | Catálogo
1836228 | MC 1,5/ 6-G-5,08 | Carcasa de base para placa de circuito impreso | Carcasa base placa de circuito impreso, sección nominal: 1,5 mm², color: verde, corriente nominal: 8 A, tensión nominal (III/2): 320 V, superficie de contacto: Sn, tipo de conexión del contacto: Macho, número de potenciales: 6, número de filas: 1, número de polos: 6, número de conexiones: 6, familia de artículos: MC 1,5/..-G, paso: 5,08 mm, montaje: Soldadura por ola, disposición de pines: Disposición de pines lineal, longitud del pin [P]: 3,4 mm, número de pines de soldadura por potencial: 1, sistema enchufable: COMBICON MC 1,5, Orientación de la cara enchufable: Estándar, bloqueo: sin, tipo de sujeción: sin, tipo de embalaje: empaquetado en caja | 192.53 | 100 | AA | PCB Connectors (PCC) | AAB | AABSCA | 100 | 100 | NO | PC |  | 2,24 | G | 60 | 76 | 113 | MM | 4017918111090 | 85366930 | IN | EC002637 | Imagen | Catálogo
1753954 | MC 1,5/ 6-G-5,08 BK P26 | Carcasa de base para placa de circuito impreso | Carcasa base placa de circuito impreso, sección nominal: 1,5 mm², color: negro, corriente nominal: 8 A, tensión nominal (III/2): 320 V, superficie de contacto: Sn, tipo de conexión del contacto: Macho, número de potenciales: 6, número de filas: 1, número de polos: 6, número de conexiones: 6, familia de artículos: MC 1,5/..-G, paso: 5,08 mm, montaje: Soldadura por ola, disposición de pines: Disposición de pines lineal, longitud del pin [P]: 2,6 mm, número de pines de soldadura por potencial: 1, sistema enchufable: COMBICON MC 1,5, Orientación de la cara enchufable: Estándar, bloqueo: sin, tipo de sujeción: sin, tipo de embalaje: empaquetado en caja | 192.53 | 100 | AA | PCB Connectors (PCC) | AAB | AABSCA | 100 | 100 | NO | PC | F | 2,30 | G | 63 | 78 | 115 | MM | 4046356337137 | 85366930 | IN | EC002637 | Imagen | Catálogo
1843839 | MC 1,5/ 6-GF-3,5 | Carcasa de base para placa de circuito impreso | Carcasa base placa de circuito impreso, sección nominal: 1,5 mm², color: verde, corriente nominal: 8 A, tensión nominal (III/2): 160 V, superficie de contacto: Sn, tipo de conexión del contacto: Macho, número de potenciales: 6, número de filas: 1, número de polos: 6, número de conexiones: 6, familia de artículos: MC 1,5/..-GF, paso: 3,5 mm, montaje: Soldadura por ola, disposición de pines: Disposición de pines lineal, longitud del pin [P]: 3,4 mm, número de pines de soldadura por potencial: 1, sistema enchufable: COMBICON MC 1,5, Orientación de la cara enchufable: Estándar, bloqueo: Bloqueo por tornillo, tipo de sujeción: Sujeción aérea (rosca), tipo de embalaje: empaquetado en caja | 317.34 | 100 | AA | PCB Connectors (PCC) | AAB | AABSAB | 100 | 100 | NO | PC |  | 2,67 | G | 90 | 108 | 113 | MM | 4017918112943 | 85366930 | DE | EC002637 | Imagen | Catálogo
1789685 | MC 1,5/ 6-GF-3,5 P14 THR | Carcasa de base para placa de circuito impreso | Carcasa base placa de circuito impreso, sección nominal: 1,5 mm², color: negro, corriente nominal: 8 A, tensión nominal (III/2): 160 V, superficie de contacto: Sn, tipo de conexión del contacto: Macho, número de potenciales: 6, número de filas: 1, número de polos: 6, número de conexiones: 6, familia de artículos: MC 1,5/..-GF-THR, paso: 3,5 mm, montaje: Soldar THR, disposición de pines: Disposición de pines lineal, longitud del pin [P]: 1,4 mm, número de pines de soldadura por potencial: 1, sistema enchufable: COMBICON MC 1,5, Orientación de la cara enchufable: Estándar, bloqueo: Bloqueo por tornillo, tipo de sujeción: Sujeción aérea (rosca), tipo de embalaje: empaquetado en caja | 340.16 | 100 | AA | PCB Connectors (PCC) | AAB | AABTAA | 100 | 100 | NO | PC |  | 2,60 | G | 86 | 73 | 109 | MM | 4046356611237 | 85366930 | DE | EC002637 | Imagen | Catálogo
1789465 | MC 1,5/ 6-GF-3,5 P20 THR | Carcasa de base para placa de circuito impreso | Carcasa base placa de circuito impreso, sección nominal: 1,5 mm², color: negro, corriente nominal: 8 A, tensión nominal (III/2): 160 V, superficie de contacto: Sn, tipo de conexión del contacto: Macho, número de potenciales: 6, número de filas: 1, número de polos: 6, número de conexiones: 6, familia de artículos: MC 1,5/..-GF-THR, paso: 3,5 mm, montaje: Soldar THR, disposición de pines: Disposición de pines lineal, longitud del pin [P]: 2 mm, número de pines de soldadura por potencial: 1, sistema enchufable: COMBICON MC 1,5, Orientación de la cara enchufable: Estándar, bloqueo: Bloqueo por tornillo, tipo de sujeción: Sujeción aérea (rosca), tipo de embalaje: empaquetado en caja | 340.16 | 100 | AA | PCB Connectors (PCC) | AAB | AABTAA | 100 | 100 | NO | PC |  | 2,65 | G | 86 | 732 | 109 | MM | 4046356612265 | 85366930 | DE | EC002637 | Imagen | Catálogo
1011127 | MC 1,5/ 6-GF-3,5 P20 THRR44 | Carcasa de base para placa de circuito impreso | Carcasa base placa de circuito impreso, sección nominal: 1,5 mm², color: negro, corriente nominal: 8 A, tensión nominal (III/2): 160 V, superficie de contacto: Sn, tipo de conexión del contacto: Macho, número de potenciales: 6, número de filas: 1, número de polos: 6, número de conexiones: 6, familia de artículos: MC 1,5/..-GF-THR, paso: 3,5 mm, montaje: Soldar THR, disposición de pines: Disposición de pines lineal, longitud del pin [P]: 2 mm, número de pines de soldadura por potencial: 1, sistema enchufable: COMBICON MC 1,5, Orientación de la cara enchufable: Estándar, bloqueo: Bloqueo por tornillo, tipo de sujeción: Sujeción aérea (rosca), tipo de embalaje: Correa de 44 mm de ancho | 390.73 | 100 | AA | PCB Connectors (PCC) | AAB | AABTAA | 330 | 330 | NO | PC |  | 3,92 | G | 0 | 0 | 0 |  | 4055626485935 | 85366930 | DE | EC002637 | Imagen | Catálogo
1789245 | MC 1,5/ 6-GF-3,5 P26 THR | Carcasa de base para placa de circuito impreso | Carcasa base placa de circuito impreso, sección nominal: 1,5 mm², color: negro, corriente nominal: 8 A, tensión nominal (III/2): 160 V, superficie de contacto: Sn, tipo de conexión del contacto: Macho, número de potenciales: 6, número de filas: 1, número de polos: 6, número de conexiones: 6, familia de artículos: MC 1,5/..-GF-THR, paso: 3,5 mm, montaje: Soldar THR, disposición de pines: Disposición de pines lineal, longitud del pin [P]: 2,6 mm, número de pines de soldadura por potencial: 1, sistema enchufable: COMBICON MC 1,5, Orientación de la cara enchufable: Estándar, bloqueo: Bloqueo por tornillo, tipo de sujeción: Sujeción aérea (rosca), tipo de embalaje: empaquetado en caja | 340.16 | 100 | AA | PCB Connectors (PCC) | AAB | AABTAA | 100 | 100 | NO | PC |  | 2,79 | G | 86 | 73 | 109 | MM | 4046356611466 | 85366930 | DE | EC002637 | Imagen | Catálogo
1817657 | MC 1,5/ 6-GF-3,5-LR | Carcasa de base para placa de circuito impreso | Carcasa base placa de circuito impreso, sección nominal: 1,5 mm², color: verde, corriente nominal: 8 A, tensión nominal (III/2): 160 V, superficie de contacto: Sn, tipo de conexión del contacto: Macho, número de potenciales: 6, número de filas: 1, número de polos: 6, número de conexiones: 6, familia de artículos: MC 1,5/..-GF-LR, paso: 3,5 mm, montaje: Soldadura por ola, disposición de pines: Disposición de pines lineal, longitud del pin [P]: 3,4 mm, número de pines de soldadura por potencial: 1, sistema enchufable: COMBICON MC 1,5, Orientación de la cara enchufable: Estándar, bloqueo: Bloqueo Lock and Release, tipo de sujeción: Lock &amp; Release sujeción aérea (rosca), tipo de embalaje: empaquetado en caja | 317.34 | 100 | AA | PCB Connectors (PCC) | AAB | AABSAC | 100 | 2000 | NO | PC |  | 2,73 | G | 63 | 78 | 115 | MM | 4046356754385 | 85366930 | IN | EC002637 | Imagen | Catálogo
1827907 | MC 1,5/ 6-GF-3,81 | Carcasa de base para placa de circuito impreso | Carcasa base placa de circuito impreso, sección nominal: 1,5 mm², color: verde, corriente nominal: 8 A, tensión nominal (III/2): 160 V, superficie de contacto: Sn, tipo de conexión del contacto: Macho, número de potenciales: 6, número de filas: 1, número de polos: 6, número de conexiones: 6, familia de artículos: MC 1,5/..-GF, paso: 3,81 mm, forma de sujeción de tornillos: L Ranura longitudinal, montaje: Soldadura por ola, disposición de pines: Disposición de pines lineal, longitud del pin [P]: 3,4 mm, número de pines de soldadura por potencial: 1, sistema enchufable: COMBICON MC 1,5, Orientación de la cara enchufable: Estándar, bloqueo: Bloqueo por tornillo, tipo de sujeción: Sujeción aérea (rosca), tipo de embalaje: empaquetado en caja | 317.34 | 100 | AA | PCB Connectors (PCC) | AAB | AABSBB | 100 | 100 | NO | PC |  | 2,70 | G | 92 | 78 | 114 | MM | 4017918050351 | 85366930 | DE | EC002637 | Imagen | Catálogo
1898169 | MC 1,5/ 6-GF-3,81 AU | Carcasa de base para placa de circuito impreso | Carcasa base placa de circuito impreso, sección nominal: 1,5 mm², color: verde, corriente nominal: 8 A, tensión nominal (III/2): 160 V, superficie de contacto: Au, tipo de conexión del contacto: Macho, número de potenciales: 6, número de filas: 1, número de polos: 6, número de conexiones: 6, familia de artículos: MC 1,5/..-GF, paso: 3,81 mm, montaje: Soldadura por ola, disposición de pines: Disposición de pines lineal, longitud del pin [P]: 3,4 mm, número de pines de soldadura por potencial: 1, sistema enchufable: COMBICON MC 1,5, Orientación de la cara enchufable: Estándar, bloqueo: Bloqueo por tornillo, tipo de sujeción: Sujeción aérea (rosca), tipo de embalaje: empaquetado en caja | 435.61 | 100 | AA | PCB Connectors (PCC) | AAB | AABSBB | 100 | 100 | NO | PC |  | 2,75 | G | 63 | 78 | 115 | MM | 4017918416188 | 85366930 | DE | EC002637 | Imagen | Catálogo
1727579 | MC 1,5/ 6-GF-3,81 BK | Carcasa de base para placa de circuito impreso | Carcasa base placa de circuito impreso, sección nominal: 1,5 mm², color: negro, corriente nominal: 8 A, tensión nominal (III/2): 160 V, superficie de contacto: Sn, tipo de conexión del contacto: Macho, número de potenciales: 6, número de filas: 1, número de polos: 6, número de conexiones: 6, familia de artículos: MC 1,5/..-GF, paso: 3,81 mm, montaje: Soldadura por ola, disposición de pines: Disposición de pines lineal, longitud del pin [P]: 3,4 mm, número de pines de soldadura por potencial: 1, sistema enchufable: COMBICON MC 1,5, Orientación de la cara enchufable: Estándar, bloqueo: Bloqueo por tornillo, tipo de sujeción: Sujeción aérea (rosca), tipo de embalaje: empaquetado en caja | 317.34 | 100 | AA | PCB Connectors (PCC) | AAB | AABSBB | 100 | 100 | NO | PC |  | 2,79 | G | 60 | 77 | 114 | MM | 4046356134781 | 85366930 | DE | EC002637 | Imagen | Catálogo
1781845 | MC 1,5/ 6-GF-3,81 P14 THR | Carcasa de base para placa de circuito impreso | Carcasa base placa de circuito impreso, sección nominal: 1,5 mm², color: negro, corriente nominal: 8 A, tensión nominal (III/2): 160 V, superficie de contacto: Sn, tipo de conexión del contacto: Macho, número de filas: 1, número de polos: 6, familia de artículos: MC 1,5/..-GF-THR, paso: 3,81 mm, montaje: Soldadura THR/soldadura por ola, disposición de pines: Disposición de pines lineal, longitud del pin [P]: 1,4 mm, número de pines de soldadura por potencial: 1, sistema enchufable: COMBICON MC 1,5, Orientación de la cara enchufable: Estándar, bloqueo: Bloqueo por tornillo, tipo de sujeción: Sujeción aérea (rosca), tipo de embalaje: empaquetado en caja | 340.16 | 100 | AA | PCB Connectors (PCC) | AAB | AABTBA | 100 | 100 | NO | PC |  | 2,75 | G | 86 | 73 | 109 | MM | 4046356549738 | 85366930 | DE | EC002637 | Imagen | Catálogo
1722202 | MC 1,5/ 6-GF-3,81 P26 THR | Carcasa de base para placa de circuito impreso | Carcasa base placa de circuito impreso, sección nominal: 1,5 mm², color: negro, corriente nominal: 8 A, tensión nominal (III/2): 160 V, superficie de contacto: Sn, tipo de conexión del contacto: Macho, número de filas: 1, número de polos: 6, familia de artículos: MC 1,5/..-GF-THR, paso: 3,81 mm, montaje: Soldadura THR/soldadura por ola, disposición de pines: Disposición de pines lineal, longitud del pin [P]: 2,6 mm, número de pines de soldadura por potencial: 1, sistema enchufable: COMBICON MC 1,5, Orientación de la cara enchufable: Estándar, bloqueo: Bloqueo por tornillo, tipo de sujeción: Sujeción aérea (rosca), tipo de embalaje: empaquetado en caja | 340.16 | 100 | AA | PCB Connectors (PCC) | AAB | AABTBA | 100 | 100 | NO | PC |  | 2,89 | G | 86 | 73 | 109 | MM | 4046356116817 | 85366930 | DE | EC002637 | Imagen | Catálogo
1781955 | MC 1,5/ 6-GF-3,81 P26 THRR56 | Carcasa de base para placa de circuito impreso | Carcasa base placa de circuito impreso, sección nominal: 1,5 mm², color: negro, corriente nominal: 8 A, tensión nominal (III/2): 160 V, superficie de contacto: Sn, tipo de conexión del contacto: Macho, número de filas: 1, número de polos: 6, familia de artículos: MC 1,5/..-GF-THR, paso: 3,81 mm, montaje: Soldadura THR/soldadura por ola, disposición de pines: Disposición de pines lineal, longitud del pin [P]: 2,6 mm, número de pines de soldadura por potencial: 1, sistema enchufable: COMBICON MC 1,5, Orientación de la cara enchufable: Estándar, bloqueo: Bloqueo por tornillo, tipo de sujeción: Sujeción aérea (rosca), tipo de embalaje: Correa de 56 mm de ancho | 390.73 | 100 | AA | PCB Connectors (PCC) | AAB | AABTBA | 470 | 470 | NO | PC |  | 3,74 | G | 91 | 181 | 114 | MM | 4046356550208 | 85366930 | DE | EC002637 | Imagen | Catálogo
1817848 | MC 1,5/ 6-GF-3,81-LR | Carcasa de base para placa de circuito impreso | Carcasa base placa de circuito impreso, sección nominal: 1,5 mm², color: verde, corriente nominal: 8 A, tensión nominal (III/2): 160 V, superficie de contacto: Sn, tipo de conexión del contacto: Macho, número de potenciales: 6, número de filas: 1, número de polos: 6, número de conexiones: 6, familia de artículos: MC 1,5/..-GF-LR, paso: 3,81 mm, montaje: Soldadura por ola, disposición de pines: Disposición de pines lineal, longitud del pin [P]: 3,4 mm, número de pines de soldadura por potencial: 1, sistema enchufable: COMBICON MC 1,5, Orientación de la cara enchufable: Estándar, bloqueo: Bloqueo Lock and Release, tipo de sujeción: Lock &amp; Release sujeción aérea (rosca), tipo de embalaje: empaquetado en caja | 317.34 | 100 | AA | PCB Connectors (PCC) | AAB | AABSBC | 100 | 100 | NO | PC |  | 2,81 | G | 63 | 78 | 115 | MM | 4046356754583 | 85366930 | IN | EC002637 | Imagen | Catálogo
1847505 | MC 1,5/ 6-GF-5,08 | Carcasa de base para placa de circuito impreso | Carcasa base placa de circuito impreso, sección nominal: 1,5 mm², color: verde, corriente nominal: 8 A, tensión nominal (III/2): 320 V, superficie de contacto: Sn, tipo de conexión del contacto: Macho, número de potenciales: 6, número de filas: 1, número de polos: 6, número de conexiones: 6, familia de artículos: MC 1,5/..-GF, paso: 5,08 mm, montaje: Soldadura por ola, disposición de pines: Disposición de pines lineal, longitud del pin [P]: 3,4 mm, número de pines de soldadura por potencial: 1, sistema enchufable: COMBICON MC 1,5, Orientación de la cara enchufable: Estándar, bloqueo: Bloqueo por tornillo, tipo de sujeción: Sujeción aérea (rosca), tipo de embalaje: empaquetado en caja | 329.22 | 100 | AA | PCB Connectors (PCC) | AAB | AABSCB | 100 | 100 | NO | PC |  | 3,32 | G | 61 | 76 | 113 | MM | 4017918102760 | 85366930 | IN | EC002637 | Imagen | Catálogo
1826980 | MC 1,5/ 6-GF-5,08 BK AU | Carcasa de base para placa de circuito impreso | Carcasa base placa de circuito impreso, sección nominal: 1,5 mm², color: negro, corriente nominal: 8 A, superficie de contacto: Au, tipo de conexión del contacto: Macho, número de potenciales: 6, número de filas: 1, número de polos: 6, número de conexiones: 6, familia de artículos: MC 1,5/..-GF, paso: 5,08 mm, montaje: Soldadura por ola, disposición de pines: Disposición de pines lineal, longitud del pin [P]: 3,4 mm, número de pines de soldadura por potencial: 1, sistema enchufable: COMBICON MC 1,5, Orientación de la cara enchufable: Estándar, bloqueo: Bloqueo por tornillo, tipo de sujeción: Sujeción aérea (rosca), tipo de embalaje: empaquetado en caja | 447.48 | 100 | AA | PCB Connectors (PCC) | AAB | AABSCB | 100 | 100 | NO | PC | F | 3,34 | G | 63 | 78 | 115 | MM | 4046356913782 | 85366930 | IN | EC002637 | Imagen | Catálogo
1532523 | MC 1,5/ 6-GU-3,81 P19 THR | Carcasa de base para placa de circuito impreso | Carcasa base placa de circuito impreso, sección nominal: 1,5 mm², color: negro, corriente nominal: 8 A, tensión nominal (III/2): 160 V, superficie de contacto: Sn, tipo de conexión del contacto: Macho, número de filas: 1, número de polos: 6, familia de artículos: MC 1,5/..-GU-THR, paso: 3,81 mm, montaje: Soldar THR, disposición de pines: Disposición de pines lineal, longitud del pin [P]: 1,9 mm, número de pines de soldadura por potencial: 1, sistema enchufable: COMBICON MC 1,5, Orientación de la cara enchufable: Estándar, bloqueo: sin, tipo de sujeción: sin, tipo de embalaje: Embalaje en caja de cartón | 268.54 | 100 | AA | PCB Connectors (PCC) | AAB | AABTBI | 50 | 100 | NO | PC |  | n.a. | G |  |  |  |  | 4067923001909 | 85366930 | US | EC002637 |  | Catálogo
1900811 | MC 1,5/ 6-ST1-5,08 | Conector para placa de circuito impreso | Conector de placa de circuito impreso, sección nominal: 1,5 mm², color: verde, corriente nominal: 8 A, tensión nominal (III/2): 320 V, superficie de contacto: Sn, tipo de conexión del contacto: Hembra, número de potenciales: 6, número de filas: 1, número de polos: 6, número de conexiones: 6, familia de artículos: MC 1,5/..-ST1, paso: 5,08 mm, tipo de conexión: Conexión por tornillo con cápsula de tracción, forma de sujeción de tornillos: L Ranura longitudinal, dirección de conexión conductor/placa de circuito impreso: 0 °, sistema enchufable: COMBICON MC 1,5, bloqueo: sin, tipo de sujeción: sin, tipo de embalaje: empaquetado en caja | 535.9 | 100 | AA | PCB Connectors (PCC) | AAB | AABACB | 50 | 50 | NO | PC |  | 4,88 | G | 61 | 77 | 114 | MM | 4017918429218 | 85366990 | IN | EC002638 | Imagen | Catálogo
1708408 | MC 1,5/ 6-ST1-5,08 BD:1-6 | Conector para placa de circuito impreso | Conector de placa de circuito impreso, sección nominal: 1,5 mm², color: verde, corriente nominal: 8 A, tensión nominal (III/2): 320 V, superficie de contacto: Sn, tipo de conexión del contacto: Hembra, número de potenciales: 6, número de filas: 1, número de polos: 6, número de conexiones: 6, familia de artículos: MC 1,5/..-ST1, paso: 5,08 mm, tipo de conexión: Conexión por tornillo con cápsula de tracción, forma de sujeción de tornillos: L Ranura longitudinal, dirección de conexión conductor/placa de circuito impreso: 0 °, sistema enchufable: COMBICON MC 1,5, bloqueo: sin, tipo de sujeción: sin, tipo de embalaje: empaquetado en caja | 585.89 | 100 | AA | PCB Connectors (PCC) | AAB | AABACB | 50 | 50 | NO | PC | F | 4,87 | G | 63 | 78 | 115 | MM | 4046356997157 | 85366990 | IN | EC002638 | Imagen | Catálogo
1900921 | MC 1,5/ 6-ST1F-5,08 | Conector para placa de circuito impreso | Conector de placa de circuito impreso, sección nominal: 1,5 mm², color: verde, corriente nominal: 8 A, tensión nominal (III/2): 320 V, superficie de contacto: Sn, tipo de conexión del contacto: Hembra, número de potenciales: 6, número de filas: 1, número de polos: 6, número de conexiones: 6, familia de artículos: MC 1,5/..-ST1F, paso: 5,08 mm, tipo de conexión: Conexión por tornillo con cápsula de tracción, forma de sujeción de tornillos: L Ranura longitudinal, dirección de conexión conductor/placa de circuito impreso: 0 °, sistema enchufable: COMBICON MC 1,5, bloqueo: Bloqueo por tornillo, tipo de sujeción: Sujeción aérea (tornillo), tipo de embalaje: empaquetado en caja | 549.04 | 100 | AA | PCB Connectors (PCC) | AAB | AABACC | 50 | 50 | NO | PC |  | 5,68 | G | 93 | 77 | 113 | MM | 4017918429324 | 85366990 | DE | EC002638 | Imagen | Catálogo
1840405 | MC 1,5/ 6-ST-3,5 | Conector para placa de circuito impreso | Conector de placa de circuito impreso, sección nominal: 1,5 mm², color: verde, corriente nominal: 8 A, tensión nominal (III/2): 160 V, superficie de contacto: Sn, tipo de conexión del contacto: Hembra, número de potenciales: 6, número de filas: 1, número de polos: 6, número de conexiones: 6, familia de artículos: MC 1,5/..-ST, paso: 3,5 mm, tipo de conexión: Conexión por tornillo con cápsula de tracción, forma de sujeción de tornillos: L Ranura longitudinal, dirección de conexión conductor/placa de circuito impreso: 0 °, sistema enchufable: COMBICON MC 1,5, bloqueo: sin, tipo de sujeción: sin, tipo de embalaje: empaquetado en caja | 527.54 | 100 | AA | PCB Connectors (PCC) | AAB | AABAAA | 50 | 50 | NO | PC |  | 4,30 | G | 63 | 78 | 115 | MM | 4017918111588 | 85366990 | DE | EC002638 | Imagen | Catálogo
1858439 | MC 1,5/ 6-ST-3,5 AU | Conector para placa de circuito impreso | Conector de placa de circuito impreso, sección nominal: 1,5 mm², color: verde, corriente nominal: 8 A, tensión nominal (III/2): 160 V, superficie de contacto: Au, tipo de conexión del contacto: Hembra, número de potenciales: 6, número de filas: 1, número de polos: 6, número de conexiones: 6, familia de artículos: MC 1,5/..-ST, paso: 3,5 mm, tipo de conexión: Conexión por tornillo con cápsula de tracción, forma de sujeción de tornillos: L Ranura longitudinal, dirección de conexión conductor/placa de circuito impreso: 0 °, sistema enchufable: COMBICON MC 1,5, bloqueo: sin, tipo de sujeción: sin, tipo de embalaje: empaquetado en caja | 835.13 | 100 | AA | PCB Connectors (PCC) | AAB | AABAAA | 50 | 50 | NO | PC |  | 4,44 | G | 61 | 77 | 114 | MM | 4017918265298 | 85366990 | DE | EC002638 | Imagen | Catálogo
1701880 | MC 1,5/ 6-ST-3,5 AU BD:1-6 | Conector para placa de circuito impreso | Conector de placa de circuito impreso, sección nominal: 1,5 mm², color: verde, corriente nominal: 8 A, tensión nominal (III/2): 160 V, superficie de contacto: Au, tipo de conexión del contacto: Hembra, número de potenciales: 6, número de filas: 1, número de polos: 6, número de conexiones: 6, familia de artículos: MC 1,5/..-ST, paso: 3,5 mm, tipo de conexión: Conexión por tornillo con cápsula de tracción, forma de sujeción de tornillos: L Ranura longitudinal, dirección de conexión conductor/placa de circuito impreso: 0 °, sistema enchufable: COMBICON MC 1,5, bloqueo: sin, tipo de sujeción: sin, tipo de embalaje: empaquetado en caja | 885.12 | 100 | AA | PCB Connectors (PCC) | AAB | AABAAA | 50 | 50 | NO | PC | F | 4,45 | G | 63 | 78 | 115 | MM | 4046356564205 | 85366990 | DE | EC002638 | Imagen | Catálogo
1703776 | MC 1,5/ 6-ST-3,5 BD: ST 1706 | Conector para placa de circuito impreso | Conector de placa de circuito impreso, sección nominal: 1,5 mm², color: verde, corriente nominal: 8 A, tensión nominal (III/2): 160 V, superficie de contacto: Sn, tipo de conexión del contacto: Hembra, número de potenciales: 6, número de filas: 1, número de polos: 6, número de conexiones: 6, familia de artículos: MC 1,5/..-ST, paso: 3,5 mm, tipo de conexión: Conexión por tornillo con cápsula de tracción, forma de sujeción de tornillos: L Ranura longitudinal, dirección de conexión conductor/placa de circuito impreso: 0 °, sistema enchufable: COMBICON MC 1,5, bloqueo: sin, tipo de sujeción: sin, tipo de embalaje: empaquetado en caja | 563.25 | 100 | AA | PCB Connectors (PCC) | AAB | AABAAA | 50 | 50 | NO | PC | F | 4,43 | G | 63 | 78 | 115 | MM | 4046356664646 | 85366990 | DE | EC002638 | Imagen | Catálogo
1943250 | MC 1,5/ 6-ST-3,5 BD:1-6 | Conector para placa de circuito impreso | Conector de placa de circuito impreso, sección nominal: 1,5 mm², color: verde, corriente nominal: 8 A, tensión nominal (III/2): 160 V, superficie de contacto: Sn, tipo de conexión del contacto: Hembra, número de potenciales: 6, número de filas: 1, número de polos: 6, número de conexiones: 6, familia de artículos: MC 1,5/..-ST, paso: 3,5 mm, tipo de conexión: Conexión por tornillo con cápsula de tracción, forma de sujeción de tornillos: L Ranura longitudinal, dirección de conexión conductor/placa de circuito impreso: 0 °, sistema enchufable: COMBICON MC 1,5, bloqueo: sin, tipo de sujeción: sin, tipo de embalaje: empaquetado en caja | 563.25 | 100 | AA | PCB Connectors (PCC) | AAB | AABAAA | 50 | 50 | NO | PC |  | 4,43 | G | 60 | 77 | 114 | MM | 4017918846299 | 85366990 | DE | EC002638 | Imagen | Catálogo
1193209 | MC 1,5/ 6-ST-3,5 BD:1-O4SO | Conector para placa de circuito impreso | Conector de placa de circuito impreso, sección nominal: 1,5 mm², color: verde, corriente nominal: 8 A, tensión nominal (III/2): 160 V, superficie de contacto: Sn, tipo de conexión del contacto: Hembra, número de filas: 1, número de polos: 6, familia de artículos: MC 1,5/..-ST, paso: 3,5 mm, tipo de conexión: Conexión por tornillo con cápsula de tracción, forma de sujeción de tornillos: L Ranura longitudinal, dirección de conexión conductor/placa de circuito impreso: 0 °, sistema enchufable: COMBICON MC 1,5, bloqueo: sin, tipo de sujeción: sin, tipo de embalaje: empaquetado en caja | 563.25 | 100 | AA | PCB Connectors (PCC) | AAB | AABAAA | 50 | 1000 | NO | PC | F | 4,41 | G | 63 | 78 | 115 | MM | 4063151246440 | 85366990 | DE | EC002638 | Imagen | Catálogo
1193390 | MC 1,5/ 6-ST-3,5 BD:30-3 SO | Conector para placa de circuito impreso | Conector de placa de circuito impreso, sección nominal: 1,5 mm², color: verde, corriente nominal: 8 A, tensión nominal (III/2): 160 V, superficie de contacto: Sn, tipo de conexión del contacto: Hembra, número de filas: 1, número de polos: 6, familia de artículos: MC 1,5/..-ST, paso: 3,5 mm, tipo de conexión: Conexión por tornillo con cápsula de tracción, forma de sujeción de tornillos: L Ranura longitudinal, dirección de conexión conductor/placa de circuito impreso: 0 °, sistema enchufable: COMBICON MC 1,5, bloqueo: sin, tipo de sujeción: sin, tipo de embalaje: empaquetado en caja | 563.25 | 100 | AA | PCB Connectors (PCC) | AAB | AABAAA | 50 | 1000 | NO | PC | F | 4,41 | G | 63 | 78 | 115 | MM | 4063151246235 | 85366990 | DE | EC002638 | Imagen | Catálogo
1710116 | MC 1,5/ 6-ST-3,5 BD:31-36 | Conector para placa de circuito impreso | Conector de placa de circuito impreso, sección nominal: 1,5 mm², color: verde, corriente nominal: 8 A, tensión nominal (III/2): 160 V, superficie de contacto: Sn, tipo de conexión del contacto: Hembra, número de potenciales: 6, número de filas: 1, número de polos: 6, número de conexiones: 6, familia de artículos: MC 1,5/..-ST, paso: 3,5 mm, tipo de conexión: Conexión por tornillo con cápsula de tracción, forma de sujeción de tornillos: L Ranura longitudinal, dirección de conexión conductor/placa de circuito impreso: 0 °, sistema enchufable: COMBICON MC 1,5, bloqueo: sin, tipo de sujeción: sin, tipo de embalaje: empaquetado en caja | 563.25 | 100 | AA | PCB Connectors (PCC) | AAB | AABAAA | 50 | 50 | NO | PC | F | 4,49 | G | 63 | 78 | 115 | MM | 4055626132532 | 85366990 | DE | EC002638 | Imagen | Catálogo
1715027 | MC 1,5/ 6-ST-3,5 BD:-6 | Conector para placa de circuito impreso | Conector de placa de circuito impreso, sección nominal: 1,5 mm², color: verde, corriente nominal: 8 A, tensión nominal (III/2): 160 V, superficie de contacto: Sn, tipo de conexión del contacto: Hembra, número de potenciales: 6, número de filas: 1, número de polos: 6, número de conexiones: 6, familia de artículos: MC 1,5/..-ST, paso: 3,5 mm, tipo de conexión: Conexión por tornillo con cápsula de tracción, forma de sujeción de tornillos: L Ranura longitudinal, dirección de conexión conductor/placa de circuito impreso: 0 °, sistema enchufable: COMBICON MC 1,5, bloqueo: sin, tipo de sujeción: sin, tipo de embalaje: empaquetado en caja | 563.25 | 100 | AA | PCB Connectors (PCC) | AAB | AABAAA | 50 | 50 | NO | PC | F | 4,41 | G | 63 | 78 | 115 | MM | 4055626400518 | 85366990 | DE | EC002638 | Imagen | Catálogo
1046709 | MC 1,5/ 6-ST-3,5 BD:M+-BU Q | Conector para placa de circuito impreso | Conector de placa de circuito impreso, sección nominal: 1,5 mm², color: verde, corriente nominal: 8 A, tensión nominal (III/2): 160 V, superficie de contacto: Sn, tipo de conexión del contacto: Hembra, número de potenciales: 6, número de filas: 1, número de polos: 6, número de conexiones: 6, familia de artículos: MC 1,5/..-ST, paso: 3,5 mm, tipo de conexión: Conexión por tornillo con cápsula de tracción, forma de sujeción de tornillos: L Ranura longitudinal, dirección de conexión conductor/placa de circuito impreso: 0 °, sistema enchufable: COMBICON MC 1,5, bloqueo: sin, tipo de sujeción: sin, tipo de embalaje: empaquetado en caja | 563.25 | 100 | AA | PCB Connectors (PCC) | AAB | AABAAA | 50 | 50 | NO | PC | F | 4,31 | G | 63 | 78 | 115 | MM | 4055626643953 | 85366990 | DE | EC002638 | Imagen | Catálogo
1702097 | MC 1,5/ 6-ST-3,5 BD:P,22 | Conector para placa de circuito impreso | Conector de placa de circuito impreso, sección nominal: 1,5 mm², color: verde, corriente nominal: 8 A, tensión nominal (III/2): 160 V, superficie de contacto: Sn, tipo de conexión del contacto: Hembra, número de potenciales: 6, número de filas: 1, número de polos: 6, número de conexiones: 6, familia de artículos: MC 1,5/..-ST, paso: 3,5 mm, tipo de conexión: Conexión por tornillo con cápsula de tracción, forma de sujeción de tornillos: L Ranura longitudinal, dirección de conexión conductor/placa de circuito impreso: 0 °, sistema enchufable: COMBICON MC 1,5, bloqueo: sin, tipo de sujeción: sin, tipo de embalaje: empaquetado en caja | 577.53 | 100 | AA | PCB Connectors (PCC) | AAB | AABAAA | 50 | 50 | NO | PC |  | 4,34 | G | 63 | 78 | 115 | MM | 4046356571579 | 85366990 | DE | EC002638 | Imagen | Catálogo
1702098 | MC 1,5/ 6-ST-3,5 BD:P,23 | Conector para placa de circuito impreso | Conector de placa de circuito impreso, sección nominal: 1,5 mm², color: verde, corriente nominal: 8 A, tensión nominal (III/2): 160 V, superficie de contacto: Sn, tipo de conexión del contacto: Hembra, número de potenciales: 6, número de filas: 1, número de polos: 6, número de conexiones: 6, familia de artículos: MC 1,5/..-ST, paso: 3,5 mm, tipo de conexión: Conexión por tornillo con cápsula de tracción, forma de sujeción de tornillos: L Ranura longitudinal, dirección de conexión conductor/placa de circuito impreso: 0 °, sistema enchufable: COMBICON MC 1,5, bloqueo: sin, tipo de sujeción: sin, tipo de embalaje: empaquetado en caja | 577.53 | 100 | AA | PCB Connectors (PCC) | AAB | AABAAA | 50 | 50 | NO | PC |  | 4,42 | G | 63 | 78 | 115 | MM | 4046356571586 | 85366990 | DE | EC002638 | Imagen | Catálogo
1702101 | MC 1,5/ 6-ST-3,5 BD:P,25 | Conector para placa de circuito impreso | Conector de placa de circuito impreso, sección nominal: 1,5 mm², color: verde, corriente nominal: 8 A, tensión nominal (III/2): 160 V, superficie de contacto: Sn, tipo de conexión del contacto: Hembra, número de potenciales: 6, número de filas: 1, número de polos: 6, número de conexiones: 6, familia de artículos: MC 1,5/..-ST, paso: 3,5 mm, tipo de conexión: Conexión por tornillo con cápsula de tracción, forma de sujeción de tornillos: L Ranura longitudinal, dirección de conexión conductor/placa de circuito impreso: 0 °, sistema enchufable: COMBICON MC 1,5, bloqueo: sin, tipo de sujeción: sin, tipo de embalaje: empaquetado en caja | 577.53 | 100 | AA | PCB Connectors (PCC) | AAB | AABAAA | 50 | 50 | NO | PC |  | 4,89 | G | 63 | 78 | 115 | MM | 4046356571593 | 85366990 | DE | EC002638 | Imagen | Catálogo
1557766 | MC 1,5/ 6-ST-3,5 BDMC:T-IN/- | Conector para placa de circuito impreso | Conector de placa de circuito impreso, sección nominal: 1,5 mm², color: verde, corriente nominal: 8 A, tensión nominal (III/2): 160 V, superficie de contacto: Sn, tipo de conexión del contacto: Hembra, número de filas: 1, número de polos: 6, familia de artículos: MC 1,5/..-ST, paso: 3,5 mm, tipo de conexión: Conexión por tornillo con cápsula de tracción, forma de sujeción de tornillos: L Ranura longitudinal, dirección de conexión conductor/placa de circuito impreso: 0 °, sistema enchufable: COMBICON MC 1,5, bloqueo: sin, tipo de sujeción: sin, tipo de embalaje: empaquetado en caja | 654.09 | 100 | AA | PCB Connectors (PCC) | AAB | AABAAA | 50 | 1000 | NO | PC | F | 4,32 | G | 63 | 78 | 115 | MM | 4067923037779 | 85366990 | DE | EC002638 | Imagen | Catálogo
1967993 | MC 1,5/ 6-ST-3,5 BDNZ | Conector para placa de circuito impreso | Conector de placa de circuito impreso, sección nominal: 1,5 mm², color: verde, corriente nominal: 8 A, tensión nominal (III/2): 160 V, superficie de contacto: Sn, tipo de conexión del contacto: Hembra, número de potenciales: 6, número de filas: 1, número de polos: 6, número de conexiones: 6, familia de artículos: MC 1,5/..-ST, paso: 3,5 mm, tipo de conexión: Conexión por tornillo con cápsula de tracción, forma de sujeción de tornillos: L Ranura longitudinal, dirección de conexión conductor/placa de circuito impreso: 0 °, sistema enchufable: COMBICON MC 1,5, bloqueo: sin, tipo de sujeción: sin, tipo de embalaje: empaquetado en caja | 563.25 | 100 | AA | PCB Connectors (PCC) | AAB | AABAAA | 50 | 50 | NO | PC | F | 4,47 | G | 63 | 78 | 115 | MM | 4017918920968 | 85366990 | DE | EC002638 | Imagen | Catálogo
1878846 | MC 1,5/ 6-ST-3,5 BK | Conector para placa de circuito impreso | Conector de placa de circuito impreso, sección nominal: 1,5 mm², color: negro, corriente nominal: 8 A, tensión nominal (III/2): 160 V, superficie de contacto: Sn, tipo de conexión del contacto: Hembra, número de potenciales: 6, número de filas: 1, número de polos: 6, número de conexiones: 6, familia de artículos: MC 1,5/..-ST, paso: 3,5 mm, tipo de conexión: Conexión por tornillo con cápsula de tracción, forma de sujeción de tornillos: L Ranura longitudinal, dirección de conexión conductor/placa de circuito impreso: 0 °, sistema enchufable: COMBICON MC 1,5, bloqueo: sin, tipo de sujeción: sin, tipo de embalaje: empaquetado en caja | 527.54 | 100 | AA | PCB Connectors (PCC) | AAB | AABAAA | 50 | 50 | NO | PC |  | 4,50 | G | 63 | 78 | 115 | MM | 4017918268817 | 85366990 | DE | EC002638 | Imagen | Catálogo
1842020 | MC 1,5/ 6-ST-3,5 BK 3CN | Conector para placa de circuito impreso | Conector de placa de circuito impreso, sección nominal: 1,5 mm², color: negro, corriente nominal: 8 A, tensión nominal (III/2): 160 V, superficie de contacto: Sn, tipo de conexión del contacto: Hembra, número de potenciales: 6, número de filas: 1, número de polos: 6, número de conexiones: 6, familia de artículos: MC 1,5/..-ST, paso: 3,5 mm, tipo de conexión: Conexión por tornillo con cápsula de tracción, forma de sujeción de tornillos: L Ranura longitudinal, dirección de conexión conductor/placa de circuito impreso: 0 °, sistema enchufable: COMBICON MC 1,5, bloqueo: sin, tipo de sujeción: sin, tipo de embalaje: empaquetado en caja | 617.45 | 100 | AA | PCB Connectors (PCC) | AAB | AABAAA | 50 | 50 | NO | PC | F | 4,40 | G | 63 | 78 | 115 | MM | 4046356934053 | 85366990 | DE | EC002638 | Imagen | Catálogo
1705770 | MC 1,5/ 6-ST-3,5 BK BDWH:1-6 | Conector para placa de circuito impreso | Conector de placa de circuito impreso, sección nominal: 1,5 mm², color: negro, corriente nominal: 8 A, tensión nominal (III/2): 160 V, superficie de contacto: Sn, tipo de conexión del contacto: Hembra, número de potenciales: 6, número de filas: 1, número de polos: 6, número de conexiones: 6, familia de artículos: MC 1,5/..-ST, paso: 3,5 mm, tipo de conexión: Conexión por tornillo con cápsula de tracción, forma de sujeción de tornillos: L Ranura longitudinal, dirección de conexión conductor/placa de circuito impreso: 0 °, sistema enchufable: COMBICON MC 1,5, bloqueo: sin, tipo de sujeción: sin, tipo de embalaje: empaquetado en caja | 577.53 | 100 | AA | PCB Connectors (PCC) | AAB | AABAAA | 50 | 50 | NO | PC | F | 4,00 | G | 63 | 78 | 115 | MM | 4046356801041 | 85366990 | DE | EC002638 | Imagen | Catálogo
1706519 | MC 1,5/ 6-ST-3,5 BK BDWHA+-SG | Conector para placa de circuito impreso | Conector de placa de circuito impreso, sección nominal: 1,5 mm², color: negro, corriente nominal: 8 A, tensión nominal (III/2): 160 V, superficie de contacto: Sn, tipo de conexión del contacto: Hembra, número de potenciales: 6, número de filas: 1, número de polos: 6, número de conexiones: 6, familia de artículos: MC 1,5/..-ST, paso: 3,5 mm, tipo de conexión: Conexión por tornillo con cápsula de tracción, forma de sujeción de tornillos: L Ranura longitudinal, dirección de conexión conductor/placa de circuito impreso: 0 °, sistema enchufable: COMBICON MC 1,5, bloqueo: sin, tipo de sujeción: sin, tipo de embalaje: empaquetado en caja | 577.53 | 100 | AA | PCB Connectors (PCC) | AAB | AABAAA | 50 | 50 | NO | PC | F | 4,31 | G | 63 | 78 | 115 | MM | 4046356865425 | 85366990 | DE | EC002638 | Imagen | Catálogo
1705780 | MC 1,5/ 6-ST-3,5 BK BDWHS1-F- | Conector para placa de circuito impreso | Conector de placa de circuito impreso, sección nominal: 1,5 mm², color: negro, corriente nominal: 8 A, tensión nominal (III/2): 160 V, superficie de contacto: Sn, tipo de conexión del contacto: Hembra, número de potenciales: 6, número de filas: 1, número de polos: 6, número de conexiones: 6, familia de artículos: MC 1,5/..-ST, paso: 3,5 mm, tipo de conexión: Conexión por tornillo con cápsula de tracción, forma de sujeción de tornillos: L Ranura longitudinal, dirección de conexión conductor/placa de circuito impreso: 0 °, sistema enchufable: COMBICON MC 1,5, bloqueo: sin, tipo de sujeción: sin, tipo de embalaje: empaquetado en caja | 577.53 | 100 | AA | PCB Connectors (PCC) | AAB | AABAAA | 50 | 50 | NO | PC | F | 4,31 | G | 63 | 114 | 76 | MM | 4046356801034 | 85366990 | DE | EC002638 | Imagen | Catálogo
1228999 | MC 1,5/ 6-ST-3,5 GY | Conector para placa de circuito impreso | Conector de placa de circuito impreso, sección nominal: 1,5 mm², color: gris, corriente nominal: 8 A, tensión nominal (III/2): 160 V, superficie de contacto: Sn, tipo de conexión del contacto: Hembra, número de filas: 1, número de polos: 6, familia de artículos: MC 1,5/..-ST, paso: 3,5 mm, tipo de conexión: Conexión por tornillo con cápsula de tracción, forma de sujeción de tornillos: L Ranura longitudinal, dirección de conexión conductor/placa de circuito impreso: 0 °, sistema enchufable: COMBICON MC 1,5, bloqueo: sin, tipo de sujeción: sin, tipo de embalaje: empaquetado en caja | 527.54 | 100 | AA | PCB Connectors (PCC) | AAB | AABAAA | 50 | 50 | NO | PC | F | 4,31 | G | 63 | 78 | 115 | MM | 4063151325336 | 85366990 | DE | EC002638 | Imagen | Catálogo
1715761 | MC 1,5/ 6-ST-3,5 GY 2CNBD0VQSO | Conector para placa de circuito impreso | Conector de placa de circuito impreso, sección nominal: 1,5 mm², color: gris, corriente nominal: 8 A, tensión nominal (III/2): 160 V, superficie de contacto: Sn, tipo de conexión del contacto: Hembra, número de potenciales: 6, número de filas: 1, número de polos: 6, número de conexiones: 6, familia de artículos: MC 1,5/..-ST, paso: 3,5 mm, tipo de conexión: Conexión por tornillo con cápsula de tracción, forma de sujeción de tornillos: L Ranura longitudinal, dirección de conexión conductor/placa de circuito impreso: 0 °, sistema enchufable: COMBICON MC 1,5, bloqueo: sin, tipo de sujeción: sin, tipo de embalaje: empaquetado en caja | 637.48 | 100 | AA | PCB Connectors (PCC) | AAB | AABAAA | 50 | 50 | NO | PC |  | 4,30 | G | 60 | 77 | 114 | MM | 4055626431390 | 85366990 | DE | EC002638 | Imagen | Catálogo
1177199 | MC 1,5/ 6-ST-3,5 GY7035 BD:1-6 | Conector para placa de circuito impreso | Conector de placa de circuito impreso, sección nominal: 1,5 mm², color: gris claro, corriente nominal: 8 A, tensión nominal (III/2): 160 V, superficie de contacto: Sn, tipo de conexión del contacto: Hembra, número de filas: 1, número de polos: 6, familia de artículos: MC 1,5/..-ST, paso: 3,5 mm, tipo de conexión: Conexión por tornillo con cápsula de tracción, forma de sujeción de tornillos: L Ranura longitudinal, dirección de conexión conductor/placa de circuito impreso: 0 °, sistema enchufable: COMBICON MC 1,5, bloqueo: sin, tipo de sujeción: sin, tipo de embalaje: empaquetado en caja | 563.25 | 100 | AA | PCB Connectors (PCC) | AAB | AABAAA | 50 | 500 | NO | PC | F | 4,41 | G | 63 | 78 | 115 | MM | 4063151210311 | 85366990 | DE | EC002638 | Imagen | Catálogo
1707304 | MC 1,5/ 6-ST-3,5 GY7035BD12-17 | Conector para placa de circuito impreso | Conector de placa de circuito impreso, sección nominal: 1,5 mm², color: gris claro, corriente nominal: 8 A, tensión nominal (III/2): 160 V, superficie de contacto: Sn, tipo de conexión del contacto: Hembra, número de potenciales: 6, número de filas: 1, número de polos: 6, número de conexiones: 6, familia de artículos: MC 1,5/..-ST, paso: 3,5 mm, tipo de conexión: Conexión por tornillo con cápsula de tracción, forma de sujeción de tornillos: L Ranura longitudinal, dirección de conexión conductor/placa de circuito impreso: 0 °, sistema enchufable: COMBICON MC 1,5, bloqueo: sin, tipo de sujeción: sin, tipo de embalaje: empaquetado en caja | 563.25 | 100 | AA | PCB Connectors (PCC) | AAB | AABAAA | 50 | 50 | NO | PC | F | 4,43 | G | 63 | 78 | 115 | MM | 4046356916479 | 85366990 | DE | EC002638 | Imagen | Catálogo
1140866 | MC 1,5/ 6-ST-3,5 GYCNBD24VQ SO | Conector para placa de circuito impreso | Conector de placa de circuito impreso, sección nominal: 1,5 mm², color: gris, corriente nominal: 8 A, tensión nominal (III/2): 160 V, superficie de contacto: Sn, tipo de conexión del contacto: Hembra, número de filas: 1, número de polos: 6, familia de artículos: MC 1,5/..-ST, paso: 3,5 mm, tipo de conexión: Conexión por tornillo con cápsula de tracción, forma de sujeción de tornillos: L Ranura longitudinal, dirección de conexión conductor/placa de circuito impreso: 0 °, sistema enchufable: COMBICON MC 1,5, bloqueo: sin, tipo de sujeción: sin, tipo de embalaje: empaquetado en caja | 637.48 | 100 | AA | PCB Connectors (PCC) | AAB | AABAAA | 50 | 1000 | NO | PC | F | 4,32 | G | 63 | 78 | 115 | MM | 4063151090364 | 85366990 | DE | EC002638 | Imagen | Catálogo
1095537 | MC 1,5/ 6-ST-3,5 OG | Conector para placa de circuito impreso | Conector de placa de circuito impreso, sección nominal: 1,5 mm², color: naranja, corriente nominal: 8 A, tensión nominal (III/2): 160 V, superficie de contacto: Sn, tipo de conexión del contacto: Hembra, número de filas: 1, número de polos: 6, familia de artículos: MC 1,5/..-ST, paso: 3,5 mm, tipo de conexión: Conexión por tornillo con cápsula de tracción, forma de sujeción de tornillos: L Ranura longitudinal, dirección de conexión conductor/placa de circuito impreso: 0 °, sistema enchufable: COMBICON MC 1,5, bloqueo: sin, tipo de sujeción: sin, tipo de embalaje: empaquetado en caja | 527.54 | 100 | AA | PCB Connectors (PCC) | AAB | AABAAA | 50 | 50 | NO | PC | F | 4,41 | G | 63 | 78 | 115 | MM | 4055626924649 | 85366990 | DE | EC002638 | Imagen | Catálogo
1816894 | MC 1,5/ 6-ST-3,5-LR | Conector para placa de circuito impreso | Conector de placa de circuito impreso, sección nominal: 1,5 mm², color: verde, corriente nominal: 8 A, tensión nominal (III/2): 160 V, superficie de contacto: Sn, tipo de conexión del contacto: Hembra, número de potenciales: 6, número de filas: 1, número de polos: 6, número de conexiones: 6, familia de artículos: MC 1,5/..-ST-LR, paso: 3,5 mm, tipo de conexión: Conexión por tornillo con cápsula de tracción, forma de sujeción de tornillos: L Ranura longitudinal, dirección de conexión conductor/placa de circuito impreso: 0 °, sistema enchufable: COMBICON MC 1,5, bloqueo: Bloqueo Lock and Release, tipo de sujeción: Palanca extractora Lock &amp; Release, tipo de embalaje: empaquetado en caja | 631.95 | 100 | AA | PCB Connectors (PCC) | AAB | AABAAC | 50 | 50 | NO | PC | F | 5,40 | G | 63 | 78 | 115 | MM | 4046356753913 | 85366990 | DE | EC002638 | Imagen | Catálogo
1803617 | MC 1,5/ 6-ST-3,81 | Conector para placa de circuito impreso | Conector de placa de circuito impreso, sección nominal: 1,5 mm², color: verde, corriente nominal: 8 A, tensión nominal (III/2): 160 V, superficie de contacto: Sn, tipo de conexión del contacto: Hembra, número de potenciales: 6, número de filas: 1, número de polos: 6, número de conexiones: 6, familia de artículos: MC 1,5/..-ST, paso: 3,81 mm, tipo de conexión: Conexión por tornillo con cápsula de tracción, forma de sujeción de tornillos: L Ranura longitudinal, dirección de conexión conductor/placa de circuito impreso: 0 °, sistema enchufable: COMBICON MC 1,5, bloqueo: sin, tipo de sujeción: sin, tipo de embalaje: empaquetado en caja | 527.54 | 100 | AA | PCB Connectors (PCC) | AAB | AABABA | 50 | 50 | NO | PC |  | 4,55 | G | 63 | 78 | 115 | MM | 4017918045920 | 85366990 | DE | EC002638 | Imagen | Catálogo
1766349 | MC 1,5/ 6-ST-3,81 2CNBDA75X21 | Conector para placa de circuito impreso | Conector de placa de circuito impreso, sección nominal: 1,5 mm², color: verde, corriente nominal: 8 A, tensión nominal (III/2): 160 V, superficie de contacto: Sn, tipo de conexión del contacto: Hembra, número de potenciales: 6, número de filas: 1, número de polos: 6, número de conexiones: 6, familia de artículos: MC 1,5/..-ST, paso: 3,81 mm, tipo de conexión: Conexión por tornillo con cápsula de tracción, forma de sujeción de tornillos: L Ranura longitudinal, dirección de conexión conductor/placa de circuito impreso: 0 °, sistema enchufable: COMBICON MC 1,5, bloqueo: sin, tipo de sujeción: sin, tipo de embalaje: empaquetado en caja | 623.19 | 100 | AA | PCB Connectors (PCC) | AAB | AABABA | 50 | 50 | NO | PC |  | 4,67 | G | 60 | 77 | 114 | MM | 4046356436090 | 85366990 | DE | EC002638 | Imagen | Catálogo
1842047 | MC 1,5/ 6-ST-3,81 AU | Conector para placa de circuito impreso | Conector de placa de circuito impreso, sección nominal: 1,5 mm², color: verde, corriente nominal: 8 A, tensión nominal (III/2): 160 V, superficie de contacto: Au, tipo de conexión del contacto: Hembra, número de potenciales: 6, número de filas: 1, número de polos: 6, número de conexiones: 6, familia de artículos: MC 1,5/..-ST, paso: 3,81 mm, tipo de conexión: Conexión por tornillo con cápsula de tracción, forma de sujeción de tornillos: L Ranura longitudinal, dirección de conexión conductor/placa de circuito impreso: 0 °, disposición de pines: Disposición de pines triple lineal, sistema enchufable: COMBICON MC 1,5, bloqueo: sin, tipo de sujeción: sin, tipo de embalaje: empaquetado en caja | 835.13 | 100 | AA | PCB Connectors (PCC) | AAB | AABABA | 50 | 50 | NO | PC |  | 4,69 | G | 63 | 78 | 115 | MM | 4017918221430 | 85366990 | DE | EC002638 | Imagen | Catálogo
1872074 | MC 1,5/ 6-ST-3,81 BD: 01-06 Q | Conector para placa de circuito impreso | Conector de placa de circuito impreso, sección nominal: 1,5 mm², color: verde, corriente nominal: 8 A, tensión nominal (III/2): 160 V, superficie de contacto: Sn, tipo de conexión del contacto: Hembra, número de potenciales: 6, número de filas: 1, número de polos: 6, número de conexiones: 6, familia de artículos: MC 1,5/..-ST, paso: 3,81 mm, tipo de conexión: Conexión por tornillo con cápsula de tracción, forma de sujeción de tornillos: L Ranura longitudinal, dirección de conexión conductor/placa de circuito impreso: 0 °, disposición de pines: Disposición de pines triple lineal, sistema enchufable: COMBICON MC 1,5, bloqueo: sin, tipo de sujeción: sin, tipo de embalaje: empaquetado en caja | 577.53 | 100 | AA | PCB Connectors (PCC) | AAB | AABABA | 50 | 50 | NO | PC |  | 4,49 | G | 61 | 77 | 113 | MM | 4055626134284 | 85366990 | DE | EC002638 | Imagen | Catálogo
1460862 | MC 1,5/ 6-ST-3,81 BD:+,- | Conector para placa de circuito impreso | Conector de placa de circuito impreso, sección nominal: 1,5 mm², color: verde, corriente nominal: 8 A, tensión nominal (III/2): 160 V, superficie de contacto: Sn, tipo de conexión del contacto: Hembra, número de filas: 1, número de polos: 6, familia de artículos: MC 1,5/..-ST, paso: 3,81 mm, tipo de conexión: Conexión por tornillo con cápsula de tracción, forma de sujeción de tornillos: L Ranura longitudinal, dirección de conexión conductor/placa de circuito impreso: 0 °, sistema enchufable: COMBICON MC 1,5, bloqueo: sin, tipo de sujeción: sin, tipo de embalaje: empaquetado en caja | 563.25 | 100 | AA | PCB Connectors (PCC) | AAB | AABABA | 50 | 1000 | NO | PC | F | 4,55 | G | 63 | 78 | 115 | MM | 4063151852054 | 85366990 | DE | EC002638 | Imagen | Catálogo
1848818 | MC 1,5/ 6-ST-3,81 BD:1-6 | Conector para placa de circuito impreso | Conector de placa de circuito impreso, sección nominal: 1,5 mm², color: verde, corriente nominal: 8 A, tensión nominal (III/2): 160 V, superficie de contacto: Sn, tipo de conexión del contacto: Hembra, número de potenciales: 6, número de filas: 1, número de polos: 6, número de conexiones: 6, familia de artículos: MC 1,5/..-ST, paso: 3,81 mm, tipo de conexión: Conexión por tornillo con cápsula de tracción, forma de sujeción de tornillos: L Ranura longitudinal, dirección de conexión conductor/placa de circuito impreso: 0 °, disposición de pines: Disposición de pines triple lineal, sistema enchufable: COMBICON MC 1,5, bloqueo: sin, tipo de sujeción: sin, tipo de embalaje: empaquetado en caja | 563.25 | 100 | AA | PCB Connectors (PCC) | AAB | AABABA | 50 | 50 | NO | PC |  | 4,68 | G | 61 | 76 | 114 | MM | 4017918366384 | 85366990 | DE | EC002638 | Imagen | Catálogo
1705147 | MC 1,5/ 6-ST-3,81 BD:2-3VPE500 | Conector para placa de circuito impreso | Conector de placa de circuito impreso, sección nominal: 1,5 mm², color: verde, corriente nominal: 8 A, tensión nominal (III/2): 160 V, superficie de contacto: Sn, tipo de conexión del contacto: Hembra, número de potenciales: 6, número de filas: 1, número de polos: 6, número de conexiones: 6, familia de artículos: MC 1,5/..-ST, paso: 3,81 mm, tipo de conexión: Conexión por tornillo con cápsula de tracción, forma de sujeción de tornillos: L Ranura longitudinal, dirección de conexión conductor/placa de circuito impreso: 0 °, sistema enchufable: COMBICON MC 1,5, bloqueo: sin, tipo de sujeción: sin, tipo de embalaje: empaquetado en caja | 563.25 | 100 | AA | PCB Connectors (PCC) | AAB | AABABA | 500 | 500 | NO | PC | F | 4,42 | G | 90 | 252 | 140 | MM | 4046356755962 | 85366990 | DE | EC002638 | Imagen | Catálogo
1369405 | MC 1,5/ 6-ST-3,81 BD:26-31 | Conector para placa de circuito impreso | Conector de placa de circuito impreso, sección nominal: 1,5 mm², color: verde, corriente nominal: 8 A, tensión nominal (III/2): 160 V, superficie de contacto: Sn, tipo de conexión del contacto: Hembra, número de filas: 1, número de polos: 6, familia de artículos: MC 1,5/..-ST, paso: 3,81 mm, tipo de conexión: Conexión por tornillo con cápsula de tracción, forma de sujeción de tornillos: L Ranura longitudinal, dirección de conexión conductor/placa de circuito impreso: 0 °, sistema enchufable: COMBICON MC 1,5, bloqueo: sin, tipo de sujeción: sin, tipo de embalaje: empaquetado en caja | 563.25 | 100 | AA | PCB Connectors (PCC) | AAB | AABABA | 50 | 1000 | NO | PC | F | 4,59 | G | 63 | 78 | 115 | MM | 4063151726362 | 85366990 | DE | EC002638 | Imagen | Catálogo
5775115 | MC 1,5/ 6-ST-3,81 BD:42-21 | Conector para placa de circuito impreso | Conector de placa de circuito impreso, sección nominal: 1,5 mm², color: verde, corriente nominal: 8 A, tensión nominal (III/2): 160 V, superficie de contacto: Sn, tipo de conexión del contacto: Hembra, número de potenciales: 6, número de filas: 1, número de polos: 6, número de conexiones: 6, familia de artículos: MC 1,5/..-ST, paso: 3,81 mm, tipo de conexión: Conexión por tornillo con cápsula de tracción, forma de sujeción de tornillos: L Ranura longitudinal, dirección de conexión conductor/placa de circuito impreso: 0 °, disposición de pines: Disposición de pines triple lineal, sistema enchufable: COMBICON MC 1,5, bloqueo: sin, tipo de sujeción: sin, tipo de embalaje: empaquetado en caja | 563.25 | 100 | AA | PCB Connectors (PCC) | AAB | AABABA | 50 | 50 | NO | PC | F | 4,67 | G | 63 | 78 | 115 | MM | 4046356321556 | 85366990 | DE | EC002638 | Imagen | Catálogo
1714077 | MC 1,5/ 6-ST-3,81 BD:6-1 | Conector para placa de circuito impreso | Conector de placa de circuito impreso, sección nominal: 1,5 mm², color: verde, corriente nominal: 8 A, tensión nominal (III/2): 160 V, superficie de contacto: Sn, tipo de conexión del contacto: Hembra, número de potenciales: 6, número de filas: 1, número de polos: 6, número de conexiones: 6, familia de artículos: MC 1,5/..-ST, paso: 3,81 mm, tipo de conexión: Conexión por tornillo con cápsula de tracción, forma de sujeción de tornillos: L Ranura longitudinal, dirección de conexión conductor/placa de circuito impreso: 0 °, sistema enchufable: COMBICON MC 1,5, bloqueo: sin, tipo de sujeción: sin, tipo de embalaje: empaquetado en caja | 563.25 | 100 | AA | PCB Connectors (PCC) | AAB | AABABA | 50 | 50 | NO | PC | F | 4,60 | G | 63 | 78 | 115 | MM | 4055626346304 | 85366990 | DE | EC002638 | Imagen | Catálogo
1006741 | MC 1,5/ 6-ST-3,81 BD:-A18-X37 | Conector para placa de circuito impreso | Conector de placa de circuito impreso, sección nominal: 1,5 mm², color: verde, corriente nominal: 8 A, tensión nominal (III/2): 160 V, superficie de contacto: Sn, tipo de conexión del contacto: Hembra, número de potenciales: 6, número de filas: 1, número de polos: 6, número de conexiones: 6, familia de artículos: MC 1,5/..-ST, paso: 3,81 mm, tipo de conexión: Conexión por tornillo con cápsula de tracción, forma de sujeción de tornillos: L Ranura longitudinal, dirección de conexión conductor/placa de circuito impreso: 0 °, sistema enchufable: COMBICON MC 1,5, bloqueo: sin, tipo de sujeción: sin, tipo de embalaje: empaquetado en caja | 577.53 | 100 | AA | PCB Connectors (PCC) | AAB | AABABA | 50 | 50 | NO | PC | F | 4,59 | G | 63 | 78 | 115 | MM | 4055626478166 | 85366990 | DE | EC002638 | Imagen | Catálogo
1350246 | MC 1,5/ 6-ST-3,81 BD:C1-C6 | Conector para placa de circuito impreso | Conector de placa de circuito impreso, sección nominal: 1,5 mm², color: verde, corriente nominal: 8 A, tensión nominal (III/2): 160 V, superficie de contacto: Sn, tipo de conexión del contacto: Hembra, número de filas: 1, número de polos: 6, familia de artículos: MC 1,5/..-ST, paso: 3,81 mm, tipo de conexión: Conexión por tornillo con cápsula de tracción, forma de sujeción de tornillos: L Ranura longitudinal, dirección de conexión conductor/placa de circuito impreso: 0 °, sistema enchufable: COMBICON MC 1,5, bloqueo: sin, tipo de sujeción: sin, tipo de embalaje: empaquetado en caja | 563.25 | 100 | AA | PCB Connectors (PCC) | AAB | AABABA | 50 | 1000 | NO | PC | F | 4,59 | G | 63 | 78 | 115 | MM | 4063151668389 | 85366990 | DE | EC002638 | Imagen | Catálogo
1707294 | MC 1,5/ 6-ST-3,81 BD:GND-MMIA+ | Conector para placa de circuito impreso | Conector de placa de circuito impreso, sección nominal: 1,5 mm², color: verde, corriente nominal: 8 A, tensión nominal (III/2): 160 V, superficie de contacto: Sn, tipo de conexión del contacto: Hembra, número de potenciales: 6, número de filas: 1, número de polos: 6, número de conexiones: 6, familia de artículos: MC 1,5/..-ST, paso: 3,81 mm, tipo de conexión: Conexión por tornillo con cápsula de tracción, forma de sujeción de tornillos: L Ranura longitudinal, dirección de conexión conductor/placa de circuito impreso: 0 °, sistema enchufable: COMBICON MC 1,5, bloqueo: sin, tipo de sujeción: sin, tipo de embalaje: empaquetado en caja | 577.53 | 100 | AA | PCB Connectors (PCC) | AAB | AABABA | 50 | 50 | NO | PC | F | 4,51 | G | 63 | 78 | 115 | MM | 4046356916240 | 85366990 | DE | EC002638 | Imagen | Catálogo
1951792 | MC 1,5/ 6-ST-3,81 BD:NZ 165379 | Conector para placa de circuito impreso | Conector de placa de circuito impreso, sección nominal: 1,5 mm², color: verde, corriente nominal: 8 A, tensión nominal (III/2): 160 V, superficie de contacto: Sn, tipo de conexión del contacto: Hembra, número de potenciales: 6, número de filas: 1, número de polos: 6, número de conexiones: 6, familia de artículos: MC 1,5/..-ST, paso: 3,81 mm, tipo de conexión: Conexión por tornillo con cápsula de tracción, forma de sujeción de tornillos: L Ranura longitudinal, dirección de conexión conductor/placa de circuito impreso: 0 °, sistema enchufable: COMBICON MC 1,5, bloqueo: sin, tipo de sujeción: sin, tipo de embalaje: empaquetado en caja | 563.25 | 100 | AA | PCB Connectors (PCC) | AAB | AABABA | 50 | 50 | NO | PC | F | 4,71 | G | 63 | 78 | 115 | MM | 4017918895433 | 85366990 | DE | EC002638 | Imagen | Catálogo
1707310 | MC 1,5/ 6-ST-3,81 BD:R1-R3Q | Conector para placa de circuito impreso | Conector de placa de circuito impreso, sección nominal: 1,5 mm², color: verde, corriente nominal: 8 A, tensión nominal (III/2): 160 V, superficie de contacto: Sn, tipo de conexión del contacto: Hembra, número de potenciales: 6, número de filas: 1, número de polos: 6, número de conexiones: 6, familia de artículos: MC 1,5/..-ST, paso: 3,81 mm, tipo de conexión: Conexión por tornillo con cápsula de tracción, forma de sujeción de tornillos: L Ranura longitudinal, dirección de conexión conductor/placa de circuito impreso: 0 °, sistema enchufable: COMBICON MC 1,5, bloqueo: sin, tipo de sujeción: sin, tipo de embalaje: empaquetado en caja | 577.53 | 100 | AA | PCB Connectors (PCC) | AAB | AABABA | 50 | 50 | NO | PC | F | 4,59 | G | 63 | 78 | 115 | MM | 4046356916516 | 85366990 | DE | EC002638 | Imagen | Catálogo
1707716 | MC 1,5/ 6-ST-3,81 BD:X15 | Conector para placa de circuito impreso | Conector de placa de circuito impreso, sección nominal: 1,5 mm², color: verde, corriente nominal: 8 A, tensión nominal (III/2): 160 V, superficie de contacto: Sn, tipo de conexión del contacto: Hembra, número de potenciales: 6, número de filas: 1, número de polos: 6, número de conexiones: 6, familia de artículos: MC 1,5/..-ST, paso: 3,81 mm, tipo de conexión: Conexión por tornillo con cápsula de tracción, forma de sujeción de tornillos: L Ranura longitudinal, dirección de conexión conductor/placa de circuito impreso: 0 °, sistema enchufable: COMBICON MC 1,5, bloqueo: sin, tipo de sujeción: sin, tipo de embalaje: empaquetado en caja | 548.84 | 100 | AA | PCB Connectors (PCC) | AAB | AABABA | 50 | 50 | NO | PC | F | 4,70 | G | 63 | 78 | 115 | MM | 4046356945080 | 85366990 | DE | EC002638 | Imagen | Catálogo
1707750 | MC 1,5/ 6-ST-3,81 BD:X78 | Conector para placa de circuito impreso | Conector de placa de circuito impreso, sección nominal: 1,5 mm², color: verde, corriente nominal: 8 A, tensión nominal (III/2): 160 V, superficie de contacto: Sn, tipo de conexión del contacto: Hembra, número de potenciales: 6, número de filas: 1, número de polos: 6, número de conexiones: 6, familia de artículos: MC 1,5/..-ST, paso: 3,81 mm, tipo de conexión: Conexión por tornillo con cápsula de tracción, forma de sujeción de tornillos: L Ranura longitudinal, dirección de conexión conductor/placa de circuito impreso: 0 °, sistema enchufable: COMBICON MC 1,5, bloqueo: sin, tipo de sujeción: sin, tipo de embalaje: empaquetado en caja | 548.84 | 100 | AA | PCB Connectors (PCC) | AAB | AABABA | 50 | 50 | NO | PC | F | 4,76 | G | 63 | 78 | 115 | MM | 4046356945806 | 85366990 | DE | EC002638 | Imagen | Catálogo
1079538 | MC 1,5/ 6-ST-3,81 BDMC:VIN-D- | Conector para placa de circuito impreso | Conector de placa de circuito impreso, sección nominal: 1,5 mm², color: verde, corriente nominal: 8 A, tensión nominal (III/2): 160 V, superficie de contacto: Sn, tipo de conexión del contacto: Hembra, número de potenciales: 6, número de filas: 1, número de polos: 6, número de conexiones: 6, familia de artículos: MC 1,5/..-ST, paso: 3,81 mm, tipo de conexión: Conexión por tornillo con cápsula de tracción, forma de sujeción de tornillos: L Ranura longitudinal, dirección de conexión conductor/placa de circuito impreso: 0 °, sistema enchufable: COMBICON MC 1,5, bloqueo: sin, tipo de sujeción: sin, tipo de embalaje: empaquetado en caja | 627.52 | 100 | AA | PCB Connectors (PCC) | AAB | AABABA | 50 | 1000 | NO | PC | F | 4,59 | G | 63 | 78 | 115 | MM | 4055626799452 | 85366990 | DE | EC002638 | Imagen | Catálogo
1706267 | MC 1,5/ 6-ST-3,81 BDWH:1-6 | Conector para placa de circuito impreso | Conector de placa de circuito impreso, sección nominal: 1,5 mm², color: verde, corriente nominal: 8 A, tensión nominal (III/2): 160 V, superficie de contacto: Sn, tipo de conexión del contacto: Hembra, número de potenciales: 6, número de filas: 1, número de polos: 6, número de conexiones: 6, familia de artículos: MC 1,5/..-ST, paso: 3,81 mm, tipo de conexión: Conexión por tornillo con cápsula de tracción, forma de sujeción de tornillos: L Ranura longitudinal, dirección de conexión conductor/placa de circuito impreso: 0 °, sistema enchufable: COMBICON MC 1,5, bloqueo: sin, tipo de sujeción: sin, tipo de embalaje: empaquetado en caja | 577.53 | 100 | AA | PCB Connectors (PCC) | AAB | AABABA | 50 | 50 | NO | PC | F | 4,65 | G | 63 | 78 | 115 | MM | 4046356844222 | 85366990 | DE | EC002638 | Imagen | Catálogo
1839652 | MC 1,5/ 6-ST-3,81 BK | Conector para placa de circuito impreso | Conector de placa de circuito impreso, sección nominal: 1,5 mm², color: negro, corriente nominal: 8 A, tensión nominal (III/2): 160 V, superficie de contacto: Sn, tipo de conexión del contacto: Hembra, número de potenciales: 6, número de filas: 1, número de polos: 6, número de conexiones: 6, familia de artículos: MC 1,5/..-ST, paso: 3,81 mm, tipo de conexión: Conexión por tornillo con cápsula de tracción, forma de sujeción de tornillos: L Ranura longitudinal, dirección de conexión conductor/placa de circuito impreso: 0 °, disposición de pines: Disposición de pines triple lineal, sistema enchufable: COMBICON MC 1,5, bloqueo: sin, tipo de sujeción: sin, tipo de embalaje: empaquetado en caja | 527.54 | 100 | AA | PCB Connectors (PCC) | AAB | AABABA | 50 | 50 | NO | PC |  | 4,57 | G | 63 | 78 | 115 | MM | 4017918366476 | 85366990 | DE | EC002638 | Imagen | Catálogo
1642168 | MC 1,5/ 6-ST-3,81 BK BDWH9-14Q | Conector para placa de circuito impreso | Conector de placa de circuito impreso, sección nominal: 1,5 mm², color: negro, corriente nominal: 8 A, tensión nominal (III/2): 160 V, superficie de contacto: Sn, tipo de conexión del contacto: Hembra, número de filas: 1, número de polos: 6, familia de artículos: MC 1,5/..-ST, paso: 3,81 mm, tipo de conexión: Conexión por tornillo con cápsula de tracción, forma de sujeción de tornillos: L Ranura longitudinal, dirección de conexión conductor/placa de circuito impreso: 0 °, sistema enchufable: COMBICON MC 1,5, bloqueo: sin, tipo de sujeción: sin, tipo de embalaje: empaquetado en caja | 577.53 | 100 | AA | PCB Connectors (PCC) | AAB | AABABA | 50 | 1000 | NO | PC | F | 4,57 | G | 63 | 78 | 115 | MM | 4067923170322 | 85366990 | DE | EC002638 | Imagen | Catálogo
1642170 | MC 1,5/ 6-ST-3,81 BKBDWH15-20Q | Conector para placa de circuito impreso | Conector de placa de circuito impreso, sección nominal: 1,5 mm², color: negro, corriente nominal: 8 A, tensión nominal (III/2): 160 V, superficie de contacto: Sn, tipo de conexión del contacto: Hembra, número de filas: 1, número de polos: 6, familia de artículos: MC 1,5/..-ST, paso: 3,81 mm, tipo de conexión: Conexión por tornillo con cápsula de tracción, forma de sujeción de tornillos: L Ranura longitudinal, dirección de conexión conductor/placa de circuito impreso: 0 °, sistema enchufable: COMBICON MC 1,5, bloqueo: sin, tipo de sujeción: sin, tipo de embalaje: empaquetado en caja | 577.53 | 100 | AA | PCB Connectors (PCC) | AAB | AABABA | 50 | 1000 | NO | PC | F | 4,57 | G | 63 | 78 | 115 | MM | 4067923170506 | 85366990 | DE | EC002638 | Imagen | Catálogo
1721957 | MC 1,5/ 6-ST-3,81 BU | Conector para placa de circuito impreso | Conector de placa de circuito impreso, sección nominal: 1,5 mm², color: azul, corriente nominal: 8 A, tensión nominal (III/2): 160 V, superficie de contacto: Sn, tipo de conexión del contacto: Hembra, número de potenciales: 6, número de filas: 1, número de polos: 6, número de conexiones: 6, familia de artículos: MC 1,5/..-ST, paso: 3,81 mm, tipo de conexión: Conexión por tornillo con cápsula de tracción, forma de sujeción de tornillos: L Ranura longitudinal, dirección de conexión conductor/placa de circuito impreso: 0 °, disposición de pines: Disposición de pines triple lineal, sistema enchufable: COMBICON MC 1,5, bloqueo: sin, tipo de sujeción: sin, tipo de embalaje: empaquetado en caja | 527.54 | 100 | AA | PCB Connectors (PCC) | AAB | AABABA | 50 | 50 | NO | PC | F | 4,72 | G | 63 | 78 | 115 | MM | 4046356115636 | 85366990 | DE | EC002638 | Imagen | Catálogo
1832153 | MC 1,5/ 6-ST-3,81 BU BD:-I06 | Conector para placa de circuito impreso | Conector de placa de circuito impreso, sección nominal: 1,5 mm², color: azul, corriente nominal: 8 A, tensión nominal (III/2): 160 V, superficie de contacto: Sn, tipo de conexión del contacto: Hembra, número de potenciales: 6, número de filas: 1, número de polos: 6, número de conexiones: 6, familia de artículos: MC 1,5/..-ST, paso: 3,81 mm, tipo de conexión: Conexión por tornillo con cápsula de tracción, forma de sujeción de tornillos: L Ranura longitudinal, dirección de conexión conductor/placa de circuito impreso: 0 °, disposición de pines: Disposición de pines triple lineal, sistema enchufable: COMBICON MC 1,5, bloqueo: sin, tipo de sujeción: sin, tipo de embalaje: empaquetado en caja | 577.53 | 100 | AA | PCB Connectors (PCC) | AAB | AABABA | 50 | 50 | NO | PC |  | 4,67 | G | 61 | 77 | 114 | MM | 4046356891998 | 85366990 | DE | EC002638 | Imagen | Catálogo
1707752 | MC 1,5/ 6-ST-3,81 CN1 BD:X87 | Conector para placa de circuito impreso | Conector de placa de circuito impreso, sección nominal: 1,5 mm², color: verde, corriente nominal: 8 A, tensión nominal (III/2): 160 V, superficie de contacto: Sn, tipo de conexión del contacto: Hembra, número de potenciales: 6, número de filas: 1, número de polos: 6, número de conexiones: 6, familia de artículos: MC 1,5/..-ST, paso: 3,81 mm, tipo de conexión: Conexión por tornillo con cápsula de tracción, forma de sujeción de tornillos: L Ranura longitudinal, dirección de conexión conductor/placa de circuito impreso: 0 °, sistema enchufable: COMBICON MC 1,5, bloqueo: sin, tipo de sujeción: sin, tipo de embalaje: empaquetado en caja | 593.22 | 100 | AA | PCB Connectors (PCC) | AAB | AABABA | 50 | 50 | NO | PC | F | 4,71 | G | 63 | 78 | 115 | MM | 4046356945813 | 85366990 | DE | EC002638 | Imagen | Catálogo
1730168 | MC 1,5/ 6-ST-3,81 GY | Conector para placa de circuito impreso | Conector de placa de circuito impreso, sección nominal: 1,5 mm², color: gris, corriente nominal: 8 A, tensión nominal (III/2): 160 V, superficie de contacto: Sn, tipo de conexión del contacto: Hembra, número de potenciales: 6, número de filas: 1, número de polos: 6, número de conexiones: 6, familia de artículos: MC 1,5/..-ST, paso: 3,81 mm, tipo de conexión: Conexión por tornillo con cápsula de tracción, forma de sujeción de tornillos: L Ranura longitudinal, dirección de conexión conductor/placa de circuito impreso: 0 °, disposición de pines: Disposición de pines triple lineal, sistema enchufable: COMBICON MC 1,5, bloqueo: sin, tipo de sujeción: sin, tipo de embalaje: empaquetado en caja | 527.54 | 100 | AA | PCB Connectors (PCC) | AAB | AABABA | 50 | 50 | NO | PC |  | 4,55 | G | 60 | 76 | 114 | MM | 4046356153836 | 85366990 | DE | EC002638 | Imagen | Catálogo
1958915 | MC 1,5/ 6-ST-3,81 GY BD:1-6Q | Conector para placa de circuito impreso | Conector de placa de circuito impreso, sección nominal: 1,5 mm², color: gris, corriente nominal: 8 A, tensión nominal (III/2): 160 V, superficie de contacto: Sn, tipo de conexión del contacto: Hembra, número de potenciales: 6, número de filas: 1, número de polos: 6, número de conexiones: 6, familia de artículos: MC 1,5/..-ST, paso: 3,81 mm, tipo de conexión: Conexión por tornillo con cápsula de tracción, forma de sujeción de tornillos: L Ranura longitudinal, dirección de conexión conductor/placa de circuito impreso: 0 °, disposición de pines: Disposición de pines triple lineal, sistema enchufable: COMBICON MC 1,5, bloqueo: sin, tipo de sujeción: sin, tipo de embalaje: empaquetado en caja | 577.53 | 100 | AA | PCB Connectors (PCC) | AAB | AABABA | 50 | 1000 | NO | PC | F | 4,66 | G | 63 | 78 | 115 | MM | 4017918899073 | 85366990 | DE | EC002638 | Imagen | Catálogo
1960602 | MC 1,5/ 6-ST-3,81 GY BD1-6 CP1 | Conector para placa de circuito impreso | Conector de placa de circuito impreso, sección nominal: 1,5 mm², color: gris, corriente nominal: 8 A, tensión nominal (III/2): 160 V, superficie de contacto: Sn, tipo de conexión del contacto: Hembra, número de potenciales: 6, número de filas: 1, número de polos: 6, número de conexiones: 6, familia de artículos: MC 1,5/..-ST, paso: 3,81 mm, tipo de conexión: Conexión por tornillo con cápsula de tracción, forma de sujeción de tornillos: L Ranura longitudinal, dirección de conexión conductor/placa de circuito impreso: 0 °, disposición de pines: Disposición de pines triple lineal, sistema enchufable: COMBICON MC 1,5, bloqueo: sin, tipo de sujeción: sin, tipo de embalaje: empaquetado en caja | 593.22 | 100 | AA | PCB Connectors (PCC) | AAB | AABABA | 50 | 1000 | NO | PC |  | 4,79 | G | 61 | 76 | 114 | MM | 4017918901127 | 85366990 | DE | EC002638 | Imagen | Catálogo
1966651 | MC 1,5/ 6-ST-3,81 GY CD BD1-6 | Conector para placa de circuito impreso | Conector de placa de circuito impreso, sección nominal: 1,5 mm², color: gris, corriente nominal: 8 A, tensión nominal (III/2): 160 V, superficie de contacto: Sn, tipo de conexión del contacto: Hembra, número de potenciales: 6, número de filas: 1, número de polos: 6, número de conexiones: 6, familia de artículos: MC 1,5/..-ST, paso: 3,81 mm, tipo de conexión: Conexión por tornillo con cápsula de tracción, forma de sujeción de tornillos: L Ranura longitudinal, dirección de conexión conductor/placa de circuito impreso: 0 °, disposición de pines: Disposición de pines triple lineal, sistema enchufable: COMBICON MC 1,5, bloqueo: sin, tipo de sujeción: sin, tipo de embalaje: empaquetado en caja | 623.19 | 100 | AA | PCB Connectors (PCC) | AAB | AABABA | 50 | 50 | NO | PC | F | 4,71 | G | 63 | 78 | 115 | MM | 4017918960162 | 85366990 | DE | EC002638 | Imagen | Catálogo
1832179 | MC 1,5/ 6-ST-3,81 GY7035BD:D1 | Conector para placa de circuito impreso | Conector de placa de circuito impreso, sección nominal: 1,5 mm², color: gris claro, corriente nominal: 8 A, tensión nominal (III/2): 160 V, superficie de contacto: Sn, tipo de conexión del contacto: Hembra, número de potenciales: 6, número de filas: 1, número de polos: 6, número de conexiones: 6, familia de artículos: MC 1,5/..-ST, paso: 3,81 mm, tipo de conexión: Conexión por tornillo con cápsula de tracción, forma de sujeción de tornillos: L Ranura longitudinal, dirección de conexión conductor/placa de circuito impreso: 0 °, disposición de pines: Disposición de pines triple lineal, sistema enchufable: COMBICON MC 1,5, bloqueo: sin, tipo de sujeción: sin, tipo de embalaje: empaquetado en caja | 577.53 | 100 | AA | PCB Connectors (PCC) | AAB | AABABA | 50 | 50 | NO | PC |  | 4,57 | G | 61 | 77 | 114 | MM | 4046356892001 | 85366990 | DE | EC002638 | Imagen | Catálogo
1753970 | MC 1,5/ 6-ST-3,81 GYBD:6-1 CN2 | Conector para placa de circuito impreso | Conector de placa de circuito impreso, sección nominal: 1,5 mm², color: gris, corriente nominal: 8 A, tensión nominal (III/2): 160 V, superficie de contacto: Sn, tipo de conexión del contacto: Hembra, número de potenciales: 6, número de filas: 1, número de polos: 6, número de conexiones: 6, familia de artículos: MC 1,5/..-ST, paso: 3,81 mm, tipo de conexión: Conexión por tornillo con cápsula de tracción, forma de sujeción de tornillos: L Ranura longitudinal, dirección de conexión conductor/placa de circuito impreso: 0 °, sistema enchufable: COMBICON MC 1,5, bloqueo: sin, tipo de sujeción: sin, tipo de embalaje: empaquetado en caja | 593.22 | 100 | AA | PCB Connectors (PCC) | AAB | AABABA | 50 | 50 | NO | PC |  | 4,72 | G | 60 | 76 | 112 | MM | 4046356336970 | 85366990 | DE | EC002638 | Imagen | Catálogo
1706664 | MC 1,5/ 6-ST-3,81 OG | Conector para placa de circuito impreso | Conector de placa de circuito impreso, sección nominal: 1,5 mm², color: naranja, corriente nominal: 8 A, tensión nominal (III/2): 160 V, superficie de contacto: Sn, tipo de conexión del contacto: Hembra, número de potenciales: 6, número de filas: 1, número de polos: 6, número de conexiones: 6, familia de artículos: MC 1,5/..-ST, paso: 3,81 mm, tipo de conexión: Conexión por tornillo con cápsula de tracción, forma de sujeción de tornillos: L Ranura longitudinal, dirección de conexión conductor/placa de circuito impreso: 0 °, sistema enchufable: COMBICON MC 1,5, bloqueo: sin, tipo de sujeción: sin, tipo de embalaje: empaquetado en caja | 527.54 | 100 | AA | PCB Connectors (PCC) | AAB | AABABA | 50 | 1000 | NO | PC | F | 4,59 | G | 63 | 78 | 115 | MM | 4046356871624 | 85366990 | DE | EC002638 | Imagen | Catálogo
1832124 | MC 1,5/ 6-ST-3,81 OG BD:-24V | Conector para placa de circuito impreso | Conector de placa de circuito impreso, sección nominal: 1,5 mm², color: naranja, corriente nominal: 8 A, tensión nominal (III/2): 160 V, superficie de contacto: Sn, tipo de conexión del contacto: Hembra, número de potenciales: 6, número de filas: 1, número de polos: 6, número de conexiones: 6, familia de artículos: MC 1,5/..-ST, paso: 3,81 mm, tipo de conexión: Conexión por tornillo con cápsula de tracción, forma de sujeción de tornillos: L Ranura longitudinal, dirección de conexión conductor/placa de circuito impreso: 0 °, disposición de pines: Disposición de pines triple lineal, sistema enchufable: COMBICON MC 1,5, bloqueo: sin, tipo de sujeción: sin, tipo de embalaje: empaquetado en caja | 577.53 | 100 | AA | PCB Connectors (PCC) | AAB | AABABA | 50 | 500 | NO | PC | F | 4,61 | G | 63 | 78 | 115 | MM | 4046356891561 | 85366990 | DE | EC002638 | Imagen | Catálogo
1832140 | MC 1,5/ 6-ST-3,81 RD BD:-I010 | Conector para placa de circuito impreso | Conector de placa de circuito impreso, sección nominal: 1,5 mm², color: rojo, corriente nominal: 8 A, tensión nominal (III/2): 160 V, superficie de contacto: Sn, tipo de conexión del contacto: Hembra, número de potenciales: 6, número de filas: 1, número de polos: 6, número de conexiones: 6, familia de artículos: MC 1,5/..-ST, paso: 3,81 mm, tipo de conexión: Conexión por tornillo con cápsula de tracción, forma de sujeción de tornillos: L Ranura longitudinal, dirección de conexión conductor/placa de circuito impreso: 0 °, disposición de pines: Disposición de pines triple lineal, sistema enchufable: COMBICON MC 1,5, bloqueo: sin, tipo de sujeción: sin, tipo de embalaje: empaquetado en caja | 577.53 | 100 | AA | PCB Connectors (PCC) | AAB | AABABA | 50 | 500 | NO | PC |  | 4,59 | G | 60 | 76 | 113 | MM | 4046356891981 | 85366990 | DE | EC002638 | Imagen | Catálogo
1735998 | MC 1,5/ 6-ST-3,81 VPE100 | Conector para placa de circuito impreso | Conector de placa de circuito impreso, sección nominal: 1,5 mm², color: verde, corriente nominal: 8 A, tensión nominal (III/2): 160 V, superficie de contacto: Sn, tipo de conexión del contacto: Hembra, número de potenciales: 6, número de filas: 1, número de polos: 6, número de conexiones: 6, familia de artículos: MC 1,5/..-ST, paso: 3,81 mm, tipo de conexión: Conexión por tornillo con cápsula de tracción, forma de sujeción de tornillos: L Ranura longitudinal, dirección de conexión conductor/placa de circuito impreso: 0 °, disposición de pines: Disposición de pines triple lineal, sistema enchufable: COMBICON MC 1,5, bloqueo: sin, tipo de sujeción: sin, tipo de embalaje: empaquetado en caja | 527.54 | 100 | AA | PCB Connectors (PCC) | AAB | AABABA | 100 | 100 | NO | PC | F | 4,40 | G | 92 | 78 | 114 | MM | 4046356179003 | 85366990 | DE | EC002638 | Imagen | Catálogo
1832137 | MC 1,5/ 6-ST-3,81 YE BD:D1 | Conector para placa de circuito impreso | Conector de placa de circuito impreso, sección nominal: 1,5 mm², color: amarillo, corriente nominal: 8 A, tensión nominal (III/2): 160 V, superficie de contacto: Sn, tipo de conexión del contacto: Hembra, número de potenciales: 6, número de filas: 1, número de polos: 6, número de conexiones: 6, familia de artículos: MC 1,5/..-ST, paso: 3,81 mm, tipo de conexión: Conexión por tornillo con cápsula de tracción, forma de sujeción de tornillos: L Ranura longitudinal, dirección de conexión conductor/placa de circuito impreso: 0 °, disposición de pines: Disposición de pines triple lineal, sistema enchufable: COMBICON MC 1,5, bloqueo: sin, tipo de sujeción: sin, tipo de embalaje: empaquetado en caja | 577.53 | 100 | AA | PCB Connectors (PCC) | AAB | AABABA | 50 | 500 | NO | PC |  | 4,61 | G | 61 | 78 | 113 | MM | 4046356892018 | 85366990 | DE | EC002638 | Imagen | Catálogo
1045368 | MC 1,5/ 6-ST-3,81 YE BD:IO4 | Conector para placa de circuito impreso | Conector de placa de circuito impreso, sección nominal: 1,5 mm², color: amarillo, corriente nominal: 8 A, tensión nominal (III/2): 160 V, superficie de contacto: Sn, tipo de conexión del contacto: Hembra, número de potenciales: 6, número de filas: 1, número de polos: 6, número de conexiones: 6, familia de artículos: MC 1,5/..-ST, paso: 3,81 mm, tipo de conexión: Conexión por tornillo con cápsula de tracción, forma de sujeción de tornillos: L Ranura longitudinal, dirección de conexión conductor/placa de circuito impreso: 0 °, sistema enchufable: COMBICON MC 1,5, bloqueo: sin, tipo de sujeción: sin, tipo de embalaje: empaquetado en caja | 577.53 | 100 | AA | PCB Connectors (PCC) | AAB | AABABA | 50 | 50 | NO | PC |  | 4,60 | G | 62 | 77 | 114 | MM | 4055626637204 | 85366990 | DE | EC002638 | Imagen | Catálogo
1916737 | MC 1,5/ 6-ST-3,81BEIGEBD:24-29 | Conector para placa de circuito impreso | Conector de placa de circuito impreso, sección nominal: 1,5 mm², color: beige, corriente nominal: 8 A, tensión nominal (III/2): 160 V, superficie de contacto: Sn, tipo de conexión del contacto: Hembra, número de potenciales: 6, número de filas: 1, número de polos: 6, número de conexiones: 6, familia de artículos: MC 1,5/..-ST, paso: 3,81 mm, tipo de conexión: Conexión por tornillo con cápsula de tracción, forma de sujeción de tornillos: L Ranura longitudinal, dirección de conexión conductor/placa de circuito impreso: 0 °, disposición de pines: Disposición de pines triple lineal, sistema enchufable: COMBICON MC 1,5, bloqueo: sin, tipo de sujeción: sin, tipo de embalaje: empaquetado en caja | 577.53 | 100 | AA | PCB Connectors (PCC) | AAB | AABABA | 50 | 1000 | NO | PC |  | 4,74 | G | 63 | 78 | 115 | MM | 4017918466831 | 85366990 | DE | EC002638 | Imagen | Catálogo
1817084 | MC 1,5/ 6-ST-3,81-LR | Conector para placa de circuito impreso | Conector de placa de circuito impreso, sección nominal: 1,5 mm², color: verde, corriente nominal: 8 A, tensión nominal (III/2): 160 V, superficie de contacto: Sn, tipo de conexión del contacto: Hembra, número de potenciales: 6, número de filas: 1, número de polos: 6, número de conexiones: 6, familia de artículos: MC 1,5/..-ST-LR, paso: 3,81 mm, tipo de conexión: Conexión por tornillo con cápsula de tracción, forma de sujeción de tornillos: L Ranura longitudinal, dirección de conexión conductor/placa de circuito impreso: 0 °, sistema enchufable: COMBICON MC 1,5, bloqueo: Bloqueo Lock and Release, tipo de sujeción: Palanca extractora Lock &amp; Release, tipo de embalaje: empaquetado en caja | 631.95 | 100 | AA | PCB Connectors (PCC) | AAB | AABABE | 50 | 50 | NO | PC | F | 5,55 | G | 63 | 78 | 115 | MM | 4046356754200 | 85366990 | DE | EC002638 | Imagen | Catálogo
1836118 | MC 1,5/ 6-ST-5,08 | Conector para placa de circuito impreso | Conector de placa de circuito impreso, sección nominal: 1,5 mm², color: verde, corriente nominal: 8 A, tensión nominal (III/2): 320 V, superficie de contacto: Sn, tipo de conexión del contacto: Hembra, número de potenciales: 6, número de filas: 1, número de polos: 6, número de conexiones: 6, familia de artículos: MC 1,5/..-ST, paso: 5,08 mm, tipo de conexión: Conexión por tornillo con cápsula de tracción, forma de sujeción de tornillos: L Ranura longitudinal, dirección de conexión conductor/placa de circuito impreso: 0 °, sistema enchufable: COMBICON MC 1,5, bloqueo: sin, tipo de sujeción: sin, tipo de embalaje: empaquetado en caja | 535.9 | 100 | AA | PCB Connectors (PCC) | AAB | AABACA | 50 | 50 | NO | PC |  | 4,80 | G | 61 | 77 | 114 | MM | 4017918110987 | 85366990 | IN | EC002638 | Imagen | Catálogo
5517488 | MC 1,5/ 6-ST-5,08 BD:01-06Q | Conector para placa de circuito impreso | Conector de placa de circuito impreso, sección nominal: 1,5 mm², color: verde, corriente nominal: 8 A, tensión nominal (III/2): 320 V, superficie de contacto: Sn, tipo de conexión del contacto: Hembra, número de filas: 1, número de polos: 6, familia de artículos: MC 1,5/..-ST, paso: 5,08 mm, tipo de conexión: Conexión por tornillo con cápsula de tracción, forma de sujeción de tornillos: L Ranura longitudinal, dirección de conexión conductor/placa de circuito impreso: 0 °, sistema enchufable: COMBICON MC 1,5, bloqueo: sin, tipo de sujeción: sin, tipo de embalaje: empaquetado en caja | 585.89 | 100 | AA | PCB Connectors (PCC) | AAB | AABACA | 50 | 50 | NO | PC | F | 4,46 | G | 63 | 78 | 115 | MM | 4055626716800 | 85366990 | IN | EC002638 | Imagen | Catálogo
1738762 | MC 1,5/ 6-ST-5,08 BK | Conector para placa de circuito impreso | Conector de placa de circuito impreso, sección nominal: 1,5 mm², color: negro, corriente nominal: 8 A, tensión nominal (III/2): 320 V, superficie de contacto: Sn, tipo de conexión del contacto: Hembra, número de potenciales: 6, número de filas: 1, número de polos: 6, número de conexiones: 6, familia de artículos: MC 1,5/..-ST, paso: 5,08 mm, tipo de conexión: Conexión por tornillo con cápsula de tracción, forma de sujeción de tornillos: L Ranura longitudinal, dirección de conexión conductor/placa de circuito impreso: 0 °, sistema enchufable: COMBICON MC 1,5, bloqueo: sin, tipo de sujeción: sin, tipo de embalaje: empaquetado en caja | 535.9 | 100 | AA | PCB Connectors (PCC) | AAB | AABACA | 50 | 50 | NO | PC | F | 4,89 | G | 63 | 78 | 115 | MM | 4046356285568 | 85366990 | IN | EC002638 | Imagen | Catálogo
1966350 | MC 1,5/ 6-ST-5,08 GY | Conector para placa de circuito impreso | Conector de placa de circuito impreso, sección nominal: 1,5 mm², color: verde, corriente nominal: 8 A, tensión nominal (III/2): 320 V, superficie de contacto: Sn, tipo de conexión del contacto: Hembra, número de potenciales: 6, número de filas: 1, número de polos: 6, número de conexiones: 6, familia de artículos: MC 1,5/..-ST, paso: 5,08 mm, tipo de conexión: Conexión por tornillo con cápsula de tracción, forma de sujeción de tornillos: L Ranura longitudinal, dirección de conexión conductor/placa de circuito impreso: 0 °, sistema enchufable: COMBICON MC 1,5, bloqueo: sin, tipo de sujeción: sin, tipo de embalaje: empaquetado en caja | 535.9 | 100 | AA | PCB Connectors (PCC) | AAB | AABACA | 50 | 50 | NO | PC | F | 4,84 | G | 63 | 78 | 115 | MM | 4017918913304 | 85366990 | IN | EC002638 | Imagen | Catálogo
1753967 | MC 1,5/ 6-ST-5,08 GYBD6-1SOCN2 | Conector para placa de circuito impreso | Conector de placa de circuito impreso, sección nominal: 1,5 mm², color: gris, corriente nominal: 8 A, tensión nominal (III/2): 320 V, superficie de contacto: Sn, tipo de conexión del contacto: Hembra, número de potenciales: 6, número de filas: 1, número de polos: 6, número de conexiones: 6, familia de artículos: MC 1,5/..-ST, paso: 5,08 mm, tipo de conexión: Conexión por tornillo con cápsula de tracción, forma de sujeción de tornillos: L Ranura longitudinal, dirección de conexión conductor/placa de circuito impreso: 0 °, sistema enchufable: COMBICON MC 1,5, bloqueo: sin, tipo de sujeción: sin, tipo de embalaje: empaquetado en caja | 601.57 | 100 | AA | PCB Connectors (PCC) | AAB | AABACA | 50 | 50 | NO | PC |  | 4,86 | G | 63 | 78 | 115 | MM | 4046356336994 | 85366990 | IN | EC002638 | Imagen | Catálogo
1847097 | MC 1,5/ 6-STF-3,5 | Conector para placa de circuito impreso | Conector de placa de circuito impreso, sección nominal: 1,5 mm², color: verde, corriente nominal: 8 A, tensión nominal (III/2): 160 V, superficie de contacto: Sn, tipo de conexión del contacto: Hembra, número de potenciales: 6, número de filas: 1, número de polos: 6, número de conexiones: 6, familia de artículos: MC 1,5/..-STF, paso: 3,5 mm, tipo de conexión: Conexión por tornillo con cápsula de tracción, forma de sujeción de tornillos: L Ranura longitudinal, dirección de conexión conductor/placa de circuito impreso: 0 °, sistema enchufable: COMBICON MC 1,5, bloqueo: Bloqueo por tornillo, tipo de sujeción: Sujeción aérea (tornillo), tipo de embalaje: empaquetado en caja | 540.68 | 100 | AA | PCB Connectors (PCC) | AAB | AABAAB | 50 | 50 | NO | PC |  | 5,24 | G | 63 | 78 | 115 | MM | 4017918052188 | 85366990 | DE | EC002638 | Imagen | Catálogo
1751338 | MC 1,5/ 6-STF-3,5 BD:1-6 | Conector para placa de circuito impreso | Conector de placa de circuito impreso, sección nominal: 1,5 mm², color: verde, corriente nominal: 8 A, tensión nominal (III/2): 160 V, superficie de contacto: Sn, tipo de conexión del contacto: Hembra, número de potenciales: 6, número de filas: 1, número de polos: 6, número de conexiones: 6, familia de artículos: MC 1,5/..-STF, paso: 3,5 mm, tipo de conexión: Conexión por tornillo con cápsula de tracción, forma de sujeción de tornillos: L Ranura longitudinal, dirección de conexión conductor/placa de circuito impreso: 0 °, sistema enchufable: COMBICON MC 1,5, bloqueo: Bloqueo por tornillo, tipo de sujeción: Sujeción aérea (tornillo), tipo de embalaje: empaquetado en caja | 576.39 | 100 | AA | PCB Connectors (PCC) | AAB | AABAAB | 50 | 50 | NO | PC | F | 5,24 | G | 63 | 78 | 115 | MM | 4046356317535 | 85366990 | DE | EC002638 | Imagen | Catálogo
1754377 | MC 1,5/ 6-STF-3,5 BD:6-1SO | Conector para placa de circuito impreso | Conector de placa de circuito impreso, sección nominal: 1,5 mm², color: verde, corriente nominal: 8 A, tensión nominal (III/2): 160 V, superficie de contacto: Sn, tipo de conexión del contacto: Hembra, número de potenciales: 6, número de filas: 1, número de polos: 6, número de conexiones: 6, familia de artículos: MC 1,5/..-STF, paso: 3,5 mm, tipo de conexión: Conexión por tornillo con cápsula de tracción, forma de sujeción de tornillos: L Ranura longitudinal, dirección de conexión conductor/placa de circuito impreso: 0 °, sistema enchufable: COMBICON MC 1,5, bloqueo: Bloqueo por tornillo, tipo de sujeción: Sujeción aérea (tornillo), tipo de embalaje: empaquetado en caja | 576.39 | 100 | AA | PCB Connectors (PCC) | AAB | AABAAB | 50 | 50 | NO | PC |  | 5,25 | G | 63 | 78 | 115 | MM | 4046356329323 | 85366990 | DE | EC002638 | Imagen | Catálogo
1323251 | MC 1,5/ 6-STF-3,5 BD:NZ | Conector para placa de circuito impreso | Conector de placa de circuito impreso, sección nominal: 1,5 mm², color: verde, corriente nominal: 8 A, tensión nominal (III/2): 160 V, superficie de contacto: Sn, tipo de conexión del contacto: Hembra, número de filas: 1, número de polos: 6, familia de artículos: MC 1,5/..-STF, paso: 3,5 mm, tipo de conexión: Conexión por tornillo con cápsula de tracción, forma de sujeción de tornillos: L Ranura longitudinal, dirección de conexión conductor/placa de circuito impreso: 0 °, sistema enchufable: COMBICON MC 1,5, bloqueo: Bloqueo por tornillo, tipo de sujeción: Sujeción aérea (tornillo), tipo de embalaje: empaquetado en caja | 577.36 | 100 | AA | PCB Connectors (PCC) | AAB | AABAAB | 50 | 1000 | NO | PC | F | 5,24 | G | 63 | 78 | 115 | MM | 4063151612344 | 85366990 | DE | EC002638 | Imagen | Catálogo
1960550 | MC 1,5/ 6-STF-3,5 BK | Conector para placa de circuito impreso | Conector de placa de circuito impreso, sección nominal: 1,5 mm², color: negro, corriente nominal: 8 A, tensión nominal (III/2): 160 V, superficie de contacto: Sn, tipo de conexión del contacto: Hembra, número de potenciales: 6, número de filas: 1, número de polos: 6, número de conexiones: 6, familia de artículos: MC 1,5/..-STF, paso: 3,5 mm, tipo de conexión: Conexión por tornillo con cápsula de tracción, forma de sujeción de tornillos: L Ranura longitudinal, dirección de conexión conductor/placa de circuito impreso: 0 °, sistema enchufable: COMBICON MC 1,5, bloqueo: Bloqueo por tornillo, tipo de sujeción: Sujeción aérea (tornillo), tipo de embalaje: empaquetado en caja | 540.68 | 100 | AA | PCB Connectors (PCC) | AAB | AABAAB | 50 | 50 | NO | PC |  | 5,12 | G | 61 | 77 | 114 | MM | 4017918900809 | 85366990 | DE | EC002638 | Imagen | Catálogo
1827745 | MC 1,5/ 6-STF-3,81 | Conector para placa de circuito impreso | Conector de placa de circuito impreso, sección nominal: 1,5 mm², color: verde, corriente nominal: 8 A, tensión nominal (III/2): 160 V, superficie de contacto: Sn, tipo de conexión del contacto: Hembra, número de potenciales: 6, número de filas: 1, número de polos: 6, número de conexiones: 6, familia de artículos: MC 1,5/..-STF, paso: 3,81 mm, tipo de conexión: Conexión por tornillo con cápsula de tracción, forma de sujeción de tornillos: L Ranura longitudinal, dirección de conexión conductor/placa de circuito impreso: 0 °, sistema enchufable: COMBICON MC 1,5, bloqueo: Bloqueo por tornillo, tipo de sujeción: Sujeción aérea (tornillo), tipo de embalaje: empaquetado en caja | 540.68 | 100 | AA | PCB Connectors (PCC) | AAB | AABABB | 50 | 50 | NO | PC |  | 5,47 | G | 63 | 78 | 115 | MM | 4017918050207 | 85366990 | DE | EC002638 | Imagen | Catálogo
1973068 | MC 1,5/ 6-STF-3,81 AU | Conector para placa de circuito impreso | Conector de placa de circuito impreso, sección nominal: 1,5 mm², color: verde, corriente nominal: 8 A, tensión nominal (III/2): 160 V, superficie de contacto: Au, tipo de conexión del contacto: Hembra, número de potenciales: 6, número de filas: 1, número de polos: 6, número de conexiones: 6, familia de artículos: MC 1,5/..-STF, paso: 3,81 mm, tipo de conexión: Conexión por tornillo con cápsula de tracción, forma de sujeción de tornillos: L Ranura longitudinal, dirección de conexión conductor/placa de circuito impreso: 0 °, sistema enchufable: COMBICON MC 1,5, bloqueo: Bloqueo por tornillo, tipo de sujeción: Sujeción aérea (tornillo), tipo de embalaje: empaquetado en caja | 848.27 | 100 | AA | PCB Connectors (PCC) | AAB | AABABB | 50 | 50 | NO | PC | F | 5,47 | G | 63 | 78 | 115 | MM | 4017918940218 | 85366990 | DE | EC002638 | Imagen | Catálogo
1741432 | MC 1,5/ 6-STF-3,81 BD:1-6 | Conector para placa de circuito impreso | Conector de placa de circuito impreso, sección nominal: 1,5 mm², color: verde, corriente nominal: 8 A, tensión nominal (III/2): 160 V, superficie de contacto: Sn, tipo de conexión del contacto: Hembra, número de potenciales: 6, número de filas: 1, número de polos: 6, número de conexiones: 6, familia de artículos: MC 1,5/..-STF, paso: 3,81 mm, tipo de conexión: Conexión por tornillo con cápsula de tracción, forma de sujeción de tornillos: L Ranura longitudinal, dirección de conexión conductor/placa de circuito impreso: 0 °, sistema enchufable: COMBICON MC 1,5, bloqueo: Bloqueo por tornillo, tipo de sujeción: Sujeción aérea (tornillo), tipo de embalaje: empaquetado en caja | 576.39 | 100 | AA | PCB Connectors (PCC) | AAB | AABABB | 50 | 50 | NO | PC |  | 5,47 | G | 61 | 77 | 114 | MM | 4046356293914 | 85366990 | DE | EC002638 | Imagen | Catálogo
1714964 | MC 1,5/ 6-STF-3,81 BK | Conector para placa de circuito impreso | Conector de placa de circuito impreso, sección nominal: 1,5 mm², color: negro, corriente nominal: 8 A, tensión nominal (III/2): 160 V, superficie de contacto: Sn, tipo de conexión del contacto: Hembra, número de potenciales: 6, número de filas: 1, número de polos: 6, número de conexiones: 6, familia de artículos: MC 1,5/..-STF, paso: 3,81 mm, tipo de conexión: Conexión por tornillo con cápsula de tracción, forma de sujeción de tornillos: L Ranura longitudinal, dirección de conexión conductor/placa de circuito impreso: 0 °, sistema enchufable: COMBICON MC 1,5, bloqueo: Bloqueo por tornillo, tipo de sujeción: Sujeción aérea (tornillo), tipo de embalaje: empaquetado en caja | 540.68 | 100 | AA | PCB Connectors (PCC) | AAB | AABABB | 50 | 50 | NO | PC |  | 5,38 | G | 62 | 76 | 113 | MM | 4046356099585 | 85366990 | DE | EC002638 | Imagen | Catálogo
1840926 | MC 1,5/ 6-STF-3,81 BS:1-6 | Conector para placa de circuito impreso | Conector de placa de circuito impreso, sección nominal: 1,5 mm², color: verde, corriente nominal: 8 A, tensión nominal (III/2): 160 V, superficie de contacto: Sn, tipo de conexión del contacto: Hembra, número de potenciales: 6, número de filas: 1, número de polos: 6, número de conexiones: 6, familia de artículos: MC 1,5/..-STF, paso: 3,81 mm, tipo de conexión: Conexión por tornillo con cápsula de tracción, forma de sujeción de tornillos: L Ranura longitudinal, dirección de conexión conductor/placa de circuito impreso: 0 °, sistema enchufable: COMBICON MC 1,5, bloqueo: Bloqueo por tornillo, tipo de sujeción: Sujeción aérea (tornillo), tipo de embalaje: empaquetado en caja | 601.52 | 100 | AA | PCB Connectors (PCC) | AAB | AABABB | 50 | 50 | NO | PC |  | 5,50 | G | 63 | 78 | 115 | MM | 4017918227388 | 85366990 | DE | EC002638 | Imagen | Catálogo
1010151 | MC 1,5/ 6-STF-3,81 BU BD:-1Q | Conector para placa de circuito impreso | Conector de placa de circuito impreso, sección nominal: 1,5 mm², color: azul, corriente nominal: 8 A, tensión nominal (III/2): 160 V, superficie de contacto: Sn, tipo de conexión del contacto: Hembra, número de potenciales: 6, número de filas: 1, número de polos: 6, número de conexiones: 6, familia de artículos: MC 1,5/..-STF, paso: 3,81 mm, tipo de conexión: Conexión por tornillo con cápsula de tracción, forma de sujeción de tornillos: L Ranura longitudinal, dirección de conexión conductor/placa de circuito impreso: 0 °, sistema enchufable: COMBICON MC 1,5, bloqueo: Bloqueo por tornillo, tipo de sujeción: Sujeción aérea (tornillo), tipo de embalaje: empaquetado en caja | 577.53 | 100 | AA | PCB Connectors (PCC) | AAB | AABABB | 50 | 50 | NO | PC | F | 5,40 | G | 63 | 78 | 115 | MM | 4055626482644 | 85366990 | DE | EC002638 | Imagen | Catálogo
1701598 | MC 1,5/ 6-STF-3,81BD:GND-24V Q | Conector para placa de circuito impreso | Conector de placa de circuito impreso, sección nominal: 1,5 mm², color: verde, corriente nominal: 8 A, tensión nominal (III/2): 160 V, superficie de contacto: Sn, tipo de conexión del contacto: Hembra, número de potenciales: 6, número de filas: 1, número de polos: 6, número de conexiones: 6, familia de artículos: MC 1,5/..-STF, paso: 3,81 mm, tipo de conexión: Conexión por tornillo con cápsula de tracción, forma de sujeción de tornillos: L Ranura longitudinal, dirección de conexión conductor/placa de circuito impreso: 0 °, sistema enchufable: COMBICON MC 1,5, bloqueo: Bloqueo por tornillo, tipo de sujeción: Sujeción aérea (tornillo), tipo de embalaje: empaquetado en caja | 565.94 | 100 | AA | PCB Connectors (PCC) | AAB | AABABB | 50 | 50 | NO | PC | F | 5,47 | G | 63 | 78 | 115 | MM | 4046356548649 | 85366990 | DE | EC002638 | Imagen | Catálogo
1704443 | MC 1,5/ 6-STF-3,81BDUB-ERD QSO | Conector para placa de circuito impreso | Conector de placa de circuito impreso, sección nominal: 1,5 mm², color: verde, corriente nominal: 8 A, tensión nominal (III/2): 160 V, superficie de contacto: Sn, tipo de conexión del contacto: Hembra, número de potenciales: 6, número de filas: 1, número de polos: 6, número de conexiones: 6, familia de artículos: MC 1,5/..-STF, paso: 3,81 mm, tipo de conexión: Conexión por tornillo con cápsula de tracción, forma de sujeción de tornillos: L Ranura longitudinal, dirección de conexión conductor/placa de circuito impreso: 0 °, sistema enchufable: COMBICON MC 1,5, bloqueo: Bloqueo por tornillo, tipo de sujeción: Sujeción aérea (tornillo), tipo de embalaje: empaquetado en caja | 578.87 | 100 | AA | PCB Connectors (PCC) | AAB | AABABB | 50 | 50 | NO | PC | F | 5,42 | G | 63 | 78 | 115 | MM | 4046356719124 | 85366990 | DE | EC002638 | Imagen | Catálogo
1715137 | MC 1,5/ 6-STF-3,81CN1BD:1,X1,6 | Conector para placa de circuito impreso | Conector de placa de circuito impreso, sección nominal: 1,5 mm², color: verde, corriente nominal: 8 A, tensión nominal (III/2): 160 V, superficie de contacto: Sn, tipo de conexión del contacto: Hembra, número de potenciales: 6, número de filas: 1, número de polos: 6, número de conexiones: 6, familia de artículos: MC 1,5/..-STF, paso: 3,81 mm, tipo de conexión: Conexión por tornillo con cápsula de tracción, forma de sujeción de tornillos: L Ranura longitudinal, dirección de conexión conductor/placa de circuito impreso: 0 °, sistema enchufable: COMBICON MC 1,5, bloqueo: Bloqueo por tornillo, tipo de sujeción: Sujeción aérea (tornillo), tipo de embalaje: empaquetado en caja | 577.53 | 100 | AA | PCB Connectors (PCC) | AAB | AABABB | 50 | 50 | NO | PC | F | 5,38 | G | 63 | 78 | 115 | MM | 4055626571201 | 85366990 | DE | EC002638 | Imagen | Catálogo
1715140 | MC 1,5/ 6-STF-3,81CN6BD:1,X6,6 | Conector para placa de circuito impreso | Conector de placa de circuito impreso, sección nominal: 1,5 mm², color: verde, corriente nominal: 8 A, tensión nominal (III/2): 160 V, superficie de contacto: Sn, tipo de conexión del contacto: Hembra, número de potenciales: 6, número de filas: 1, número de polos: 6, número de conexiones: 6, familia de artículos: MC 1,5/..-STF, paso: 3,81 mm, tipo de conexión: Conexión por tornillo con cápsula de tracción, forma de sujeción de tornillos: L Ranura longitudinal, dirección de conexión conductor/placa de circuito impreso: 0 °, sistema enchufable: COMBICON MC 1,5, bloqueo: Bloqueo por tornillo, tipo de sujeción: Sujeción aérea (tornillo), tipo de embalaje: empaquetado en caja | 577.53 | 100 | AA | PCB Connectors (PCC) | AAB | AABABB | 50 | 50 | NO | PC | F | 5,38 | G | 63 | 78 | 115 | MM | 4055626571225 | 85366990 | DE | EC002638 | Imagen | Catálogo
1847398 | MC 1,5/ 6-STF-5,08 | Conector para placa de circuito impreso | Conector de placa de circuito impreso, sección nominal: 1,5 mm², color: verde, corriente nominal: 8 A, tensión nominal (III/2): 320 V, superficie de contacto: Sn, tipo de conexión del contacto: Hembra, número de potenciales: 6, número de filas: 1, número de polos: 6, número de conexiones: 6, familia de artículos: MC 1,5/..-STF, paso: 5,08 mm, tipo de conexión: Conexión por tornillo con cápsula de tracción, forma de sujeción de tornillos: L Ranura longitudinal, dirección de conexión conductor/placa de circuito impreso: 0 °, sistema enchufable: COMBICON MC 1,5, bloqueo: Bloqueo por tornillo, tipo de sujeción: Sujeción aérea (tornillo), tipo de embalaje: empaquetado en caja | 549.04 | 100 | AA | PCB Connectors (PCC) | AAB | AABACD | 50 | 50 | NO | PC |  | 5,61 | G | 92 | 77 | 113 | MM | 4017918102654 | 85366990 | IN | EC002638 | Imagen | Catálogo
1767759 | MC 1,5/ 6-STZ12-3,81 | Conector para placa de circuito impreso | Conector de placa de circuito impreso, sección nominal: 1,5 mm², color: verde, corriente nominal: 8 A, tensión nominal (III/2): 160 V, superficie de contacto: Sn, tipo de conexión del contacto: Hembra, número de filas: 1, número de polos: 6, familia de artículos: MC 1,5/..-ST, paso: 3,81 mm, tipo de conexión: Conexión por tornillo con cápsula de tracción, forma de sujeción de tornillos: L Ranura longitudinal, dirección de conexión conductor/placa de circuito impreso: 0 °, sistema enchufable: COMBICON MC 1,5, bloqueo: sin, tipo de sujeción: sin, tipo de embalaje: empaquetado en caja, Ayuda de extracción (STZ12) | 669.18 | 100 | AA | PCB Connectors (PCC) | AAB | AABABA | 50 | 50 | NO | PC |  | 5,79 | G | 98 | 90 | 102 | MM | 4046356436601 | 85366990 | DE | EC002638 | Imagen | Catálogo
1324920 | MC 1,5/ 6-STZ12-3,81 BDWH:1-6Q | Conector para placa de circuito impreso | Conector de placa de circuito impreso, sección nominal: 1,5 mm², color: verde, corriente nominal: 8 A, tensión nominal (III/2): 160 V, superficie de contacto: Sn, tipo de conexión del contacto: Hembra, número de filas: 1, número de polos: 6, familia de artículos: MC 1,5/..-ST, paso: 3,81 mm, tipo de conexión: Conexión por tornillo con cápsula de tracción, forma de sujeción de tornillos: L Ranura longitudinal, dirección de conexión conductor/placa de circuito impreso: 0 °, sistema enchufable: COMBICON MC 1,5, bloqueo: sin, tipo de sujeción: sin, tipo de embalaje: empaquetado en caja | 719.17 | 100 | AA | PCB Connectors (PCC) | AAB | AABABA | 50 | 1000 | NO | PC | F | 5,70 | G | 98 | 90 | 102 | MM | 4063151614744 | 85366990 | DE | EC002638 | Imagen | Catálogo
1767610 | MC 1,5/ 6-STZ2-3,5 | Conector para placa de circuito impreso | Conector de placa de circuito impreso, sección nominal: 1,5 mm², color: verde, corriente nominal: 8 A, tensión nominal (III/2): 160 V, superficie de contacto: Sn, tipo de conexión del contacto: Hembra, número de potenciales: 6, número de filas: 1, número de polos: 6, número de conexiones: 6, familia de artículos: MC 1,5/..-ST, paso: 3,5 mm, tipo de conexión: Conexión por tornillo con cápsula de tracción, forma de sujeción de tornillos: L Ranura longitudinal, dirección de conexión conductor/placa de circuito impreso: 0 °, sistema enchufable: COMBICON MC 1,5, bloqueo: sin, tipo de sujeción: sin, tipo de embalaje: empaquetado en caja, Ayuda de extracción (STZ2) | 669.18 | 100 | AA | PCB Connectors (PCC) | AAB | AABAAA | 50 | 50 | NO | PC |  | 4,95 | G | 98 | 90 | 102 | MM | 4046356434560 | 85366990 | DE | EC002638 | Imagen | Catálogo
1799057 | MC 1,5/ 6-STZ2-3,5 BK | Conector para placa de circuito impreso | Conector de placa de circuito impreso, sección nominal: 1,5 mm², color: negro, corriente nominal: 8 A, tensión nominal (III/2): 160 V, superficie de contacto: Sn, tipo de conexión del contacto: Hembra, número de potenciales: 6, número de filas: 1, número de polos: 6, número de conexiones: 6, familia de artículos: MC 1,5/..-ST, paso: 3,5 mm, tipo de conexión: Conexión por tornillo con cápsula de tracción, forma de sujeción de tornillos: L Ranura longitudinal, dirección de conexión conductor/placa de circuito impreso: 0 °, sistema enchufable: COMBICON MC 1,5, bloqueo: sin, tipo de sujeción: sin, tipo de embalaje: empaquetado en caja, Ayuda de extracción (STZ2) | 669.18 | 100 | AA | PCB Connectors (PCC) | AAB | AABAAA | 50 | 50 | NO | PC |  | 4,97 | G | 98 | 90 | 102 | MM | 4046356656931 | 85366990 | DE | EC002638 | Imagen | Catálogo
1708547 | MC 1,5/ 6-STZ2-3,5 GY | Conector para placa de circuito impreso | Conector de placa de circuito impreso, sección nominal: 1,5 mm², color: gris, corriente nominal: 8 A, tensión nominal (III/2): 160 V, superficie de contacto: Sn, tipo de conexión del contacto: Hembra, número de potenciales: 6, número de filas: 1, número de polos: 6, número de conexiones: 6, familia de artículos: MC 1,5/..-ST, paso: 3,5 mm, tipo de conexión: Conexión por tornillo con cápsula de tracción, forma de sujeción de tornillos: L Ranura longitudinal, dirección de conexión conductor/placa de circuito impreso: 0 °, sistema enchufable: COMBICON MC 1,5, bloqueo: sin, tipo de sujeción: sin, tipo de embalaje: empaquetado en caja, Ayuda de extracción (STZ2) | 669.18 | 100 | AA | PCB Connectors (PCC) | AAB | AABAAA | 50 | 50 | NO | PC | F | 4,95 | G | 98 | 90 | 102 | MM | 4055626007311 | 85366990 | DE | EC002638 | Imagen | Catálogo
1767694 | MC 1,5/ 6-STZ2-3,81 | Conector para placa de circuito impreso | Conector de placa de circuito impreso, sección nominal: 1,5 mm², color: verde, corriente nominal: 8 A, tensión nominal (III/2): 160 V, superficie de contacto: Sn, tipo de conexión del contacto: Hembra, número de potenciales: 6, número de filas: 1, número de polos: 6, número de conexiones: 6, familia de artículos: MC 1,5/..-ST, paso: 3,81 mm, tipo de conexión: Conexión por tornillo con cápsula de tracción, forma de sujeción de tornillos: L Ranura longitudinal, dirección de conexión conductor/placa de circuito impreso: 0 °, sistema enchufable: COMBICON MC 1,5, bloqueo: sin, tipo de sujeción: sin, tipo de embalaje: empaquetado en caja, Ayuda de extracción (STZ2) | 669.18 | 100 | AA | PCB Connectors (PCC) | AAB | AABABA | 50 | 50 | NO | PC |  | 5,23 | G | 98 | 90 | 102 | MM | 4046356436540 | 85366990 | DE | EC002638 | Imagen | Catálogo
1705628 | MC 1,5/ 6-STZ2-3,81 BD:NZ | Conector para placa de circuito impreso | Conector de placa de circuito impreso, sección nominal: 1,5 mm², color: verde, corriente nominal: 8 A, tensión nominal (III/2): 160 V, superficie de contacto: Sn, tipo de conexión del contacto: Hembra, número de potenciales: 6, número de filas: 1, número de polos: 6, número de conexiones: 6, familia de artículos: MC 1,5/..-ST, paso: 3,81 mm, tipo de conexión: Conexión por tornillo con cápsula de tracción, forma de sujeción de tornillos: L Ranura longitudinal, dirección de conexión conductor/placa de circuito impreso: 0 °, sistema enchufable: COMBICON MC 1,5, bloqueo: sin, tipo de sujeción: sin, tipo de embalaje: empaquetado en caja | 719.17 | 100 | AA | PCB Connectors (PCC) | AAB | AABABA | 50 | 50 | NO | PC | F | 5,19 | G | 98 | 90 | 102 | MM | 4046356867320 | 85366990 | DE | EC002638 | Imagen | Catálogo
1705981 | MC 1,5/ 6-STZ2-3,81 BD:NZ | Conector para placa de circuito impreso | Conector de placa de circuito impreso, sección nominal: 1,5 mm², color: verde, corriente nominal: 8 A, tensión nominal (III/2): 160 V, superficie de contacto: Sn, tipo de conexión del contacto: Hembra, número de potenciales: 6, número de filas: 1, número de polos: 6, número de conexiones: 6, familia de artículos: MC 1,5/..-ST, paso: 3,81 mm, tipo de conexión: Conexión por tornillo con cápsula de tracción, forma de sujeción de tornillos: L Ranura longitudinal, dirección de conexión conductor/placa de circuito impreso: 0 °, sistema enchufable: COMBICON MC 1,5, bloqueo: sin, tipo de sujeción: sin, tipo de embalaje: empaquetado en caja | 719.17 | 100 | AA | PCB Connectors (PCC) | AAB | AABABA | 50 | 50 | NO | PC | F | 5,18 | G | 98 | 90 | 102 | MM | 4046356867351 | 85366990 | DE | EC002638 | Imagen | Catálogo
1774797 | MC 1,5/ 6-STZ2-3,81 BK | Conector para placa de circuito impreso | Conector de placa de circuito impreso, sección nominal: 1,5 mm², color: negro, corriente nominal: 8 A, tensión nominal (III/2): 160 V, superficie de contacto: Sn, tipo de conexión del contacto: Hembra, número de potenciales: 6, número de filas: 1, número de polos: 6, número de conexiones: 6, familia de artículos: MC 1,5/..-ST, paso: 3,81 mm, tipo de conexión: Conexión por tornillo con cápsula de tracción, forma de sujeción de tornillos: L Ranura longitudinal, dirección de conexión conductor/placa de circuito impreso: 0 °, sistema enchufable: COMBICON MC 1,5, bloqueo: sin, tipo de sujeción: sin, tipo de embalaje: empaquetado en caja, Ayuda de extracción (STZ2) | 669.18 | 100 | AA | PCB Connectors (PCC) | AAB | AABABA | 50 | 50 | NO | PC | F | 5,17 | G | 98 | 90 | 102 | MM | 4046356482172 | 85366990 | DE | EC002638 | Imagen | Catálogo
1767403 | MC 1,5/ 6-STZ2-3,81 GY BD:1-6 | Conector para placa de circuito impreso | Conector de placa de circuito impreso, sección nominal: 1,5 mm², color: gris, corriente nominal: 8 A, tensión nominal (III/2): 160 V, superficie de contacto: Sn, tipo de conexión del contacto: Hembra, número de potenciales: 6, número de filas: 1, número de polos: 6, número de conexiones: 6, familia de artículos: MC 1,5/..-ST, paso: 3,81 mm, tipo de conexión: Conexión por tornillo con cápsula de tracción, forma de sujeción de tornillos: L Ranura longitudinal, dirección de conexión conductor/placa de circuito impreso: 0 °, sistema enchufable: COMBICON MC 1,5, bloqueo: sin, tipo de sujeción: sin, tipo de embalaje: empaquetado en caja, Ayuda de extracción (STZ2) | 719.17 | 100 | AA | PCB Connectors (PCC) | AAB | AABABA | 50 | 50 | NO | PC |  | 5,22 | G | 98 | 90 | 102 | MM | 4046356437103 | 85366990 | DE | EC002638 | Imagen | Catálogo
1705272 | MC 1,5/ 6-STZ2-3,81 OG BD:NZ | Conector para placa de circuito impreso | Conector de placa de circuito impreso, sección nominal: 1,5 mm², color: naranja, corriente nominal: 8 A, tensión nominal (III/2): 160 V, superficie de contacto: Sn, tipo de conexión del contacto: Hembra, número de potenciales: 6, número de filas: 1, número de polos: 6, número de conexiones: 6, familia de artículos: MC 1,5/..-ST, paso: 3,81 mm, tipo de conexión: Conexión por tornillo con cápsula de tracción, forma de sujeción de tornillos: L Ranura longitudinal, dirección de conexión conductor/placa de circuito impreso: 0 °, sistema enchufable: COMBICON MC 1,5, bloqueo: sin, tipo de sujeción: sin, tipo de embalaje: empaquetado en caja | 719.17 | 100 | AA | PCB Connectors (PCC) | AAB | AABABA | 50 | 1 | SÍ | PC |  | 5,16 | G | 98 | 90 | 102 | MM | 4046356867368 | 85366990 | DE | EC002638 | Imagen | Catálogo
1705979 | MC 1,5/ 6-STZ2-3,81 OG BD:NZ | Conector para placa de circuito impreso | Conector de placa de circuito impreso, sección nominal: 1,5 mm², color: naranja, corriente nominal: 8 A, tensión nominal (III/2): 160 V, superficie de contacto: Sn, tipo de conexión del contacto: Hembra, número de potenciales: 6, número de filas: 1, número de polos: 6, número de conexiones: 6, familia de artículos: MC 1,5/..-ST, paso: 3,81 mm, tipo de conexión: Conexión por tornillo con cápsula de tracción, forma de sujeción de tornillos: L Ranura longitudinal, dirección de conexión conductor/placa de circuito impreso: 0 °, sistema enchufable: COMBICON MC 1,5, bloqueo: sin, tipo de sujeción: sin, tipo de embalaje: empaquetado en caja | 719.17 | 100 | AA | PCB Connectors (PCC) | AAB | AABABA | 50 | 50 | NO | PC |  | 5,18 | G | 98 | 90 | 102 | MM | 4046356867337 | 85366990 | DE | EC002638 | Imagen | Catálogo
1765188 | MC 1,5/ 6-STZ2-3,81GYNZC115106 | Conector para placa de circuito impreso | Conector de placa de circuito impreso, sección nominal: 1,5 mm², color: gris, corriente nominal: 8 A, tensión nominal (III/2): 160 V, superficie de contacto: Sn, tipo de conexión del contacto: Hembra, número de potenciales: 6, número de filas: 1, número de polos: 6, número de conexiones: 6, familia de artículos: MC 1,5/..-ST, paso: 3,81 mm, tipo de conexión: Conexión por tornillo con cápsula de tracción, forma de sujeción de tornillos: L Ranura longitudinal, dirección de conexión conductor/placa de circuito impreso: 0 °, sistema enchufable: COMBICON MC 1,5, bloqueo: sin, tipo de sujeción: sin, tipo de embalaje: empaquetado en caja, Ayuda de extracción (STZ2) | 764.83 | 100 | AA | PCB Connectors (PCC) | AAB | AABABG | 50 | 1000 | NO | PC | F | 5,21 | G | 98 | 90 | 102 | MM | 4046356434362 | 85366990 | DE | EC002638 | Imagen | Catálogo
1844265 | MC 1,5/ 7-G-3,5 | Carcasa de base para placa de circuito impreso | Carcasa base placa de circuito impreso, sección nominal: 1,5 mm², color: verde, corriente nominal: 8 A, tensión nominal (III/2): 160 V, superficie de contacto: Sn, tipo de conexión del contacto: Macho, número de potenciales: 7, número de filas: 1, número de polos: 7, número de conexiones: 7, familia de artículos: MC 1,5/..-G, paso: 3,5 mm, forma de sujeción de tornillos: L Ranura longitudinal, montaje: Soldadura por ola, disposición de pines: Disposición de pines lineal, longitud del pin [P]: 3,4 mm, número de pines de soldadura por potencial: 1, sistema enchufable: COMBICON MC 1,5, Orientación de la cara enchufable: Estándar, bloqueo: sin, tipo de sujeción: sin, tipo de embalaje: empaquetado en caja | 213.96 | 100 | AA | PCB Connectors (PCC) | AAB | AABSAA | 100 | 100 | NO | PC |  | 1,87 | G | 92 | 78 | 114 | MM | 4017918113308 | 85366930 | DE | EC002637 | Imagen | Catálogo
1872101 | MC 1,5/ 7-G-3,5 AU | Carcasa de base para placa de circuito impreso | Carcasa base placa de circuito impreso, sección nominal: 1,5 mm², color: verde, corriente nominal: 8 A, tensión nominal (III/2): 160 V, superficie de contacto: Au, tipo de conexión del contacto: Macho, número de potenciales: 7, número de filas: 1, número de polos: 7, número de conexiones: 7, familia de artículos: MC 1,5/..-G, paso: 3,5 mm, montaje: Soldadura por ola, disposición de pines: Disposición de pines lineal, longitud del pin [P]: 3,4 mm, número de pines de soldadura por potencial: 1, sistema enchufable: COMBICON MC 1,5, Orientación de la cara enchufable: Estándar, bloqueo: sin, tipo de sujeción: sin, tipo de embalaje: empaquetado en caja | 351.93 | 100 | AA | PCB Connectors (PCC) | AAB | AABSAA | 100 | 100 | NO | PC | F | 2,01 | G | 45 | 112 | 75 | MM | 4017918817855 | 85366930 | DE | EC002637 | Imagen | Catálogo
1949306 | MC 1,5/ 7-G-3,5 BK | Carcasa de base para placa de circuito impreso | Carcasa base placa de circuito impreso, sección nominal: 1,5 mm², color: negro, corriente nominal: 8 A, tensión nominal (III/2): 160 V, superficie de contacto: Sn, tipo de conexión del contacto: Macho, número de potenciales: 7, número de filas: 1, número de polos: 7, número de conexiones: 7, familia de artículos: MC 1,5/..-G, paso: 3,5 mm, montaje: Soldadura por ola, disposición de pines: Disposición de pines lineal, longitud del pin [P]: 3,4 mm, número de pines de soldadura por potencial: 1, sistema enchufable: COMBICON MC 1,5, Orientación de la cara enchufable: Estándar, bloqueo: sin, tipo de sujeción: sin, tipo de embalaje: empaquetado en caja | 213.96 | 100 | AA | PCB Connectors (PCC) | AAB | AABSAA | 100 | 100 | NO | PC |  | 1,85 | G | 45 | 114 | 79 | MM | 4017918886660 | 85366930 | DE | EC002637 | Imagen | Catálogo
1789041 | MC 1,5/ 7-G-3,5 P14 THR | Carcasa de base para placa de circuito impreso | Carcasa base placa de circuito impreso, sección nominal: 1,5 mm², color: negro, corriente nominal: 8 A, tensión nominal (III/2): 160 V, superficie de contacto: Sn, tipo de conexión del contacto: Macho, número de potenciales: 7, número de filas: 1, número de polos: 7, número de conexiones: 7, familia de artículos: MC 1,5/..-G-THR, paso: 3,5 mm, montaje: Soldadura THR/soldadura por ola, disposición de pines: Disposición de pines lineal, longitud del pin [P]: 1,4 mm, número de pines de soldadura por potencial: 1, sistema enchufable: COMBICON MC 1,5, Orientación de la cara enchufable: Estándar, bloqueo: sin, tipo de sujeción: sin, tipo de embalaje: empaquetado en caja | 224.63 | 100 | AA | PCB Connectors (PCC) | AAB | AABTAB | 50 | 2000 | NO | PC |  | 1,87 | G | 45 | 112 | 75 | MM | 4046356610933 | 85366930 | CN | EC002637 | Imagen | Catálogo
1788822 | MC 1,5/ 7-G-3,5 P20 THR | Carcasa de base para placa de circuito impreso | Carcasa base placa de circuito impreso, sección nominal: 1,5 mm², color: negro, corriente nominal: 8 A, tensión nominal (III/2): 160 V, superficie de contacto: Sn, tipo de conexión del contacto: Macho, número de potenciales: 7, número de filas: 1, número de polos: 7, número de conexiones: 7, familia de artículos: MC 1,5/..-G-THR, paso: 3,5 mm, montaje: Soldadura THR/soldadura por ola, disposición de pines: Disposición de pines lineal, longitud del pin [P]: 2 mm, número de pines de soldadura por potencial: 1, sistema enchufable: COMBICON MC 1,5, Orientación de la cara enchufable: Estándar, bloqueo: sin, tipo de sujeción: sin, tipo de embalaje: empaquetado en caja | 224.63 | 100 | AA | PCB Connectors (PCC) | AAB | AABTAB | 50 | 50 | NO | PC |  | 1,92 | G | 45 | 112 | 75 | MM | 4046356612029 | 85366930 | CN | EC002637 | Imagen | Catálogo
1011114 | MC 1,5/ 7-G-3,5 P20 THRR44 | Carcasa de base para placa de circuito impreso | Carcasa base placa de circuito impreso, sección nominal: 1,5 mm², color: negro, corriente nominal: 8 A, tensión nominal (III/2): 160 V, superficie de contacto: Sn, tipo de conexión del contacto: Macho, número de potenciales: 7, número de filas: 1, número de polos: 7, número de conexiones: 7, familia de artículos: MC 1,5/..-G-THR, paso: 3,5 mm, montaje: Soldadura THR/soldadura por ola, disposición de pines: Disposición de pines lineal, longitud del pin [P]: 2 mm, número de pines de soldadura por potencial: 1, sistema enchufable: COMBICON MC 1,5, Orientación de la cara enchufable: Estándar, bloqueo: sin, tipo de sujeción: sin, tipo de embalaje: Correa de 44 mm de ancho | 275.2 | 100 | AA | PCB Connectors (PCC) | AAB | AABTAB | 330 | 330 | NO | PC | F | 3,15 | G | 0 | 0 | 0 |  | 4055626485058 | 85366930 | CN | EC002637 | Imagen | Catálogo
1788602 | MC 1,5/ 7-G-3,5 P26 THR | Carcasa de base para placa de circuito impreso | Carcasa base placa de circuito impreso, sección nominal: 1,5 mm², color: negro, corriente nominal: 8 A, tensión nominal (III/2): 160 V, superficie de contacto: Sn, tipo de conexión del contacto: Macho, número de potenciales: 7, número de filas: 1, número de polos: 7, número de conexiones: 7, familia de artículos: MC 1,5/..-G-THR, paso: 3,5 mm, montaje: Soldadura THR/soldadura por ola, disposición de pines: Disposición de pines lineal, longitud del pin [P]: 2,6 mm, número de pines de soldadura por potencial: 1, sistema enchufable: COMBICON MC 1,5, Orientación de la cara enchufable: Estándar, bloqueo: sin, tipo de sujeción: sin, tipo de embalaje: empaquetado en caja | 224.63 | 100 | AA | PCB Connectors (PCC) | AAB | AABTAB | 50 | 50 | NO | PC |  | 1,95 | G | 46 | 113 | 78 | MM | 4046356611695 | 85366930 | CN | EC002637 | Imagen | Catálogo
1102422 | MC 1,5/ 7-G-3,5 VPE250 | Carcasa de base para placa de circuito impreso | Carcasa base placa de circuito impreso, sección nominal: 1,5 mm², color: verde, corriente nominal: 8 A, tensión nominal (III/2): 160 V, superficie de contacto: Sn, tipo de conexión del contacto: Macho, número de filas: 1, número de polos: 7, familia de artículos: MC 1,5/..-G, paso: 3,5 mm, forma de sujeción de tornillos: L Ranura longitudinal, montaje: Soldadura por ola, disposición de pines: Disposición de pines lineal, longitud del pin [P]: 3,4 mm, número de pines de soldadura por potencial: 1, sistema enchufable: COMBICON MC 1,5, Orientación de la cara enchufable: Estándar, bloqueo: sin, tipo de sujeción: sin, tipo de embalaje: empaquetado en caja | 213.96 | 100 | AA | PCB Connectors (PCC) | AAB | AABSAA | 250 | 250 | NO | PC | F | 1,83 | G | 195 | 182 | 116 | MM | 4055626963334 | 85366930 | DE | EC002637 | Imagen | Catálogo
1731727 | MC 1,5/ 7-G-3,5-RN | Carcasa de base para placa de circuito impreso | Carcasa base placa de circuito impreso, sección nominal: 1,5 mm², color: verde, corriente nominal: 8 A, tensión nominal (III/2): 160 V, superficie de contacto: Sn, tipo de conexión del contacto: Macho, número de potenciales: 7, número de filas: 1, número de polos: 7, número de conexiones: 7, familia de artículos: MC 1,5/..-G-RN, paso: 3,5 mm, montaje: Soldadura por ola, disposición de pines: Disposición de pines lineal, longitud del pin [P]: 3,4 mm, número de pines de soldadura por potencial: 1, sistema enchufable: COMBICON FMC 1,5 - MCDN 1,5, Orientación de la cara enchufable: Estándar, bloqueo: Bloqueo por encaje, tipo de sujeción: Saliente de encaje, tipo de embalaje: empaquetado en caja | 216.41 | 100 | AA | PCB Connectors (PCC) | AAB | AABSAD | 100 | 100 | NO | PC |  | 1,99 | G | 45 | 112 | 75 | MM | 4046356159333 | 85366930 | IN | EC002637 | Imagen | Catálogo
1803329 | MC 1,5/ 7-G-3,81 | Carcasa de base para placa de circuito impreso | Carcasa base placa de circuito impreso, sección nominal: 1,5 mm², color: verde, corriente nominal: 8 A, tensión nominal (III/2): 160 V, superficie de contacto: Sn, tipo de conexión del contacto: Macho, número de potenciales: 7, número de filas: 1, número de polos: 7, número de conexiones: 7, familia de artículos: MC 1,5/..-G, paso: 3,81 mm, montaje: Soldadura por ola, disposición de pines: Disposición de pines lineal, longitud del pin [P]: 3,4 mm, número de pines de soldadura por potencial: 1, sistema enchufable: COMBICON MC 1,5, Orientación de la cara enchufable: Estándar, bloqueo: sin, tipo de sujeción: sin, tipo de embalaje: empaquetado en caja | 213.96 | 100 | AA | PCB Connectors (PCC) | AAB | AABSBA | 100 | 100 | NO | PC |  | 1,96 | G | 92 | 78 | 114 | MM | 4017918045630 | 85366930 | DE | EC002637 | Imagen | Catálogo
1902026 | MC 1,5/ 7-G-3,81 AU | Carcasa de base para placa de circuito impreso | Carcasa base placa de circuito impreso, sección nominal: 1,5 mm², color: verde, corriente nominal: 8 A, tensión nominal (III/2): 160 V, superficie de contacto: Au, tipo de conexión del contacto: Macho, número de potenciales: 7, número de filas: 1, número de polos: 7, número de conexiones: 7, familia de artículos: MC 1,5/..-G, paso: 3,81 mm, montaje: Soldadura por ola, disposición de pines: Disposición de pines lineal, longitud del pin [P]: 3,4 mm, número de pines de soldadura por potencial: 1, sistema enchufable: COMBICON MC 1,5, Orientación de la cara enchufable: Estándar, bloqueo: sin, tipo de sujeción: sin, tipo de embalaje: empaquetado en caja | 351.93 | 100 | AA | PCB Connectors (PCC) | AAB | AABSBA | 100 | 100 | NO | PC | F | 2,09 | G | 45 | 112 | 75 | MM | 4017918440718 | 85366930 | DE | EC002637 | Imagen | Catálogo
1839681 | MC 1,5/ 7-G-3,81 BK | Carcasa de base para placa de circuito impreso | Carcasa base placa de circuito impreso, sección nominal: 1,5 mm², color: negro, corriente nominal: 8 A, tensión nominal (III/2): 160 V, superficie de contacto: Sn, tipo de conexión del contacto: Macho, número de potenciales: 7, número de filas: 1, número de polos: 7, número de conexiones: 7, familia de artículos: MC 1,5/..-G, paso: 3,81 mm, montaje: Soldadura por ola, disposición de pines: Disposición de pines lineal, longitud del pin [P]: 3,4 mm, número de pines de soldadura por potencial: 1, sistema enchufable: COMBICON MC 1,5, Orientación de la cara enchufable: Estándar, bloqueo: sin, tipo de sujeción: sin, tipo de embalaje: empaquetado en caja | 213.96 | 100 | AA | PCB Connectors (PCC) | AAB | AABSBA | 100 | 100 | NO | PC |  | 2,12 | G | 47 | 113 | 78 | MM | 4046356034791 | 85366930 | DE | EC002637 | Imagen | Catálogo
1804929 | MC 1,5/ 7-G-3,81 GY | Carcasa de base para placa de circuito impreso | Carcasa base placa de circuito impreso, sección nominal: 1,5 mm², color: gris, corriente nominal: 8 A, superficie de contacto: Sn, tipo de conexión del contacto: Macho, número de potenciales: 7, número de filas: 1, número de polos: 7, número de conexiones: 7, familia de artículos: MC 1,5/..-G, paso: 3,81 mm, montaje: Soldadura por ola, disposición de pines: Disposición de pines lineal, longitud del pin [P]: 3,4 mm, número de pines de soldadura por potencial: 1, sistema enchufable: COMBICON MC 1,5, Orientación de la cara enchufable: Estándar, bloqueo: sin, tipo de sujeción: sin, tipo de embalaje: empaquetado en caja | 213.96 | 100 | AA | PCB Connectors (PCC) | AAB | AABSBA | 100 | 100 | NO | PC | F | 1,67 | G | 45 | 112 | 75 | MM | 4046356755566 | 85366930 | DE | EC002637 | Imagen | Catálogo
1782404 | MC 1,5/ 7-G-3,81 P14 THR | Carcasa de base para placa de circuito impreso | Carcasa base placa de circuito impreso, sección nominal: 1,5 mm², color: negro, corriente nominal: 8 A, tensión nominal (III/2): 160 V, superficie de contacto: Sn, tipo de conexión del contacto: Macho, número de potenciales: 7, número de filas: 1, número de polos: 7, número de conexiones: 7, familia de artículos: MC 1,5/..-G-THR, paso: 3,81 mm, montaje: Soldadura THR/soldadura por ola, disposición de pines: Disposición de pines lineal, longitud del pin [P]: 1,4 mm, número de pines de soldadura por potencial: 1, sistema enchufable: COMBICON MC 1,5, Orientación de la cara enchufable: Estándar, bloqueo: sin, tipo de sujeción: sin, tipo de embalaje: empaquetado en caja | 224.63 | 100 | AA | PCB Connectors (PCC) | AAB | AABTBB | 50 | 50 | NO | PC |  | 2,00 | G | 46 | 114 | 79 | MM | 4046356549639 | 85366930 | CN | EC002637 | Imagen | Catálogo
1722037 | MC 1,5/ 7-G-3,81 P26 THR | Carcasa de base para placa de circuito impreso | Carcasa base placa de circuito impreso, sección nominal: 1,5 mm², color: negro, corriente nominal: 8 A, tensión nominal (III/2): 160 V, superficie de contacto: Sn, tipo de conexión del contacto: Macho, número de potenciales: 7, número de filas: 1, número de polos: 7, número de conexiones: 7, familia de artículos: MC 1,5/..-G-THR, paso: 3,81 mm, montaje: Soldadura THR/soldadura por ola, disposición de pines: Disposición de pines lineal, longitud del pin [P]: 2,6 mm, número de pines de soldadura por potencial: 1, sistema enchufable: COMBICON MC 1,5, Orientación de la cara enchufable: Estándar, bloqueo: sin, tipo de sujeción: sin, tipo de embalaje: empaquetado en caja | 224.63 | 100 | AA | PCB Connectors (PCC) | AAB | AABTBB | 50 | 50 | NO | PC |  | 2,04 | G | 45 | 112 | 75 | MM | 4046356116954 | 85366930 | CN | EC002637 | Imagen | Catálogo
1782514 | MC 1,5/ 7-G-3,81 P26 THRR56 | Carcasa de base para placa de circuito impreso | Carcasa base placa de circuito impreso, sección nominal: 1,5 mm², color: negro, corriente nominal: 8 A, tensión nominal (III/2): 160 V, superficie de contacto: Sn, tipo de conexión del contacto: Macho, número de potenciales: 7, número de filas: 1, número de polos: 7, número de conexiones: 7, familia de artículos: MC 1,5/..-G-THR, paso: 3,81 mm, montaje: Soldadura THR/soldadura por ola, disposición de pines: Disposición de pines lineal, longitud del pin [P]: 2,6 mm, número de pines de soldadura por potencial: 1, sistema enchufable: COMBICON MC 1,5, Orientación de la cara enchufable: Estándar, bloqueo: sin, tipo de sujeción: sin, tipo de embalaje: Correa de 56 mm de ancho | 275.2 | 100 | AA | PCB Connectors (PCC) | AAB | AABTBB | 470 | 470 | NO | PC |  | 2,90 | G | 91 | 181 | 114 | MM | 4046356550321 | 85366930 | CN | EC002637 | Imagen | Catálogo
1836231 | MC 1,5/ 7-G-5,08 | Carcasa de base para placa de circuito impreso | Carcasa base placa de circuito impreso, sección nominal: 1,5 mm², color: verde, corriente nominal: 8 A, tensión nominal (III/2): 320 V, superficie de contacto: Sn, tipo de conexión del contacto: Macho, número de potenciales: 7, número de filas: 1, número de polos: 7, número de conexiones: 7, familia de artículos: MC 1,5/..-G, paso: 5,08 mm, montaje: Soldadura por ola, disposición de pines: Disposición de pines lineal, longitud del pin [P]: 3,4 mm, número de pines de soldadura por potencial: 1, sistema enchufable: COMBICON MC 1,5, Orientación de la cara enchufable: Estándar, bloqueo: sin, tipo de sujeción: sin, tipo de embalaje: empaquetado en caja | 224.63 | 100 | AA | PCB Connectors (PCC) | AAB | AABSCA | 100 | 100 | NO | PC |  | 2,69 | G | 63 | 78 | 115 | MM | 4017918111106 | 85366930 | IN | EC002637 | Imagen | Catálogo
1843842 | MC 1,5/ 7-GF-3,5 | Carcasa de base para placa de circuito impreso | Carcasa base placa de circuito impreso, sección nominal: 1,5 mm², color: verde, corriente nominal: 8 A, tensión nominal (III/2): 160 V, superficie de contacto: Sn, tipo de conexión del contacto: Macho, número de potenciales: 7, número de filas: 1, número de polos: 7, número de conexiones: 7, familia de artículos: MC 1,5/..-GF, paso: 3,5 mm, montaje: Soldadura por ola, disposición de pines: Disposición de pines lineal, longitud del pin [P]: 3,4 mm, número de pines de soldadura por potencial: 1, sistema enchufable: COMBICON MC 1,5, Orientación de la cara enchufable: Estándar, bloqueo: Bloqueo por tornillo, tipo de sujeción: Sujeción aérea (rosca), tipo de embalaje: empaquetado en caja | 347.92 | 100 | AA | PCB Connectors (PCC) | AAB | AABSAB | 100 | 100 | NO | PC |  | 2,86 | G | 90 | 108 | 113 | MM | 4017918112950 | 85366930 | DE | EC002637 | Imagen | Catálogo
1789708 | MC 1,5/ 7-GF-3,5 P14 THR | Carcasa de base para placa de circuito impreso | Carcasa base placa de circuito impreso, sección nominal: 1,5 mm², color: negro, corriente nominal: 8 A, tensión nominal (III/2): 160 V, superficie de contacto: Sn, tipo de conexión del contacto: Macho, número de potenciales: 7, número de filas: 1, número de polos: 7, número de conexiones: 7, familia de artículos: MC 1,5/..-GF-THR, paso: 3,5 mm, montaje: Soldar THR, disposición de pines: Disposición de pines lineal, longitud del pin [P]: 1,4 mm, número de pines de soldadura por potencial: 1, sistema enchufable: COMBICON MC 1,5, Orientación de la cara enchufable: Estándar, bloqueo: Bloqueo por tornillo, tipo de sujeción: Sujeción aérea (rosca), tipo de embalaje: empaquetado en caja | 372.25 | 100 | AA | PCB Connectors (PCC) | AAB | AABTAA | 100 | 100 | NO | PC |  | 2,22 | G | 86 | 73 | 109 | MM | 4046356611244 | 85366930 | DE | EC002637 | Imagen | Catálogo
1789481 | MC 1,5/ 7-GF-3,5 P20 THR | Carcasa de base para placa de circuito impreso | Carcasa base placa de circuito impreso, sección nominal: 1,5 mm², color: negro, corriente nominal: 8 A, tensión nominal (III/2): 160 V, superficie de contacto: Sn, tipo de conexión del contacto: Macho, número de potenciales: 7, número de filas: 1, número de polos: 7, número de conexiones: 7, familia de artículos: MC 1,5/..-GF-THR, paso: 3,5 mm, montaje: Soldar THR, disposición de pines: Disposición de pines lineal, longitud del pin [P]: 2 mm, número de pines de soldadura por potencial: 1, sistema enchufable: COMBICON MC 1,5, Orientación de la cara enchufable: Estándar, bloqueo: Bloqueo por tornillo, tipo de sujeción: Sujeción aérea (rosca), tipo de embalaje: empaquetado en caja | 372.25 | 100 | AA | PCB Connectors (PCC) | AAB | AABTAA | 100 | 100 | NO | PC |  | 2,88 | G | 86 | 73 | 109 | MM | 4046356612272 | 85366930 | DE | EC002637 | Imagen | Catálogo
1789261 | MC 1,5/ 7-GF-3,5 P26 THR | Carcasa de base para placa de circuito impreso | Carcasa base placa de circuito impreso, sección nominal: 1,5 mm², color: negro, corriente nominal: 8 A, tensión nominal (III/2): 160 V, superficie de contacto: Sn, tipo de conexión del contacto: Macho, número de potenciales: 7, número de filas: 1, número de polos: 7, número de conexiones: 7, familia de artículos: MC 1,5/..-GF-THR, paso: 3,5 mm, montaje: Soldar THR, disposición de pines: Disposición de pines lineal, longitud del pin [P]: 2,6 mm, número de pines de soldadura por potencial: 1, sistema enchufable: COMBICON MC 1,5, Orientación de la cara enchufable: Estándar, bloqueo: Bloqueo por tornillo, tipo de sujeción: Sujeción aérea (rosca), tipo de embalaje: empaquetado en caja | 372.25 | 100 | AA | PCB Connectors (PCC) | AAB | AABTAA | 100 | 100 | NO | PC |  | 2,90 | G | 86 | 73 | 109 | MM | 4046356611473 | 85366930 | DE | EC002637 | Imagen | Catálogo
1789274 | MC 1,5/ 7-GF-3,5 P26 THRR56 | Carcasa de base para placa de circuito impreso | Carcasa base placa de circuito impreso, sección nominal: 1,5 mm², color: negro, corriente nominal: 8 A, tensión nominal (III/2): 160 V, superficie de contacto: Sn, tipo de conexión del contacto: Macho, número de potenciales: 7, número de filas: 1, número de polos: 7, número de conexiones: 7, familia de artículos: MC 1,5/..-GF-THR, paso: 3,5 mm, montaje: Soldar THR, disposición de pines: Disposición de pines lineal, longitud del pin [P]: 2,6 mm, número de pines de soldadura por potencial: 1, sistema enchufable: COMBICON MC 1,5, Orientación de la cara enchufable: Estándar, bloqueo: Bloqueo por tornillo, tipo de sujeción: Sujeción aérea (rosca), tipo de embalaje: Correa de 56 mm de ancho | 422.83 | 100 | AA | PCB Connectors (PCC) | AAB | AABTAA | 470 | 470 | NO | PC |  | 3,76 | G | 91 | 181 | 114 | MM | 4046356611367 | 85366930 | DE | EC002637 | Imagen | Catálogo
1817660 | MC 1,5/ 7-GF-3,5-LR | Carcasa de base para placa de circuito impreso | Carcasa base placa de circuito impreso, sección nominal: 1,5 mm², color: verde, corriente nominal: 8 A, tensión nominal (III/2): 160 V, superficie de contacto: Sn, tipo de conexión del contacto: Macho, número de potenciales: 7, número de filas: 1, número de polos: 7, número de conexiones: 7, familia de artículos: MC 1,5/..-GF-LR, paso: 3,5 mm, montaje: Soldadura por ola, disposición de pines: Disposición de pines lineal, longitud del pin [P]: 3,4 mm, número de pines de soldadura por potencial: 1, sistema enchufable: COMBICON MC 1,5, Orientación de la cara enchufable: Estándar, bloqueo: Bloqueo Lock and Release, tipo de sujeción: Lock &amp; Release sujeción aérea (rosca), tipo de embalaje: empaquetado en caja | 347.92 | 100 | AA | PCB Connectors (PCC) | AAB | AABSAC | 100 | 100 | NO | PC |  | 3,00 | G | 61 | 77 | 113 | MM | 4046356754392 | 85366930 | DE | EC002637 | Imagen | Catálogo
1827910 | MC 1,5/ 7-GF-3,81 | Carcasa de base para placa de circuito impreso | Carcasa base placa de circuito impreso, sección nominal: 1,5 mm², color: verde, corriente nominal: 8 A, tensión nominal (III/2): 160 V, superficie de contacto: Sn, tipo de conexión del contacto: Macho, número de potenciales: 7, número de filas: 1, número de polos: 7, número de conexiones: 7, familia de artículos: MC 1,5/..-GF, paso: 3,81 mm, montaje: Soldadura por ola, disposición de pines: Disposición de pines lineal, longitud del pin [P]: 3,4 mm, número de pines de soldadura por potencial: 1, sistema enchufable: COMBICON MC 1,5, Orientación de la cara enchufable: Estándar, bloqueo: Bloqueo por tornillo, tipo de sujeción: Sujeción aérea (rosca), tipo de embalaje: empaquetado en caja | 347.92 | 100 | AA | PCB Connectors (PCC) | AAB | AABSBB | 100 | 100 | NO | PC |  | 3,02 | G | 91 | 107 | 113 | MM | 4017918050368 | 85366930 | DE | EC002637 | Imagen | Catálogo
1892958 | MC 1,5/ 7-GF-3,81 AU | Carcasa de base para placa de circuito impreso | Carcasa base placa de circuito impreso, sección nominal: 1,5 mm², color: verde, corriente nominal: 8 A, tensión nominal (III/2): 160 V, superficie de contacto: Au, tipo de conexión del contacto: Macho, número de potenciales: 7, número de filas: 1, número de polos: 7, número de conexiones: 7, familia de artículos: MC 1,5/..-GF, paso: 3,81 mm, montaje: Soldadura por ola, disposición de pines: Disposición de pines lineal, longitud del pin [P]: 3,4 mm, número de pines de soldadura por potencial: 1, sistema enchufable: COMBICON MC 1,5, Orientación de la cara enchufable: Estándar, bloqueo: Bloqueo por tornillo, tipo de sujeción: Sujeción aérea (rosca), tipo de embalaje: empaquetado en caja | 485.88 | 100 | AA | PCB Connectors (PCC) | AAB | AABSBB | 100 | 100 | NO | PC | F | 3,10 | G | 63 | 78 | 115 | MM | 4017918382476 | 85366930 | DE | EC002637 | Imagen | Catálogo
1707491 | MC 1,5/ 7-GF-3,81 BK AU | Carcasa de base para placa de circuito impreso | Carcasa base placa de circuito impreso, sección nominal: 1,5 mm², color: negro, corriente nominal: 8 A, tensión nominal (III/2): 160 V, superficie de contacto: Au, tipo de conexión del contacto: Macho, número de potenciales: 7, número de filas: 1, número de polos: 7, número de conexiones: 7, familia de artículos: MC 1,5/..-GF, paso: 3,81 mm, montaje: Soldadura por ola, disposición de pines: Disposición de pines lineal, longitud del pin [P]: 3,4 mm, número de pines de soldadura por potencial: 1, sistema enchufable: COMBICON MC 1,5, Orientación de la cara enchufable: Estándar, bloqueo: Bloqueo por tornillo, tipo de sujeción: Sujeción aérea (rosca), tipo de embalaje: empaquetado en caja | 485.88 | 100 | AA | PCB Connectors (PCC) | AAB | AABSBB | 100 | 100 | NO | PC | F | 3,02 | G | 63 | 78 | 115 | MM | 4046356939041 | 85366930 | DE | EC002637 | Imagen | Catálogo
1781858 | MC 1,5/ 7-GF-3,81 P14 THR | Carcasa de base para placa de circuito impreso | Carcasa base placa de circuito impreso, sección nominal: 1,5 mm², color: negro, corriente nominal: 8 A, tensión nominal (III/2): 160 V, superficie de contacto: Sn, tipo de conexión del contacto: Macho, número de filas: 1, número de polos: 7, familia de artículos: MC 1,5/..-GF-THR, paso: 3,81 mm, montaje: Soldadura THR/soldadura por ola, disposición de pines: Disposición de pines lineal, longitud del pin [P]: 1,4 mm, número de pines de soldadura por potencial: 1, sistema enchufable: COMBICON MC 1,5, Orientación de la cara enchufable: Estándar, bloqueo: Bloqueo por tornillo, tipo de sujeción: Sujeción aérea (rosca), tipo de embalaje: empaquetado en caja | 372.25 | 100 | AA | PCB Connectors (PCC) | AAB | AABTBA | 100 | 100 | NO | PC |  | 2,18 | G | 86 | 73 | 109 | MM | 4046356549745 | 85366930 | DE | EC002637 | Imagen | Catálogo
1782077 | MC 1,5/ 7-GF-3,81 P20 THRR56 | Carcasa de base para placa de circuito impreso | Carcasa base placa de circuito impreso, sección nominal: 1,5 mm², color: negro, corriente nominal: 8 A, tensión nominal (III/2): 160 V, superficie de contacto: Sn, tipo de conexión del contacto: Macho, número de filas: 1, número de polos: 7, familia de artículos: MC 1,5/..-GF-THR, paso: 3,81 mm, montaje: Soldadura THR/soldadura por ola, disposición de pines: Disposición de pines lineal, longitud del pin [P]: 2 mm, número de pines de soldadura por potencial: 1, sistema enchufable: COMBICON MC 1,5, Orientación de la cara enchufable: Estándar, bloqueo: Bloqueo por tornillo, tipo de sujeción: Sujeción aérea (rosca), tipo de embalaje: Correa de 56 mm de ancho | 418.24 | 100 | AA | PCB Connectors (PCC) | AAB | AABTBA | 470 | 1410 | NO | PC |  | 1,88 | G | 91 | 181 | 114 | MM | 4046356550659 | 85366930 | DE | EC002637 | Imagen | Catálogo
1722215 | MC 1,5/ 7-GF-3,81 P26 THR | Carcasa de base para placa de circuito impreso | Carcasa base placa de circuito impreso, sección nominal: 1,5 mm², color: negro, corriente nominal: 8 A, tensión nominal (III/2): 160 V, superficie de contacto: Sn, tipo de conexión del contacto: Macho, número de filas: 1, número de polos: 7, familia de artículos: MC 1,5/..-GF-THR, paso: 3,81 mm, montaje: Soldadura THR/soldadura por ola, disposición de pines: Disposición de pines lineal, longitud del pin [P]: 2,6 mm, número de pines de soldadura por potencial: 1, sistema enchufable: COMBICON MC 1,5, Orientación de la cara enchufable: Estándar, bloqueo: Bloqueo por tornillo, tipo de sujeción: Sujeción aérea (rosca), tipo de embalaje: empaquetado en caja | 372.25 | 100 | AA | PCB Connectors (PCC) | AAB | AABTBA | 100 | 100 | NO | PC |  | 2,95 | G | 86 | 73 | 109 | MM | 4046356116824 | 85366930 | DE | EC002637 | Imagen | Catálogo
1781968 | MC 1,5/ 7-GF-3,81 P26 THRR56 | Carcasa de base para placa de circuito impreso | Carcasa base placa de circuito impreso, sección nominal: 1,5 mm², color: negro, corriente nominal: 8 A, tensión nominal (III/2): 160 V, superficie de contacto: Sn, tipo de conexión del contacto: Macho, número de filas: 1, número de polos: 7, familia de artículos: MC 1,5/..-GF-THR, paso: 3,81 mm, montaje: Soldadura THR/soldadura por ola, disposición de pines: Disposición de pines lineal, longitud del pin [P]: 2,6 mm, número de pines de soldadura por potencial: 1, sistema enchufable: COMBICON MC 1,5, Orientación de la cara enchufable: Estándar, bloqueo: Bloqueo por tornillo, tipo de sujeción: Sujeción aérea (rosca), tipo de embalaje: Correa de 56 mm de ancho | 422.83 | 100 | AA | PCB Connectors (PCC) | AAB | AABTBA | 470 | 470 | NO | PC |  | 3,95 | G | 91 | 181 | 114 | MM | 4046356550215 | 85366930 | DE | EC002637 | Imagen | Catálogo
1817851 | MC 1,5/ 7-GF-3,81-LR | Carcasa de base para placa de circuito impreso | Carcasa base placa de circuito impreso, sección nominal: 1,5 mm², color: verde, corriente nominal: 8 A, tensión nominal (III/2): 160 V, superficie de contacto: Sn, tipo de conexión del contacto: Macho, número de potenciales: 7, número de filas: 1, número de polos: 7, número de conexiones: 7, familia de artículos: MC 1,5/..-GF-LR, paso: 3,81 mm, montaje: Soldadura por ola, disposición de pines: Disposición de pines lineal, longitud del pin [P]: 3,4 mm, número de pines de soldadura por potencial: 1, sistema enchufable: COMBICON MC 1,5, Orientación de la cara enchufable: Estándar, bloqueo: Bloqueo Lock and Release, tipo de sujeción: Lock &amp; Release sujeción aérea (rosca), tipo de embalaje: empaquetado en caja | 347.92 | 100 | AA | PCB Connectors (PCC) | AAB | AABSBC | 100 | 100 | NO | PC | F | 3,09 | G | 63 | 78 | 115 | MM | 4046356754590 | 85366930 | IN | EC002637 | Imagen | Catálogo
1847518 | MC 1,5/ 7-GF-5,08 | Carcasa de base para placa de circuito impreso | Carcasa base placa de circuito impreso, sección nominal: 1,5 mm², color: verde, corriente nominal: 8 A, tensión nominal (III/2): 320 V, superficie de contacto: Sn, tipo de conexión del contacto: Macho, número de potenciales: 7, número de filas: 1, número de polos: 7, número de conexiones: 7, familia de artículos: MC 1,5/..-GF, paso: 5,08 mm, montaje: Soldadura por ola, disposición de pines: Disposición de pines lineal, longitud del pin [P]: 3,4 mm, número de pines de soldadura por potencial: 1, sistema enchufable: COMBICON MC 1,5, Orientación de la cara enchufable: Estándar, bloqueo: Bloqueo por tornillo, tipo de sujeción: Sujeción aérea (rosca), tipo de embalaje: empaquetado en caja | 361.31 | 100 | AA | PCB Connectors (PCC) | AAB | AABSCB | 100 | 100 | NO | PC |  | 3,56 | G | 63 | 78 | 115 | MM | 4017918102777 | 85366930 | IN | EC002637 | Imagen | Catálogo
1532521 | MC 1,5/ 7-GU-3,81 P19 THR | Carcasa de base para placa de circuito impreso | Carcasa base placa de circuito impreso, sección nominal: 1,5 mm², color: negro, corriente nominal: 8 A, tensión nominal (III/2): 160 V, superficie de contacto: Sn, tipo de conexión del contacto: Macho, número de filas: 1, número de polos: 7, familia de artículos: MC 1,5/..-GU-THR, paso: 3,81 mm, montaje: Soldar THR, disposición de pines: Disposición de pines lineal, longitud del pin [P]: 1,9 mm, número de pines de soldadura por potencial: 1, sistema enchufable: COMBICON MC 1,5, Orientación de la cara enchufable: Estándar, bloqueo: sin, tipo de sujeción: sin, tipo de embalaje: Embalaje en caja de cartón | 310.26 | 100 | AA | PCB Connectors (PCC) | AAB | AABTBI | 50 | 100 | NO | PC |  | n.a. | G |  |  |  |  | 4067923001152 | 85366930 | US | EC002637 |  | Catálogo
1900824 | MC 1,5/ 7-ST1-5,08 | Conector para placa de circuito impreso | Conector de placa de circuito impreso, sección nominal: 1,5 mm², color: verde, corriente nominal: 8 A, tensión nominal (III/2): 320 V, superficie de contacto: Sn, tipo de conexión del contacto: Hembra, número de potenciales: 7, número de filas: 1, número de polos: 7, número de conexiones: 7, familia de artículos: MC 1,5/..-ST1, paso: 5,08 mm, tipo de conexión: Conexión por tornillo con cápsula de tracción, forma de sujeción de tornillos: L Ranura longitudinal, dirección de conexión conductor/placa de circuito impreso: 0 °, sistema enchufable: COMBICON MC 1,5, bloqueo: sin, tipo de sujeción: sin, tipo de embalaje: empaquetado en caja | 625.21 | 100 | AA | PCB Connectors (PCC) | AAB | AABACB | 50 | 50 | NO | PC |  | 5,60 | G | 92 | 76 | 113 | MM | 4017918429225 | 85366990 | IN | EC002638 | Imagen | Catálogo
1900934 | MC 1,5/ 7-ST1F-5,08 | Conector para placa de circuito impreso | Conector de placa de circuito impreso, sección nominal: 1,5 mm², color: verde, corriente nominal: 8 A, tensión nominal (III/2): 320 V, superficie de contacto: Sn, tipo de conexión del contacto: Hembra, número de potenciales: 7, número de filas: 1, número de polos: 7, número de conexiones: 7, familia de artículos: MC 1,5/..-ST1F, paso: 5,08 mm, tipo de conexión: Conexión por tornillo con cápsula de tracción, forma de sujeción de tornillos: L Ranura longitudinal, dirección de conexión conductor/placa de circuito impreso: 0 °, sistema enchufable: COMBICON MC 1,5, bloqueo: Bloqueo por tornillo, tipo de sujeción: Sujeción aérea (tornillo), tipo de embalaje: empaquetado en caja | 638.36 | 100 | AA | PCB Connectors (PCC) | AAB | AABACC | 50 | 50 | NO | PC | F | 6,47 | G | 92 | 78 | 114 | MM | 4017918429331 | 85366990 | IN | EC002638 | Imagen | Catálogo
1840418 | MC 1,5/ 7-ST-3,5 | Conector para placa de circuito impreso | Conector de placa de circuito impreso, sección nominal: 1,5 mm², color: verde, corriente nominal: 8 A, tensión nominal (III/2): 160 V, superficie de contacto: Sn, tipo de conexión del contacto: Hembra, número de potenciales: 7, número de filas: 1, número de polos: 7, número de conexiones: 7, familia de artículos: MC 1,5/..-ST, paso: 3,5 mm, tipo de conexión: Conexión por tornillo con cápsula de tracción, forma de sujeción de tornillos: L Ranura longitudinal, dirección de conexión conductor/placa de circuito impreso: 0 °, sistema enchufable: COMBICON MC 1,5, bloqueo: sin, tipo de sujeción: sin, tipo de embalaje: empaquetado en caja | 615.46 | 100 | AA | PCB Connectors (PCC) | AAB | AABAAA | 50 | 50 | NO | PC |  | 5,07 | G | 63 | 78 | 115 | MM | 4017918111595 | 85366990 | DE | EC002638 | Imagen | Catálogo
1863783 | MC 1,5/ 7-ST-3,5 AU | Conector para placa de circuito impreso | Conector de placa de circuito impreso, sección nominal: 1,5 mm², color: verde, corriente nominal: 8 A, tensión nominal (III/2): 160 V, superficie de contacto: Au, tipo de conexión del contacto: Hembra, número de potenciales: 7, número de filas: 1, número de polos: 7, número de conexiones: 7, familia de artículos: MC 1,5/..-ST, paso: 3,5 mm, tipo de conexión: Conexión por tornillo con cápsula de tracción, forma de sujeción de tornillos: L Ranura longitudinal, dirección de conexión conductor/placa de circuito impreso: 0 °, sistema enchufable: COMBICON MC 1,5, bloqueo: sin, tipo de sujeción: sin, tipo de embalaje: empaquetado en caja | 974.32 | 100 | AA | PCB Connectors (PCC) | AAB | AABAAA | 50 | 50 | NO | PC |  | 5,14 | G | 61 | 76 | 114 | MM | 4017918338367 | 85366990 | DE | EC002638 | Imagen | Catálogo
1703777 | MC 1,5/ 7-ST-3,5 BD: ST 1707 | Conector para placa de circuito impreso | Conector de placa de circuito impreso, sección nominal: 1,5 mm², color: verde, corriente nominal: 8 A, tensión nominal (III/2): 160 V, superficie de contacto: Sn, tipo de conexión del contacto: Hembra, número de potenciales: 7, número de filas: 1, número de polos: 7, número de conexiones: 7, familia de artículos: MC 1,5/..-ST, paso: 3,5 mm, tipo de conexión: Conexión por tornillo con cápsula de tracción, forma de sujeción de tornillos: L Ranura longitudinal, dirección de conexión conductor/placa de circuito impreso: 0 °, sistema enchufable: COMBICON MC 1,5, bloqueo: sin, tipo de sujeción: sin, tipo de embalaje: empaquetado en caja | 657.12 | 100 | AA | PCB Connectors (PCC) | AAB | AABAAA | 50 | 50 | NO | PC | F | 5,07 | G | 63 | 78 | 115 | MM | 4046356664653 | 85366990 | DE | EC002638 | Imagen | Catálogo
1723594 | MC 1,5/ 7-ST-3,5 BD:14-8SO | Conector para placa de circuito impreso | Conector de placa de circuito impreso, sección nominal: 1,5 mm², color: verde, corriente nominal: 8 A, tensión nominal (III/2): 160 V, superficie de contacto: Sn, tipo de conexión del contacto: Hembra, número de filas: 1, número de polos: 7, familia de artículos: MC 1,5/..-ST, paso: 3,5 mm, tipo de conexión: Conexión por tornillo con cápsula de tracción, forma de sujeción de tornillos: L Ranura longitudinal, dirección de conexión conductor/placa de circuito impreso: 0 °, sistema enchufable: COMBICON MC 1,5, bloqueo: sin, tipo de sujeción: sin, tipo de embalaje: empaquetado en caja | 657.12 | 100 | AA | PCB Connectors (PCC) | AAB | AABAAA | 50 | 1000 | NO | PC | F | 5,07 | G | 63 | 78 | 115 | MM | 4067923277724 | 85366990 | DE | EC002638 | Imagen | Catálogo
1900510 | MC 1,5/ 7-ST-3,5 BD:1-7 | Conector para placa de circuito impreso | Conector de placa de circuito impreso, sección nominal: 1,5 mm², color: verde, corriente nominal: 8 A, tensión nominal (III/2): 160 V, superficie de contacto: Sn, tipo de conexión del contacto: Hembra, número de potenciales: 7, número de filas: 1, número de polos: 7, número de conexiones: 7, familia de artículos: MC 1,5/..-ST, paso: 3,5 mm, tipo de conexión: Conexión por tornillo con cápsula de tracción, forma de sujeción de tornillos: L Ranura longitudinal, dirección de conexión conductor/placa de circuito impreso: 0 °, sistema enchufable: COMBICON MC 1,5, bloqueo: sin, tipo de sujeción: sin, tipo de embalaje: empaquetado en caja | 657.12 | 100 | AA | PCB Connectors (PCC) | AAB | AABAAA | 50 | 50 | NO | PC |  | 5,18 | G | 61 | 77 | 114 | MM | 4017918425555 | 85366990 | DE | EC002638 | Imagen | Catálogo
1687519 | MC 1,5/ 7-ST-3,5 BD:8-14SO | Conector para placa de circuito impreso | Conector de placa de circuito impreso, sección nominal: 1,5 mm², color: verde, corriente nominal: 8 A, tensión nominal (III/2): 160 V, superficie de contacto: Sn, tipo de conexión del contacto: Hembra, número de filas: 1, número de polos: 7, familia de artículos: MC 1,5/..-ST, paso: 3,5 mm, tipo de conexión: Conexión por tornillo con cápsula de tracción, forma de sujeción de tornillos: L Ranura longitudinal, dirección de conexión conductor/placa de circuito impreso: 0 °, sistema enchufable: COMBICON MC 1,5, bloqueo: sin, tipo de sujeción: sin, tipo de embalaje: empaquetado en caja | 673.79 | 100 | AA | PCB Connectors (PCC) | AAB | AABAAA | 50 | 1000 | NO | PC | F | 4,95 | G |  |  |  |  | 4067923246904 | 85366990 | DE | EC002638 |  | Catálogo
1875713 | MC 1,5/ 7-ST-3,5 BD:96-90Q SO | Conector para placa de circuito impreso | Conector de placa de circuito impreso, sección nominal: 1,5 mm², color: verde, corriente nominal: 8 A, tensión nominal (III/2): 160 V, superficie de contacto: Sn, tipo de conexión del contacto: Hembra, número de potenciales: 7, número de filas: 1, número de polos: 7, número de conexiones: 7, familia de artículos: MC 1,5/..-ST, paso: 3,5 mm, tipo de conexión: Conexión por tornillo con cápsula de tracción, forma de sujeción de tornillos: L Ranura longitudinal, dirección de conexión conductor/placa de circuito impreso: 0 °, sistema enchufable: COMBICON MC 1,5, bloqueo: sin, tipo de sujeción: sin, tipo de embalaje: empaquetado en caja | 673.79 | 100 | AA | PCB Connectors (PCC) | AAB | AABAAA | 50 | 50 | NO | PC | F | 5,13 | G | 63 | 78 | 115 | MM | 4017918233358 | 85366990 | DE | EC002638 | Imagen | Catálogo
1702095 | MC 1,5/ 7-ST-3,5 BD:P,20 | Conector para placa de circuito impreso | Conector de placa de circuito impreso, sección nominal: 1,5 mm², color: verde, corriente nominal: 8 A, tensión nominal (III/2): 160 V, superficie de contacto: Sn, tipo de conexión del contacto: Hembra, número de potenciales: 7, número de filas: 1, número de polos: 7, número de conexiones: 7, familia de artículos: MC 1,5/..-ST, paso: 3,5 mm, tipo de conexión: Conexión por tornillo con cápsula de tracción, forma de sujeción de tornillos: L Ranura longitudinal, dirección de conexión conductor/placa de circuito impreso: 0 °, sistema enchufable: COMBICON MC 1,5, bloqueo: sin, tipo de sujeción: sin, tipo de embalaje: empaquetado en caja | 673.79 | 100 | AA | PCB Connectors (PCC) | AAB | AABAAA | 50 | 50 | NO | PC |  | 5,04 | G | 63 | 78 | 115 | MM | 4046356571616 | 85366990 | DE | EC002638 | Imagen | Catálogo
1702096 | MC 1,5/ 7-ST-3,5 BD:P,21 | Conector para placa de circuito impreso | Conector de placa de circuito impreso, sección nominal: 1,5 mm², color: verde, corriente nominal: 8 A, tensión nominal (III/2): 160 V, superficie de contacto: Sn, tipo de conexión del contacto: Hembra, número de potenciales: 7, número de filas: 1, número de polos: 7, número de conexiones: 7, familia de artículos: MC 1,5/..-ST, paso: 3,5 mm, tipo de conexión: Conexión por tornillo con cápsula de tracción, forma de sujeción de tornillos: L Ranura longitudinal, dirección de conexión conductor/placa de circuito impreso: 0 °, sistema enchufable: COMBICON MC 1,5, bloqueo: sin, tipo de sujeción: sin, tipo de embalaje: empaquetado en caja | 673.79 | 100 | AA | PCB Connectors (PCC) | AAB | AABAAA | 50 | 50 | NO | PC |  | 5,50 | G | 63 | 78 | 115 | MM | 4046356571609 | 85366990 | DE | EC002638 | Imagen | Catálogo
1800183 | MC 1,5/ 7-ST-3,5 BK | Conector para placa de circuito impreso | Conector de placa de circuito impreso, sección nominal: 1,5 mm², color: negro, corriente nominal: 8 A, tensión nominal (III/2): 160 V, superficie de contacto: Sn, tipo de conexión del contacto: Hembra, número de potenciales: 7, número de filas: 1, número de polos: 7, número de conexiones: 7, familia de artículos: MC 1,5/..-ST, paso: 3,5 mm, tipo de conexión: Conexión por tornillo con cápsula de tracción, forma de sujeción de tornillos: L Ranura longitudinal, dirección de conexión conductor/placa de circuito impreso: 0 °, sistema enchufable: COMBICON MC 1,5, bloqueo: sin, tipo de sujeción: sin, tipo de embalaje: empaquetado en caja | 615.46 | 100 | AA | PCB Connectors (PCC) | AAB | AABAAA | 50 | 50 | NO | PC | F | 5,11 | G | 63 | 78 | 115 | MM | 4017918962135 | 85366990 | DE | EC002638 | Imagen | Catálogo
1949322 | MC 1,5/ 7-ST-3,5 BK BD:1-7 | Conector para placa de circuito impreso | Conector de placa de circuito impreso, sección nominal: 1,5 mm², color: negro, corriente nominal: 8 A, tensión nominal (III/2): 160 V, superficie de contacto: Sn, tipo de conexión del contacto: Hembra, número de potenciales: 7, número de filas: 1, número de polos: 7, número de conexiones: 7, familia de artículos: MC 1,5/..-ST, paso: 3,5 mm, tipo de conexión: Conexión por tornillo con cápsula de tracción, forma de sujeción de tornillos: L Ranura longitudinal, dirección de conexión conductor/placa de circuito impreso: 0 °, sistema enchufable: COMBICON MC 1,5, bloqueo: sin, tipo de sujeción: sin, tipo de embalaje: empaquetado en caja | 673.79 | 100 | AA | PCB Connectors (PCC) | AAB | AABAAA | 50 | 50 | NO | PC |  | 5,07 | G | 60 | 78 | 113 | MM | 4017918886615 | 85366990 | DE | EC002638 | Imagen | Catálogo
1992861 | MC 1,5/ 7-ST-3,5 BK NZ687409 | Conector para placa de circuito impreso | Conector de placa de circuito impreso, sección nominal: 1,5 mm², color: negro, corriente nominal: 8 A, tensión nominal (III/2): 160 V, superficie de contacto: Sn, tipo de conexión del contacto: Hembra, número de potenciales: 7, número de filas: 1, número de polos: 7, número de conexiones: 7, familia de artículos: MC 1,5/..-ST, paso: 3,5 mm, tipo de conexión: Conexión por tornillo con cápsula de tracción, forma de sujeción de tornillos: L Ranura longitudinal, dirección de conexión conductor/placa de circuito impreso: 0 °, sistema enchufable: COMBICON MC 1,5, bloqueo: sin, tipo de sujeción: sin, tipo de embalaje: empaquetado en caja | 673.79 | 100 | AA | PCB Connectors (PCC) | AAB | AABAAA | 50 | 50 | NO | PC | F | 5,08 | G | 63 | 78 | 115 | MM | 4017918985493 | 85366990 | DE | EC002638 | Imagen | Catálogo
1816904 | MC 1,5/ 7-ST-3,5-LR | Conector para placa de circuito impreso | Conector de placa de circuito impreso, sección nominal: 1,5 mm², color: verde, corriente nominal: 8 A, tensión nominal (III/2): 160 V, superficie de contacto: Sn, tipo de conexión del contacto: Hembra, número de potenciales: 7, número de filas: 1, número de polos: 7, número de conexiones: 7, familia de artículos: MC 1,5/..-ST-LR, paso: 3,5 mm, tipo de conexión: Conexión por tornillo con cápsula de tracción, forma de sujeción de tornillos: L Ranura longitudinal, dirección de conexión conductor/placa de circuito impreso: 0 °, sistema enchufable: COMBICON MC 1,5, bloqueo: Bloqueo Lock and Release, tipo de sujeción: Palanca extractora Lock &amp; Release, tipo de embalaje: empaquetado en caja | 719.87 | 100 | AA | PCB Connectors (PCC) | AAB | AABAAC | 50 | 50 | NO | PC | F | 5,50 | G | 92 | 78 | 114 | MM | 4046356753920 | 85366990 | DE | EC002638 | Imagen | Catálogo
1803620 | MC 1,5/ 7-ST-3,81 | Conector para placa de circuito impreso | Conector de placa de circuito impreso, sección nominal: 1,5 mm², color: verde, corriente nominal: 8 A, tensión nominal (III/2): 160 V, superficie de contacto: Sn, tipo de conexión del contacto: Hembra, número de potenciales: 7, número de filas: 1, número de polos: 7, número de conexiones: 7, familia de artículos: MC 1,5/..-ST, paso: 3,81 mm, tipo de conexión: Conexión por tornillo con cápsula de tracción, forma de sujeción de tornillos: L Ranura longitudinal, dirección de conexión conductor/placa de circuito impreso: 0 °, sistema enchufable: COMBICON MC 1,5, bloqueo: sin, tipo de sujeción: sin, tipo de embalaje: empaquetado en caja | 615.46 | 100 | AA | PCB Connectors (PCC) | AAB | AABABA | 50 | 50 | NO | PC |  | 5,34 | G | 63 | 78 | 115 | MM | 4017918045937 | 85366990 | DE | EC002638 | Imagen | Catálogo
1921175 | MC 1,5/ 7-ST-3,81 AU | Conector para placa de circuito impreso | Conector de placa de circuito impreso, sección nominal: 1,5 mm², color: verde, corriente nominal: 8 A, tensión nominal (III/2): 160 V, superficie de contacto: Au, tipo de conexión del contacto: Hembra, número de potenciales: 7, número de filas: 1, número de polos: 7, número de conexiones: 7, familia de artículos: MC 1,5/..-ST, paso: 3,81 mm, tipo de conexión: Conexión por tornillo con cápsula de tracción, forma de sujeción de tornillos: L Ranura longitudinal, dirección de conexión conductor/placa de circuito impreso: 0 °, disposición de pines: Disposición de pines triple lineal, sistema enchufable: COMBICON MC 1,5, bloqueo: sin, tipo de sujeción: sin, tipo de embalaje: empaquetado en caja | 974.32 | 100 | AA | PCB Connectors (PCC) | AAB | AABABA | 50 | 50 | NO | PC | F | 5,39 | G | 63 | 78 | 115 | MM | 4017918317928 | 85366990 | DE | EC002638 | Imagen | Catálogo
1350253 | MC 1,5/ 7-ST-3,81 BD:14-20 | Conector para placa de circuito impreso | Conector de placa de circuito impreso, sección nominal: 1,5 mm², color: verde, corriente nominal: 8 A, tensión nominal (III/2): 160 V, superficie de contacto: Sn, tipo de conexión del contacto: Hembra, número de filas: 1, número de polos: 7, familia de artículos: MC 1,5/..-ST, paso: 3,81 mm, tipo de conexión: Conexión por tornillo con cápsula de tracción, forma de sujeción de tornillos: L Ranura longitudinal, dirección de conexión conductor/placa de circuito impreso: 0 °, disposición de pines: Disposición de pines triple lineal, sistema enchufable: COMBICON MC 1,5, bloqueo: sin, tipo de sujeción: sin, tipo de embalaje: empaquetado en caja | 657.12 | 100 | AA | PCB Connectors (PCC) | AAB | AABABA | 50 | 1000 | NO | PC | F | 5,28 | G | 63 | 78 | 115 | MM | 4063151669331 | 85366990 | DE | EC002638 | Imagen | Catálogo
1882609 | MC 1,5/ 7-ST-3,81 BD:1-7 | Conector para placa de circuito impreso | Conector de placa de circuito impreso, sección nominal: 1,5 mm², color: verde, corriente nominal: 8 A, tensión nominal (III/2): 160 V, superficie de contacto: Sn, tipo de conexión del contacto: Hembra, número de potenciales: 7, número de filas: 1, número de polos: 7, número de conexiones: 7, familia de artículos: MC 1,5/..-ST, paso: 3,81 mm, tipo de conexión: Conexión por tornillo con cápsula de tracción, forma de sujeción de tornillos: L Ranura longitudinal, dirección de conexión conductor/placa de circuito impreso: 0 °, disposición de pines: Disposición de pines triple lineal, sistema enchufable: COMBICON MC 1,5, bloqueo: sin, tipo de sujeción: sin, tipo de embalaje: empaquetado en caja | 657.12 | 100 | AA | PCB Connectors (PCC) | AAB | AABABA | 50 | 50 | NO | PC |  | 5,37 | G | 62 | 77 | 114 | MM | 4017918346881 | 85366990 | DE | EC002638 | Imagen | Catálogo
1311183 | MC 1,5/ 7-ST-3,81 BD:5-11 | Conector para placa de circuito impreso | Conector de placa de circuito impreso, sección nominal: 1,5 mm², color: verde, corriente nominal: 8 A, tensión nominal (III/2): 160 V, superficie de contacto: Sn, tipo de conexión del contacto: Hembra, número de filas: 1, número de polos: 7, familia de artículos: MC 1,5/..-ST, paso: 3,81 mm, tipo de conexión: Conexión por tornillo con cápsula de tracción, forma de sujeción de tornillos: L Ranura longitudinal, dirección de conexión conductor/placa de circuito impreso: 0 °, disposición de pines: Disposición de pines triple lineal, sistema enchufable: COMBICON MC 1,5, bloqueo: sin, tipo de sujeción: sin, tipo de embalaje: empaquetado en caja | 657.12 | 100 | AA | PCB Connectors (PCC) | AAB | AABABA | 50 | 1000 | NO | PC | F | 5,34 | G | 63 | 78 | 115 | MM | 4063151562212 | 85366990 | DE | EC002638 | Imagen | Catálogo
1875098 | MC 1,5/ 7-ST-3,81 BD:7-1 SO | Conector para placa de circuito impreso | Conector de placa de circuito impreso, sección nominal: 1,5 mm², color: verde, corriente nominal: 8 A, tensión nominal (III/2): 160 V, superficie de contacto: Sn, tipo de conexión del contacto: Hembra, número de potenciales: 7, número de filas: 1, número de polos: 7, número de conexiones: 7, familia de artículos: MC 1,5/..-ST, paso: 3,81 mm, tipo de conexión: Conexión por tornillo con cápsula de tracción, forma de sujeción de tornillos: L Ranura longitudinal, dirección de conexión conductor/placa de circuito impreso: 0 °, disposición de pines: Disposición de pines triple lineal, sistema enchufable: COMBICON MC 1,5, bloqueo: sin, tipo de sujeción: sin, tipo de embalaje: empaquetado en caja | 657.12 | 100 | AA | PCB Connectors (PCC) | AAB | AABABA | 50 | 50 | NO | PC | F | 5,43 | G | 63 | 78 | 115 | MM | 4017918315894 | 85366990 | DE | EC002638 | Imagen | Catálogo
1752337 | MC 1,5/ 7-ST-3,81 BD:8-14 | Conector para placa de circuito impreso | Conector de placa de circuito impreso, sección nominal: 1,5 mm², color: verde, corriente nominal: 8 A, tensión nominal (III/2): 160 V, superficie de contacto: Sn, tipo de conexión del contacto: Hembra, número de potenciales: 7, número de filas: 1, número de polos: 7, número de conexiones: 7, familia de artículos: MC 1,5/..-ST, paso: 3,81 mm, tipo de conexión: Conexión por tornillo con cápsula de tracción, forma de sujeción de tornillos: L Ranura longitudinal, dirección de conexión conductor/placa de circuito impreso: 0 °, disposición de pines: Disposición de pines triple lineal, sistema enchufable: COMBICON MC 1,5, bloqueo: sin, tipo de sujeción: sin, tipo de embalaje: empaquetado en caja | 657.12 | 100 | AA | PCB Connectors (PCC) | AAB | AABABA | 50 | 50 | NO | PC | F | 5,34 | G | 63 | 78 | 115 | MM | 4046356319621 | 85366990 | DE | EC002638 | Imagen | Catálogo
1703510 | MC 1,5/ 7-ST-3,81 BDS:1-7/X29 | Conector para placa de circuito impreso | Conector de placa de circuito impreso, sección nominal: 1,5 mm², color: verde, corriente nominal: 8 A, tensión nominal (III/2): 160 V, superficie de contacto: Sn, tipo de conexión del contacto: Hembra, número de potenciales: 7, número de filas: 1, número de polos: 7, número de conexiones: 7, familia de artículos: MC 1,5/..-ST, paso: 3,81 mm, tipo de conexión: Conexión por tornillo con cápsula de tracción, forma de sujeción de tornillos: L Ranura longitudinal, dirección de conexión conductor/placa de circuito impreso: 0 °, sistema enchufable: COMBICON MC 1,5, bloqueo: sin, tipo de sujeción: sin, tipo de embalaje: empaquetado en caja | 915.41 | 100 | AA | PCB Connectors (PCC) | AAB | AABABA | 50 | 50 | NO | PC |  | 5,36 | G | 61 | 76 | 113 | MM | 4046356655224 | 85366990 | DE | EC002638 | Imagen | Catálogo
1839678 | MC 1,5/ 7-ST-3,81 BK | Conector para placa de circuito impreso | Conector de placa de circuito impreso, sección nominal: 1,5 mm², color: negro, corriente nominal: 8 A, tensión nominal (III/2): 160 V, superficie de contacto: Sn, tipo de conexión del contacto: Hembra, número de potenciales: 7, número de filas: 1, número de polos: 7, número de conexiones: 7, familia de artículos: MC 1,5/..-ST, paso: 3,81 mm, tipo de conexión: Conexión por tornillo con cápsula de tracción, forma de sujeción de tornillos: L Ranura longitudinal, dirección de conexión conductor/placa de circuito impreso: 0 °, disposición de pines: Disposición de pines triple lineal, sistema enchufable: COMBICON MC 1,5, bloqueo: sin, tipo de sujeción: sin, tipo de embalaje: empaquetado en caja | 615.46 | 100 | AA | PCB Connectors (PCC) | AAB | AABABA | 50 | 50 | NO | PC |  | 5,41 | G | 60 | 77 | 114 | MM | 4017918330514 | 85366990 | DE | EC002638 | Imagen | Catálogo
1712652 | MC 1,5/ 7-ST-3,81 BK BD:NZ1-7 | Conector para placa de circuito impreso | Conector de placa de circuito impreso, sección nominal: 1,5 mm², color: negro, corriente nominal: 8 A, tensión nominal (III/2): 160 V, superficie de contacto: Sn, tipo de conexión del contacto: Hembra, número de potenciales: 7, número de filas: 1, número de polos: 7, número de conexiones: 7, familia de artículos: MC 1,5/..-ST, paso: 3,81 mm, tipo de conexión: Conexión por tornillo con cápsula de tracción, forma de sujeción de tornillos: L Ranura longitudinal, dirección de conexión conductor/placa de circuito impreso: 0 °, disposición de pines: Disposición de pines triple lineal, sistema enchufable: COMBICON MC 1,5, bloqueo: sin, tipo de sujeción: sin, tipo de embalaje: empaquetado en caja | 673.79 | 100 | AA | PCB Connectors (PCC) | AAB | AABABA | 50 | 50 | NO | PC |  | 5,20 | G | 63 | 78 | 115 | MM | 4046356086714 | 85366990 | DE | EC002638 | Imagen | Catálogo
1888139 | MC 1,5/ 7-ST-3,81 BK BDWH:4-10 | PCB connector | PCB connector, nominal cross section: 1.5 mm², color: black, nominal current: 8 A, rated voltage (III/2): 160 V, contact surface: Sn, contact connection type: Socket, number of rows: 1, number of positions: 7, product range: MC 1,5/..-ST, pitch: 3.81 mm, connection method: Screw connection with tension sleeve, screw head form: L Slotted, conductor/PCB connection direction: 0 °, plug-in system: COMBICON MC 1,5, locking: without, mounting method: without, type of packaging: packed in cardboard | 673.79 | 100 | AA | PCB Connectors (PCC) | AAB | AABABA | 50 | 1000 | NO | PC | F | 5,25 | g | 0 | 0 | 0 | 0 | 4067923557802 | 85366990 | DE |  |  | Catálogo
1923186 | MC 1,5/ 7-ST-3,81 BU | Conector para placa de circuito impreso | Conector de placa de circuito impreso, sección nominal: 1,5 mm², color: azul, corriente nominal: 8 A, tensión nominal (III/2): 160 V, superficie de contacto: Sn, tipo de conexión del contacto: Hembra, número de potenciales: 7, número de filas: 1, número de polos: 7, número de conexiones: 7, familia de artículos: MC 1,5/..-ST, paso: 3,81 mm, tipo de conexión: Conexión por tornillo con cápsula de tracción, forma de sujeción de tornillos: L Ranura longitudinal, dirección de conexión conductor/placa de circuito impreso: 0 °, disposición de pines: Disposición de pines triple lineal, sistema enchufable: COMBICON MC 1,5, bloqueo: sin, tipo de sujeción: sin, tipo de embalaje: empaquetado en caja | 615.46 | 100 | AA | PCB Connectors (PCC) | AAB | AABABA | 50 | 50 | NO | PC | F | 5,30 | G | 63 | 78 | 115 | MM | 4017918198206 | 85366990 | DE | EC002638 | Imagen | Catálogo
1705149 | MC 1,5/ 7-ST-3,81 VPE500 | Conector para placa de circuito impreso | Conector de placa de circuito impreso, sección nominal: 1,5 mm², color: verde, corriente nominal: 8 A, tensión nominal (III/2): 160 V, superficie de contacto: Sn, tipo de conexión del contacto: Hembra, número de potenciales: 7, número de filas: 1, número de polos: 7, número de conexiones: 7, familia de artículos: MC 1,5/..-ST, paso: 3,81 mm, tipo de conexión: Conexión por tornillo con cápsula de tracción, forma de sujeción de tornillos: L Ranura longitudinal, dirección de conexión conductor/placa de circuito impreso: 0 °, sistema enchufable: COMBICON MC 1,5, bloqueo: sin, tipo de sujeción: sin, tipo de embalaje: empaquetado en caja | 615.46 | 100 | AA | PCB Connectors (PCC) | AAB | AABABA | 500 | 500 | NO | PC | F | 5,08 | G | 195 | 182 | 116 | MM | 4046356755979 | 85366990 | DE | EC002638 | Imagen | Catálogo
1065473 | MC 1,5/ 7-ST-3,81 YE | Conector para placa de circuito impreso | Conector de placa de circuito impreso, sección nominal: 1,5 mm², color: amarillo, corriente nominal: 8 A, tensión nominal (III/2): 160 V, superficie de contacto: Sn, tipo de conexión del contacto: Hembra, número de filas: 1, número de polos: 7, familia de artículos: MC 1,5/..-ST, paso: 3,81 mm, tipo de conexión: Conexión por tornillo con cápsula de tracción, forma de sujeción de tornillos: L Ranura longitudinal, dirección de conexión conductor/placa de circuito impreso: 0 °, sistema enchufable: COMBICON MC 1,5, bloqueo: sin, tipo de sujeción: sin, tipo de embalaje: empaquetado en caja | 615.46 | 100 | AA | PCB Connectors (PCC) | AAB | AABABA | 50 | 50 | NO | PC | F | 4,89 | G | 63 | 78 | 115 | MM | 4055626728155 | 85366990 | DE | EC002638 | Imagen | Catálogo
1082021 | MC 1,5/ 7-ST-3,81 YE BD:8-14 | Conector para placa de circuito impreso | Conector de placa de circuito impreso, sección nominal: 1,5 mm², color: amarillo, corriente nominal: 8 A, tensión nominal (III/2): 160 V, superficie de contacto: Sn, tipo de conexión del contacto: Hembra, número de filas: 1, número de polos: 7, familia de artículos: MC 1,5/..-ST, paso: 3,81 mm, tipo de conexión: Conexión por tornillo con cápsula de tracción, forma de sujeción de tornillos: L Ranura longitudinal, dirección de conexión conductor/placa de circuito impreso: 0 °, sistema enchufable: COMBICON MC 1,5, bloqueo: sin, tipo de sujeción: sin, tipo de embalaje: empaquetado en caja | 657.12 | 100 | AA | PCB Connectors (PCC) | AAB | AABABA | 50 | 50 | NO | PC | F | 5,30 | G | 63 | 78 | 115 | MM | 4055626812427 | 85366990 | DE | EC002638 | Imagen | Catálogo
1711730 | MC 1,5/ 7-ST-3,81 YE BD:-IO4 | Conector para placa de circuito impreso | Conector de placa de circuito impreso, sección nominal: 1,5 mm², color: amarillo, corriente nominal: 8 A, tensión nominal (III/2): 160 V, superficie de contacto: Sn, tipo de conexión del contacto: Hembra, número de potenciales: 7, número de filas: 1, número de polos: 7, número de conexiones: 7, familia de artículos: MC 1,5/..-ST, paso: 3,81 mm, tipo de conexión: Conexión por tornillo con cápsula de tracción, forma de sujeción de tornillos: L Ranura longitudinal, dirección de conexión conductor/placa de circuito impreso: 0 °, sistema enchufable: COMBICON MC 1,5, bloqueo: sin, tipo de sujeción: sin, tipo de embalaje: empaquetado en caja | 657.12 | 100 | AA | PCB Connectors (PCC) | AAB | AABABA | 50 | 50 | NO | PC | F | 5,31 | G | 63 | 78 | 115 | MM | 4055626284378 | 85366990 | DE | EC002638 | Imagen | Catálogo
1711731 | MC 1,5/ 7-ST-3,81 YE BD:-IO8 | Conector para placa de circuito impreso | Conector de placa de circuito impreso, sección nominal: 1,5 mm², color: amarillo, corriente nominal: 8 A, tensión nominal (III/2): 160 V, superficie de contacto: Sn, tipo de conexión del contacto: Hembra, número de potenciales: 7, número de filas: 1, número de polos: 7, número de conexiones: 7, familia de artículos: MC 1,5/..-ST, paso: 3,81 mm, tipo de conexión: Conexión por tornillo con cápsula de tracción, forma de sujeción de tornillos: L Ranura longitudinal, dirección de conexión conductor/placa de circuito impreso: 0 °, sistema enchufable: COMBICON MC 1,5, bloqueo: sin, tipo de sujeción: sin, tipo de embalaje: empaquetado en caja | 657.12 | 100 | AA | PCB Connectors (PCC) | AAB | AABABA | 50 | 50 | NO | PC | F | 5,32 | G | 63 | 78 | 115 | MM | 4055626284361 | 85366990 | DE | EC002638 | Imagen | Catálogo
1817097 | MC 1,5/ 7-ST-3,81-LR | Conector para placa de circuito impreso | Conector de placa de circuito impreso, sección nominal: 1,5 mm², color: verde, corriente nominal: 8 A, tensión nominal (III/2): 160 V, superficie de contacto: Sn, tipo de conexión del contacto: Hembra, número de potenciales: 7, número de filas: 1, número de polos: 7, número de conexiones: 7, familia de artículos: MC 1,5/..-ST-LR, paso: 3,81 mm, tipo de conexión: Conexión por tornillo con cápsula de tracción, forma de sujeción de tornillos: L Ranura longitudinal, dirección de conexión conductor/placa de circuito impreso: 0 °, sistema enchufable: COMBICON MC 1,5, bloqueo: Bloqueo Lock and Release, tipo de sujeción: Palanca extractora Lock &amp; Release, tipo de embalaje: empaquetado en caja | 719.87 | 100 | AA | PCB Connectors (PCC) | AAB | AABABE | 50 | 50 | NO | PC | F | 7,96 | G | 63 | 78 | 115 | MM | 4046356754217 | 85366990 | DE | EC002638 | Imagen | Catálogo
1836121 | MC 1,5/ 7-ST-5,08 | Conector para placa de circuito impreso | Conector de placa de circuito impreso, sección nominal: 1,5 mm², color: verde, corriente nominal: 8 A, tensión nominal (III/2): 320 V, superficie de contacto: Sn, tipo de conexión del contacto: Hembra, número de potenciales: 7, número de filas: 1, número de polos: 7, número de conexiones: 7, familia de artículos: MC 1,5/..-ST, paso: 5,08 mm, tipo de conexión: Conexión por tornillo con cápsula de tracción, forma de sujeción de tornillos: L Ranura longitudinal, dirección de conexión conductor/placa de circuito impreso: 0 °, sistema enchufable: COMBICON MC 1,5, bloqueo: sin, tipo de sujeción: sin, tipo de embalaje: empaquetado en caja | 625.21 | 100 | AA | PCB Connectors (PCC) | AAB | AABACA | 50 | 50 | NO | PC |  | 5,52 | G | 92 | 77 | 113 | MM | 4017918110994 | 85366990 | IN | EC002638 | Imagen | Catálogo
1847107 | MC 1,5/ 7-STF-3,5 | Conector para placa de circuito impreso | Conector de placa de circuito impreso, sección nominal: 1,5 mm², color: verde, corriente nominal: 8 A, tensión nominal (III/2): 160 V, superficie de contacto: Sn, tipo de conexión del contacto: Hembra, número de potenciales: 7, número de filas: 1, número de polos: 7, número de conexiones: 7, familia de artículos: MC 1,5/..-STF, paso: 3,5 mm, tipo de conexión: Conexión por tornillo con cápsula de tracción, forma de sujeción de tornillos: L Ranura longitudinal, dirección de conexión conductor/placa de circuito impreso: 0 °, sistema enchufable: COMBICON MC 1,5, bloqueo: Bloqueo por tornillo, tipo de sujeción: Sujeción aérea (tornillo), tipo de embalaje: empaquetado en caja | 628.61 | 100 | AA | PCB Connectors (PCC) | AAB | AABAAB | 50 | 50 | NO | PC |  | 5,92 | G | 63 | 78 | 115 | MM | 4017918113469 | 85366990 | DE | EC002638 | Imagen | Catálogo
1706871 | MC 1,5/ 7-STF-3,5 BD:1-7 | Conector para placa de circuito impreso | Conector de placa de circuito impreso, sección nominal: 1,5 mm², color: verde, corriente nominal: 8 A, tensión nominal (III/2): 160 V, superficie de contacto: Sn, tipo de conexión del contacto: Hembra, número de potenciales: 7, número de filas: 1, número de polos: 7, número de conexiones: 7, familia de artículos: MC 1,5/..-STF, paso: 3,5 mm, tipo de conexión: Conexión por tornillo con cápsula de tracción, forma de sujeción de tornillos: L Ranura longitudinal, dirección de conexión conductor/placa de circuito impreso: 0 °, sistema enchufable: COMBICON MC 1,5, bloqueo: Bloqueo por tornillo, tipo de sujeción: Sujeción aérea (tornillo), tipo de embalaje: empaquetado en caja | 670.27 | 100 | AA | PCB Connectors (PCC) | AAB | AABAAB | 50 | 50 | NO | PC | F | 5,87 | G | 63 | 78 | 115 | MM | 4046356888653 | 85366990 | DE | EC002638 | Imagen | Catálogo
1135194 | MC 1,5/ 7-STF-3,5 BD:7-1SO | Conector para placa de circuito impreso | Conector de placa de circuito impreso, sección nominal: 1,5 mm², color: verde, corriente nominal: 8 A, tensión nominal (III/2): 160 V, superficie de contacto: Sn, tipo de conexión del contacto: Hembra, número de filas: 1, número de polos: 7, familia de artículos: MC 1,5/..-STF, paso: 3,5 mm, tipo de conexión: Conexión por tornillo con cápsula de tracción, forma de sujeción de tornillos: L Ranura longitudinal, dirección de conexión conductor/placa de circuito impreso: 0 °, sistema enchufable: COMBICON MC 1,5, bloqueo: Bloqueo por tornillo, tipo de sujeción: Sujeción aérea (tornillo), tipo de embalaje: empaquetado en caja | 670.27 | 100 | AA | PCB Connectors (PCC) | AAB | AABAAB | 50 | 1000 | NO | PC | F | 5,91 | G | 63 | 78 | 115 | MM | 4063151068509 | 85366990 | DE | EC002638 | Imagen | Catálogo
1827758 | MC 1,5/ 7-STF-3,81 | Conector para placa de circuito impreso | Conector de placa de circuito impreso, sección nominal: 1,5 mm², color: verde, corriente nominal: 8 A, tensión nominal (III/2): 160 V, superficie de contacto: Sn, tipo de conexión del contacto: Hembra, número de potenciales: 7, número de filas: 1, número de polos: 7, número de conexiones: 7, familia de artículos: MC 1,5/..-STF, paso: 3,81 mm, tipo de conexión: Conexión por tornillo con cápsula de tracción, forma de sujeción de tornillos: L Ranura longitudinal, dirección de conexión conductor/placa de circuito impreso: 0 °, sistema enchufable: COMBICON MC 1,5, bloqueo: Bloqueo por tornillo, tipo de sujeción: Sujeción aérea (tornillo), tipo de embalaje: empaquetado en caja | 628.61 | 100 | AA | PCB Connectors (PCC) | AAB | AABABB | 50 | 50 | NO | PC |  | 6,11 | G | 92 | 78 | 114 | MM | 4017918050214 | 85366990 | DE | EC002638 | Imagen | Catálogo
1892932 | MC 1,5/ 7-STF-3,81 AU | Conector para placa de circuito impreso | Conector de placa de circuito impreso, sección nominal: 1,5 mm², color: verde, corriente nominal: 8 A, tensión nominal (III/2): 160 V, superficie de contacto: Au, tipo de conexión del contacto: Hembra, número de potenciales: 7, número de filas: 1, número de polos: 7, número de conexiones: 7, familia de artículos: MC 1,5/..-STF, paso: 3,81 mm, tipo de conexión: Conexión por tornillo con cápsula de tracción, forma de sujeción de tornillos: L Ranura longitudinal, dirección de conexión conductor/placa de circuito impreso: 0 °, sistema enchufable: COMBICON MC 1,5, bloqueo: Bloqueo por tornillo, tipo de sujeción: Sujeción aérea (tornillo), tipo de embalaje: empaquetado en caja | 987.45 | 100 | AA | PCB Connectors (PCC) | AAB | AABABB | 50 | 50 | NO | PC | F | 6,16 | G | 62 | 76 | 114 | MM | 4017918377083 | 85366990 | DE | EC002638 | Imagen | Catálogo
1701682 | MC 1,5/ 7-STF-3,81 BD:1-7Q | Conector para placa de circuito impreso | Conector de placa de circuito impreso, sección nominal: 1,5 mm², color: verde, corriente nominal: 8 A, tensión nominal (III/2): 160 V, superficie de contacto: Sn, tipo de conexión del contacto: Hembra, número de potenciales: 7, número de filas: 1, número de polos: 7, número de conexiones: 7, familia de artículos: MC 1,5/..-STF, paso: 3,81 mm, tipo de conexión: Conexión por tornillo con cápsula de tracción, forma de sujeción de tornillos: L Ranura longitudinal, dirección de conexión conductor/placa de circuito impreso: 0 °, sistema enchufable: COMBICON MC 1,5, bloqueo: Bloqueo por tornillo, tipo de sujeción: Sujeción aérea (tornillo), tipo de embalaje: empaquetado en caja | 716.31 | 100 | AA | PCB Connectors (PCC) | AAB | AABABB | 50 | 50 | NO | PC | F | 5,69 | G | 63 | 78 | 115 | MM | 4046356561952 | 85366990 | DE | EC002638 | Imagen | Catálogo
1763193 | MC 1,5/ 7-STF-3,81 BK | Conector para placa de circuito impreso | Conector de placa de circuito impreso, sección nominal: 1,5 mm², color: negro, corriente nominal: 8 A, tensión nominal (III/2): 160 V, superficie de contacto: Sn, tipo de conexión del contacto: Hembra, número de potenciales: 7, número de filas: 1, número de polos: 7, número de conexiones: 7, familia de artículos: MC 1,5/..-STF, paso: 3,81 mm, tipo de conexión: Conexión por tornillo con cápsula de tracción, forma de sujeción de tornillos: L Ranura longitudinal, dirección de conexión conductor/placa de circuito impreso: 0 °, sistema enchufable: COMBICON MC 1,5, bloqueo: Bloqueo por tornillo, tipo de sujeción: Sujeción aérea (tornillo), tipo de embalaje: empaquetado en caja | 628.61 | 100 | AA | PCB Connectors (PCC) | AAB | AABABB | 50 | 2000 | NO | PC | F | 6,15 | G | 63 | 78 | 115 | MM | 4046356409902 | 85366990 | DE | EC002638 | Imagen | Catálogo
1710631 | MC 1,5/ 7-STF-3,81BD:GND-24V Q | Conector para placa de circuito impreso | Conector de placa de circuito impreso, sección nominal: 1,5 mm², color: verde, corriente nominal: 8 A, tensión nominal (III/2): 160 V, superficie de contacto: Sn, tipo de conexión del contacto: Hembra, número de potenciales: 7, número de filas: 1, número de polos: 7, número de conexiones: 7, familia de artículos: MC 1,5/..-STF, paso: 3,81 mm, tipo de conexión: Conexión por tornillo con cápsula de tracción, forma de sujeción de tornillos: L Ranura longitudinal, dirección de conexión conductor/placa de circuito impreso: 0 °, sistema enchufable: COMBICON MC 1,5, bloqueo: Bloqueo por tornillo, tipo de sujeción: Sujeción aérea (tornillo), tipo de embalaje: empaquetado en caja | 716.05 | 100 | AA | PCB Connectors (PCC) | AAB | AABABB | 50 | 50 | NO | PC | F | 6,17 | G | 92 | 78 | 114 | MM | 4055626167008 | 85366990 | DE | EC002638 | Imagen | Catálogo
1847408 | MC 1,5/ 7-STF-5,08 | Conector para placa de circuito impreso | Conector de placa de circuito impreso, sección nominal: 1,5 mm², color: verde, corriente nominal: 8 A, tensión nominal (III/2): 320 V, superficie de contacto: Sn, tipo de conexión del contacto: Hembra, número de potenciales: 7, número de filas: 1, número de polos: 7, número de conexiones: 7, familia de artículos: MC 1,5/..-STF, paso: 5,08 mm, tipo de conexión: Conexión por tornillo con cápsula de tracción, forma de sujeción de tornillos: L Ranura longitudinal, dirección de conexión conductor/placa de circuito impreso: 0 °, sistema enchufable: COMBICON MC 1,5, bloqueo: Bloqueo por tornillo, tipo de sujeción: Sujeción aérea (tornillo), tipo de embalaje: empaquetado en caja | 638.36 | 100 | AA | PCB Connectors (PCC) | AAB | AABACD | 50 | 50 | NO | PC |  | 6,49 | G | 92 | 78 | 114 | MM | 4017918102661 | 85366990 | DE | EC002638 | Imagen | Catálogo
1768884 | MC 1,5/ 7-STZ2-3,5 | Conector para placa de circuito impreso | Conector de placa de circuito impreso, sección nominal: 1,5 mm², color: verde, corriente nominal: 8 A, tensión nominal (III/2): 160 V, superficie de contacto: Sn, tipo de conexión del contacto: Hembra, número de potenciales: 7, número de filas: 1, número de polos: 7, número de conexiones: 7, familia de artículos: MC 1,5/..-ST, paso: 3,5 mm, tipo de conexión: Conexión por tornillo con cápsula de tracción, forma de sujeción de tornillos: L Ranura longitudinal, dirección de conexión conductor/placa de circuito impreso: 0 °, sistema enchufable: COMBICON MC 1,5, bloqueo: sin, tipo de sujeción: sin, tipo de embalaje: empaquetado en caja, Ayuda de extracción (STZ2) | 757.1 | 100 | AA | PCB Connectors (PCC) | AAB | AABAAA | 50 | 50 | NO | PC |  | 5,59 | G | 98 | 90 | 102 | MM | 4046356444743 | 85366990 | DE | EC002638 | Imagen | Catálogo
1768949 | MC 1,5/ 7-STZ2-3,81 | Conector para placa de circuito impreso | Conector de placa de circuito impreso, sección nominal: 1,5 mm², color: verde, corriente nominal: 8 A, tensión nominal (III/2): 160 V, superficie de contacto: Sn, tipo de conexión del contacto: Hembra, número de potenciales: 7, número de filas: 1, número de polos: 7, número de conexiones: 7, familia de artículos: MC 1,5/..-ST, paso: 3,81 mm, tipo de conexión: Conexión por tornillo con cápsula de tracción, forma de sujeción de tornillos: L Ranura longitudinal, dirección de conexión conductor/placa de circuito impreso: 0 °, sistema enchufable: COMBICON MC 1,5, bloqueo: sin, tipo de sujeción: sin, tipo de embalaje: empaquetado en caja, Ayuda de extracción (STZ2) | 757.1 | 100 | AA | PCB Connectors (PCC) | AAB | AABABA | 50 | 50 | NO | PC | F | 5,86 | G | 98 | 90 | 102 | MM | 4046356444767 | 85366990 | DE | EC002638 | Imagen | Catálogo
1765573 | MC 1,5/ 7-STZ2-3,81 BD NZ AU | Conector para placa de circuito impreso | Conector de placa de circuito impreso, sección nominal: 1,5 mm², color: verde, corriente nominal: 8 A, tensión nominal (III/2): 160 V, superficie de contacto: Au, tipo de conexión del contacto: Hembra, número de filas: 1, número de polos: 7, familia de artículos: MC 1,5/..-ST, paso: 3,81 mm, tipo de conexión: Conexión por tornillo con cápsula de tracción, forma de sujeción de tornillos: L Ranura longitudinal, dirección de conexión conductor/placa de circuito impreso: 0 °, sistema enchufable: COMBICON MC 1,5, bloqueo: sin, tipo de sujeción: sin, tipo de embalaje: empaquetado en caja, Ayuda de extracción (STZ2) | 1174.28 | 100 | AA | PCB Connectors (PCC) | AAB | AABABG | 50 | 50 | NO | PC | F | 5,89 | G | 98 | 90 | 102 | MM | 4046356437677 | 85366990 | DE | EC002638 | Imagen | Catálogo
1025483 | MC 1,5/ 7-STZ2-3,81 BD:+,12V | Conector para placa de circuito impreso | Conector de placa de circuito impreso, sección nominal: 1,5 mm², color: verde, corriente nominal: 8 A, tensión nominal (III/2): 160 V, superficie de contacto: Sn, tipo de conexión del contacto: Hembra, número de potenciales: 7, número de filas: 1, número de polos: 7, número de conexiones: 7, familia de artículos: MC 1,5/..-ST, paso: 3,81 mm, tipo de conexión: Conexión por tornillo con cápsula de tracción, forma de sujeción de tornillos: L Ranura longitudinal, dirección de conexión conductor/placa de circuito impreso: 0 °, sistema enchufable: COMBICON MC 1,5, bloqueo: sin, tipo de sujeción: sin, tipo de embalaje: empaquetado en caja | 815.42 | 100 | AA | PCB Connectors (PCC) | AAB | AABABA | 50 | 50 | NO | PC | F | 5,86 | G | 98 | 90 | 102 | MM | 4055626516851 | 85366990 | DE | EC002638 | Imagen | Catálogo
1844278 | MC 1,5/ 8-G-3,5 | Carcasa de base para placa de circuito impreso | Carcasa base placa de circuito impreso, sección nominal: 1,5 mm², color: verde, corriente nominal: 8 A, tensión nominal (III/2): 160 V, superficie de contacto: Sn, tipo de conexión del contacto: Macho, número de potenciales: 8, número de filas: 1, número de polos: 8, número de conexiones: 8, familia de artículos: MC 1,5/..-G, paso: 3,5 mm, montaje: Soldadura por ola, disposición de pines: Disposición de pines lineal, longitud del pin [P]: 3,4 mm, número de pines de soldadura por potencial: 1, sistema enchufable: COMBICON MC 1,5, Orientación de la cara enchufable: Estándar, bloqueo: sin, tipo de sujeción: sin, tipo de embalaje: empaquetado en caja | 244.53 | 100 | AA | PCB Connectors (PCC) | AAB | AABSAA | 100 | 100 | NO | PC |  | 2,13 | G | 92 | 78 | 114 | MM | 4017918113315 | 85366930 | DE | EC002637 | Imagen | Catálogo
1858316 | MC 1,5/ 8-G-3,5 AU | Carcasa de base para placa de circuito impreso | Carcasa base placa de circuito impreso, sección nominal: 1,5 mm², color: verde, corriente nominal: 8 A, tensión nominal (III/2): 160 V, superficie de contacto: Au, tipo de conexión del contacto: Macho, número de potenciales: 8, número de filas: 1, número de polos: 8, número de conexiones: 8, familia de artículos: MC 1,5/..-G, paso: 3,5 mm, montaje: Soldadura por ola, disposición de pines: Disposición de pines lineal, longitud del pin [P]: 3,4 mm, número de pines de soldadura por potencial: 1, sistema enchufable: COMBICON MC 1,5, Orientación de la cara enchufable: Estándar, bloqueo: sin, tipo de sujeción: sin, tipo de embalaje: empaquetado en caja | 402.21 | 100 | AA | PCB Connectors (PCC) | AAB | AABSAA | 100 | 100 | NO | PC | F | 2,24 | G | 47 | 113 | 78 | MM | 4017918228071 | 85366930 | DE | EC002637 | Imagen | Catálogo
1399106 | MC 1,5/ 8-G-3,5 BD:17-24 | Carcasa de base para placa de circuito impreso | Carcasa base placa de circuito impreso, sección nominal: 1,5 mm², color: verde, corriente nominal: 8 A, tensión nominal (III/2): 160 V, superficie de contacto: Sn, tipo de conexión del contacto: Macho, número de filas: 1, número de polos: 8, familia de artículos: MC 1,5/..-G, paso: 3,5 mm, montaje: Soldadura por ola, disposición de pines: Disposición de pines lineal, longitud del pin [P]: 3,4 mm, número de pines de soldadura por potencial: 1, sistema enchufable: COMBICON MC 1,5, Orientación de la cara enchufable: Estándar, bloqueo: sin, tipo de sujeción: sin, tipo de embalaje: empaquetado en caja | 311.18 | 100 | AA | PCB Connectors (PCC) | AAB | AABSAA | 100 | 1000 | NO | PC | F | 2,10 | G | 92 | 78 | 114 | MM | 4063151784836 | 85366930 | DE | EC002637 | Imagen | Catálogo
1916436 | MC 1,5/ 8-G-3,5 BK | Carcasa de base para placa de circuito impreso | Carcasa base placa de circuito impreso, sección nominal: 1,5 mm², color: negro, corriente nominal: 8 A, tensión nominal (III/2): 160 V, superficie de contacto: Sn, tipo de conexión del contacto: Macho, número de potenciales: 8, número de filas: 1, número de polos: 8, número de conexiones: 8, familia de artículos: MC 1,5/..-G, paso: 3,5 mm, montaje: Soldadura por ola, disposición de pines: Disposición de pines lineal, longitud del pin [P]: 3,4 mm, número de pines de soldadura por potencial: 1, sistema enchufable: COMBICON MC 1,5, Orientación de la cara enchufable: Estándar, bloqueo: sin, tipo de sujeción: sin, tipo de embalaje: empaquetado en caja | 244.53 | 100 | AA | PCB Connectors (PCC) | AAB | AABSAA | 100 | 100 | NO | PC |  | 2,24 | G | 45 | 114 | 79 | MM | 4017918464240 | 85366930 | DE | EC002637 | Imagen | Catálogo
1942109 | MC 1,5/ 8-G-3,5 GY | Carcasa de base para placa de circuito impreso | Carcasa base placa de circuito impreso, sección nominal: 1,5 mm², color: gris, corriente nominal: 8 A, tensión nominal (III/2): 160 V, superficie de contacto: Sn, tipo de conexión del contacto: Macho, número de potenciales: 8, número de filas: 1, número de polos: 8, número de conexiones: 8, familia de artículos: MC 1,5/..-G, paso: 3,5 mm, montaje: Soldadura por ola, disposición de pines: Disposición de pines lineal, longitud del pin [P]: 3,4 mm, número de pines de soldadura por potencial: 1, sistema enchufable: COMBICON MC 1,5, Orientación de la cara enchufable: Estándar, bloqueo: sin, tipo de sujeción: sin, tipo de embalaje: empaquetado en caja | 244.53 | 100 | AA | PCB Connectors (PCC) | AAB | AABSAA | 100 | 100 | NO | PC | F | n.a. | G | 45 | 112 | 75 | MM | 4017918845810 | 85366930 | DE | EC002637 | Imagen | Catálogo
1789067 | MC 1,5/ 8-G-3,5 P14 THR | Carcasa de base para placa de circuito impreso | Carcasa base placa de circuito impreso, sección nominal: 1,5 mm², color: negro, corriente nominal: 8 A, tensión nominal (III/2): 160 V, superficie de contacto: Sn, tipo de conexión del contacto: Macho, número de potenciales: 8, número de filas: 1, número de polos: 8, número de conexiones: 8, familia de artículos: MC 1,5/..-G-THR, paso: 3,5 mm, montaje: Soldadura THR/soldadura por ola, disposición de pines: Disposición de pines lineal, longitud del pin [P]: 1,4 mm, número de pines de soldadura por potencial: 1, sistema enchufable: COMBICON MC 1,5, Orientación de la cara enchufable: Estándar, bloqueo: sin, tipo de sujeción: sin, tipo de embalaje: empaquetado en caja | 256.71 | 100 | AA | PCB Connectors (PCC) | AAB | AABTAB | 100 | 100 | NO | PC |  | 1,91 | G | 86 | 73 | 109 | MM | 4046356610940 | 85366930 | DE | EC002637 | Imagen | Catálogo
1011119 | MC 1,5/ 8-G-3,5 P14 THRR44 | Carcasa de base para placa de circuito impreso | Carcasa base placa de circuito impreso, sección nominal: 1,5 mm², color: negro, corriente nominal: 8 A, tensión nominal (III/2): 160 V, superficie de contacto: Sn, tipo de conexión del contacto: Macho, número de potenciales: 5, número de filas: 1, número de polos: 8, número de conexiones: 5, familia de artículos: MC 1,5/..-G-THR, paso: 3,5 mm, montaje: Soldadura THR/soldadura por ola, disposición de pines: Disposición de pines lineal, longitud del pin [P]: 1,4 mm, número de pines de soldadura por potencial: 1, sistema enchufable: COMBICON MC 1,5, Orientación de la cara enchufable: Estándar, bloqueo: sin, tipo de sujeción: sin, tipo de embalaje: Correa de 44 mm de ancho | 307.29 | 100 | AA | PCB Connectors (PCC) | AAB | AABTAB | 330 | 330 | NO | PC |  | 3,19 | G | 0 | 0 | 0 |  | 4055626485911 | 85366930 | DE | EC002637 | Imagen | Catálogo
1788848 | MC 1,5/ 8-G-3,5 P20 THR | Carcasa de base para placa de circuito impreso | Carcasa base placa de circuito impreso, sección nominal: 1,5 mm², color: negro, corriente nominal: 8 A, tensión nominal (III/2): 160 V, superficie de contacto: Sn, tipo de conexión del contacto: Macho, número de potenciales: 8, número de filas: 1, número de polos: 8, número de conexiones: 8, familia de artículos: MC 1,5/..-G-THR, paso: 3,5 mm, montaje: Soldadura THR/soldadura por ola, disposición de pines: Disposición de pines lineal, longitud del pin [P]: 2 mm, número de pines de soldadura por potencial: 1, sistema enchufable: COMBICON MC 1,5, Orientación de la cara enchufable: Estándar, bloqueo: sin, tipo de sujeción: sin, tipo de embalaje: empaquetado en caja | 256.71 | 100 | AA | PCB Connectors (PCC) | AAB | AABTAB | 100 | 100 | NO | PC |  | 1,95 | G | 86 | 73 | 109 | MM | 4046356612036 | 85366930 | DE | EC002637 | Imagen | Catálogo
1011115 | MC 1,5/ 8-G-3,5 P20 THRR44 | Carcasa de base para placa de circuito impreso | Carcasa base placa de circuito impreso, sección nominal: 1,5 mm², color: negro, corriente nominal: 8 A, tensión nominal (III/2): 160 V, superficie de contacto: Sn, tipo de conexión del contacto: Macho, número de potenciales: 8, número de filas: 1, número de polos: 8, número de conexiones: 8, familia de artículos: MC 1,5/..-G-THR, paso: 3,5 mm, montaje: Soldadura THR/soldadura por ola, disposición de pines: Disposición de pines lineal, longitud del pin [P]: 2 mm, número de pines de soldadura por potencial: 1, sistema enchufable: COMBICON MC 1,5, Orientación de la cara enchufable: Estándar, bloqueo: sin, tipo de sujeción: sin, tipo de embalaje: Correa de 44 mm de ancho | 307.29 | 100 | AA | PCB Connectors (PCC) | AAB | AABTAB | 330 | 330 | NO | PC |  | 3,22 | G | 0 | 0 | 0 |  | 4055626484990 | 85366930 | DE | EC002637 | Imagen | Catálogo
1788628 | MC 1,5/ 8-G-3,5 P26 THR | Carcasa de base para placa de circuito impreso | Carcasa base placa de circuito impreso, sección nominal: 1,5 mm², color: negro, corriente nominal: 8 A, tensión nominal (III/2): 160 V, superficie de contacto: Sn, tipo de conexión del contacto: Macho, número de potenciales: 8, número de filas: 1, número de polos: 8, número de conexiones: 8, familia de artículos: MC 1,5/..-G-THR, paso: 3,5 mm, montaje: Soldadura THR/soldadura por ola, disposición de pines: Disposición de pines lineal, longitud del pin [P]: 2,6 mm, número de pines de soldadura por potencial: 1, sistema enchufable: COMBICON MC 1,5, Orientación de la cara enchufable: Estándar, bloqueo: sin, tipo de sujeción: sin, tipo de embalaje: empaquetado en caja | 256.71 | 100 | AA | PCB Connectors (PCC) | AAB | AABTAB | 100 | 100 | NO | PC |  | 2,07 | G | 92 | 78 | 114 | MM | 4046356611701 | 85366930 | DE | EC002637 | Imagen | Catálogo
1011108 | MC 1,5/ 8-G-3,5 P26 THRR44 | Carcasa de base para placa de circuito impreso | Carcasa base placa de circuito impreso, sección nominal: 1,5 mm², color: negro, corriente nominal: 8 A, tensión nominal (III/2): 160 V, superficie de contacto: Sn, tipo de conexión del contacto: Macho, número de potenciales: 8, número de filas: 1, número de polos: 8, número de conexiones: 8, familia de artículos: MC 1,5/..-G-THR, paso: 3,5 mm, montaje: Soldadura THR/soldadura por ola, disposición de pines: Disposición de pines lineal, longitud del pin [P]: 2,6 mm, número de pines de soldadura por potencial: 1, sistema enchufable: COMBICON MC 1,5, Orientación de la cara enchufable: Estándar, bloqueo: sin, tipo de sujeción: sin, tipo de embalaje: Correa de 44 mm de ancho | 307.29 | 100 | AA | PCB Connectors (PCC) | AAB | AABTAB | 330 | 330 | NO | PC |  | 3,42 | G | 50 | 330 | 330 | MM | 4055626484983 | 85366930 | DE | EC002637 | Imagen | Catálogo
1686550 | MC 1,5/ 8-G-3,5P20THRR44BDWH17 | Carcasa de base para placa de circuito impreso | Carcasa base placa de circuito impreso, sección nominal: 1,5 mm², color: negro, corriente nominal: 8 A, tensión nominal (III/2): 160 V, superficie de contacto: Sn, tipo de conexión del contacto: Macho, número de filas: 1, número de polos: 8, familia de artículos: MC 1,5/..-G-THR, paso: 3,81 mm, montaje: Soldadura THR/soldadura por ola, disposición de pines: Disposición de pines lineal, longitud del pin [P]: 2 mm, número de pines de soldadura por potencial: 1, sistema enchufable: COMBICON MC 1,5, Orientación de la cara enchufable: Estándar, bloqueo: sin, tipo de sujeción: sin, tipo de embalaje: Correa de 44 mm de ancho | 373.95 | 100 | AA | PCB Connectors (PCC) | AAB | AABTAB | 330 | 990 | NO | PC | F | 3,23 | G | 0 | 0 | 0 |  | 4067923244979 | 85366930 | DE | EC002637 | Imagen | Catálogo
1912928 | MC 1,5/ 8-G-3,5P20THRR56BDWH17 | PCB header | PCB headers, color: black, number of positions: 8, product range: MC 1,5/..-G-THR, pitch: 3.5 mm, mounting: THR soldering / wave soldering, pin layout: Linear pinning, solder pin [P]: 2 mm, type of packaging: 56 mm wide tape | 373.95 | 100 | AA | PCB Connectors (PCC) | AAB | AABTAB | 330 | 990 | NO | PC | F | 3,02 | g | 0 | 0 | 0 | 0 | 4067923619968 | 85366930 | DE |  |  | Catálogo
1731730 | MC 1,5/ 8-G-3,5-RN | Carcasa de base para placa de circuito impreso | Carcasa base placa de circuito impreso, sección nominal: 1,5 mm², color: verde, corriente nominal: 8 A, tensión nominal (III/2): 160 V, superficie de contacto: Sn, tipo de conexión del contacto: Macho, número de potenciales: 8, número de filas: 1, número de polos: 8, número de conexiones: 8, familia de artículos: MC 1,5/..-G-RN, paso: 3,5 mm, montaje: Soldadura por ola, disposición de pines: Disposición de pines lineal, longitud del pin [P]: 3,4 mm, número de pines de soldadura por potencial: 1, sistema enchufable: COMBICON FMC 1,5 - MCDN 1,5, Orientación de la cara enchufable: Estándar, bloqueo: Bloqueo por encaje, tipo de sujeción: Saliente de encaje, tipo de embalaje: empaquetado en caja | 246.98 | 100 | AA | PCB Connectors (PCC) | AAB | AABSAD | 100 | 100 | NO | PC |  | 2,22 | G | 46 | 113 | 77 | MM | 4046356159340 | 85366930 | IN | EC002637 | Imagen | Catálogo
1746576 | MC 1,5/ 8-G-3,5-RN AU GY | Carcasa de base para placa de circuito impreso | Carcasa base placa de circuito impreso, sección nominal: 1,5 mm², color: gris, corriente nominal: 8 A, tensión nominal (III/2): 160 V, superficie de contacto: Au, tipo de conexión del contacto: Macho, número de potenciales: 8, número de filas: 1, número de polos: 8, número de conexiones: 8, familia de artículos: MC 1,5/..-G-RN, paso: 3,5 mm, montaje: Soldadura por ola, disposición de pines: Disposición de pines lineal, longitud del pin [P]: 3,4 mm, número de pines de soldadura por potencial: 1, sistema enchufable: COMBICON FMC 1,5 - MCDN 1,5, bloqueo: Bloqueo por encaje, tipo de sujeción: Saliente de encaje, tipo de embalaje: empaquetado en caja | 404.66 | 100 | AA | PCB Connectors (PCC) | AAB | AABSAD | 100 | 100 | NO | PC | F | 2,25 | G | 45 | 112 | 75 | MM | 4046356291477 | 85366930 | DE | EC002637 | Imagen | Catálogo
1803332 | MC 1,5/ 8-G-3,81 | Carcasa de base para placa de circuito impreso | Carcasa base placa de circuito impreso, sección nominal: 1,5 mm², color: verde, corriente nominal: 8 A, tensión nominal (III/2): 160 V, superficie de contacto: Sn, tipo de conexión del contacto: Macho, número de potenciales: 8, número de filas: 1, número de polos: 8, número de conexiones: 8, familia de artículos: MC 1,5/..-G, paso: 3,81 mm, forma de sujeción de tornillos: L Ranura longitudinal, montaje: Soldadura por ola, disposición de pines: Disposición de pines lineal, longitud del pin [P]: 3,4 mm, número de pines de soldadura por potencial: 1, sistema enchufable: COMBICON MC 1,5, Orientación de la cara enchufable: Estándar, bloqueo: sin, tipo de sujeción: sin, tipo de embalaje: empaquetado en caja | 244.53 | 100 | AA | PCB Connectors (PCC) | AAB | AABSBA | 100 | 100 | NO | PC |  | 2,23 | G | 92 | 78 | 114 | MM | 4017918045647 | 85366930 | DE | EC002637 | Imagen | Catálogo
1919048 | MC 1,5/ 8-G-3,81 (VPE 500) | Carcasa de base para placa de circuito impreso | Carcasa base placa de circuito impreso, sección nominal: 1,5 mm², color: verde, corriente nominal: 8 A, tensión nominal (III/2): 160 V, superficie de contacto: Sn, tipo de conexión del contacto: Macho, número de potenciales: 8, número de filas: 1, número de polos: 8, número de conexiones: 8, familia de artículos: MC 1,5/..-G, paso: 3,81 mm, montaje: Soldadura por ola, disposición de pines: Disposición de pines lineal, longitud del pin [P]: 3,4 mm, número de pines de soldadura por potencial: 1, sistema enchufable: COMBICON MC 1,5, Orientación de la cara enchufable: Estándar, bloqueo: sin, tipo de sujeción: sin, tipo de embalaje: empaquetado en caja | 240.93 | 100 | AA | PCB Connectors (PCC) | AAB | AABSBA | 500 | 500 | NO | PC | F | 2,08 | G | 90 | 270 | 113 | MM | 4017918482442 | 85366930 | DE | EC002637 | Imagen | Catálogo
1713703 | MC 1,5/ 8-G-3,81 AU | Carcasa de base para placa de circuito impreso | Carcasa base placa de circuito impreso, sección nominal: 1,5 mm², color: verde, corriente nominal: 8 A, tensión nominal (III/2): 160 V, superficie de contacto: Au, tipo de conexión del contacto: Macho, número de potenciales: 8, número de filas: 1, número de polos: 8, número de conexiones: 8, familia de artículos: MC 1,5/..-G, paso: 3,81 mm, montaje: Soldadura por ola, disposición de pines: Disposición de pines lineal, longitud del pin [P]: 3,4 mm, número de pines de soldadura por potencial: 1, sistema enchufable: COMBICON MC 1,5, Orientación de la cara enchufable: Estándar, bloqueo: sin, tipo de sujeción: sin, tipo de embalaje: empaquetado en caja | 402.21 | 100 | AA | PCB Connectors (PCC) | AAB | AABSBA | 100 | 100 | NO | PC | F | 2,34 | G | 46 | 113 | 78 | MM | 4046356091596 | 85366930 | DE | EC002637 | Imagen | Catálogo
1701956 | MC 1,5/ 8-G-3,81 BD:17-24 | Carcasa de base para placa de circuito impreso | Carcasa base placa de circuito impreso, sección nominal: 1,5 mm², color: verde, corriente nominal: 8 A, tensión nominal (III/2): 160 V, superficie de contacto: Sn, tipo de conexión del contacto: Macho, número de potenciales: 8, número de filas: 1, número de polos: 8, número de conexiones: 8, familia de artículos: MC 1,5/..-G, paso: 3,81 mm, montaje: Soldadura por ola, disposición de pines: Disposición de pines lineal, longitud del pin [P]: 3,4 mm, número de pines de soldadura por potencial: 1, sistema enchufable: COMBICON MC 1,5, Orientación de la cara enchufable: Estándar, bloqueo: sin, tipo de sujeción: sin, tipo de embalaje: empaquetado en caja | 311.18 | 100 | AA | PCB Connectors (PCC) | AAB | AABSBA | 100 | 100 | NO | PC | F | 2,34 | G | 45 | 112 | 75 | MM | 4046356567824 | 85366930 | DE | EC002637 | Imagen | Catálogo
1005336 | MC 1,5/ 8-G-3,81 BD:1-8 | Carcasa de base para placa de circuito impreso | Carcasa base placa de circuito impreso, sección nominal: 1,5 mm², color: verde, corriente nominal: 8 A, tensión nominal (III/2): 160 V, superficie de contacto: Sn, tipo de conexión del contacto: Macho, número de potenciales: 8, número de filas: 1, número de polos: 8, número de conexiones: 8, familia de artículos: MC 1,5/..-G, paso: 3,81 mm, montaje: Soldadura por ola, disposición de pines: Disposición de pines lineal, longitud del pin [P]: 3,4 mm, número de pines de soldadura por potencial: 1, sistema enchufable: COMBICON MC 1,5, Orientación de la cara enchufable: Estándar, bloqueo: sin, tipo de sujeción: sin, tipo de embalaje: empaquetado en caja | 311.18 | 100 | AA | PCB Connectors (PCC) | AAB | AABSBA | 100 | 100 | NO | PC |  | 2,23 | G | 92 | 77 | 113 | MM | 4055626475646 | 85366930 | DE | EC002637 | Imagen | Catálogo
1701955 | MC 1,5/ 8-G-3,81 BD:9-16 | Carcasa de base para placa de circuito impreso | Carcasa base placa de circuito impreso, sección nominal: 1,5 mm², color: verde, corriente nominal: 8 A, tensión nominal (III/2): 160 V, superficie de contacto: Sn, tipo de conexión del contacto: Macho, número de potenciales: 8, número de filas: 1, número de polos: 8, número de conexiones: 8, familia de artículos: MC 1,5/..-G, paso: 3,81 mm, montaje: Soldadura por ola, disposición de pines: Disposición de pines lineal, longitud del pin [P]: 3,4 mm, número de pines de soldadura por potencial: 1, sistema enchufable: COMBICON MC 1,5, Orientación de la cara enchufable: Estándar, bloqueo: sin, tipo de sujeción: sin, tipo de embalaje: empaquetado en caja | 311.18 | 100 | AA | PCB Connectors (PCC) | AAB | AABSBA | 100 | 100 | NO | PC | F | 2,34 | G | 45 | 112 | 75 | MM | 4046356567817 | 85366930 | DE | EC002637 | Imagen | Catálogo
1839704 | MC 1,5/ 8-G-3,81 BK | Carcasa de base para placa de circuito impreso | Carcasa base placa de circuito impreso, sección nominal: 1,5 mm², color: negro, corriente nominal: 8 A, tensión nominal (III/2): 160 V, superficie de contacto: Sn, tipo de conexión del contacto: Macho, número de potenciales: 8, número de filas: 1, número de polos: 8, número de conexiones: 8, familia de artículos: MC 1,5/..-G, paso: 3,81 mm, montaje: Soldadura por ola, disposición de pines: Disposición de pines lineal, longitud del pin [P]: 3,4 mm, número de pines de soldadura por potencial: 1, sistema enchufable: COMBICON MC 1,5, Orientación de la cara enchufable: Estándar, bloqueo: sin, tipo de sujeción: sin, tipo de embalaje: empaquetado en caja | 244.53 | 100 | AA | PCB Connectors (PCC) | AAB | AABSBA | 100 | 100 | NO | PC | F | 2,29 | G | 45 | 112 | 75 | MM | 4017918263270 | 85366930 | DE | EC002637 | Imagen | Catálogo
1894260 | MC 1,5/ 8-G-3,81 GY | Carcasa de base para placa de circuito impreso | Carcasa base placa de circuito impreso, sección nominal: 1,5 mm², color: gris, corriente nominal: 8 A, superficie de contacto: Sn, tipo de conexión del contacto: Macho, número de potenciales: 8, número de filas: 1, número de polos: 8, número de conexiones: 8, familia de artículos: MC 1,5/..-G, paso: 3,81 mm, montaje: Soldadura por ola, disposición de pines: Disposición de pines lineal, longitud del pin [P]: 3,4 mm, número de pines de soldadura por potencial: 1, sistema enchufable: COMBICON MC 1,5, Orientación de la cara enchufable: Estándar, bloqueo: sin, tipo de sujeción: sin, tipo de embalaje: empaquetado en caja | 244.53 | 100 | AA | PCB Connectors (PCC) | AAB | AABSBA | 100 | 100 | NO | PC | F | 2,35 | G | 45 | 112 | 75 | MM | 4017918389857 | 85366930 | DE | EC002637 | Imagen | Catálogo
1179650 | MC 1,5/ 8-G-3,81 GY7035 | Carcasa de base para placa de circuito impreso | Carcasa base placa de circuito impreso, sección nominal: 1,5 mm², color: gris claro, corriente nominal: 8 A, superficie de contacto: Sn, tipo de conexión del contacto: Macho, número de filas: 1, número de polos: 8, familia de artículos: MC 1,5/..-G, paso: 3,81 mm, montaje: Soldadura por ola, disposición de pines: Disposición de pines lineal, longitud del pin [P]: 3,4 mm, número de pines de soldadura por potencial: 1, sistema enchufable: COMBICON MC 1,5, Orientación de la cara enchufable: Estándar, bloqueo: sin, tipo de sujeción: sin, tipo de embalaje: empaquetado en caja | 244.53 | 100 | AA | PCB Connectors (PCC) | AAB | AABSBA | 100 | 100 | NO | PC | F | 1,83 | G | 92 | 78 | 114 | MM | 4063151214432 | 85366930 | DE | EC002637 | Imagen | Catálogo
1782417 | MC 1,5/ 8-G-3,81 P14 THR | Carcasa de base para placa de circuito impreso | Carcasa base placa de circuito impreso, sección nominal: 1,5 mm², color: negro, corriente nominal: 8 A, tensión nominal (III/2): 160 V, superficie de contacto: Sn, tipo de conexión del contacto: Macho, número de potenciales: 8, número de filas: 1, número de polos: 8, número de conexiones: 8, familia de artículos: MC 1,5/..-G-THR, paso: 3,81 mm, montaje: Soldadura THR/soldadura por ola, disposición de pines: Disposición de pines lineal, longitud del pin [P]: 1,4 mm, número de pines de soldadura por potencial: 1, sistema enchufable: COMBICON MC 1,5, Orientación de la cara enchufable: Estándar, bloqueo: sin, tipo de sujeción: sin, tipo de embalaje: empaquetado en caja | 256.71 | 100 | AA | PCB Connectors (PCC) | AAB | AABTBB | 100 | 100 | NO | PC |  | 2,14 | G | 86 | 73 | 109 | MM | 4046356549646 | 85366930 | DE | EC002637 | Imagen | Catálogo
1702665 | MC 1,5/ 8-G-3,81 P14 THRR56 | Carcasa de base para placa de circuito impreso | Carcasa base placa de circuito impreso, sección nominal: 1,5 mm², color: negro, corriente nominal: 8 A, tensión nominal (III/2): 160 V, superficie de contacto: Sn, tipo de conexión del contacto: Macho, número de potenciales: 8, número de filas: 1, número de polos: 8, número de conexiones: 8, familia de artículos: MC 1,5/..-G-THR, paso: 3,81 mm, montaje: Soldadura THR/soldadura por ola, disposición de pines: Disposición de pines lineal, longitud del pin [P]: 1,4 mm, número de pines de soldadura por potencial: 1, sistema enchufable: COMBICON MC 1,5, Orientación de la cara enchufable: Estándar, bloqueo: sin, tipo de sujeción: sin, tipo de embalaje: Correa de 56 mm de ancho | 307.29 | 100 | AA | PCB Connectors (PCC) | AAB | AABTBB | 470 | 1410 | NO | PC |  | 3,14 | G | 91 | 181 | 114 | MM | 4046356607452 | 85366930 | DE | EC002637 | Imagen | Catálogo
1782637 | MC 1,5/ 8-G-3,81 P20 THRR56 | Carcasa de base para placa de circuito impreso | Carcasa base placa de circuito impreso, sección nominal: 1,5 mm², color: negro, corriente nominal: 8 A, tensión nominal (III/2): 160 V, superficie de contacto: Sn, tipo de conexión del contacto: Macho, número de potenciales: 8, número de filas: 1, número de polos: 8, número de conexiones: 8, familia de artículos: MC 1,5/..-G-THR, paso: 3,81 mm, montaje: Soldadura THR/soldadura por ola, disposición de pines: Disposición de pines lineal, longitud del pin [P]: 2 mm, número de pines de soldadura por potencial: 1, sistema enchufable: COMBICON MC 1,5, Orientación de la cara enchufable: Estándar, bloqueo: sin, tipo de sujeción: sin, tipo de embalaje: Correa de 56 mm de ancho | 307.29 | 100 | AA | PCB Connectors (PCC) | AAB | AABTBB | 470 | 470 | NO | PC |  | 3,09 | G | 91 | 181 | 114 | MM | 4046356550550 | 85366930 | DE | EC002637 | Imagen | Catálogo
1722040 | MC 1,5/ 8-G-3,81 P26 THR | Carcasa de base para placa de circuito impreso | Carcasa base placa de circuito impreso, sección nominal: 1,5 mm², color: negro, corriente nominal: 8 A, tensión nominal (III/2): 160 V, superficie de contacto: Sn, tipo de conexión del contacto: Macho, número de potenciales: 8, número de filas: 1, número de polos: 8, número de conexiones: 8, familia de artículos: MC 1,5/..-G-THR, paso: 3,81 mm, montaje: Soldadura THR/soldadura por ola, disposición de pines: Disposición de pines lineal, longitud del pin [P]: 2,6 mm, número de pines de soldadura por potencial: 1, sistema enchufable: COMBICON MC 1,5, Orientación de la cara enchufable: Estándar, bloqueo: sin, tipo de sujeción: sin, tipo de embalaje: empaquetado en caja | 256.71 | 100 | AA | PCB Connectors (PCC) | AAB | AABTBB | 100 | 100 | NO | PC |  | 2,17 | G | 86 | 73 | 109 | MM | 4046356116961 | 85366930 | DE | EC002637 | Imagen | Catálogo
1782527 | MC 1,5/ 8-G-3,81 P26 THRR56 | Carcasa de base para placa de circuito impreso | Carcasa base placa de circuito impreso, sección nominal: 1,5 mm², color: negro, corriente nominal: 8 A, tensión nominal (III/2): 160 V, superficie de contacto: Sn, tipo de conexión del contacto: Macho, número de potenciales: 8, número de filas: 1, número de polos: 8, número de conexiones: 8, familia de artículos: MC 1,5/..-G-THR, paso: 3,81 mm, montaje: Soldadura THR/soldadura por ola, disposición de pines: Disposición de pines lineal, longitud del pin [P]: 2,6 mm, número de pines de soldadura por potencial: 1, sistema enchufable: COMBICON MC 1,5, Orientación de la cara enchufable: Estándar, bloqueo: sin, tipo de sujeción: sin, tipo de embalaje: Correa de 56 mm de ancho | 307.29 | 100 | AA | PCB Connectors (PCC) | AAB | AABTBB | 470 | 470 | NO | PC |  | 3,13 | G | 61 | 328 | 328 | MM | 4046356550338 | 85366930 | DE | EC002637 | Imagen | Catálogo
1782789 | MC 1,5/ 8-G-3,81 P26THRR56CP26 | Carcasa de base para placa de circuito impreso | Carcasa base placa de circuito impreso, sección nominal: 1,5 mm², color: negro, corriente nominal: 8 A, tensión nominal (III/2): 160 V, superficie de contacto: Sn, tipo de conexión del contacto: Macho, número de potenciales: 8, número de filas: 1, número de polos: 8, número de conexiones: 8, familia de artículos: MC 1,5/..-G-THR, paso: 3,81 mm, montaje: Soldadura THR/soldadura por ola, disposición de pines: Disposición de pines lineal, longitud del pin [P]: 2,6 mm, número de pines de soldadura por potencial: 1, sistema enchufable: COMBICON MC 1,5, Orientación de la cara enchufable: Estándar, bloqueo: sin, tipo de sujeción: sin, tipo de embalaje: Correa de 56 mm de ancho | 407.88 | 100 | AA | PCB Connectors (PCC) | AAB | AABTBB | 470 | 470 | NO | PC | F | 3,18 | G | 91 | 181 | 114 | MM | 4046356549134 | 85366930 | DE | EC002637 | Imagen | Catálogo
1782776 | MC 1,5/ 8-G-3,81 P26THRR56CP37 | Carcasa de base para placa de circuito impreso | Carcasa base placa de circuito impreso, sección nominal: 1,5 mm², color: negro, corriente nominal: 8 A, tensión nominal (III/2): 160 V, superficie de contacto: Sn, tipo de conexión del contacto: Macho, número de potenciales: 8, número de filas: 1, número de polos: 8, número de conexiones: 8, familia de artículos: MC 1,5/..-G-THR, paso: 3,81 mm, montaje: Soldadura THR/soldadura por ola, disposición de pines: Disposición de pines lineal, longitud del pin [P]: 2,6 mm, número de pines de soldadura por potencial: 1, sistema enchufable: COMBICON MC 1,5, Orientación de la cara enchufable: Estándar, bloqueo: sin, tipo de sujeción: sin, tipo de embalaje: Correa de 56 mm de ancho | 407.88 | 100 | AA | PCB Connectors (PCC) | AAB | AABTBB | 470 | 470 | NO | PC | F | 3,19 | G | 91 | 181 | 114 | MM | 4046356549127 | 85366930 | DE | EC002637 | Imagen | Catálogo
1898774 | MC 1,5/ 8-G-3,81NZ19000BV01X17 | Carcasa de base para placa de circuito impreso | Carcasa base placa de circuito impreso, sección nominal: 1,5 mm², color: verde, corriente nominal: 8 A, tensión nominal (III/2): 160 V, superficie de contacto: Sn, tipo de conexión del contacto: Macho, número de potenciales: 8, número de filas: 1, número de polos: 8, número de conexiones: 8, familia de artículos: MC 1,5/..-G, paso: 3,81 mm, montaje: Soldadura por ola, disposición de pines: Disposición de pines lineal, longitud del pin [P]: 3,4 mm, número de pines de soldadura por potencial: 1, sistema enchufable: COMBICON MC 1,5, Orientación de la cara enchufable: Estándar, bloqueo: sin, tipo de sujeción: sin, tipo de embalaje: empaquetado en caja | 317.25 | 100 | AA | PCB Connectors (PCC) | AAB | AABSBA | 100 | 100 | NO | PC | F | 2,37 | G | 45 | 112 | 75 | MM | 4017918425319 | 85366930 | DE | EC002637 | Imagen | Catálogo
1686549 | MC 1,5/ 8-G-3,81P20THRR56BDWH9 | Carcasa de base para placa de circuito impreso | Carcasa base placa de circuito impreso, sección nominal: 1,5 mm², color: negro, corriente nominal: 8 A, tensión nominal (III/2): 160 V, superficie de contacto: Sn, tipo de conexión del contacto: Macho, número de filas: 1, número de polos: 8, familia de artículos: MC 1,5/..-G-THR, paso: 3,81 mm, montaje: Soldadura THR/soldadura por ola, disposición de pines: Disposición de pines lineal, longitud del pin [P]: 2 mm, número de pines de soldadura por potencial: 1, sistema enchufable: COMBICON MC 1,5, Orientación de la cara enchufable: Estándar, bloqueo: sin, tipo de sujeción: sin, tipo de embalaje: Correa de 56 mm de ancho | 373.95 | 100 | AA | PCB Connectors (PCC) | AAB | AABTBB | 470 | 940 | NO | PC | F | 3,12 | G | 0 | 0 | 0 |  | 4067923245129 | 85366930 | DE | EC002637 | Imagen | Catálogo
1836244 | MC 1,5/ 8-G-5,08 | Carcasa de base para placa de circuito impreso | Carcasa base placa de circuito impreso, sección nominal: 1,5 mm², color: verde, corriente nominal: 8 A, tensión nominal (III/2): 320 V, superficie de contacto: Sn, tipo de conexión del contacto: Macho, número de potenciales: 8, número de filas: 1, número de polos: 8, número de conexiones: 8, familia de artículos: MC 1,5/..-G, paso: 5,08 mm, montaje: Soldadura por ola, disposición de pines: Disposición de pines lineal, longitud del pin [P]: 3,4 mm, número de pines de soldadura por potencial: 1, sistema enchufable: COMBICON MC 1,5, Orientación de la cara enchufable: Estándar, bloqueo: sin, tipo de sujeción: sin, tipo de embalaje: empaquetado en caja | 256.71 | 100 | AA | PCB Connectors (PCC) | AAB | AABSCA | 100 | 100 | NO | PC |  | 2,95 | G | 61 | 77 | 114 | MM | 4017918105150 | 85366930 | DE | EC002637 | Imagen | Catálogo
1701346 | MC 1,5/ 8-G-5,08 BK | Carcasa de base para placa de circuito impreso | Carcasa base placa de circuito impreso, sección nominal: 1,5 mm², color: negro, corriente nominal: 8 A, tensión nominal (III/2): 320 V, superficie de contacto: Sn, tipo de conexión del contacto: Macho, número de potenciales: 8, número de filas: 1, número de polos: 8, número de conexiones: 8, familia de artículos: MC 1,5/..-G, paso: 5,08 mm, montaje: Soldadura por ola, disposición de pines: Disposición de pines lineal, longitud del pin [P]: 3,4 mm, número de pines de soldadura por potencial: 1, sistema enchufable: COMBICON MC 1,5, Orientación de la cara enchufable: Estándar, bloqueo: sin, tipo de sujeción: sin, tipo de embalaje: empaquetado en caja | 256.71 | 100 | AA | PCB Connectors (PCC) | AAB | AABSCA | 100 | 100 | NO | PC | F | 3,04 | G | 63 | 78 | 115 | MM | 4046356526531 | 85366930 | IN | EC002637 | Imagen | Catálogo
1843855 | MC 1,5/ 8-GF-3,5 | Carcasa de base para placa de circuito impreso | Carcasa base placa de circuito impreso, sección nominal: 1,5 mm², color: verde, corriente nominal: 8 A, tensión nominal (III/2): 160 V, superficie de contacto: Sn, tipo de conexión del contacto: Macho, número de potenciales: 8, número de filas: 1, número de polos: 8, número de conexiones: 8, familia de artículos: MC 1,5/..-GF, paso: 3,5 mm, montaje: Soldadura por ola, disposición de pines: Disposición de pines lineal, longitud del pin [P]: 3,4 mm, número de pines de soldadura por potencial: 1, sistema enchufable: COMBICON MC 1,5, Orientación de la cara enchufable: Estándar, bloqueo: Bloqueo por tornillo, tipo de sujeción: Sujeción aérea (rosca), tipo de embalaje: empaquetado en caja | 378.48 | 100 | AA | PCB Connectors (PCC) | AAB | AABSAB | 100 | 100 | NO | PC |  | 3,10 | G | 90 | 108 | 113 | MM | 4017918112967 | 85366930 | DE | EC002637 | Imagen | Catálogo
1789724 | MC 1,5/ 8-GF-3,5 P14 THR | Carcasa de base para placa de circuito impreso | Carcasa base placa de circuito impreso, sección nominal: 1,5 mm², color: negro, corriente nominal: 8 A, tensión nominal (III/2): 160 V, superficie de contacto: Sn, tipo de conexión del contacto: Macho, número de potenciales: 8, número de filas: 1, número de polos: 8, número de conexiones: 8, familia de artículos: MC 1,5/..-GF-THR, paso: 3,5 mm, montaje: Soldar THR, disposición de pines: Disposición de pines lineal, longitud del pin [P]: 1,4 mm, número de pines de soldadura por potencial: 1, sistema enchufable: COMBICON MC 1,5, Orientación de la cara enchufable: Estándar, bloqueo: Bloqueo por tornillo, tipo de sujeción: Sujeción aérea (rosca), tipo de embalaje: empaquetado en caja | 404.34 | 100 | AA | PCB Connectors (PCC) | AAB | AABTAA | 100 | 100 | NO | PC |  | 3,04 | G | 86 | 104 | 109 | MM | 4046356611251 | 85366930 | DE | EC002637 | Imagen | Catálogo
1789504 | MC 1,5/ 8-GF-3,5 P20 THR | Carcasa de base para placa de circuito impreso | Carcasa base placa de circuito impreso, sección nominal: 1,5 mm², color: negro, corriente nominal: 8 A, tensión nominal (III/2): 160 V, superficie de contacto: Sn, tipo de conexión del contacto: Macho, número de potenciales: 8, número de filas: 1, número de polos: 8, número de conexiones: 8, familia de artículos: MC 1,5/..-GF-THR, paso: 3,5 mm, montaje: Soldar THR, disposición de pines: Disposición de pines lineal, longitud del pin [P]: 2 mm, número de pines de soldadura por potencial: 1, sistema enchufable: COMBICON MC 1,5, Orientación de la cara enchufable: Estándar, bloqueo: Bloqueo por tornillo, tipo de sujeción: Sujeción aérea (rosca), tipo de embalaje: empaquetado en caja | 404.34 | 100 | AA | PCB Connectors (PCC) | AAB | AABTAA | 100 | 100 | NO | PC |  | 3,08 | G | 86 | 104 | 109 | MM | 4046356612289 | 85366930 | DE | EC002637 | Imagen | Catálogo
1789287 | MC 1,5/ 8-GF-3,5 P26 THR | Carcasa de base para placa de circuito impreso | Carcasa base placa de circuito impreso, sección nominal: 1,5 mm², color: negro, corriente nominal: 8 A, tensión nominal (III/2): 160 V, superficie de contacto: Sn, tipo de conexión del contacto: Macho, número de potenciales: 8, número de filas: 1, número de polos: 8, número de conexiones: 8, familia de artículos: MC 1,5/..-GF-THR, paso: 3,5 mm, montaje: Soldar THR, disposición de pines: Disposición de pines lineal, longitud del pin [P]: 2,6 mm, número de pines de soldadura por potencial: 1, sistema enchufable: COMBICON MC 1,5, Orientación de la cara enchufable: Estándar, bloqueo: Bloqueo por tornillo, tipo de sujeción: Sujeción aérea (rosca), tipo de embalaje: empaquetado en caja | 404.34 | 100 | AA | PCB Connectors (PCC) | AAB | AABTAA | 100 | 100 | NO | PC |  | 3,08 | G | 86 | 104 | 109 | MM | 4046356611480 | 85366930 | DE | EC002637 | Imagen | Catálogo
1817673 | MC 1,5/ 8-GF-3,5-LR | Carcasa de base para placa de circuito impreso | Carcasa base placa de circuito impreso, sección nominal: 1,5 mm², color: verde, corriente nominal: 8 A, tensión nominal (III/2): 160 V, superficie de contacto: Sn, tipo de conexión del contacto: Macho, número de potenciales: 8, número de filas: 1, número de polos: 8, número de conexiones: 8, familia de artículos: MC 1,5/..-GF-LR, paso: 3,5 mm, montaje: Soldadura por ola, disposición de pines: Disposición de pines lineal, longitud del pin [P]: 3,4 mm, número de pines de soldadura por potencial: 1, sistema enchufable: COMBICON MC 1,5, Orientación de la cara enchufable: Estándar, bloqueo: Bloqueo Lock and Release, tipo de sujeción: Lock &amp; Release sujeción aérea (rosca), tipo de embalaje: empaquetado en caja | 378.48 | 100 | AA | PCB Connectors (PCC) | AAB | AABSAC | 100 | 100 | NO | PC | F | 3,22 | G | 60 | 78 | 114 | MM | 4046356754415 | 85366930 | IN | EC002637 | Imagen | Catálogo
1827923 | MC 1,5/ 8-GF-3,81 | Carcasa de base para placa de circuito impreso | Carcasa base placa de circuito impreso, sección nominal: 1,5 mm², color: verde, corriente nominal: 8 A, tensión nominal (III/2): 160 V, superficie de contacto: Sn, tipo de conexión del contacto: Macho, número de potenciales: 8, número de filas: 1, número de polos: 8, número de conexiones: 8, familia de artículos: MC 1,5/..-GF, paso: 3,81 mm, montaje: Soldadura por ola, disposición de pines: Disposición de pines lineal, longitud del pin [P]: 3,4 mm, número de pines de soldadura por potencial: 1, sistema enchufable: COMBICON MC 1,5, Orientación de la cara enchufable: Estándar, bloqueo: Bloqueo por tornillo, tipo de sujeción: Sujeción aérea (rosca), tipo de embalaje: empaquetado en caja | 378.48 | 100 | AA | PCB Connectors (PCC) | AAB | AABSBB | 100 | 100 | NO | PC |  | 3,22 | G | 90 | 108 | 113 | MM | 4017918050375 | 85366930 | DE | EC002637 | Imagen | Catálogo
1892961 | MC 1,5/ 8-GF-3,81 AU | Carcasa de base para placa de circuito impreso | Carcasa base placa de circuito impreso, sección nominal: 1,5 mm², color: verde, corriente nominal: 8 A, tensión nominal (III/2): 160 V, superficie de contacto: Au, tipo de conexión del contacto: Macho, número de potenciales: 8, número de filas: 1, número de polos: 8, número de conexiones: 8, familia de artículos: MC 1,5/..-GF, paso: 3,81 mm, montaje: Soldadura por ola, disposición de pines: Disposición de pines lineal, longitud del pin [P]: 3,4 mm, número de pines de soldadura por potencial: 1, sistema enchufable: COMBICON MC 1,5, Orientación de la cara enchufable: Estándar, bloqueo: Bloqueo por tornillo, tipo de sujeción: Sujeción aérea (rosca), tipo de embalaje: empaquetado en caja | 536.16 | 100 | AA | PCB Connectors (PCC) | AAB | AABSBB | 100 | 100 | NO | PC | F | 3,36 | G | 63 | 78 | 115 | MM | 4017918377069 | 85366930 | DE | EC002637 | Imagen | Catálogo
1781861 | MC 1,5/ 8-GF-3,81 P14 THR | Carcasa de base para placa de circuito impreso | Carcasa base placa de circuito impreso, sección nominal: 1,5 mm², color: negro, corriente nominal: 8 A, tensión nominal (III/2): 160 V, superficie de contacto: Sn, tipo de conexión del contacto: Macho, número de filas: 1, número de polos: 8, familia de artículos: MC 1,5/..-GF-THR, paso: 3,81 mm, montaje: Soldadura THR/soldadura por ola, disposición de pines: Disposición de pines lineal, longitud del pin [P]: 1,4 mm, número de pines de soldadura por potencial: 1, sistema enchufable: COMBICON MC 1,5, Orientación de la cara enchufable: Estándar, bloqueo: Bloqueo por tornillo, tipo de sujeción: Sujeción aérea (rosca), tipo de embalaje: empaquetado en caja | 404.34 | 100 | AA | PCB Connectors (PCC) | AAB | AABTBA | 100 | 100 | NO | PC |  | 3,23 | G | 86 | 104 | 109 | MM | 4046356549752 | 85366930 | DE | EC002637 | Imagen | Catálogo
1722228 | MC 1,5/ 8-GF-3,81 P26 THR | Carcasa de base para placa de circuito impreso | Carcasa base placa de circuito impreso, sección nominal: 1,5 mm², color: negro, corriente nominal: 8 A, tensión nominal (III/2): 160 V, superficie de contacto: Sn, tipo de conexión del contacto: Macho, número de filas: 1, número de polos: 8, familia de artículos: MC 1,5/..-GF-THR, paso: 3,81 mm, montaje: Soldadura THR/soldadura por ola, disposición de pines: Disposición de pines lineal, longitud del pin [P]: 2,6 mm, número de pines de soldadura por potencial: 1, sistema enchufable: COMBICON MC 1,5, Orientación de la cara enchufable: Estándar, bloqueo: Bloqueo por tornillo, tipo de sujeción: Sujeción aérea (rosca), tipo de embalaje: empaquetado en caja | 404.34 | 100 | AA | PCB Connectors (PCC) | AAB | AABTBA | 100 | 100 | NO | PC |  | 3,31 | G | 86 | 104 | 109 | MM | 4046356116831 | 85366930 | DE | EC002637 | Imagen | Catálogo
1817864 | MC 1,5/ 8-GF-3,81-LR | Carcasa de base para placa de circuito impreso | Carcasa base placa de circuito impreso, sección nominal: 1,5 mm², color: verde, corriente nominal: 8 A, tensión nominal (III/2): 160 V, superficie de contacto: Sn, tipo de conexión del contacto: Macho, número de potenciales: 8, número de filas: 1, número de polos: 8, número de conexiones: 8, familia de artículos: MC 1,5/..-GF-LR, paso: 3,81 mm, montaje: Soldadura por ola, disposición de pines: Disposición de pines lineal, longitud del pin [P]: 3,4 mm, número de pines de soldadura por potencial: 1, sistema enchufable: COMBICON MC 1,5, Orientación de la cara enchufable: Estándar, bloqueo: Bloqueo Lock and Release, tipo de sujeción: Lock &amp; Release sujeción aérea (rosca), tipo de embalaje: empaquetado en caja | 378.48 | 100 | AA | PCB Connectors (PCC) | AAB | AABSBC | 100 | 100 | NO | PC |  | 3,26 | G | 63 | 78 | 115 | MM | 4046356754606 | 85366930 | IN | EC002637 | Imagen | Catálogo
1847521 | MC 1,5/ 8-GF-5,08 | Carcasa de base para placa de circuito impreso | Carcasa base placa de circuito impreso, sección nominal: 1,5 mm², color: verde, corriente nominal: 8 A, tensión nominal (III/2): 320 V, superficie de contacto: Sn, tipo de conexión del contacto: Macho, número de potenciales: 8, número de filas: 1, número de polos: 8, número de conexiones: 8, familia de artículos: MC 1,5/..-GF, paso: 5,08 mm, montaje: Soldadura por ola, disposición de pines: Disposición de pines lineal, longitud del pin [P]: 3,4 mm, número de pines de soldadura por potencial: 1, sistema enchufable: COMBICON MC 1,5, Orientación de la cara enchufable: Estándar, bloqueo: Bloqueo por tornillo, tipo de sujeción: Sujeción aérea (rosca), tipo de embalaje: empaquetado en caja | 393.4 | 100 | AA | PCB Connectors (PCC) | AAB | AABSCB | 50 | 100 | NO | PC |  | 4,05 | G | 92 | 76 | 114 | MM | 4017918102784 | 85366930 | IN | EC002637 | Imagen | Catálogo
1532520 | MC 1,5/ 8-GU-3,81 P19 THR | Carcasa de base para placa de circuito impreso | Carcasa base placa de circuito impreso, sección nominal: 1,5 mm², color: negro, corriente nominal: 8 A, tensión nominal (III/2): 160 V, superficie de contacto: Sn, tipo de conexión del contacto: Macho, número de filas: 1, número de polos: 8, familia de artículos: MC 1,5/..-GU-THR, paso: 3,81 mm, montaje: Soldar THR, disposición de pines: Disposición de pines lineal, longitud del pin [P]: 1,9 mm, número de pines de soldadura por potencial: 1, sistema enchufable: COMBICON MC 1,5, Orientación de la cara enchufable: Estándar, bloqueo: sin, tipo de sujeción: sin, tipo de embalaje: Embalaje en caja de cartón | 351.98 | 100 | AA | PCB Connectors (PCC) | AAB | AABTBI | 50 | 100 | NO | PC |  | n.a. | G |  |  |  |  | 4067923001299 | 85366930 | US | EC002637 |  | Catálogo
1900837 | MC 1,5/ 8-ST1-5,08 | Conector para placa de circuito impreso | Conector de placa de circuito impreso, sección nominal: 1,5 mm², color: verde, corriente nominal: 8 A, tensión nominal (III/2): 320 V, superficie de contacto: Sn, tipo de conexión del contacto: Hembra, número de potenciales: 8, número de filas: 1, número de polos: 8, número de conexiones: 8, familia de artículos: MC 1,5/..-ST1, paso: 5,08 mm, tipo de conexión: Conexión por tornillo con cápsula de tracción, forma de sujeción de tornillos: L Ranura longitudinal, dirección de conexión conductor/placa de circuito impreso: 0 °, sistema enchufable: COMBICON MC 1,5, bloqueo: sin, tipo de sujeción: sin, tipo de embalaje: empaquetado en caja | 714.53 | 100 | AA | PCB Connectors (PCC) | AAB | AABACB | 50 | 50 | NO | PC |  | 6,46 | G | 91 | 76 | 114 | MM | 4017918429232 | 85366990 | IN | EC002638 | Imagen | Catálogo
1701349 | MC 1,5/ 8-ST1-5,08 GY | Conector para placa de circuito impreso | Conector de placa de circuito impreso, sección nominal: 1,5 mm², color: gris, corriente nominal: 8 A, tensión nominal (III/2): 320 V, superficie de contacto: Sn, tipo de conexión del contacto: Hembra, número de potenciales: 8, número de filas: 1, número de polos: 8, número de conexiones: 8, familia de artículos: MC 1,5/..-ST1, paso: 5,08 mm, tipo de conexión: Conexión por tornillo con cápsula de tracción, forma de sujeción de tornillos: L Ranura longitudinal, dirección de conexión conductor/placa de circuito impreso: 0 °, sistema enchufable: COMBICON MC 1,5, bloqueo: sin, tipo de sujeción: sin, tipo de embalaje: empaquetado en caja | 714.53 | 100 | AA | PCB Connectors (PCC) | AAB | AABACB | 50 | 50 | NO | PC | F | 6,43 | G | 92 | 78 | 114 | MM | 4046356526562 | 85366990 | IN | EC002638 | Imagen | Catálogo
1900947 | MC 1,5/ 8-ST1F-5,08 | Conector para placa de circuito impreso | Conector de placa de circuito impreso, sección nominal: 1,5 mm², color: verde, corriente nominal: 8 A, tensión nominal (III/2): 320 V, superficie de contacto: Sn, tipo de conexión del contacto: Hembra, número de potenciales: 8, número de filas: 1, número de polos: 8, número de conexiones: 8, familia de artículos: MC 1,5/..-ST1F, paso: 5,08 mm, tipo de conexión: Conexión por tornillo con cápsula de tracción, forma de sujeción de tornillos: L Ranura longitudinal, dirección de conexión conductor/placa de circuito impreso: 0 °, sistema enchufable: COMBICON MC 1,5, bloqueo: Bloqueo por tornillo, tipo de sujeción: Sujeción aérea (tornillo), tipo de embalaje: empaquetado en caja | 727.67 | 100 | AA | PCB Connectors (PCC) | AAB | AABACC | 50 | 50 | NO | PC |  | 7,32 | G | 92 | 77 | 113 | MM | 4017918429348 | 85366990 | IN | EC002638 | Imagen | Catálogo
1840421 | MC 1,5/ 8-ST-3,5 | Conector para placa de circuito impreso | Conector de placa de circuito impreso, sección nominal: 1,5 mm², color: verde, corriente nominal: 8 A, tensión nominal (III/2): 160 V, superficie de contacto: Sn, tipo de conexión del contacto: Hembra, número de potenciales: 8, número de filas: 1, número de polos: 8, número de conexiones: 8, familia de artículos: MC 1,5/..-ST, paso: 3,5 mm, tipo de conexión: Conexión por tornillo con cápsula de tracción, forma de sujeción de tornillos: L Ranura longitudinal, dirección de conexión conductor/placa de circuito impreso: 0 °, sistema enchufable: COMBICON MC 1,5, bloqueo: sin, tipo de sujeción: sin, tipo de embalaje: empaquetado en caja | 703.39 | 100 | AA | PCB Connectors (PCC) | AAB | AABAAA | 50 | 50 | NO | PC |  | 5,68 | G | 63 | 78 | 115 | MM | 4017918111601 | 85366990 | DE | EC002638 | Imagen | Catálogo
1707497 | MC 1,5/ 8-ST-3,5 3CN BD-AGQSO | Conector para placa de circuito impreso | Conector de placa de circuito impreso, sección nominal: 1,5 mm², color: gris, corriente nominal: 8 A, tensión nominal (III/2): 160 V, superficie de contacto: Sn, tipo de conexión del contacto: Hembra, número de potenciales: 8, número de filas: 1, número de polos: 8, número de conexiones: 8, familia de artículos: MC 1,5/..-ST, paso: 3,5 mm, tipo de conexión: Conexión por tornillo con cápsula de tracción, forma de sujeción de tornillos: L Ranura longitudinal, dirección de conexión conductor/placa de circuito impreso: 0 °, sistema enchufable: COMBICON MC 1,5, bloqueo: sin, tipo de sujeción: sin, tipo de embalaje: empaquetado en caja | 859.96 | 100 | AA | PCB Connectors (PCC) | AAB | AABAAA | 50 | 50 | NO | PC |  | 5,64 | G | 63 | 78 | 115 | MM | 4046356920629 | 85366990 | DE | EC002638 | Imagen | Catálogo
1858329 | MC 1,5/ 8-ST-3,5 AU | Conector para placa de circuito impreso | Conector de placa de circuito impreso, sección nominal: 1,5 mm², color: verde, corriente nominal: 8 A, tensión nominal (III/2): 160 V, superficie de contacto: Au, tipo de conexión del contacto: Hembra, número de potenciales: 8, número de filas: 1, número de polos: 8, número de conexiones: 8, familia de artículos: MC 1,5/..-ST, paso: 3,5 mm, tipo de conexión: Conexión por tornillo con cápsula de tracción, forma de sujeción de tornillos: L Ranura longitudinal, dirección de conexión conductor/placa de circuito impreso: 0 °, sistema enchufable: COMBICON MC 1,5, bloqueo: sin, tipo de sujeción: sin, tipo de embalaje: empaquetado en caja | 1113.5 | 100 | AA | PCB Connectors (PCC) | AAB | AABAAA | 50 | 50 | NO | PC |  | 5,73 | G | 61 | 77 | 114 | MM | 4017918265274 | 85366990 | DE | EC002638 | Imagen | Catálogo
1701881 | MC 1,5/ 8-ST-3,5 AU BD:1-8 | Conector para placa de circuito impreso | Conector de placa de circuito impreso, sección nominal: 1,5 mm², color: verde, corriente nominal: 8 A, tensión nominal (III/2): 160 V, superficie de contacto: Au, tipo de conexión del contacto: Hembra, número de potenciales: 8, número de filas: 1, número de polos: 8, número de conexiones: 8, familia de artículos: MC 1,5/..-ST, paso: 3,5 mm, tipo de conexión: Conexión por tornillo con cápsula de tracción, forma de sujeción de tornillos: L Ranura longitudinal, dirección de conexión conductor/placa de circuito impreso: 0 °, sistema enchufable: COMBICON MC 1,5, bloqueo: sin, tipo de sujeción: sin, tipo de embalaje: empaquetado en caja | 1180.16 | 100 | AA | PCB Connectors (PCC) | AAB | AABAAA | 50 | 50 | NO | PC | F | 5,80 | G | 63 | 78 | 115 | MM | 4046356564212 | 85366990 | DE | EC002638 | Imagen | Catálogo
1193376 | MC 1,5/ 8-ST-3,5 BD:1-3 SO | Conector para placa de circuito impreso | Conector de placa de circuito impreso, sección nominal: 1,5 mm², color: verde, corriente nominal: 8 A, tensión nominal (III/2): 160 V, superficie de contacto: Sn, tipo de conexión del contacto: Hembra, número de filas: 1, número de polos: 8, familia de artículos: MC 1,5/..-ST, paso: 3,5 mm, tipo de conexión: Conexión por tornillo con cápsula de tracción, forma de sujeción de tornillos: L Ranura longitudinal, dirección de conexión conductor/placa de circuito impreso: 0 °, sistema enchufable: COMBICON MC 1,5, bloqueo: sin, tipo de sujeción: sin, tipo de embalaje: empaquetado en caja | 751 | 100 | AA | PCB Connectors (PCC) | AAB | AABAAA | 50 | 1000 | NO | PC | F | 5,60 | G | 63 | 78 | 115 | MM | 4063151247102 | 85366990 | DE | EC002638 | Imagen | Catálogo
1900523 | MC 1,5/ 8-ST-3,5 BD:1-8 | Conector para placa de circuito impreso | Conector de placa de circuito impreso, sección nominal: 1,5 mm², color: verde, corriente nominal: 8 A, tensión nominal (III/2): 160 V, superficie de contacto: Sn, tipo de conexión del contacto: Hembra, número de potenciales: 8, número de filas: 1, número de polos: 8, número de conexiones: 8, familia de artículos: MC 1,5/..-ST, paso: 3,5 mm, tipo de conexión: Conexión por tornillo con cápsula de tracción, forma de sujeción de tornillos: L Ranura longitudinal, dirección de conexión conductor/placa de circuito impreso: 0 °, sistema enchufable: COMBICON MC 1,5, bloqueo: sin, tipo de sujeción: sin, tipo de embalaje: empaquetado en caja | 751 | 100 | AA | PCB Connectors (PCC) | AAB | AABAAA | 50 | 50 | NO | PC |  | 5,77 | G | 62 | 77 | 114 | MM | 4017918425548 | 85366990 | DE | EC002638 | Imagen | Catálogo
1702749 | MC 1,5/ 8-ST-3,5 BD:1-8 SO | Conector para placa de circuito impreso | Conector de placa de circuito impreso, sección nominal: 1,5 mm², color: verde, corriente nominal: 8 A, tensión nominal (III/2): 160 V, superficie de contacto: Sn, tipo de conexión del contacto: Hembra, número de potenciales: 8, número de filas: 1, número de polos: 8, número de conexiones: 8, familia de artículos: MC 1,5/..-ST, paso: 3,5 mm, tipo de conexión: Conexión por tornillo con cápsula de tracción, forma de sujeción de tornillos: L Ranura longitudinal, dirección de conexión conductor/placa de circuito impreso: 0 °, sistema enchufable: COMBICON MC 1,5, bloqueo: sin, tipo de sujeción: sin, tipo de embalaje: empaquetado en caja | 751 | 100 | AA | PCB Connectors (PCC) | AAB | AABAAA | 50 | 50 | NO | PC | F | 5,69 | G | 63 | 78 | 115 | MM | 4046356615471 | 85366990 | DE | EC002638 | Imagen | Catálogo
1894590 | MC 1,5/ 8-ST-3,5 BD:27-20Q SO | Conector para placa de circuito impreso | Conector de placa de circuito impreso, sección nominal: 1,5 mm², color: verde, corriente nominal: 8 A, tensión nominal (III/2): 160 V, superficie de contacto: Sn, tipo de conexión del contacto: Hembra, número de potenciales: 8, número de filas: 1, número de polos: 8, número de conexiones: 8, familia de artículos: MC 1,5/..-ST, paso: 3,5 mm, tipo de conexión: Conexión por tornillo con cápsula de tracción, forma de sujeción de tornillos: L Ranura longitudinal, dirección de conexión conductor/placa de circuito impreso: 0 °, sistema enchufable: COMBICON MC 1,5, bloqueo: sin, tipo de sujeción: sin, tipo de embalaje: empaquetado en caja | 770.04 | 100 | AA | PCB Connectors (PCC) | AAB | AABAAA | 50 | 50 | NO | PC | F | 5,84 | G | 63 | 78 | 115 | MM | 4017918394202 | 85366990 | DE | EC002638 | Imagen | Catálogo
1970029 | MC 1,5/ 8-ST-3,5 BG BD:1-8 | Conector para placa de circuito impreso | Conector de placa de circuito impreso, sección nominal: 1,5 mm², color: beige, corriente nominal: 8 A, tensión nominal (III/2): 160 V, superficie de contacto: Sn, tipo de conexión del contacto: Hembra, número de potenciales: 8, número de filas: 1, número de polos: 8, número de conexiones: 8, familia de artículos: MC 1,5/..-ST, paso: 3,5 mm, tipo de conexión: Conexión por tornillo con cápsula de tracción, forma de sujeción de tornillos: L Ranura longitudinal, dirección de conexión conductor/placa de circuito impreso: 0 °, sistema enchufable: COMBICON MC 1,5, bloqueo: sin, tipo de sujeción: sin, tipo de embalaje: empaquetado en caja | 751 | 100 | AA | PCB Connectors (PCC) | AAB | AABAAA | 50 | 50 | NO | PC |  | 5,84 | G | 61 | 77 | 113 | MM | 4017918927882 | 85366990 | DE | EC002638 | Imagen | Catálogo
1883530 | MC 1,5/ 8-ST-3,5 BK | Conector para placa de circuito impreso | Conector de placa de circuito impreso, sección nominal: 1,5 mm², color: negro, corriente nominal: 8 A, tensión nominal (III/2): 160 V, superficie de contacto: Sn, tipo de conexión del contacto: Hembra, número de potenciales: 8, número de filas: 1, número de polos: 8, número de conexiones: 8, familia de artículos: MC 1,5/..-ST, paso: 3,5 mm, tipo de conexión: Conexión por tornillo con cápsula de tracción, forma de sujeción de tornillos: L Ranura longitudinal, dirección de conexión conductor/placa de circuito impreso: 0 °, sistema enchufable: COMBICON MC 1,5, bloqueo: sin, tipo de sujeción: sin, tipo de embalaje: empaquetado en caja | 703.39 | 100 | AA | PCB Connectors (PCC) | AAB | AABAAA | 50 | 50 | NO | PC |  | 5,70 | G | 61 | 77 | 113 | MM | 4017918361174 | 85366990 | DE | EC002638 | Imagen | Catálogo
1711242 | MC 1,5/ 8-ST-3,5 BU | Conector para placa de circuito impreso | Conector de placa de circuito impreso, sección nominal: 1,5 mm², color: azul, corriente nominal: 8 A, tensión nominal (III/2): 160 V, superficie de contacto: Sn, tipo de conexión del contacto: Hembra, número de potenciales: 8, número de filas: 1, número de polos: 8, número de conexiones: 8, familia de artículos: MC 1,5/..-ST, paso: 3,5 mm, tipo de conexión: Conexión por tornillo con cápsula de tracción, forma de sujeción de tornillos: L Ranura longitudinal, dirección de conexión conductor/placa de circuito impreso: 0 °, sistema enchufable: COMBICON MC 1,5, bloqueo: sin, tipo de sujeción: sin, tipo de embalaje: empaquetado en caja | 703.39 | 100 | AA | PCB Connectors (PCC) | AAB | AABAAA | 50 | 50 | NO | PC |  | 5,73 | G | 63 | 78 | 115 | MM | 4046356080378 | 85366990 | DE | EC002638 | Imagen | Catálogo
1723298 | MC 1,5/ 8-ST-3,5 BUGY | Conector para placa de circuito impreso | Conector de placa de circuito impreso, sección nominal: 1,5 mm², color: gris azulado, corriente nominal: 8 A, tensión nominal (III/2): 160 V, superficie de contacto: Sn, tipo de conexión del contacto: Hembra, número de potenciales: 8, número de filas: 1, número de polos: 8, número de conexiones: 8, familia de artículos: MC 1,5/..-ST, paso: 3,5 mm, tipo de conexión: Conexión por tornillo con cápsula de tracción, forma de sujeción de tornillos: L Ranura longitudinal, dirección de conexión conductor/placa de circuito impreso: 0 °, sistema enchufable: COMBICON MC 1,5, bloqueo: sin, tipo de sujeción: sin, tipo de embalaje: empaquetado en caja | 703.39 | 100 | AA | PCB Connectors (PCC) | AAB | AABAAA | 50 | 50 | NO | PC | F | 5,69 | G | 63 | 78 | 115 | MM | 4046356119269 | 85366990 | DE | EC002638 | Imagen | Catálogo
1942112 | MC 1,5/ 8-ST-3,5 GY | Conector para placa de circuito impreso | Conector de placa de circuito impreso, sección nominal: 1,5 mm², color: gris, corriente nominal: 8 A, tensión nominal (III/2): 160 V, superficie de contacto: Sn, tipo de conexión del contacto: Hembra, número de potenciales: 8, número de filas: 1, número de polos: 8, número de conexiones: 8, familia de artículos: MC 1,5/..-ST, paso: 3,5 mm, tipo de conexión: Conexión por tornillo con cápsula de tracción, forma de sujeción de tornillos: L Ranura longitudinal, dirección de conexión conductor/placa de circuito impreso: 0 °, sistema enchufable: COMBICON MC 1,5, bloqueo: sin, tipo de sujeción: sin, tipo de embalaje: empaquetado en caja | 703.39 | 100 | AA | PCB Connectors (PCC) | AAB | AABAAA | 50 | 50 | NO | PC | F | 5,73 | G | 63 | 78 | 115 | MM | 4017918845759 | 85366990 | DE | EC002638 | Imagen | Catálogo
1707485 | MC 1,5/ 8-ST-3,5 GY 3CN BDNZSO | Conector para placa de circuito impreso | Conector de placa de circuito impreso, sección nominal: 1,5 mm², color: gris, corriente nominal: 8 A, tensión nominal (III/2): 160 V, superficie de contacto: Sn, tipo de conexión del contacto: Hembra, número de potenciales: 8, número de filas: 1, número de polos: 8, número de conexiones: 8, familia de artículos: MC 1,5/..-ST, paso: 3,5 mm, tipo de conexión: Conexión por tornillo con cápsula de tracción, forma de sujeción de tornillos: L Ranura longitudinal, dirección de conexión conductor/placa de circuito impreso: 0 °, sistema enchufable: COMBICON MC 1,5, bloqueo: sin, tipo de sujeción: sin, tipo de embalaje: empaquetado en caja | 859.96 | 100 | AA | PCB Connectors (PCC) | AAB | AABAAA | 50 | 50 | NO | PC |  | 5,75 | G | 61 | 77 | 114 | MM | 4046356920988 | 85366990 | DE | EC002638 | Imagen | Catálogo
1707490 | MC 1,5/ 8-ST-3,5 GY 3CNBD0VQSO | Conector para placa de circuito impreso | Conector de placa de circuito impreso, sección nominal: 1,5 mm², color: gris, corriente nominal: 8 A, tensión nominal (III/2): 160 V, superficie de contacto: Sn, tipo de conexión del contacto: Hembra, número de potenciales: 8, número de filas: 1, número de polos: 8, número de conexiones: 8, familia de artículos: MC 1,5/..-ST, paso: 3,5 mm, tipo de conexión: Conexión por tornillo con cápsula de tracción, forma de sujeción de tornillos: L Ranura longitudinal, dirección de conexión conductor/placa de circuito impreso: 0 °, sistema enchufable: COMBICON MC 1,5, bloqueo: sin, tipo de sujeción: sin, tipo de embalaje: empaquetado en caja | 859.96 | 100 | AA | PCB Connectors (PCC) | AAB | AABAAA | 50 | 50 | NO | PC |  | 5,75 | G | 61 | 77 | 113 | MM | 4046356920858 | 85366990 | DE | EC002638 | Imagen | Catálogo
1707487 | MC 1,5/ 8-ST-3,5 GY 4CN BDNZSO | Conector para placa de circuito impreso | Conector de placa de circuito impreso, sección nominal: 1,5 mm², color: gris, corriente nominal: 8 A, tensión nominal (III/2): 160 V, superficie de contacto: Sn, tipo de conexión del contacto: Hembra, número de potenciales: 8, número de filas: 1, número de polos: 8, número de conexiones: 8, familia de artículos: MC 1,5/..-ST, paso: 3,5 mm, tipo de conexión: Conexión por tornillo con cápsula de tracción, forma de sujeción de tornillos: L Ranura longitudinal, dirección de conexión conductor/placa de circuito impreso: 0 °, sistema enchufable: COMBICON MC 1,5, bloqueo: sin, tipo de sujeción: sin, tipo de embalaje: empaquetado en caja | 889.92 | 100 | AA | PCB Connectors (PCC) | AAB | AABAAA | 50 | 50 | NO | PC |  | 5,68 | G | 60 | 77 | 113 | MM | 4046356920865 | 85366990 | DE | EC002638 | Imagen | Catálogo
1707488 | MC 1,5/ 8-ST-3,5 GY 4CNBD0VQSO | Conector para placa de circuito impreso | Conector de placa de circuito impreso, sección nominal: 1,5 mm², color: gris, corriente nominal: 8 A, tensión nominal (III/2): 160 V, superficie de contacto: Sn, tipo de conexión del contacto: Hembra, número de potenciales: 8, número de filas: 1, número de polos: 8, número de conexiones: 8, familia de artículos: MC 1,5/..-ST, paso: 3,5 mm, tipo de conexión: Conexión por tornillo con cápsula de tracción, forma de sujeción de tornillos: L Ranura longitudinal, dirección de conexión conductor/placa de circuito impreso: 0 °, sistema enchufable: COMBICON MC 1,5, bloqueo: sin, tipo de sujeción: sin, tipo de embalaje: empaquetado en caja | 889.92 | 100 | AA | PCB Connectors (PCC) | AAB | AABAAA | 50 | 50 | NO | PC |  | 5,75 | G | 61 | 76 | 113 | MM | 4046356920971 | 85366990 | DE | EC002638 | Imagen | Catálogo
1067427 | MC 1,5/ 8-ST-3,5 YE | Conector para placa de circuito impreso | Conector de placa de circuito impreso, sección nominal: 1,5 mm², color: amarillo, corriente nominal: 8 A, tensión nominal (III/2): 160 V, superficie de contacto: Sn, tipo de conexión del contacto: Hembra, número de filas: 1, número de polos: 8, familia de artículos: MC 1,5/..-ST, paso: 3,5 mm, tipo de conexión: Conexión por tornillo con cápsula de tracción, forma de sujeción de tornillos: L Ranura longitudinal, dirección de conexión conductor/placa de circuito impreso: 0 °, sistema enchufable: COMBICON MC 1,5, bloqueo: sin, tipo de sujeción: sin, tipo de embalaje: empaquetado en caja | 703.39 | 100 | AA | PCB Connectors (PCC) | AAB | AABAAA | 50 | 50 | NO | PC | F | 5,74 | G | 63 | 78 | 115 | MM | 4055626737706 | 85366990 | DE | EC002638 | Imagen | Catálogo
1707482 | MC 1,5/ 8-ST-3,5 YE 2CN BDNZSO | Conector para placa de circuito impreso | Conector de placa de circuito impreso, sección nominal: 1,5 mm², color: amarillo, corriente nominal: 8 A, tensión nominal (III/2): 160 V, superficie de contacto: Sn, tipo de conexión del contacto: Hembra, número de potenciales: 8, número de filas: 1, número de polos: 8, número de conexiones: 8, familia de artículos: MC 1,5/..-ST, paso: 3,5 mm, tipo de conexión: Conexión por tornillo con cápsula de tracción, forma de sujeción de tornillos: L Ranura longitudinal, dirección de conexión conductor/placa de circuito impreso: 0 °, sistema enchufable: COMBICON MC 1,5, bloqueo: sin, tipo de sujeción: sin, tipo de embalaje: empaquetado en caja | 829.99 | 100 | AA | PCB Connectors (PCC) | AAB | AABAAA | 50 | 50 | NO | PC |  | 5,75 | G | 60 | 77 | 114 | MM | 4046356921039 | 85366990 | DE | EC002638 | Imagen | Catálogo
1707480 | MC 1,5/ 8-ST-3,5 YE 3CN BDNZSO | Conector para placa de circuito impreso | Conector de placa de circuito impreso, sección nominal: 1,5 mm², color: amarillo, corriente nominal: 8 A, tensión nominal (III/2): 160 V, superficie de contacto: Sn, tipo de conexión del contacto: Hembra, número de potenciales: 8, número de filas: 1, número de polos: 8, número de conexiones: 8, familia de artículos: MC 1,5/..-ST, paso: 3,5 mm, tipo de conexión: Conexión por tornillo con cápsula de tracción, forma de sujeción de tornillos: L Ranura longitudinal, dirección de conexión conductor/placa de circuito impreso: 0 °, sistema enchufable: COMBICON MC 1,5, bloqueo: sin, tipo de sujeción: sin, tipo de embalaje: empaquetado en caja | 859.96 | 100 | AA | PCB Connectors (PCC) | AAB | AABAAA | 50 | 50 | NO | PC |  | 5,74 | G | 61 | 77 | 114 | MM | 4046356921022 | 85366990 | DE | EC002638 | Imagen | Catálogo
1707475 | MC 1,5/ 8-ST-3,5 YE 4CN BDNZSO | Conector para placa de circuito impreso | Conector de placa de circuito impreso, sección nominal: 1,5 mm², color: amarillo, corriente nominal: 8 A, tensión nominal (III/2): 160 V, superficie de contacto: Sn, tipo de conexión del contacto: Hembra, número de potenciales: 8, número de filas: 1, número de polos: 8, número de conexiones: 8, familia de artículos: MC 1,5/..-ST, paso: 3,5 mm, tipo de conexión: Conexión por tornillo con cápsula de tracción, forma de sujeción de tornillos: L Ranura longitudinal, dirección de conexión conductor/placa de circuito impreso: 0 °, sistema enchufable: COMBICON MC 1,5, bloqueo: sin, tipo de sujeción: sin, tipo de embalaje: empaquetado en caja | 889.92 | 100 | AA | PCB Connectors (PCC) | AAB | AABAAA | 50 | 50 | NO | PC |  | 5,75 | G | 61 | 78 | 113 | MM | 4046356921015 | 85366990 | DE | EC002638 | Imagen | Catálogo
1707484 | MC 1,5/ 8-ST-3,5 YE3CNBD0VQSO | Conector para placa de circuito impreso | Conector de placa de circuito impreso, sección nominal: 1,5 mm², color: amarillo, corriente nominal: 8 A, tensión nominal (III/2): 160 V, superficie de contacto: Sn, tipo de conexión del contacto: Hembra, número de potenciales: 8, número de filas: 1, número de polos: 8, número de conexiones: 8, familia de artículos: MC 1,5/..-ST, paso: 3,5 mm, tipo de conexión: Conexión por tornillo con cápsula de tracción, forma de sujeción de tornillos: L Ranura longitudinal, dirección de conexión conductor/placa de circuito impreso: 0 °, sistema enchufable: COMBICON MC 1,5, bloqueo: sin, tipo de sujeción: sin, tipo de embalaje: empaquetado en caja | 859.96 | 100 | AA | PCB Connectors (PCC) | AAB | AABAAA | 50 | 50 | NO | PC |  | 5,75 | G | 60 | 77 | 113 | MM | 4046356921053 | 85366990 | DE | EC002638 | Imagen | Catálogo
1707481 | MC 1,5/ 8-ST-3,5 YE3CNBD24VQSO | Conector para placa de circuito impreso | Conector de placa de circuito impreso, sección nominal: 1,5 mm², color: amarillo, corriente nominal: 8 A, tensión nominal (III/2): 160 V, superficie de contacto: Sn, tipo de conexión del contacto: Hembra, número de potenciales: 8, número de filas: 1, número de polos: 8, número de conexiones: 8, familia de artículos: MC 1,5/..-ST, paso: 3,5 mm, tipo de conexión: Conexión por tornillo con cápsula de tracción, forma de sujeción de tornillos: L Ranura longitudinal, dirección de conexión conductor/placa de circuito impreso: 0 °, sistema enchufable: COMBICON MC 1,5, bloqueo: sin, tipo de sujeción: sin, tipo de embalaje: empaquetado en caja | 859.96 | 100 | AA | PCB Connectors (PCC) | AAB | AABAAA | 50 | 50 | NO | PC |  | 5,75 | G | 62 | 76 | 114 | MM | 4046356921046 | 85366990 | DE | EC002638 | Imagen | Catálogo
1816917 | MC 1,5/ 8-ST-3,5-LR | Conector para placa de circuito impreso | Conector de placa de circuito impreso, sección nominal: 1,5 mm², color: verde, corriente nominal: 8 A, tensión nominal (III/2): 160 V, superficie de contacto: Sn, tipo de conexión del contacto: Hembra, número de potenciales: 8, número de filas: 1, número de polos: 8, número de conexiones: 8, familia de artículos: MC 1,5/..-ST-LR, paso: 3,5 mm, tipo de conexión: Conexión por tornillo con cápsula de tracción, forma de sujeción de tornillos: L Ranura longitudinal, dirección de conexión conductor/placa de circuito impreso: 0 °, sistema enchufable: COMBICON MC 1,5, bloqueo: Bloqueo Lock and Release, tipo de sujeción: Palanca extractora Lock &amp; Release, tipo de embalaje: empaquetado en caja | 807.8 | 100 | AA | PCB Connectors (PCC) | AAB | AABAAC | 50 | 50 | NO | PC | F | 6,68 | G | 92 | 78 | 114 | MM | 4046356753937 | 85366990 | DE | EC002638 | Imagen | Catálogo
1803633 | MC 1,5/ 8-ST-3,81 | Conector para placa de circuito impreso | Conector de placa de circuito impreso, sección nominal: 1,5 mm², color: verde, corriente nominal: 8 A, tensión nominal (III/2): 160 V, superficie de contacto: Sn, tipo de conexión del contacto: Hembra, número de potenciales: 8, número de filas: 1, número de polos: 8, número de conexiones: 8, familia de artículos: MC 1,5/..-ST, paso: 3,81 mm, tipo de conexión: Conexión por tornillo con cápsula de tracción, forma de sujeción de tornillos: L Ranura longitudinal, dirección de conexión conductor/placa de circuito impreso: 0 °, sistema enchufable: COMBICON MC 1,5, bloqueo: sin, tipo de sujeción: sin, tipo de embalaje: empaquetado en caja | 703.39 | 100 | AA | PCB Connectors (PCC) | AAB | AABABA | 50 | 50 | NO | PC |  | 6,03 | G | 92 | 78 | 114 | MM | 4017918045944 | 85366990 | DE | EC002638 | Imagen | Catálogo
1860799 | MC 1,5/ 8-ST-3,81 AU | Conector para placa de circuito impreso | Conector de placa de circuito impreso, sección nominal: 1,5 mm², color: verde, corriente nominal: 8 A, tensión nominal (III/2): 160 V, superficie de contacto: Au, tipo de conexión del contacto: Hembra, número de potenciales: 8, número de filas: 1, número de polos: 8, número de conexiones: 8, familia de artículos: MC 1,5/..-ST, paso: 3,81 mm, tipo de conexión: Conexión por tornillo con cápsula de tracción, forma de sujeción de tornillos: L Ranura longitudinal, dirección de conexión conductor/placa de circuito impreso: 0 °, disposición de pines: Disposición de pines triple lineal, sistema enchufable: COMBICON MC 1,5, bloqueo: sin, tipo de sujeción: sin, tipo de embalaje: empaquetado en caja | 1113.5 | 100 | AA | PCB Connectors (PCC) | AAB | AABABA | 50 | 50 | NO | PC |  | 6,09 | G | 92 | 77 | 113 | MM | 4046356750097 | 85366990 | DE | EC002638 | Imagen | Catálogo
1896446 | MC 1,5/ 8-ST-3,81 AU BD:90140Q | Conector para placa de circuito impreso | Conector de placa de circuito impreso, sección nominal: 1,5 mm², color: verde, corriente nominal: 8 A, tensión nominal (III/2): 160 V, superficie de contacto: Au, tipo de conexión del contacto: Hembra, número de potenciales: 8, número de filas: 1, número de polos: 8, número de conexiones: 8, familia de artículos: MC 1,5/..-ST, paso: 3,81 mm, tipo de conexión: Conexión por tornillo con cápsula de tracción, forma de sujeción de tornillos: L Ranura longitudinal, dirección de conexión conductor/placa de circuito impreso: 0 °, sistema enchufable: COMBICON MC 1,5, bloqueo: sin, tipo de sujeción: sin, tipo de embalaje: empaquetado en caja | 1161.11 | 100 | AA | PCB Connectors (PCC) | AAB | AABABA | 50 | 50 | NO | PC |  | 6,09 | G | 91 | 76 | 113 | MM | 4017918409241 | 85366990 | DE | EC002638 | Imagen | Catálogo
1701945 | MC 1,5/ 8-ST-3,81 BD:17-24 | Conector para placa de circuito impreso | Conector de placa de circuito impreso, sección nominal: 1,5 mm², color: verde, corriente nominal: 8 A, tensión nominal (III/2): 160 V, superficie de contacto: Sn, tipo de conexión del contacto: Hembra, número de potenciales: 8, número de filas: 1, número de polos: 8, número de conexiones: 8, familia de artículos: MC 1,5/..-ST, paso: 3,81 mm, tipo de conexión: Conexión por tornillo con cápsula de tracción, forma de sujeción de tornillos: L Ranura longitudinal, dirección de conexión conductor/placa de circuito impreso: 0 °, sistema enchufable: COMBICON MC 1,5, bloqueo: sin, tipo de sujeción: sin, tipo de embalaje: empaquetado en caja | 751 | 100 | AA | PCB Connectors (PCC) | AAB | AABABA | 50 | 50 | NO | PC | F | 6,04 | G | 92 | 78 | 114 | MM | 4046356567664 | 85366990 | DE | EC002638 | Imagen | Catálogo
1859807 | MC 1,5/ 8-ST-3,81 BD:1-8 | Conector para placa de circuito impreso | Conector de placa de circuito impreso, sección nominal: 1,5 mm², color: verde, corriente nominal: 8 A, tensión nominal (III/2): 160 V, superficie de contacto: Sn, tipo de conexión del contacto: Hembra, número de potenciales: 8, número de filas: 1, número de polos: 8, número de conexiones: 8, familia de artículos: MC 1,5/..-ST, paso: 3,81 mm, tipo de conexión: Conexión por tornillo con cápsula de tracción, forma de sujeción de tornillos: L Ranura longitudinal, dirección de conexión conductor/placa de circuito impreso: 0 °, disposición de pines: Disposición de pines triple lineal, sistema enchufable: COMBICON MC 1,5, bloqueo: sin, tipo de sujeción: sin, tipo de embalaje: empaquetado en caja | 751 | 100 | AA | PCB Connectors (PCC) | AAB | AABABA | 50 | 50 | NO | PC |  | 6,41 | G | 93 | 77 | 114 | MM | 4017918226701 | 85366990 | DE | EC002638 | Imagen | Catálogo
1701805 | MC 1,5/ 8-ST-3,81 BD:50-57 SO | Conector para placa de circuito impreso | Conector de placa de circuito impreso, sección nominal: 1,5 mm², color: verde, corriente nominal: 8 A, tensión nominal (III/2): 160 V, superficie de contacto: Sn, tipo de conexión del contacto: Hembra, número de potenciales: 8, número de filas: 1, número de polos: 8, número de conexiones: 8, familia de artículos: MC 1,5/..-ST, paso: 3,81 mm, tipo de conexión: Conexión por tornillo con cápsula de tracción, forma de sujeción de tornillos: L Ranura longitudinal, dirección de conexión conductor/placa de circuito impreso: 0 °, sistema enchufable: COMBICON MC 1,5, bloqueo: sin, tipo de sujeción: sin, tipo de embalaje: empaquetado en caja | 751 | 100 | AA | PCB Connectors (PCC) | AAB | AABABA | 50 | 50 | NO | PC | F | 6,02 | G | 63 | 78 | 115 | MM | 4046356561563 | 85366990 | DE | EC002638 | Imagen | Catálogo
1917891 | MC 1,5/ 8-ST-3,81 BD:8-1SO | Conector para placa de circuito impreso | Conector de placa de circuito impreso, sección nominal: 1,5 mm², color: verde, corriente nominal: 8 A, tensión nominal (III/2): 160 V, superficie de contacto: Sn, tipo de conexión del contacto: Hembra, número de potenciales: 8, número de filas: 1, número de polos: 8, número de conexiones: 8, familia de artículos: MC 1,5/..-ST, paso: 3,81 mm, tipo de conexión: Conexión por tornillo con cápsula de tracción, forma de sujeción de tornillos: L Ranura longitudinal, dirección de conexión conductor/placa de circuito impreso: 0 °, disposición de pines: Disposición de pines triple lineal, sistema enchufable: COMBICON MC 1,5, bloqueo: sin, tipo de sujeción: sin, tipo de embalaje: empaquetado en caja | 751 | 100 | AA | PCB Connectors (PCC) | AAB | AABABA | 50 | 50 | NO | PC | F | 6,41 | G | 92 | 78 | 114 | MM | 4017918472757 | 85366990 | DE | EC002638 | Imagen | Catálogo
1701946 | MC 1,5/ 8-ST-3,81 BD:9-16 | Conector para placa de circuito impreso | Conector de placa de circuito impreso, sección nominal: 1,5 mm², color: verde, corriente nominal: 8 A, tensión nominal (III/2): 160 V, superficie de contacto: Sn, tipo de conexión del contacto: Hembra, número de potenciales: 8, número de filas: 1, número de polos: 8, número de conexiones: 8, familia de artículos: MC 1,5/..-ST, paso: 3,81 mm, tipo de conexión: Conexión por tornillo con cápsula de tracción, forma de sujeción de tornillos: L Ranura longitudinal, dirección de conexión conductor/placa de circuito impreso: 0 °, sistema enchufable: COMBICON MC 1,5, bloqueo: sin, tipo de sujeción: sin, tipo de embalaje: empaquetado en caja | 751 | 100 | AA | PCB Connectors (PCC) | AAB | AABABA | 50 | 50 | NO | PC |  | 6,23 | G | 91 | 77 | 113 | MM | 4046356567770 | 85366990 | DE | EC002638 | Imagen | Catálogo
1045370 | MC 1,5/ 8-ST-3,81 BD:IO10 | Conector para placa de circuito impreso | Conector para placa de circuito impreso, sección nominal: 1,5 mm², color: verde, corriente nominal: 8 A, tensión nominal (III/2): 160 V, superficie contactos: Estaño, tipo de contacto: Hembra, número de potenciales: 8, número de filas: 1, número de polos: 8, número de conexiones: 8, familia de artículos: MC 1,5/..-ST, paso: 3,81 mm, tipo de conexión: Conexión por tornillo con cápsula de tracción, forma de sujeción de tornillos: L Ranura longitudinal, dirección de conexión conductor/placa de circuito impreso: 0 °, sistema enchufable: COMBICON MC 1,5, bloqueo: sin, tipo de fijación: sin, tipo de embalaje: empaquetado en caja | 777.84 | 100 | AA | PCB Connectors (PCC) | AAB | AABABA | 50 | 50 | NO | PC |  | 6.04 | G | 0 | 0 | 0 |  | 4055626637211 | 85366990 | DE | EC002638 | Imagen | Catálogo
1707753 | MC 1,5/ 8-ST-3,81 BD:X82 | Conector para placa de circuito impreso | Conector de placa de circuito impreso, sección nominal: 1,5 mm², color: verde, corriente nominal: 8 A, tensión nominal (III/2): 160 V, superficie de contacto: Sn, tipo de conexión del contacto: Hembra, número de potenciales: 8, número de filas: 1, número de polos: 8, número de conexiones: 8, familia de artículos: MC 1,5/..-ST, paso: 3,81 mm, tipo de conexión: Conexión por tornillo con cápsula de tracción, forma de sujeción de tornillos: L Ranura longitudinal, dirección de conexión conductor/placa de circuito impreso: 0 °, sistema enchufable: COMBICON MC 1,5, bloqueo: sin, tipo de sujeción: sin, tipo de embalaje: empaquetado en caja | 751 | 100 | AA | PCB Connectors (PCC) | AAB | AABABA | 50 | 50 | NO | PC | F | 6,21 | G | 92 | 78 | 114 | MM | 4046356945325 | 85366990 | DE | EC002638 | Imagen | Catálogo
1841610 | MC 1,5/ 8-ST-3,81 BDMIX 1N-1C | Conector para placa de circuito impreso | Conector de placa de circuito impreso, sección nominal: 1,5 mm², color: verde, corriente nominal: 8 A, tensión nominal (III/2): 160 V, superficie de contacto: Sn, tipo de conexión del contacto: Hembra, número de potenciales: 8, número de filas: 1, número de polos: 8, número de conexiones: 8, familia de artículos: MC 1,5/..-ST, paso: 3,81 mm, tipo de conexión: Conexión por tornillo con cápsula de tracción, forma de sujeción de tornillos: L Ranura longitudinal, dirección de conexión conductor/placa de circuito impreso: 0 °, disposición de pines: Disposición de pines triple lineal, sistema enchufable: COMBICON MC 1,5, bloqueo: sin, tipo de sujeción: sin, tipo de embalaje: empaquetado en caja | 836.69 | 100 | AA | PCB Connectors (PCC) | AAB | AABABA | 50 | 1000 | NO | PC | F | 6,09 | G | 92 | 78 | 114 | MM | 4046356914697 | 85366990 | DE | EC002638 | Imagen | Catálogo
1841623 | MC 1,5/ 8-ST-3,81 BDMIX 2N-2C | Conector para placa de circuito impreso | Conector de placa de circuito impreso, sección nominal: 1,5 mm², color: verde, corriente nominal: 8 A, tensión nominal (III/2): 160 V, superficie de contacto: Sn, tipo de conexión del contacto: Hembra, número de potenciales: 8, número de filas: 1, número de polos: 8, número de conexiones: 8, familia de artículos: MC 1,5/..-ST, paso: 3,81 mm, tipo de conexión: Conexión por tornillo con cápsula de tracción, forma de sujeción de tornillos: L Ranura longitudinal, dirección de conexión conductor/placa de circuito impreso: 0 °, disposición de pines: Disposición de pines triple lineal, sistema enchufable: COMBICON MC 1,5, bloqueo: sin, tipo de sujeción: sin, tipo de embalaje: empaquetado en caja | 836.69 | 100 | AA | PCB Connectors (PCC) | AAB | AABABA | 50 | 1000 | NO | PC | F | 6,09 | G | 92 | 78 | 114 | MM | 4046356914703 | 85366990 | DE | EC002638 | Imagen | Catálogo
1706268 | MC 1,5/ 8-ST-3,81 BDWH:1-8 | Conector para placa de circuito impreso | Conector de placa de circuito impreso, sección nominal: 1,5 mm², color: verde, corriente nominal: 8 A, tensión nominal (III/2): 160 V, superficie de contacto: Sn, tipo de conexión del contacto: Hembra, número de potenciales: 8, número de filas: 1, número de polos: 8, número de conexiones: 8, familia de artículos: MC 1,5/..-ST, paso: 3,81 mm, tipo de conexión: Conexión por tornillo con cápsula de tracción, forma de sujeción de tornillos: L Ranura longitudinal, dirección de conexión conductor/placa de circuito impreso: 0 °, sistema enchufable: COMBICON MC 1,5, bloqueo: sin, tipo de sujeción: sin, tipo de embalaje: empaquetado en caja | 770.04 | 100 | AA | PCB Connectors (PCC) | AAB | AABABA | 50 | 50 | NO | PC |  | 5,95 | G | 63 | 78 | 115 | MM | 4046356844239 | 85366990 | DE | EC002638 | Imagen | Catálogo
1839694 | MC 1,5/ 8-ST-3,81 BK | Conector para placa de circuito impreso | Conector de placa de circuito impreso, sección nominal: 1,5 mm², color: negro, corriente nominal: 8 A, tensión nominal (III/2): 160 V, superficie de contacto: Sn, tipo de conexión del contacto: Hembra, número de potenciales: 8, número de filas: 1, número de polos: 8, número de conexiones: 8, familia de artículos: MC 1,5/..-ST, paso: 3,81 mm, tipo de conexión: Conexión por tornillo con cápsula de tracción, forma de sujeción de tornillos: L Ranura longitudinal, dirección de conexión conductor/placa de circuito impreso: 0 °, disposición de pines: Disposición de pines triple lineal, sistema enchufable: COMBICON MC 1,5, bloqueo: sin, tipo de sujeción: sin, tipo de embalaje: empaquetado en caja | 703.39 | 100 | AA | PCB Connectors (PCC) | AAB | AABABA | 50 | 50 | NO | PC | F | 6,04 | G | 92 | 78 | 114 | MM | 4017918227920 | 85366990 | DE | EC002638 | Imagen | Catálogo
1777309 | MC 1,5/ 8-ST-3,81 BK AU | Conector para placa de circuito impreso | Conector de placa de circuito impreso, sección nominal: 1,5 mm², color: negro, corriente nominal: 8 A, tensión nominal (III/2): 160 V, superficie de contacto: Au, tipo de conexión del contacto: Hembra, número de potenciales: 8, número de filas: 1, número de polos: 8, número de conexiones: 8, familia de artículos: MC 1,5/..-ST, paso: 3,81 mm, tipo de conexión: Conexión por tornillo con cápsula de tracción, forma de sujeción de tornillos: L Ranura longitudinal, dirección de conexión conductor/placa de circuito impreso: 0 °, disposición de pines: Disposición de pines triple lineal, sistema enchufable: COMBICON MC 1,5, bloqueo: sin, tipo de sujeción: sin, tipo de embalaje: empaquetado en caja | 1113.5 | 100 | AA | PCB Connectors (PCC) | AAB | AABABA | 50 | 50 | NO | PC | F | 6,03 | G | 92 | 78 | 114 | MM | 4046356521307 | 85366990 | DE | EC002638 | Imagen | Catálogo
1642171 | MC 1,5/ 8-ST-3,81 BK BDWH:1-8Q | Conector para placa de circuito impreso | Conector de placa de circuito impreso, sección nominal: 1,5 mm², color: negro, corriente nominal: 8 A, tensión nominal (III/2): 160 V, superficie de contacto: Sn, tipo de conexión del contacto: Hembra, número de filas: 1, número de polos: 8, familia de artículos: MC 1,5/..-ST, paso: 3,81 mm, tipo de conexión: Conexión por tornillo con cápsula de tracción, forma de sujeción de tornillos: L Ranura longitudinal, dirección de conexión conductor/placa de circuito impreso: 0 °, sistema enchufable: COMBICON MC 1,5, bloqueo: sin, tipo de sujeción: sin, tipo de embalaje: empaquetado en caja | 770.04 | 100 | AA | PCB Connectors (PCC) | AAB | AABABA | 50 | 1000 | NO | PC | F | 6,04 | G | 92 | 78 | 114 | MM | 4067923169470 | 85366990 | DE | EC002638 | Imagen | Catálogo
1045369 | MC 1,5/ 8-ST-3,81 BU BD:IO8 | Conector para placa de circuito impreso | Conector de placa de circuito impreso, sección nominal: 1,5 mm², color: azul, corriente nominal: 8 A, tensión nominal (III/2): 160 V, superficie de contacto: Sn, tipo de conexión del contacto: Hembra, número de potenciales: 8, número de filas: 1, número de polos: 8, número de conexiones: 8, familia de artículos: MC 1,5/..-ST, paso: 3,81 mm, tipo de conexión: Conexión por tornillo con cápsula de tracción, forma de sujeción de tornillos: L Ranura longitudinal, dirección de conexión conductor/placa de circuito impreso: 0 °, sistema enchufable: COMBICON MC 1,5, bloqueo: sin, tipo de sujeción: sin, tipo de embalaje: empaquetado en caja | 770.04 | 100 | AA | PCB Connectors (PCC) | AAB | AABABA | 50 | 50 | NO | PC | F | 6,06 | G | 92 | 78 | 114 | MM | 4055626633558 | 85366990 | DE | EC002638 | Imagen | Catálogo
1717229 | MC 1,5/ 8-ST-3,81 CN BDX40.13B | Conector para placa de circuito impreso | Conector de placa de circuito impreso, sección nominal: 1,5 mm², color: verde, corriente nominal: 8 A, tensión nominal (III/2): 160 V, superficie de contacto: Sn, tipo de conexión del contacto: Hembra, número de potenciales: 8, número de filas: 1, número de polos: 8, número de conexiones: 8, familia de artículos: MC 1,5/..-ST, paso: 3,81 mm, tipo de conexión: Conexión por tornillo con cápsula de tracción, forma de sujeción de tornillos: L Ranura longitudinal, dirección de conexión conductor/placa de circuito impreso: 0 °, sistema enchufable: COMBICON MC 1,5, bloqueo: sin, tipo de sujeción: sin, tipo de embalaje: empaquetado en caja | 800.01 | 100 | AA | PCB Connectors (PCC) | AAB | AABABA | 50 | 100 | NO | PC |  | 6,09 | G | 92 | 78 | 114 | MM | 4055626505732 | 85366990 | DE | EC002638 | Imagen | Catálogo
1707754 | MC 1,5/ 8-ST-3,81 CN1 BD:X86 | Conector para placa de circuito impreso | Conector de placa de circuito impreso, sección nominal: 1,5 mm², color: verde, corriente nominal: 8 A, tensión nominal (III/2): 160 V, superficie de contacto: Sn, tipo de conexión del contacto: Hembra, número de potenciales: 8, número de filas: 1, número de polos: 8, número de conexiones: 8, familia de artículos: MC 1,5/..-ST, paso: 3,81 mm, tipo de conexión: Conexión por tornillo con cápsula de tracción, forma de sujeción de tornillos: L Ranura longitudinal, dirección de conexión conductor/placa de circuito impreso: 0 °, sistema enchufable: COMBICON MC 1,5, bloqueo: sin, tipo de sujeción: sin, tipo de embalaje: empaquetado en caja | 780.97 | 100 | AA | PCB Connectors (PCC) | AAB | AABABA | 50 | 50 | NO | PC | F | 6,21 | G | 92 | 78 | 114 | MM | 4046356945820 | 85366990 | DE | EC002638 | Imagen | Catálogo
1755415 | MC 1,5/ 8-ST-3,81 CN1,8 BDNZX2 | Conector para placa de circuito impreso | Conector de placa de circuito impreso, sección nominal: 1,5 mm², color: verde, corriente nominal: 8 A, tensión nominal (III/2): 160 V, superficie de contacto: Sn, tipo de conexión del contacto: Hembra, número de potenciales: 8, número de filas: 1, número de polos: 8, número de conexiones: 8, familia de artículos: MC 1,5/..-ST, paso: 3,81 mm, tipo de conexión: Conexión por tornillo con cápsula de tracción, forma de sujeción de tornillos: L Ranura longitudinal, dirección de conexión conductor/placa de circuito impreso: 0 °, sistema enchufable: COMBICON MC 1,5, bloqueo: sin, tipo de sujeción: sin, tipo de embalaje: empaquetado en caja | 810.94 | 100 | AA | PCB Connectors (PCC) | AAB | AABABA | 50 | 50 | NO | PC | F | 6,02 | G | 92 | 78 | 114 | MM | 4046356333092 | 85366990 | DE | EC002638 | Imagen | Catálogo
1755402 | MC 1,5/ 8-ST-3,81 CN2,7 BDNZX1 | Conector para placa de circuito impreso | Conector de placa de circuito impreso, sección nominal: 1,5 mm², color: verde, corriente nominal: 8 A, tensión nominal (III/2): 160 V, superficie de contacto: Sn, tipo de conexión del contacto: Hembra, número de potenciales: 8, número de filas: 1, número de polos: 8, número de conexiones: 8, familia de artículos: MC 1,5/..-ST, paso: 3,81 mm, tipo de conexión: Conexión por tornillo con cápsula de tracción, forma de sujeción de tornillos: L Ranura longitudinal, dirección de conexión conductor/placa de circuito impreso: 0 °, sistema enchufable: COMBICON MC 1,5, bloqueo: sin, tipo de sujeción: sin, tipo de embalaje: empaquetado en caja | 810.94 | 100 | AA | PCB Connectors (PCC) | AAB | AABABA | 50 | 50 | NO | PC | F | 6,04 | G | 92 | 78 | 114 | MM | 4046356333078 | 85366990 | DE | EC002638 | Imagen | Catálogo
1894231 | MC 1,5/ 8-ST-3,81 GY | Conector para placa de circuito impreso | Conector de placa de circuito impreso, sección nominal: 1,5 mm², color: gris, corriente nominal: 8 A, tensión nominal (III/2): 160 V, superficie de contacto: Sn, tipo de conexión del contacto: Hembra, número de potenciales: 8, número de filas: 1, número de polos: 8, número de conexiones: 8, familia de artículos: MC 1,5/..-ST, paso: 3,81 mm, tipo de conexión: Conexión por tornillo con cápsula de tracción, forma de sujeción de tornillos: L Ranura longitudinal, dirección de conexión conductor/placa de circuito impreso: 0 °, disposición de pines: Disposición de pines triple lineal, sistema enchufable: COMBICON MC 1,5, bloqueo: sin, tipo de sujeción: sin, tipo de embalaje: empaquetado en caja | 703.39 | 100 | AA | PCB Connectors (PCC) | AAB | AABABA | 50 | 50 | NO | PC |  | 6,08 | G | 92 | 76 | 113 | MM | 4017918389833 | 85366990 | DE | EC002638 | Imagen | Catálogo
1933545 | MC 1,5/ 8-ST-3,81 GY BD:1-8 | Conector para placa de circuito impreso | Conector de placa de circuito impreso, sección nominal: 1,5 mm², color: gris, corriente nominal: 8 A, tensión nominal (III/2): 160 V, superficie de contacto: Sn, tipo de conexión del contacto: Hembra, número de potenciales: 8, número de filas: 1, número de polos: 8, número de conexiones: 8, familia de artículos: MC 1,5/..-ST, paso: 3,81 mm, tipo de conexión: Conexión por tornillo con cápsula de tracción, forma de sujeción de tornillos: L Ranura longitudinal, dirección de conexión conductor/placa de circuito impreso: 0 °, disposición de pines: Disposición de pines triple lineal, sistema enchufable: COMBICON MC 1,5, bloqueo: sin, tipo de sujeción: sin, tipo de embalaje: empaquetado en caja | 751 | 100 | AA | PCB Connectors (PCC) | AAB | AABABA | 50 | 50 | NO | PC |  | 6,39 | G | 92 | 78 | 114 | MM | 4017918887216 | 85366990 | DE | EC002638 | Imagen | Catálogo
1973534 | MC 1,5/ 8-ST-3,81 GY BD:1-8Q | Conector para placa de circuito impreso | Conector de placa de circuito impreso, sección nominal: 1,5 mm², color: gris, corriente nominal: 8 A, tensión nominal (III/2): 160 V, superficie de contacto: Sn, tipo de conexión del contacto: Hembra, número de potenciales: 8, número de filas: 1, número de polos: 8, número de conexiones: 8, familia de artículos: MC 1,5/..-ST, paso: 3,81 mm, tipo de conexión: Conexión por tornillo con cápsula de tracción, forma de sujeción de tornillos: L Ranura longitudinal, dirección de conexión conductor/placa de circuito impreso: 0 °, disposición de pines: Disposición de pines triple lineal, sistema enchufable: COMBICON MC 1,5, bloqueo: sin, tipo de sujeción: sin, tipo de embalaje: empaquetado en caja | 770.04 | 100 | AA | PCB Connectors (PCC) | AAB | AABABA | 50 | 50 | NO | PC | F | 6,02 | G | 92 | 78 | 114 | MM | 4017918944742 | 85366990 | DE | EC002638 | Imagen | Catálogo
1936940 | MC 1,5/ 8-ST-3,81 GY BD:27-34 | Conector para placa de circuito impreso | Conector de placa de circuito impreso, sección nominal: 1,5 mm², color: gris, corriente nominal: 8 A, tensión nominal (III/2): 160 V, superficie de contacto: Sn, tipo de conexión del contacto: Hembra, número de potenciales: 8, número de filas: 1, número de polos: 8, número de conexiones: 8, familia de artículos: MC 1,5/..-ST, paso: 3,81 mm, tipo de conexión: Conexión por tornillo con cápsula de tracción, forma de sujeción de tornillos: L Ranura longitudinal, dirección de conexión conductor/placa de circuito impreso: 0 °, disposición de pines: Disposición de pines triple lineal, sistema enchufable: COMBICON MC 1,5, bloqueo: sin, tipo de sujeción: sin, tipo de embalaje: empaquetado en caja | 751 | 100 | AA | PCB Connectors (PCC) | AAB | AABABA | 50 | 1000 | NO | PC | F | 6,00 | G | 92 | 78 | 114 | MM | 4017918730123 | 85366990 | DE | EC002638 | Imagen | Catálogo
1936937 | MC 1,5/ 8-ST-3,81 GY BD:35-42 | Conector para placa de circuito impreso | Conector de placa de circuito impreso, sección nominal: 1,5 mm², color: gris, corriente nominal: 8 A, tensión nominal (III/2): 160 V, superficie de contacto: Sn, tipo de conexión del contacto: Hembra, número de potenciales: 8, número de filas: 1, número de polos: 8, número de conexiones: 8, familia de artículos: MC 1,5/..-ST, paso: 3,81 mm, tipo de conexión: Conexión por tornillo con cápsula de tracción, forma de sujeción de tornillos: L Ranura longitudinal, dirección de conexión conductor/placa de circuito impreso: 0 °, disposición de pines: Disposición de pines triple lineal, sistema enchufable: COMBICON MC 1,5, bloqueo: sin, tipo de sujeción: sin, tipo de embalaje: empaquetado en caja | 751 | 100 | AA | PCB Connectors (PCC) | AAB | AABABA | 50 | 1000 | NO | PC | F | 6,02 | G | 92 | 78 | 114 | MM | 4017918730116 | 85366990 | DE | EC002638 | Imagen | Catálogo
1936966 | MC 1,5/ 8-ST-3,81 GY BD19-12SO | Conector para placa de circuito impreso | Conector de placa de circuito impreso, sección nominal: 1,5 mm², color: gris, corriente nominal: 8 A, tensión nominal (III/2): 160 V, superficie de contacto: Sn, tipo de conexión del contacto: Hembra, número de potenciales: 8, número de filas: 1, número de polos: 8, número de conexiones: 8, familia de artículos: MC 1,5/..-ST, paso: 3,81 mm, tipo de conexión: Conexión por tornillo con cápsula de tracción, forma de sujeción de tornillos: L Ranura longitudinal, dirección de conexión conductor/placa de circuito impreso: 0 °, disposición de pines: Disposición de pines triple lineal, sistema enchufable: COMBICON MC 1,5, bloqueo: sin, tipo de sujeción: sin, tipo de embalaje: empaquetado en caja | 751 | 100 | AA | PCB Connectors (PCC) | AAB | AABABA | 50 | 1000 | NO | PC | F | 6,01 | G | 92 | 78 | 114 | MM | 4017918730130 | 85366990 | DE | EC002638 | Imagen | Catálogo
1753983 | MC 1,5/ 8-ST-3,81 GYBD:8-1 CN6 | Conector para placa de circuito impreso | Conector de placa de circuito impreso, sección nominal: 1,5 mm², color: gris, corriente nominal: 8 A, tensión nominal (III/2): 160 V, superficie de contacto: Sn, tipo de conexión del contacto: Hembra, número de potenciales: 8, número de filas: 1, número de polos: 8, número de conexiones: 8, familia de artículos: MC 1,5/..-ST, paso: 3,81 mm, tipo de conexión: Conexión por tornillo con cápsula de tracción, forma de sujeción de tornillos: L Ranura longitudinal, dirección de conexión conductor/placa de circuito impreso: 0 °, sistema enchufable: COMBICON MC 1,5, bloqueo: sin, tipo de sujeción: sin, tipo de embalaje: empaquetado en caja | 780.97 | 100 | AA | PCB Connectors (PCC) | AAB | AABABA | 50 | 50 | NO | PC |  | 6,20 | G | 92 | 78 | 114 | MM | 4046356336987 | 85366990 | DE | EC002638 | Imagen | Catálogo
1960592 | MC 1,5/ 8-ST-3,81 GYBD8-1SOCP4 | Conector para placa de circuito impreso | Conector de placa de circuito impreso, sección nominal: 1,5 mm², color: gris, corriente nominal: 8 A, tensión nominal (III/2): 160 V, superficie de contacto: Sn, tipo de conexión del contacto: Hembra, número de potenciales: 8, número de filas: 1, número de polos: 8, número de conexiones: 8, familia de artículos: MC 1,5/..-ST, paso: 3,81 mm, tipo de conexión: Conexión por tornillo con cápsula de tracción, forma de sujeción de tornillos: L Ranura longitudinal, dirección de conexión conductor/placa de circuito impreso: 0 °, sistema enchufable: COMBICON MC 1,5, bloqueo: sin, tipo de sujeción: sin, tipo de embalaje: empaquetado en caja | 780.97 | 100 | AA | PCB Connectors (PCC) | AAB | AABABA | 50 | 50 | NO | PC |  | 6,18 | G | 92 | 78 | 114 | MM | 4017918901141 | 85366990 | DE | EC002638 | Imagen | Catálogo
1960589 | MC 1,5/ 8-ST-3,81 GYBD8-1SOCP5 | Conector para placa de circuito impreso | Conector de placa de circuito impreso, sección nominal: 1,5 mm², color: gris, corriente nominal: 8 A, tensión nominal (III/2): 160 V, superficie de contacto: Sn, tipo de conexión del contacto: Hembra, número de potenciales: 8, número de filas: 1, número de polos: 8, número de conexiones: 8, familia de artículos: MC 1,5/..-ST, paso: 3,81 mm, tipo de conexión: Conexión por tornillo con cápsula de tracción, forma de sujeción de tornillos: L Ranura longitudinal, dirección de conexión conductor/placa de circuito impreso: 0 °, sistema enchufable: COMBICON MC 1,5, bloqueo: sin, tipo de sujeción: sin, tipo de embalaje: empaquetado en caja | 780.97 | 100 | AA | PCB Connectors (PCC) | AAB | AABABA | 50 | 1000 | NO | PC |  | 6,17 | G | 91 | 76 | 113 | MM | 4017918901189 | 85366990 | DE | EC002638 | Imagen | Catálogo
1960628 | MC 1,5/ 8-ST-3,81 GYBD8-1SOCP7 | Conector para placa de circuito impreso | Conector de placa de circuito impreso, sección nominal: 1,5 mm², color: gris, corriente nominal: 8 A, tensión nominal (III/2): 160 V, superficie de contacto: Sn, tipo de conexión del contacto: Hembra, número de potenciales: 8, número de filas: 1, número de polos: 8, número de conexiones: 8, familia de artículos: MC 1,5/..-ST, paso: 3,81 mm, tipo de conexión: Conexión por tornillo con cápsula de tracción, forma de sujeción de tornillos: L Ranura longitudinal, dirección de conexión conductor/placa de circuito impreso: 0 °, sistema enchufable: COMBICON MC 1,5, bloqueo: sin, tipo de sujeción: sin, tipo de embalaje: empaquetado en caja | 780.97 | 100 | AA | PCB Connectors (PCC) | AAB | AABABA | 50 | 1000 | NO | PC | F | 6,04 | G | 92 | 78 | 114 | MM | 4017918901165 | 85366990 | DE | EC002638 | Imagen | Catálogo
1960615 | MC 1,5/ 8-ST-3,81 GYBD8-1SOCP8 | Conector para placa de circuito impreso | Conector de placa de circuito impreso, sección nominal: 1,5 mm², color: gris, corriente nominal: 8 A, tensión nominal (III/2): 160 V, superficie de contacto: Sn, tipo de conexión del contacto: Hembra, número de potenciales: 8, número de filas: 1, número de polos: 8, número de conexiones: 8, familia de artículos: MC 1,5/..-ST, paso: 3,81 mm, tipo de conexión: Conexión por tornillo con cápsula de tracción, forma de sujeción de tornillos: L Ranura longitudinal, dirección de conexión conductor/placa de circuito impreso: 0 °, sistema enchufable: COMBICON MC 1,5, bloqueo: sin, tipo de sujeción: sin, tipo de embalaje: empaquetado en caja | 780.97 | 100 | AA | PCB Connectors (PCC) | AAB | AABABA | 50 | 1000 | NO | PC | F | 6,41 | G | 92 | 78 | 114 | MM | 4017918901158 | 85366990 | DE | EC002638 | Imagen | Catálogo
1766792 | MC 1,5/ 8-ST-3,81 OG | Conector para placa de circuito impreso | Conector de placa de circuito impreso, sección nominal: 1,5 mm², color: naranja, corriente nominal: 8 A, tensión nominal (III/2): 160 V, superficie de contacto: Sn, tipo de conexión del contacto: Hembra, número de potenciales: 8, número de filas: 1, número de polos: 8, número de conexiones: 8, familia de artículos: MC 1,5/..-ST, paso: 3,81 mm, tipo de conexión: Conexión por tornillo con cápsula de tracción, forma de sujeción de tornillos: L Ranura longitudinal, dirección de conexión conductor/placa de circuito impreso: 0 °, disposición de pines: Disposición de pines triple lineal, sistema enchufable: COMBICON MC 1,5, bloqueo: sin, tipo de sujeción: sin, tipo de embalaje: empaquetado en caja | 703.39 | 100 | AA | PCB Connectors (PCC) | AAB | AABABA | 50 | 50 | NO | PC |  | 6,06 | G | 93 | 77 | 112 | MM | 4046356433747 | 85366990 | DE | EC002638 | Imagen | Catálogo
1714554 | MC 1,5/ 8-ST-3,81 YE BD:PE-I06 | Conector para placa de circuito impreso | Conector de placa de circuito impreso, sección nominal: 1,5 mm², color: amarillo, corriente nominal: 8 A, tensión nominal (III/2): 160 V, superficie de contacto: Sn, tipo de conexión del contacto: Hembra, número de potenciales: 8, número de filas: 1, número de polos: 8, número de conexiones: 8, familia de artículos: MC 1,5/..-ST, paso: 3,81 mm, tipo de conexión: Conexión por tornillo con cápsula de tracción, forma de sujeción de tornillos: L Ranura longitudinal, dirección de conexión conductor/placa de circuito impreso: 0 °, sistema enchufable: COMBICON MC 1,5, bloqueo: sin, tipo de sujeción: sin, tipo de embalaje: empaquetado en caja | 770.04 | 100 | AA | PCB Connectors (PCC) | AAB | AABABA | 50 | 50 | NO | PC | F | 6,16 | G | 92 | 78 | 114 | MM | 4055626370408 | 85366990 | DE | EC002638 | Imagen | Catálogo
1817107 | MC 1,5/ 8-ST-3,81-LR | Conector para placa de circuito impreso | Conector de placa de circuito impreso, sección nominal: 1,5 mm², color: verde, corriente nominal: 8 A, tensión nominal (III/2): 160 V, superficie de contacto: Sn, tipo de conexión del contacto: Hembra, número de potenciales: 8, número de filas: 1, número de polos: 8, número de conexiones: 8, familia de artículos: MC 1,5/..-ST-LR, paso: 3,81 mm, tipo de conexión: Conexión por tornillo con cápsula de tracción, forma de sujeción de tornillos: L Ranura longitudinal, dirección de conexión conductor/placa de circuito impreso: 0 °, sistema enchufable: COMBICON MC 1,5, bloqueo: Bloqueo Lock and Release, tipo de sujeción: Palanca extractora Lock &amp; Release, tipo de embalaje: empaquetado en caja | 807.8 | 100 | AA | PCB Connectors (PCC) | AAB | AABABE | 50 | 50 | NO | PC |  | 6,62 | G | 92 | 78 | 114 | MM | 4046356754224 | 85366990 | DE | EC002638 | Imagen | Catálogo
1836134 | MC 1,5/ 8-ST-5,08 | Conector para placa de circuito impreso | Conector de placa de circuito impreso, sección nominal: 1,5 mm², color: verde, corriente nominal: 8 A, tensión nominal (III/2): 320 V, superficie de contacto: Sn, tipo de conexión del contacto: Hembra, número de potenciales: 8, número de filas: 1, número de polos: 8, número de conexiones: 8, familia de artículos: MC 1,5/..-ST, paso: 5,08 mm, tipo de conexión: Conexión por tornillo con cápsula de tracción, forma de sujeción de tornillos: L Ranura longitudinal, dirección de conexión conductor/placa de circuito impreso: 0 °, sistema enchufable: COMBICON MC 1,5, bloqueo: sin, tipo de sujeción: sin, tipo de embalaje: empaquetado en caja | 714.53 | 100 | AA | PCB Connectors (PCC) | AAB | AABACA | 50 | 50 | NO | PC |  | 6,45 | G | 92 | 76 | 114 | MM | 4017918111007 | 85366990 | IN | EC002638 | Imagen | Catálogo
1847181 | MC 1,5/ 8-STF-3,5 | Conector para placa de circuito impreso | Conector de placa de circuito impreso, sección nominal: 1,5 mm², color: verde, corriente nominal: 8 A, tensión nominal (III/2): 160 V, superficie de contacto: Sn, tipo de conexión del contacto: Hembra, número de potenciales: 8, número de filas: 1, número de polos: 8, número de conexiones: 8, familia de artículos: MC 1,5/..-STF, paso: 3,5 mm, tipo de conexión: Conexión por tornillo con cápsula de tracción, forma de sujeción de tornillos: L Ranura longitudinal, dirección de conexión conductor/placa de circuito impreso: 0 °, sistema enchufable: COMBICON MC 1,5, bloqueo: Bloqueo por tornillo, tipo de sujeción: Sujeción aérea (tornillo), tipo de embalaje: empaquetado en caja | 716.53 | 100 | AA | PCB Connectors (PCC) | AAB | AABAAB | 50 | 50 | NO | PC |  | 6,59 | G | 92 | 78 | 114 | MM | 4017918113483 | 85366990 | DE | EC002638 | Imagen | Catálogo
1751341 | MC 1,5/ 8-STF-3,5 BD:1-8 | Conector para placa de circuito impreso | Conector de placa de circuito impreso, sección nominal: 1,5 mm², color: verde, corriente nominal: 8 A, tensión nominal (III/2): 160 V, superficie de contacto: Sn, tipo de conexión del contacto: Hembra, número de potenciales: 8, número de filas: 1, número de polos: 8, número de conexiones: 8, familia de artículos: MC 1,5/..-STF, paso: 3,5 mm, tipo de conexión: Conexión por tornillo con cápsula de tracción, forma de sujeción de tornillos: L Ranura longitudinal, dirección de conexión conductor/placa de circuito impreso: 0 °, sistema enchufable: COMBICON MC 1,5, bloqueo: Bloqueo por tornillo, tipo de sujeción: Sujeción aérea (tornillo), tipo de embalaje: empaquetado en caja | 764.14 | 100 | AA | PCB Connectors (PCC) | AAB | AABAAB | 50 | 50 | NO | PC |  | 6,59 | G | 92 | 76 | 114 | MM | 4046356318389 | 85366990 | DE | EC002638 | Imagen | Catálogo
1135181 | MC 1,5/ 8-STF-3,5 BD:8-1SO | Conector para placa de circuito impreso | Conector de placa de circuito impreso, sección nominal: 1,5 mm², color: verde, corriente nominal: 8 A, tensión nominal (III/2): 160 V, superficie de contacto: Sn, tipo de conexión del contacto: Hembra, número de filas: 1, número de polos: 8, familia de artículos: MC 1,5/..-STF, paso: 3,5 mm, tipo de conexión: Conexión por tornillo con cápsula de tracción, forma de sujeción de tornillos: L Ranura longitudinal, dirección de conexión conductor/placa de circuito impreso: 0 °, sistema enchufable: COMBICON MC 1,5, bloqueo: Bloqueo por tornillo, tipo de sujeción: Sujeción aérea (tornillo), tipo de embalaje: empaquetado en caja | 764.14 | 100 | AA | PCB Connectors (PCC) | AAB | AABAAB | 50 | 1000 | NO | PC | F | 6,58 | G | 92 | 78 | 114 | MM | 4063151068301 | 85366990 | DE | EC002638 | Imagen | Catálogo
1954171 | MC 1,5/ 8-STF-3,5 BK | Conector para placa de circuito impreso | Conector de placa de circuito impreso, sección nominal: 1,5 mm², color: negro, corriente nominal: 8 A, tensión nominal (III/2): 160 V, superficie de contacto: Sn, tipo de conexión del contacto: Hembra, número de potenciales: 8, número de filas: 1, número de polos: 8, número de conexiones: 8, familia de artículos: MC 1,5/..-STF, paso: 3,5 mm, tipo de conexión: Conexión por tornillo con cápsula de tracción, forma de sujeción de tornillos: L Ranura longitudinal, dirección de conexión conductor/placa de circuito impreso: 0 °, sistema enchufable: COMBICON MC 1,5, bloqueo: Bloqueo por tornillo, tipo de sujeción: Sujeción aérea (tornillo), tipo de embalaje: empaquetado en caja | 716.53 | 100 | AA | PCB Connectors (PCC) | AAB | AABAAB | 50 | 50 | NO | PC |  | 6,60 | G | 63 | 78 | 115 | MM | 4017918896355 | 85366990 | DE | EC002638 | Imagen | Catálogo
1827761 | MC 1,5/ 8-STF-3,81 | Conector para placa de circuito impreso | Conector de placa de circuito impreso, sección nominal: 1,5 mm², color: verde, corriente nominal: 8 A, tensión nominal (III/2): 160 V, superficie de contacto: Sn, tipo de conexión del contacto: Hembra, número de potenciales: 8, número de filas: 1, número de polos: 8, número de conexiones: 8, familia de artículos: MC 1,5/..-STF, paso: 3,81 mm, tipo de conexión: Conexión por tornillo con cápsula de tracción, forma de sujeción de tornillos: L Ranura longitudinal, dirección de conexión conductor/placa de circuito impreso: 0 °, sistema enchufable: COMBICON MC 1,5, bloqueo: Bloqueo por tornillo, tipo de sujeción: Sujeción aérea (tornillo), tipo de embalaje: empaquetado en caja | 716.53 | 100 | AA | PCB Connectors (PCC) | AAB | AABABB | 50 | 50 | NO | PC |  | 7,05 | G | 92 | 78 | 114 | MM | 4017918050221 | 85366990 | DE | EC002638 | Imagen | Catálogo
1892945 | MC 1,5/ 8-STF-3,81 AU | Conector para placa de circuito impreso | Conector de placa de circuito impreso, sección nominal: 1,5 mm², color: verde, corriente nominal: 8 A, tensión nominal (III/2): 160 V, superficie de contacto: Au, tipo de conexión del contacto: Hembra, número de potenciales: 8, número de filas: 1, número de polos: 8, número de conexiones: 8, familia de artículos: MC 1,5/..-STF, paso: 3,81 mm, tipo de conexión: Conexión por tornillo con cápsula de tracción, forma de sujeción de tornillos: L Ranura longitudinal, dirección de conexión conductor/placa de circuito impreso: 0 °, sistema enchufable: COMBICON MC 1,5, bloqueo: Bloqueo por tornillo, tipo de sujeción: Sujeción aérea (tornillo), tipo de embalaje: empaquetado en caja | 1126.64 | 100 | AA | PCB Connectors (PCC) | AAB | AABABB | 50 | 50 | NO | PC | F | 7,00 | G | 92 | 78 | 114 | MM | 4017918377076 | 85366990 | DE | EC002638 | Imagen | Catálogo
1741458 | MC 1,5/ 8-STF-3,81 BD:1-8 | Conector para placa de circuito impreso | Conector de placa de circuito impreso, sección nominal: 1,5 mm², color: verde, corriente nominal: 8 A, tensión nominal (III/2): 160 V, superficie de contacto: Sn, tipo de conexión del contacto: Hembra, número de potenciales: 8, número de filas: 1, número de polos: 8, número de conexiones: 8, familia de artículos: MC 1,5/..-STF, paso: 3,81 mm, tipo de conexión: Conexión por tornillo con cápsula de tracción, forma de sujeción de tornillos: L Ranura longitudinal, dirección de conexión conductor/placa de circuito impreso: 0 °, sistema enchufable: COMBICON MC 1,5, bloqueo: Bloqueo por tornillo, tipo de sujeción: Sujeción aérea (tornillo), tipo de embalaje: empaquetado en caja | 764.14 | 100 | AA | PCB Connectors (PCC) | AAB | AABABB | 50 | 50 | NO | PC |  | 6,97 | G | 92 | 76 | 114 | MM | 4046356293891 | 85366990 | DE | EC002638 | Imagen | Catálogo
1701385 | MC 1,5/ 8-STF-3,81 BD:9-16 | Conector para placa de circuito impreso | Conector de placa de circuito impreso, sección nominal: 1,5 mm², color: verde, corriente nominal: 8 A, tensión nominal (III/2): 160 V, superficie de contacto: Sn, tipo de conexión del contacto: Hembra, número de potenciales: 8, número de filas: 1, número de polos: 8, número de conexiones: 8, familia de artículos: MC 1,5/..-STF, paso: 3,81 mm, tipo de conexión: Conexión por tornillo con cápsula de tracción, forma de sujeción de tornillos: L Ranura longitudinal, dirección de conexión conductor/placa de circuito impreso: 0 °, sistema enchufable: COMBICON MC 1,5, bloqueo: Bloqueo por tornillo, tipo de sujeción: Sujeción aérea (tornillo), tipo de embalaje: empaquetado en caja | 764.14 | 100 | AA | PCB Connectors (PCC) | AAB | AABABB | 50 | 50 | NO | PC | F | 6,97 | G | 92 | 78 | 114 | MM | 4046356529471 | 85366990 | DE | EC002638 | Imagen | Catálogo
1753718 | MC 1,5/ 8-STF-3,81 BD:RS-GND | Conector para placa de circuito impreso | Conector de placa de circuito impreso, sección nominal: 1,5 mm², color: verde, corriente nominal: 8 A, tensión nominal (III/2): 160 V, superficie de contacto: Sn, tipo de conexión del contacto: Hembra, número de potenciales: 8, número de filas: 1, número de polos: 8, número de conexiones: 8, familia de artículos: MC 1,5/..-STF, paso: 3,81 mm, tipo de conexión: Conexión por tornillo con cápsula de tracción, forma de sujeción de tornillos: L Ranura longitudinal, dirección de conexión conductor/placa de circuito impreso: 0 °, sistema enchufable: COMBICON MC 1,5, bloqueo: Bloqueo por tornillo, tipo de sujeción: Sujeción aérea (tornillo), tipo de embalaje: empaquetado en caja | 719.53 | 100 | AA | PCB Connectors (PCC) | AAB | AABABB | 50 | 50 | NO | PC | F | 6,89 | G | 92 | 78 | 114 | MM | 4046356324830 | 85366990 | DE | EC002638 | Imagen | Catálogo
1703382 | MC 1,5/ 8-STF-3,81 BK | Conector para placa de circuito impreso | Conector de placa de circuito impreso, sección nominal: 1,5 mm², color: negro, corriente nominal: 8 A, tensión nominal (III/2): 160 V, superficie de contacto: Sn, tipo de conexión del contacto: Hembra, número de potenciales: 8, número de filas: 1, número de polos: 8, número de conexiones: 8, familia de artículos: MC 1,5/..-STF, paso: 3,81 mm, tipo de conexión: Conexión por tornillo con cápsula de tracción, forma de sujeción de tornillos: L Ranura longitudinal, dirección de conexión conductor/placa de circuito impreso: 0 °, sistema enchufable: COMBICON MC 1,5, bloqueo: Bloqueo por tornillo, tipo de sujeción: Sujeción aérea (tornillo), tipo de embalaje: empaquetado en caja | 716.53 | 100 | AA | PCB Connectors (PCC) | AAB | AABABB | 50 | 50 | NO | PC |  | 6,77 | G | 92 | 76 | 113 | MM | 4046356649773 | 85366990 | DE | EC002638 | Imagen | Catálogo
1703251 | MC 1,5/ 8-STF-3,81 BK BDWH:QSO | Conector para placa de circuito impreso | Conector de placa de circuito impreso, sección nominal: 1,5 mm², color: negro, corriente nominal: 8 A, tensión nominal (III/2): 160 V, superficie de contacto: Sn, tipo de conexión del contacto: Hembra, número de potenciales: 8, número de filas: 1, número de polos: 8, número de conexiones: 8, familia de artículos: MC 1,5/..-STF, paso: 3,81 mm, tipo de conexión: Conexión por tornillo con cápsula de tracción, forma de sujeción de tornillos: L Ranura longitudinal, dirección de conexión conductor/placa de circuito impreso: 0 °, sistema enchufable: COMBICON MC 1,5, bloqueo: Bloqueo por tornillo, tipo de sujeción: Sujeción aérea (tornillo), tipo de embalaje: empaquetado en caja | 763.19 | 100 | AA | PCB Connectors (PCC) | AAB | AABABB | 50 | 50 | NO | PC | F | 6,92 | G | 92 | 78 | 114 | MM | 4046356651349 | 85366990 | DE | EC002638 | Imagen | Catálogo
1010157 | MC 1,5/ 8-STF-3,81 BU BD:-9Q | Conector para placa de circuito impreso | Conector de placa de circuito impreso, sección nominal: 1,5 mm², color: azul, corriente nominal: 8 A, tensión nominal (III/2): 160 V, superficie de contacto: Sn, tipo de conexión del contacto: Hembra, número de potenciales: 8, número de filas: 1, número de polos: 8, número de conexiones: 8, familia de artículos: MC 1,5/..-STF, paso: 3,81 mm, tipo de conexión: Conexión por tornillo con cápsula de tracción, forma de sujeción de tornillos: L Ranura longitudinal, dirección de conexión conductor/placa de circuito impreso: 0 °, sistema enchufable: COMBICON MC 1,5, bloqueo: Bloqueo por tornillo, tipo de sujeción: Sujeción aérea (tornillo), tipo de embalaje: empaquetado en caja | 764.12 | 100 | AA | PCB Connectors (PCC) | AAB | AABABB | 50 | 50 | NO | PC | F | 7,00 | G | 92 | 78 | 114 | MM | 4055626483818 | 85366990 | DE | EC002638 | Imagen | Catálogo
1847411 | MC 1,5/ 8-STF-5,08 | Conector para placa de circuito impreso | Conector de placa de circuito impreso, sección nominal: 1,5 mm², color: verde, corriente nominal: 8 A, tensión nominal (III/2): 320 V, superficie de contacto: Sn, tipo de conexión del contacto: Hembra, número de potenciales: 8, número de filas: 1, número de polos: 8, número de conexiones: 8, familia de artículos: MC 1,5/..-STF, paso: 5,08 mm, tipo de conexión: Conexión por tornillo con cápsula de tracción, forma de sujeción de tornillos: L Ranura longitudinal, dirección de conexión conductor/placa de circuito impreso: 0 °, sistema enchufable: COMBICON MC 1,5, bloqueo: Bloqueo por tornillo, tipo de sujeción: Sujeción aérea (tornillo), tipo de embalaje: empaquetado en caja | 727.67 | 100 | AA | PCB Connectors (PCC) | AAB | AABACD | 50 | 50 | NO | PC |  | 7,19 | G | 92 | 78 | 114 | MM | 4017918102678 | 85366990 | IN | EC002638 | Imagen | Catálogo
1765599 | MC 1,5/ 8-STZ3-3,5 | Conector para placa de circuito impreso | Conector de placa de circuito impreso, sección nominal: 1,5 mm², color: verde, corriente nominal: 8 A, tensión nominal (III/2): 160 V, superficie de contacto: Sn, tipo de conexión del contacto: Hembra, número de potenciales: 8, número de filas: 1, número de polos: 8, número de conexiones: 8, familia de artículos: MC 1,5/..-ST, paso: 3,5 mm, tipo de conexión: Conexión por tornillo con cápsula de tracción, forma de sujeción de tornillos: L Ranura longitudinal, dirección de conexión conductor/placa de circuito impreso: 0 °, sistema enchufable: COMBICON MC 1,5, bloqueo: sin, tipo de sujeción: sin, tipo de embalaje: empaquetado en caja, Ayuda de extracción (STZ3) | 845.03 | 100 | AA | PCB Connectors (PCC) | AAB | AABAAA | 50 | 50 | NO | PC |  | 6,64 | G | 98 | 117 | 100 | MM | 4046356437561 | 85366990 | DE | EC002638 | Imagen | Catálogo
1709146 | MC 1,5/ 8-STZ3-3,5 BK | Conector para placa de circuito impreso | Conector de placa de circuito impreso, sección nominal: 1,5 mm², color: negro, corriente nominal: 8 A, tensión nominal (III/2): 160 V, superficie de contacto: Sn, tipo de conexión del contacto: Hembra, número de potenciales: 8, número de filas: 1, número de polos: 8, número de conexiones: 8, familia de artículos: MC 1,5/..-ST, paso: 3,5 mm, tipo de conexión: Conexión por tornillo con cápsula de tracción, forma de sujeción de tornillos: L Ranura longitudinal, dirección de conexión conductor/placa de circuito impreso: 0 °, sistema enchufable: COMBICON MC 1,5, bloqueo: sin, tipo de sujeción: sin, tipo de embalaje: empaquetado en caja | 845.03 | 100 | AA | PCB Connectors (PCC) | AAB | AABAAA | 50 | 50 | NO | PC |  | 6,58 | G | 100 | 120 | 102 | MM | 4055626072982 | 85366990 | DE | EC002638 | Imagen | Catálogo
1767160 | MC 1,5/ 8-STZ3-3,5 GYNZX11T400 | Conector para placa de circuito impreso | Conector de placa de circuito impreso, sección nominal: 1,5 mm², color: gris, corriente nominal: 8 A, tensión nominal (III/2): 160 V, superficie de contacto: Sn, tipo de conexión del contacto: Hembra, número de potenciales: 8, número de filas: 1, número de polos: 8, número de conexiones: 8, familia de artículos: MC 1,5/..-ST, paso: 3,5 mm, tipo de conexión: Conexión por tornillo con cápsula de tracción, forma de sujeción de tornillos: L Ranura longitudinal, dirección de conexión conductor/placa de circuito impreso: 0 °, sistema enchufable: COMBICON MC 1,5, bloqueo: sin, tipo de sujeción: sin, tipo de embalaje: empaquetado en caja, Ayuda de extracción (STZ3) | 922.61 | 100 | AA | PCB Connectors (PCC) | AAB | AABAAA | 50 | 50 | NO | PC | F | 6,61 | G | 90 | 108 | 113 | MM | 4046356436427 | 85366990 | DE | EC002638 | Imagen | Catálogo
1768952 | MC 1,5/ 8-STZ3-3,81 | Conector para placa de circuito impreso | Conector de placa de circuito impreso, sección nominal: 1,5 mm², color: verde, corriente nominal: 8 A, tensión nominal (III/2): 160 V, superficie de contacto: Sn, tipo de conexión del contacto: Hembra, número de potenciales: 8, número de filas: 1, número de polos: 8, número de conexiones: 8, familia de artículos: MC 1,5/..-ST, paso: 3,81 mm, tipo de conexión: Conexión por tornillo con cápsula de tracción, forma de sujeción de tornillos: L Ranura longitudinal, dirección de conexión conductor/placa de circuito impreso: 0 °, sistema enchufable: COMBICON MC 1,5, bloqueo: sin, tipo de sujeción: sin, tipo de embalaje: empaquetado en caja, Ayuda de extracción (STZ3) | 845.03 | 100 | AA | PCB Connectors (PCC) | AAB | AABABA | 50 | 50 | NO | PC |  | 6,91 | G | 100 | 120 | 102 | MM | 4046356446679 | 85366990 | DE | EC002638 | Imagen | Catálogo
1767322 | MC 1,5/ 8-STZ3-3,81 GY BD:1-8 | Conector para placa de circuito impreso | Conector de placa de circuito impreso, sección nominal: 1,5 mm², color: gris, corriente nominal: 8 A, tensión nominal (III/2): 160 V, superficie de contacto: Sn, tipo de conexión del contacto: Hembra, número de potenciales: 8, número de filas: 1, número de polos: 8, número de conexiones: 8, familia de artículos: MC 1,5/..-ST, paso: 3,81 mm, tipo de conexión: Conexión por tornillo con cápsula de tracción, forma de sujeción de tornillos: L Ranura longitudinal, dirección de conexión conductor/placa de circuito impreso: 0 °, sistema enchufable: COMBICON MC 1,5, bloqueo: sin, tipo de sujeción: sin, tipo de embalaje: empaquetado en caja, Ayuda de extracción (STZ3) | 911.68 | 100 | AA | PCB Connectors (PCC) | AAB | AABABA | 50 | 50 | NO | PC | F | 7,09 | G | 100 | 120 | 102 | MM | 4046356436991 | 85366990 | DE | EC002638 | Imagen | Catálogo
1765162 | MC 1,5/ 8-STZ3-3,81 GY NZ:3644 | Conector para placa de circuito impreso | Conector de placa de circuito impreso, sección nominal: 1,5 mm², color: gris, corriente nominal: 8 A, tensión nominal (III/2): 160 V, superficie de contacto: Sn, tipo de conexión del contacto: Hembra, número de potenciales: 8, número de filas: 1, número de polos: 8, número de conexiones: 8, familia de artículos: MC 1,5/..-ST, paso: 3,81 mm, tipo de conexión: Conexión por tornillo con cápsula de tracción, forma de sujeción de tornillos: L Ranura longitudinal, dirección de conexión conductor/placa de circuito impreso: 0 °, sistema enchufable: COMBICON MC 1,5, bloqueo: sin, tipo de sujeción: sin, tipo de embalaje: empaquetado en caja, Ayuda de extracción (STZ3) | 952.58 | 100 | AA | PCB Connectors (PCC) | AAB | AABABG | 50 | 50 | NO | PC | F | 7,14 | G | 100 | 120 | 102 | MM | 4046356438087 | 85366990 | DE | EC002638 | Imagen | Catálogo
1765531 | MC 1,5/ 8-STZ3-3,81 GY NZX104 | Conector para placa de circuito impreso | Conector de placa de circuito impreso, sección nominal: 1,5 mm², color: gris, corriente nominal: 8 A, tensión nominal (III/2): 160 V, superficie de contacto: Sn, tipo de conexión del contacto: Hembra, número de potenciales: 8, número de filas: 1, número de polos: 8, número de conexiones: 8, familia de artículos: MC 1,5/..-ST, paso: 3,81 mm, tipo de conexión: Conexión por tornillo con cápsula de tracción, forma de sujeción de tornillos: L Ranura longitudinal, dirección de conexión conductor/placa de circuito impreso: 0 °, sistema enchufable: COMBICON MC 1,5, bloqueo: sin, tipo de sujeción: sin, tipo de embalaje: empaquetado en caja, Ayuda de extracción (STZ3) | 952.58 | 100 | AA | PCB Connectors (PCC) | AAB | AABABG | 50 | 50 | NO | PC | F | 7,09 | G | 90 | 108 | 113 | MM | 4046356437554 | 85366990 | DE | EC002638 | Imagen | Catálogo
1766129 | MC 1,5/ 8-STZ3-3,81GYNZ481-EB1 | Conector para placa de circuito impreso | Conector de placa de circuito impreso, sección nominal: 1,5 mm², color: gris, corriente nominal: 8 A, tensión nominal (III/2): 160 V, superficie de contacto: Sn, tipo de conexión del contacto: Hembra, número de potenciales: 8, número de filas: 1, número de polos: 8, número de conexiones: 8, familia de artículos: MC 1,5/..-ST, paso: 3,81 mm, tipo de conexión: Conexión por tornillo con cápsula de tracción, forma de sujeción de tornillos: L Ranura longitudinal, dirección de conexión conductor/placa de circuito impreso: 0 °, sistema enchufable: COMBICON MC 1,5, bloqueo: sin, tipo de sujeción: sin, tipo de embalaje: empaquetado en caja, Ayuda de extracción (STZ3) | 922.61 | 100 | AA | PCB Connectors (PCC) | AAB | AABABG | 50 | 50 | NO | PC | F | 7,08 | G | 100 | 120 | 102 | MM | 4046356437479 | 85366990 | DE | EC002638 | Imagen | Catálogo
1765159 | MC 1,5/ 8-STZ3-3,81GYNZC100106 | Conector para placa de circuito impreso | Conector de placa de circuito impreso, sección nominal: 1,5 mm², color: gris, corriente nominal: 8 A, tensión nominal (III/2): 160 V, superficie de contacto: Sn, tipo de conexión del contacto: Hembra, número de potenciales: 8, número de filas: 1, número de polos: 8, número de conexiones: 8, familia de artículos: MC 1,5/..-ST, paso: 3,81 mm, tipo de conexión: Conexión por tornillo con cápsula de tracción, forma de sujeción de tornillos: L Ranura longitudinal, dirección de conexión conductor/placa de circuito impreso: 0 °, sistema enchufable: COMBICON MC 1,5, bloqueo: sin, tipo de sujeción: sin, tipo de embalaje: empaquetado en caja, Ayuda de extracción (STZ3) | 922.61 | 100 | AA | PCB Connectors (PCC) | AAB | AABABG | 50 | 50 | NO | PC |  | 7,07 | G | 100 | 120 | 102 | MM | 4046356438094 | 85366990 | DE | EC002638 | Imagen | Catálogo
1844281 | MC 1,5/ 9-G-3,5 | Carcasa de base para placa de circuito impreso | Carcasa base placa de circuito impreso, sección nominal: 1,5 mm², color: verde, corriente nominal: 8 A, tensión nominal (III/2): 160 V, superficie de contacto: Sn, tipo de conexión del contacto: Macho, número de potenciales: 9, número de filas: 1, número de polos: 9, número de conexiones: 9, familia de artículos: MC 1,5/..-G, paso: 3,5 mm, forma de sujeción de tornillos: L Ranura longitudinal, montaje: Soldadura por ola, disposición de pines: Disposición de pines lineal, longitud del pin [P]: 3,4 mm, número de pines de soldadura por potencial: 1, sistema enchufable: COMBICON MC 1,5, Orientación de la cara enchufable: Estándar, bloqueo: sin, tipo de sujeción: sin, tipo de embalaje: empaquetado en caja | 275.09 | 100 | AA | PCB Connectors (PCC) | AAB | AABSAA | 100 | 100 | NO | PC |  | 2,42 | G | 90 | 108 | 113 | MM | 4017918113322 | 85366930 | DE | EC002637 | Imagen | Catálogo
1727045 | MC 1,5/ 9-G-3,5 BK | Carcasa de base para placa de circuito impreso | Carcasa base placa de circuito impreso, sección nominal: 1,5 mm², color: negro, corriente nominal: 8 A, tensión nominal (III/2): 160 V, superficie de contacto: Sn, tipo de conexión del contacto: Macho, número de potenciales: 9, número de filas: 1, número de polos: 9, número de conexiones: 9, familia de artículos: MC 1,5/..-G, paso: 3,5 mm, montaje: Soldadura por ola, disposición de pines: Disposición de pines lineal, longitud del pin [P]: 3,4 mm, número de pines de soldadura por potencial: 1, sistema enchufable: COMBICON MC 1,5, Orientación de la cara enchufable: Estándar, bloqueo: sin, tipo de sujeción: sin, tipo de embalaje: empaquetado en caja | 275.09 | 100 | AA | PCB Connectors (PCC) | AAB | AABSAA | 100 | 100 | NO | PC |  | 2,43 | G | 60 | 76 | 113 | MM | 4046356133265 | 85366930 | DE | EC002637 | Imagen | Catálogo
1709403 | MC 1,5/ 9-G-3,5 BU | Carcasa de base para placa de circuito impreso | Carcasa base placa de circuito impreso, sección nominal: 1,5 mm², color: azul, corriente nominal: 8 A, tensión nominal (III/2): 160 V, superficie de contacto: Sn, tipo de conexión del contacto: Macho, número de potenciales: 9, número de filas: 1, número de polos: 9, número de conexiones: 9, familia de artículos: MC 1,5/..-G, paso: 3,5 mm, montaje: Soldadura por ola, disposición de pines: Disposición de pines lineal, longitud del pin [P]: 3,4 mm, número de pines de soldadura por potencial: 1, sistema enchufable: COMBICON MC 1,5, Orientación de la cara enchufable: Estándar, bloqueo: sin, tipo de sujeción: sin, tipo de embalaje: empaquetado en caja | 275.09 | 100 | AA | PCB Connectors (PCC) | AAB | AABSAA | 100 | 100 | NO | PC | F | 2,49 | G | 63 | 78 | 115 | MM | 4046356072625 | 85366930 | DE | EC002637 | Imagen | Catálogo
1371436 | MC 1,5/ 9-G-3,5 GY | Carcasa de base para placa de circuito impreso | Carcasa base placa de circuito impreso, sección nominal: 1,5 mm², color: gris, corriente nominal: 8 A, tensión nominal (III/2): 160 V, superficie de contacto: Sn, tipo de conexión del contacto: Macho, número de filas: 1, número de polos: 9, forma de sujeción de tornillos: L Ranura longitudinal, montaje: Soldadura por ola, disposición de pines: Disposición de pines lineal, longitud del pin [P]: 3,4 mm, número de pines de soldadura por potencial: 1, sistema enchufable: COMBICON MC 1,5, Orientación de la cara enchufable: Estándar, bloqueo: sin, tipo de sujeción: sin, tipo de embalaje: empaquetado en caja | 275.09 | 100 | AA | PCB Connectors (PCC) | AAB | AABSAA | 100 | 100 | NO | PC | F | 2,38 | G | 90 | 108 | 113 | MM | 4063151789831 | 85366930 | DE | EC002637 | Imagen | Catálogo
1789083 | MC 1,5/ 9-G-3,5 P14 THR | Carcasa de base para placa de circuito impreso | Carcasa base placa de circuito impreso, sección nominal: 1,5 mm², color: negro, corriente nominal: 8 A, tensión nominal (III/2): 160 V, superficie de contacto: Sn, tipo de conexión del contacto: Macho, número de potenciales: 9, número de filas: 1, número de polos: 9, número de conexiones: 9, familia de artículos: MC 1,5/..-G-THR, paso: 3,5 mm, montaje: Soldadura THR/soldadura por ola, disposición de pines: Disposición de pines lineal, longitud del pin [P]: 1,4 mm, número de pines de soldadura por potencial: 1, sistema enchufable: COMBICON MC 1,5, Orientación de la cara enchufable: Estándar, bloqueo: sin, tipo de sujeción: sin, tipo de embalaje: empaquetado en caja | 288.81 | 100 | AA | PCB Connectors (PCC) | AAB | AABTAB | 100 | 100 | NO | PC |  | 2,07 | G | 86 | 73 | 109 | MM | 4046356611091 | 85366930 | DE | EC002637 | Imagen | Catálogo
1788864 | MC 1,5/ 9-G-3,5 P20 THR | Carcasa de base para placa de circuito impreso | Carcasa base placa de circuito impreso, sección nominal: 1,5 mm², color: negro, corriente nominal: 8 A, tensión nominal (III/2): 160 V, superficie de contacto: Sn, tipo de conexión del contacto: Macho, número de potenciales: 9, número de filas: 1, número de polos: 9, número de conexiones: 9, familia de artículos: MC 1,5/..-G-THR, paso: 3,5 mm, montaje: Soldadura THR/soldadura por ola, disposición de pines: Disposición de pines lineal, longitud del pin [P]: 2 mm, número de pines de soldadura por potencial: 1, sistema enchufable: COMBICON MC 1,5, Orientación de la cara enchufable: Estándar, bloqueo: sin, tipo de sujeción: sin, tipo de embalaje: empaquetado en caja | 288.81 | 100 | AA | PCB Connectors (PCC) | AAB | AABTAB | 100 | 100 | NO | PC |  | 2,22 | G | 86 | 73 | 109 | MM | 4046356612043 | 85366930 | DE | EC002637 | Imagen | Catálogo
1788877 | MC 1,5/ 9-G-3,5 P20 THRR56 | Carcasa de base para placa de circuito impreso | Carcasa base placa de circuito impreso, sección nominal: 1,5 mm², color: negro, corriente nominal: 8 A, tensión nominal (III/2): 160 V, superficie de contacto: Sn, tipo de conexión del contacto: Macho, número de potenciales: 9, número de filas: 1, número de polos: 9, número de conexiones: 9, familia de artículos: MC 1,5/..-G-THR, paso: 3,5 mm, montaje: Soldadura THR/soldadura por ola, disposición de pines: Disposición de pines lineal, longitud del pin [P]: 2 mm, número de pines de soldadura por potencial: 1, sistema enchufable: COMBICON MC 1,5, Orientación de la cara enchufable: Estándar, bloqueo: sin, tipo de sujeción: sin, tipo de embalaje: Correa de 56 mm de ancho | 339.38 | 100 | AA | PCB Connectors (PCC) | AAB | AABTAB | 470 | 470 | NO | PC |  | 3,17 | G | 91 | 181 | 114 | MM | 4046356611831 | 85366930 | DE | EC002637 | Imagen | Catálogo
1788644 | MC 1,5/ 9-G-3,5 P26 THR | Carcasa de base para placa de circuito impreso | Carcasa base placa de circuito impreso, sección nominal: 1,5 mm², color: negro, corriente nominal: 8 A, tensión nominal (III/2): 160 V, superficie de contacto: Sn, tipo de conexión del contacto: Macho, número de potenciales: 9, número de filas: 1, número de polos: 9, número de conexiones: 9, familia de artículos: MC 1,5/..-G-THR, paso: 3,5 mm, montaje: Soldadura THR/soldadura por ola, disposición de pines: Disposición de pines lineal, longitud del pin [P]: 2,6 mm, número de pines de soldadura por potencial: 1, sistema enchufable: COMBICON MC 1,5, Orientación de la cara enchufable: Estándar, bloqueo: sin, tipo de sujeción: sin, tipo de embalaje: empaquetado en caja | 288.81 | 100 | AA | PCB Connectors (PCC) | AAB | AABTAB | 100 | 100 | NO | PC |  | 2,23 | G | 86 | 73 | 109 | MM | 4046356611718 | 85366930 | DE | EC002637 | Imagen | Catálogo
1300383 | MC 1,5/ 9-G-3,5 P26 THR CP3 | Carcasa de base para placa de circuito impreso | Carcasa base placa de circuito impreso, sección nominal: 1,5 mm², color: negro, corriente nominal: 8 A, tensión nominal (III/2): 160 V, superficie de contacto: Sn, tipo de conexión del contacto: Macho, número de filas: 1, número de polos: 9, familia de artículos: MC 1,5/..-G-THR, paso: 3,5 mm, montaje: Soldadura THR/soldadura por ola, disposición de pines: Disposición de pines lineal, longitud del pin [P]: 2 mm, número de pines de soldadura por potencial: 1, sistema enchufable: COMBICON MC 1,5, Orientación de la cara enchufable: Estándar, bloqueo: sin, tipo de sujeción: sin, tipo de embalaje: empaquetado en caja | 339.11 | 100 | AA | PCB Connectors (PCC) | AAB | AABTAB | 50 | 1000 | NO | PC | F | 2,25 | G | 60 | 77 | 113 | MM | 4063151544140 | 85366930 | DE | EC002637 | Imagen | Catálogo
1663324 | MC 1,5/ 9-G-3,5 P26 THR GY7035 | Carcasa de base para placa de circuito impreso | Carcasa de base para placa de circuito impreso | 291.39 | 100 | AA | PCB Connectors (PCC) | AAB | AABTAB | 50 | 200 | NO | PC |  | 2.216 | G | 0 | 0 | 0 |  | 4067923202108 | 85366930 | DE | EC002637 | Imagen | Catálogo
1788657 | MC 1,5/ 9-G-3,5 P26 THRR56 | Carcasa de base para placa de circuito impreso | Carcasa base placa de circuito impreso, sección nominal: 1,5 mm², color: negro, corriente nominal: 8 A, tensión nominal (III/2): 160 V, superficie de contacto: Sn, tipo de conexión del contacto: Macho, número de potenciales: 9, número de filas: 1, número de polos: 9, número de conexiones: 9, familia de artículos: MC 1,5/..-G-THR, paso: 3,5 mm, montaje: Soldadura THR/soldadura por ola, disposición de pines: Disposición de pines lineal, longitud del pin [P]: 2,6 mm, número de pines de soldadura por potencial: 1, sistema enchufable: COMBICON MC 1,5, Orientación de la cara enchufable: Estándar, bloqueo: sin, tipo de sujeción: sin, tipo de embalaje: Correa de 56 mm de ancho | 339.38 | 100 | AA | PCB Connectors (PCC) | AAB | AABTAB | 470 | 470 | NO | PC |  | 3,25 | G | 62 | 330 | 330 | MM | 4046356611602 | 85366930 | DE | EC002637 | Imagen | Catálogo
1102421 | MC 1,5/ 9-G-3,5 VPE250 | Carcasa de base para placa de circuito impreso | Carcasa base placa de circuito impreso, sección nominal: 1,5 mm², color: verde, corriente nominal: 8 A, tensión nominal (III/2): 160 V, superficie de contacto: Sn, tipo de conexión del contacto: Macho, número de filas: 1, número de polos: 9, familia de artículos: MC 1,5/..-G, paso: 3,5 mm, forma de sujeción de tornillos: L Ranura longitudinal, montaje: Soldadura por ola, disposición de pines: Disposición de pines lineal, longitud del pin [P]: 3,4 mm, número de pines de soldadura por potencial: 1, sistema enchufable: COMBICON MC 1,5, Orientación de la cara enchufable: Estándar, bloqueo: sin, tipo de sujeción: sin, tipo de embalaje: empaquetado en caja | 275.09 | 100 | AA | PCB Connectors (PCC) | AAB | AABSAA | 250 | 250 | NO | PC | F | 2,28 | G | 93 | 181 | 116 | MM | 4055626963402 | 85366930 | DE | EC002637 | Imagen | Catálogo
1788047 | MC 1,5/ 9-G-3,5-LR P20 THR | Carcasa de base para placa de circuito impreso | Carcasa base placa de circuito impreso, sección nominal: 1,5 mm², color: negro, corriente nominal: 8 A, tensión nominal (III/2): 160 V, superficie de contacto: Sn, tipo de conexión del contacto: Macho, número de filas: 1, número de polos: 9, familia de artículos: MC 1,5/..-G-LR-THR, paso: 3,5 mm, montaje: Soldar THR, disposición de pines: Disposición de pines lineal, longitud del pin [P]: 2 mm, número de pines de soldadura por potencial: 1, sistema enchufable: COMBICON MC 1,5, Orientación de la cara enchufable: Estándar, bloqueo: Bloqueo Lock and Release, tipo de sujeción: Palanca extractora Lock &amp; Release, tipo de embalaje: empaquetado en caja | 436.43 | 100 | AA | PCB Connectors (PCC) | AAB | AABTAH | 100 | 100 | NO | PC |  | 2,66 | G |  |  |  |  | 4067923406278 | 85366930 | DE | EC002637 |  | Catálogo
1731743 | MC 1,5/ 9-G-3,5-RN | Carcasa de base para placa de circuito impreso | Carcasa base placa de circuito impreso, sección nominal: 1,5 mm², color: verde, corriente nominal: 8 A, tensión nominal (III/2): 160 V, superficie de contacto: Sn, tipo de conexión del contacto: Macho, número de potenciales: 9, número de filas: 1, número de polos: 9, número de conexiones: 9, familia de artículos: MC 1,5/..-G-RN, paso: 3,5 mm, montaje: Soldadura por ola, disposición de pines: Disposición de pines lineal, longitud del pin [P]: 3,4 mm, número de pines de soldadura por potencial: 1, sistema enchufable: COMBICON FMC 1,5 - MCDN 1,5, Orientación de la cara enchufable: Estándar, bloqueo: Bloqueo por encaje, tipo de sujeción: Saliente de encaje, tipo de embalaje: empaquetado en caja | 277.55 | 100 | AA | PCB Connectors (PCC) | AAB | AABSAD | 100 | 100 | NO | PC |  | 2,45 | G | 60 | 78 | 114 | MM | 4046356159357 | 85366930 | IN | EC002637 | Imagen | Catálogo
1803345 | MC 1,5/ 9-G-3,81 | Carcasa de base para placa de circuito impreso | Carcasa base placa de circuito impreso, sección nominal: 1,5 mm², color: verde, corriente nominal: 8 A, tensión nominal (III/2): 160 V, superficie de contacto: Sn, tipo de conexión del contacto: Macho, número de potenciales: 9, número de filas: 1, número de polos: 9, número de conexiones: 9, familia de artículos: MC 1,5/..-G, paso: 3,81 mm, montaje: Soldadura por ola, disposición de pines: Disposición de pines lineal, longitud del pin [P]: 3,4 mm, número de pines de soldadura por potencial: 1, sistema enchufable: COMBICON MC 1,5, Orientación de la cara enchufable: Estándar, bloqueo: sin, tipo de sujeción: sin, tipo de embalaje: empaquetado en caja | 275.09 | 100 | AA | PCB Connectors (PCC) | AAB | AABSBA | 100 | 100 | NO | PC |  | 2,46 | G | 92 | 78 | 114 | MM | 4017918045654 | 85366930 | DE | EC002637 | Imagen | Catálogo
1923306 | MC 1,5/ 9-G-3,81 BG | Carcasa de base para placa de circuito impreso | Carcasa base placa de circuito impreso, sección nominal: 1,5 mm², color: beige, corriente nominal: 8 A, tensión nominal (III/2): 160 V, superficie de contacto: Sn, tipo de conexión del contacto: Macho, número de potenciales: 9, número de filas: 1, número de polos: 9, número de conexiones: 9, familia de artículos: MC 1,5/..-G, paso: 3,81 mm, montaje: Soldadura por ola, disposición de pines: Disposición de pines lineal, longitud del pin [P]: 3,4 mm, número de pines de soldadura por potencial: 1, sistema enchufable: COMBICON MC 1,5, Orientación de la cara enchufable: Estándar, bloqueo: sin, tipo de sujeción: sin, tipo de embalaje: empaquetado en caja | 275.09 | 100 | AA | PCB Connectors (PCC) | AAB | AABSBA | 100 | 100 | NO | PC | F | 2,58 | G | 63 | 78 | 115 | MM | 4017918487515 | 85366930 | DE | EC002637 | Imagen | Catálogo
1839720 | MC 1,5/ 9-G-3,81 BK | Carcasa de base para placa de circuito impreso | Carcasa base placa de circuito impreso, sección nominal: 1,5 mm², color: negro, corriente nominal: 8 A, tensión nominal (III/2): 160 V, superficie de contacto: Sn, tipo de conexión del contacto: Macho, número de potenciales: 9, número de filas: 1, número de polos: 9, número de conexiones: 9, familia de artículos: MC 1,5/..-G, paso: 3,81 mm, montaje: Soldadura por ola, disposición de pines: Disposición de pines lineal, longitud del pin [P]: 3,4 mm, número de pines de soldadura por potencial: 1, sistema enchufable: COMBICON MC 1,5, Orientación de la cara enchufable: Estándar, bloqueo: sin, tipo de sujeción: sin, tipo de embalaje: empaquetado en caja | 275.09 | 100 | AA | PCB Connectors (PCC) | AAB | AABSBA | 100 | 100 | NO | PC |  | 2,60 | G | 60 | 77 | 113 | MM | 4017918330538 | 85366930 | DE | EC002637 | Imagen | Catálogo
1883640 | MC 1,5/ 9-G-3,81 GY | Carcasa de base para placa de circuito impreso | Carcasa base placa de circuito impreso, sección nominal: 1,5 mm², color: gris, corriente nominal: 8 A, superficie de contacto: Sn, tipo de conexión del contacto: Macho, número de potenciales: 9, número de filas: 1, número de polos: 9, número de conexiones: 9, familia de artículos: MC 1,5/..-G, paso: 3,81 mm, montaje: Soldadura por ola, disposición de pines: Disposición de pines lineal, longitud del pin [P]: 3,4 mm, número de pines de soldadura por potencial: 1, sistema enchufable: COMBICON MC 1,5, Orientación de la cara enchufable: Estándar, bloqueo: sin, tipo de sujeción: sin, tipo de embalaje: empaquetado en caja | 275.09 | 100 | AA | PCB Connectors (PCC) | AAB | AABSBA | 100 | 100 | NO | PC | F | 2,55 | G | 63 | 78 | 115 | MM | 4017918361990 | 85366930 | DE | EC002637 | Imagen | Catálogo
1894561 | MC 1,5/ 9-G-3,81 GY NZ:480 | Carcasa de base para placa de circuito impreso | Carcasa base placa de circuito impreso, sección nominal: 1,5 mm², color: gris, corriente nominal: 8 A, superficie de contacto: Sn, tipo de conexión del contacto: Macho, número de potenciales: 9, número de filas: 1, número de polos: 9, número de conexiones: 9, familia de artículos: MC 1,5/..-G, paso: 3,81 mm, montaje: Soldadura por ola, disposición de pines: Disposición de pines lineal, longitud del pin [P]: 3,4 mm, número de pines de soldadura por potencial: 1, sistema enchufable: COMBICON MC 1,5, Orientación de la cara enchufable: Estándar, bloqueo: sin, tipo de sujeción: sin, tipo de embalaje: empaquetado en caja | 311.45 | 100 | AA | PCB Connectors (PCC) | AAB | AABSBA | 100 | 100 | NO | PC | F | 2,60 | G | 63 | 78 | 115 | MM | 4017918394066 | 85366930 | DE | EC002637 | Imagen | Catálogo
1900756 | MC 1,5/ 9-G-3,81 GYNZ:X490-EB2 | Carcasa de base para placa de circuito impreso | Carcasa base placa de circuito impreso, sección nominal: 1,5 mm², color: gris, corriente nominal: 8 A, superficie de contacto: Sn, tipo de conexión del contacto: Macho, número de potenciales: 9, número de filas: 1, número de polos: 9, número de conexiones: 9, familia de artículos: MC 1,5/..-G, paso: 3,81 mm, montaje: Soldadura por ola, disposición de pines: Disposición de pines lineal, longitud del pin [P]: 3,4 mm, número de pines de soldadura por potencial: 1, sistema enchufable: COMBICON MC 1,5, Orientación de la cara enchufable: Estándar, bloqueo: sin, tipo de sujeción: sin, tipo de embalaje: empaquetado en caja | 347.81 | 100 | AA | PCB Connectors (PCC) | AAB | AABSBA | 100 | 100 | NO | PC | F | 2,62 | G | 63 | 78 | 115 | MM | 4017918429133 | 85366930 | DE | EC002637 | Imagen | Catálogo
1782420 | MC 1,5/ 9-G-3,81 P14 THR | Carcasa de base para placa de circuito impreso | Carcasa base placa de circuito impreso, sección nominal: 1,5 mm², color: negro, corriente nominal: 8 A, tensión nominal (III/2): 160 V, superficie de contacto: Sn, tipo de conexión del contacto: Macho, número de potenciales: 9, número de filas: 1, número de polos: 9, número de conexiones: 9, familia de artículos: MC 1,5/..-G-THR, paso: 3,81 mm, montaje: Soldadura THR/soldadura por ola, disposición de pines: Disposición de pines lineal, longitud del pin [P]: 1,4 mm, número de pines de soldadura por potencial: 1, sistema enchufable: COMBICON MC 1,5, Orientación de la cara enchufable: Estándar, bloqueo: sin, tipo de sujeción: sin, tipo de embalaje: empaquetado en caja | 288.81 | 100 | AA | PCB Connectors (PCC) | AAB | AABTBB | 100 | 100 | NO | PC |  | 2,37 | G | 86 | 73 | 109 | MM | 4046356549653 | 85366930 | DE | EC002637 | Imagen | Catálogo
1782640 | MC 1,5/ 9-G-3,81 P20 THRR56 | Carcasa de base para placa de circuito impreso | Carcasa base placa de circuito impreso, sección nominal: 1,5 mm², color: negro, corriente nominal: 8 A, tensión nominal (III/2): 160 V, superficie de contacto: Sn, tipo de conexión del contacto: Macho, número de potenciales: 9, número de filas: 1, número de polos: 9, número de conexiones: 9, familia de artículos: MC 1,5/..-G-THR, paso: 3,81 mm, montaje: Soldadura THR/soldadura por ola, disposición de pines: Disposición de pines lineal, longitud del pin [P]: 2 mm, número de pines de soldadura por potencial: 1, sistema enchufable: COMBICON MC 1,5, Orientación de la cara enchufable: Estándar, bloqueo: sin, tipo de sujeción: sin, tipo de embalaje: Correa de 56 mm de ancho | 339.38 | 100 | AA | PCB Connectors (PCC) | AAB | AABTBB | 470 | 470 | NO | PC |  | 3,31 | G | 91 | 181 | 114 | MM | 4046356550567 | 85366930 | DE | EC002637 | Imagen | Catálogo
1722053 | MC 1,5/ 9-G-3,81 P26 THR | Carcasa de base para placa de circuito impreso | Carcasa base placa de circuito impreso, sección nominal: 1,5 mm², color: negro, corriente nominal: 8 A, tensión nominal (III/2): 160 V, superficie de contacto: Sn, tipo de conexión del contacto: Macho, número de potenciales: 9, número de filas: 1, número de polos: 9, número de conexiones: 9, familia de artículos: MC 1,5/..-G-THR, paso: 3,81 mm, montaje: Soldadura THR/soldadura por ola, disposición de pines: Disposición de pines lineal, longitud del pin [P]: 2,6 mm, número de pines de soldadura por potencial: 1, sistema enchufable: COMBICON MC 1,5, Orientación de la cara enchufable: Estándar, bloqueo: sin, tipo de sujeción: sin, tipo de embalaje: empaquetado en caja | 288.81 | 100 | AA | PCB Connectors (PCC) | AAB | AABTBB | 100 | 100 | NO | PC |  | 2,45 | G | 86 | 73 | 109 | MM | 4046356116978 | 85366930 | DE | EC002637 | Imagen | Catálogo
1782530 | MC 1,5/ 9-G-3,81 P26 THRR56 | Carcasa de base para placa de circuito impreso | Carcasa base placa de circuito impreso, sección nominal: 1,5 mm², color: negro, corriente nominal: 8 A, tensión nominal (III/2): 160 V, superficie de contacto: Sn, tipo de conexión del contacto: Macho, número de potenciales: 9, número de filas: 1, número de polos: 9, número de conexiones: 9, familia de artículos: MC 1,5/..-G-THR, paso: 3,81 mm, montaje: Soldadura THR/soldadura por ola, disposición de pines: Disposición de pines lineal, longitud del pin [P]: 2,6 mm, número de pines de soldadura por potencial: 1, sistema enchufable: COMBICON MC 1,5, Orientación de la cara enchufable: Estándar, bloqueo: sin, tipo de sujeción: sin, tipo de embalaje: Correa de 56 mm de ancho | 339.38 | 100 | AA | PCB Connectors (PCC) | AAB | AABTBB | 470 | 470 | NO | PC |  | 3,34 | G | 62 | 330 | 330 | MM | 4046356550345 | 85366930 | DE | EC002637 | Imagen | Catálogo
1782792 | MC 1,5/ 9-G-3,81 P26THRR56CP36 | Carcasa de base para placa de circuito impreso | Carcasa base placa de circuito impreso, sección nominal: 1,5 mm², color: negro, corriente nominal: 8 A, tensión nominal (III/2): 160 V, superficie de contacto: Sn, tipo de conexión del contacto: Macho, número de potenciales: 9, número de filas: 1, número de polos: 9, número de conexiones: 9, familia de artículos: MC 1,5/..-G-THR, paso: 3,81 mm, montaje: Soldadura THR/soldadura por ola, disposición de pines: Disposición de pines lineal, longitud del pin [P]: 2,6 mm, número de pines de soldadura por potencial: 1, sistema enchufable: COMBICON MC 1,5, Orientación de la cara enchufable: Estándar, bloqueo: sin, tipo de sujeción: sin, tipo de embalaje: Correa de 56 mm de ancho | 439.98 | 100 | AA | PCB Connectors (PCC) | AAB | AABTBB | 470 | 470 | NO | PC | F | 3,37 | G | 91 | 181 | 114 | MM | 4046356549141 | 85366930 | DE | EC002637 | Imagen | Catálogo
1704545 | MC 1,5/ 9-G-3,81 PIN 8,6 | Carcasa de base para placa de circuito impreso | Carcasa base placa de circuito impreso, sección nominal: 1,5 mm², color: verde, corriente nominal: 8 A, tensión nominal (III/2): 160 V, superficie de contacto: Sn, tipo de conexión del contacto: Macho, número de potenciales: 9, número de filas: 1, número de polos: 9, número de conexiones: 9, familia de artículos: MC 1,5/..-G, paso: 3,81 mm, montaje: Soldadura por ola, disposición de pines: Disposición de pines lineal, longitud del pin [P]: 8,6 mm, número de pines de soldadura por potencial: 1, sistema enchufable: COMBICON MC 1,5, Orientación de la cara enchufable: Estándar, bloqueo: sin, tipo de sujeción: sin, tipo de embalaje: empaquetado en caja | 721.16 | 100 | AA | PCB Connectors (PCC) | AAB | AABSBA | 50 | 50 | NO | PC | F | 2,84 | G | 63 | 78 | 115 | MM | 4046356727662 | 85366930 | DE | EC002637 | Imagen | Catálogo
1836257 | MC 1,5/ 9-G-5,08 | Carcasa de base para placa de circuito impreso | Carcasa base placa de circuito impreso, sección nominal: 1,5 mm², color: verde, corriente nominal: 8 A, tensión nominal (III/2): 320 V, superficie de contacto: Sn, tipo de conexión del contacto: Macho, número de potenciales: 9, número de filas: 1, número de polos: 9, número de conexiones: 9, familia de artículos: MC 1,5/..-G, paso: 5,08 mm, montaje: Soldadura por ola, disposición de pines: Disposición de pines lineal, longitud del pin [P]: 3,4 mm, número de pines de soldadura por potencial: 1, sistema enchufable: COMBICON MC 1,5, Orientación de la cara enchufable: Estándar, bloqueo: sin, tipo de sujeción: sin, tipo de embalaje: empaquetado en caja | 288.81 | 100 | AA | PCB Connectors (PCC) | AAB | AABSCA | 100 | 100 | NO | PC |  | 3,41 | G | 92 | 78 | 114 | MM | 4017918111120 | 85366930 | DE | EC002637 | Imagen | Catálogo
1736492 | MC 1,5/ 9-G-5,08 BK | Carcasa de base para placa de circuito impreso | Carcasa base placa de circuito impreso, sección nominal: 1,5 mm², color: negro, corriente nominal: 8 A, tensión nominal (III/2): 320 V, superficie de contacto: Sn, tipo de conexión del contacto: Macho, número de potenciales: 9, número de filas: 1, número de polos: 9, número de conexiones: 9, familia de artículos: MC 1,5/..-G, paso: 5,08 mm, montaje: Soldadura por ola, disposición de pines: Disposición de pines lineal, longitud del pin [P]: 3,4 mm, número de pines de soldadura por potencial: 1, sistema enchufable: COMBICON MC 1,5, Orientación de la cara enchufable: Estándar, bloqueo: sin, tipo de sujeción: sin, tipo de embalaje: empaquetado en caja | 288.81 | 100 | AA | PCB Connectors (PCC) | AAB | AABSCA | 100 | 100 | NO | PC |  | 3,44 | G | 92 | 78 | 114 | MM | 4046356180795 | 85366930 | IN | EC002637 | Imagen | Catálogo
1843868 | MC 1,5/ 9-GF-3,5 | Carcasa de base para placa de circuito impreso | Carcasa base placa de circuito impreso, sección nominal: 1,5 mm², color: verde, corriente nominal: 8 A, tensión nominal (III/2): 160 V, superficie de contacto: Sn, tipo de conexión del contacto: Macho, número de potenciales: 9, número de filas: 1, número de polos: 9, número de conexiones: 9, familia de artículos: MC 1,5/..-GF, paso: 3,5 mm, montaje: Soldadura por ola, disposición de pines: Disposición de pines lineal, longitud del pin [P]: 3,4 mm, número de pines de soldadura por potencial: 1, sistema enchufable: COMBICON MC 1,5, Orientación de la cara enchufable: Estándar, bloqueo: Bloqueo por tornillo, tipo de sujeción: Sujeción aérea (rosca), tipo de embalaje: empaquetado en caja | 409.04 | 100 | AA | PCB Connectors (PCC) | AAB | AABSAB | 100 | 100 | NO | PC |  | 3,39 | G | 92 | 107 | 114 | MM | 4017918112974 | 85366930 | DE | EC002637 | Imagen | Catálogo
1789740 | MC 1,5/ 9-GF-3,5 P14 THR | Carcasa de base para placa de circuito impreso | Carcasa base placa de circuito impreso, sección nominal: 1,5 mm², color: negro, corriente nominal: 8 A, tensión nominal (III/2): 160 V, superficie de contacto: Sn, tipo de conexión del contacto: Macho, número de potenciales: 9, número de filas: 1, número de polos: 9, número de conexiones: 9, familia de artículos: MC 1,5/..-GF-THR, paso: 3,5 mm, montaje: Soldar THR, disposición de pines: Disposición de pines lineal, longitud del pin [P]: 1,4 mm, número de pines de soldadura por potencial: 1, sistema enchufable: COMBICON MC 1,5, Orientación de la cara enchufable: Estándar, bloqueo: Bloqueo por tornillo, tipo de sujeción: Sujeción aérea (rosca), tipo de embalaje: empaquetado en caja | 436.43 | 100 | AA | PCB Connectors (PCC) | AAB | AABTAA | 100 | 100 | NO | PC |  | 2,22 | G | 86 | 104 | 109 | MM | 4046356611268 | 85366930 | DE | EC002637 | Imagen | Catálogo
1789520 | MC 1,5/ 9-GF-3,5 P20 THR | Carcasa de base para placa de circuito impreso | Carcasa base placa de circuito impreso, sección nominal: 1,5 mm², color: negro, corriente nominal: 8 A, tensión nominal (III/2): 160 V, superficie de contacto: Sn, tipo de conexión del contacto: Macho, número de potenciales: 9, número de filas: 1, número de polos: 9, número de conexiones: 9, familia de artículos: MC 1,5/..-GF-THR, paso: 3,5 mm, montaje: Soldar THR, disposición de pines: Disposición de pines lineal, longitud del pin [P]: 2 mm, número de pines de soldadura por potencial: 1, sistema enchufable: COMBICON MC 1,5, Orientación de la cara enchufable: Estándar, bloqueo: Bloqueo por tornillo, tipo de sujeción: Sujeción aérea (rosca), tipo de embalaje: empaquetado en caja | 436.43 | 100 | AA | PCB Connectors (PCC) | AAB | AABTAA | 100 | 100 | NO | PC |  | 2,20 | G | 86 | 104 | 109 | MM | 4046356612302 | 85366930 | DE | EC002637 | Imagen | Catálogo
1789300 | MC 1,5/ 9-GF-3,5 P26 THR | Carcasa de base para placa de circuito impreso | Carcasa base placa de circuito impreso, sección nominal: 1,5 mm², color: negro, corriente nominal: 8 A, tensión nominal (III/2): 160 V, superficie de contacto: Sn, tipo de conexión del contacto: Macho, número de potenciales: 9, número de filas: 1, número de polos: 9, número de conexiones: 9, familia de artículos: MC 1,5/..-GF-THR, paso: 3,5 mm, montaje: Soldar THR, disposición de pines: Disposición de pines lineal, longitud del pin [P]: 2,6 mm, número de pines de soldadura por potencial: 1, sistema enchufable: COMBICON MC 1,5, Orientación de la cara enchufable: Estándar, bloqueo: Bloqueo por tornillo, tipo de sujeción: Sujeción aérea (rosca), tipo de embalaje: empaquetado en caja | 436.43 | 100 | AA | PCB Connectors (PCC) | AAB | AABTAA | 100 | 100 | NO | PC |  | 2,20 | G | 86 | 104 | 109 | MM | 4046356611497 | 85366930 | DE | EC002637 | Imagen | Catálogo
1817686 | MC 1,5/ 9-GF-3,5-LR | Carcasa de base para placa de circuito impreso | Carcasa base placa de circuito impreso, sección nominal: 1,5 mm², color: verde, corriente nominal: 8 A, tensión nominal (III/2): 160 V, superficie de contacto: Sn, tipo de conexión del contacto: Macho, número de potenciales: 9, número de filas: 1, número de polos: 9, número de conexiones: 9, familia de artículos: MC 1,5/..-GF-LR, paso: 3,5 mm, montaje: Soldadura por ola, disposición de pines: Disposición de pines lineal, longitud del pin [P]: 3,4 mm, número de pines de soldadura por potencial: 1, sistema enchufable: COMBICON MC 1,5, Orientación de la cara enchufable: Estándar, bloqueo: Bloqueo Lock and Release, tipo de sujeción: Lock &amp; Release sujeción aérea (rosca), tipo de embalaje: empaquetado en caja | 409.04 | 100 | AA | PCB Connectors (PCC) | AAB | AABSAC | 100 | 100 | NO | PC |  | 3,44 | G | 63 | 78 | 115 | MM | 4046356754422 | 85366930 | IN | EC002637 | Imagen | Catálogo
1827936 | MC 1,5/ 9-GF-3,81 | Carcasa de base para placa de circuito impreso | Carcasa base placa de circuito impreso, sección nominal: 1,5 mm², color: verde, corriente nominal: 8 A, tensión nominal (III/2): 160 V, superficie de contacto: Sn, tipo de conexión del contacto: Macho, número de potenciales: 9, número de filas: 1, número de polos: 9, número de conexiones: 9, familia de artículos: MC 1,5/..-GF, paso: 3,81 mm, montaje: Soldadura por ola, disposición de pines: Disposición de pines lineal, longitud del pin [P]: 3,4 mm, número de pines de soldadura por potencial: 1, sistema enchufable: COMBICON MC 1,5, Orientación de la cara enchufable: Estándar, bloqueo: Bloqueo por tornillo, tipo de sujeción: Sujeción aérea (rosca), tipo de embalaje: empaquetado en caja | 409.04 | 100 | AA | PCB Connectors (PCC) | AAB | AABSBB | 100 | 100 | NO | PC |  | 3,50 | G | 93 | 108 | 114 | MM | 4017918050382 | 85366930 | DE | EC002637 | Imagen | Catálogo
1781874 | MC 1,5/ 9-GF-3,81 P14 THR | Carcasa de base para placa de circuito impreso | Carcasa base placa de circuito impreso, sección nominal: 1,5 mm², color: negro, corriente nominal: 8 A, tensión nominal (III/2): 160 V, superficie de contacto: Sn, tipo de conexión del contacto: Macho, número de filas: 1, número de polos: 9, familia de artículos: MC 1,5/..-GF-THR, paso: 3,81 mm, montaje: Soldadura THR/soldadura por ola, disposición de pines: Disposición de pines lineal, longitud del pin [P]: 1,4 mm, número de pines de soldadura por potencial: 1, sistema enchufable: COMBICON MC 1,5, Orientación de la cara enchufable: Estándar, bloqueo: Bloqueo por tornillo, tipo de sujeción: Sujeción aérea (rosca), tipo de embalaje: empaquetado en caja | 436.43 | 100 | AA | PCB Connectors (PCC) | AAB | AABTBA | 100 | 100 | NO | PC |  | 3,51 | G | 86 | 104 | 109 | MM | 4046356549769 | 85366930 | DE | EC002637 | Imagen | Catálogo
1782200 | MC 1,5/ 9-GF-3,81 P14 THRR72 | Carcasa de base para placa de circuito impreso | Carcasa base placa de circuito impreso, sección nominal: 1,5 mm², color: negro, corriente nominal: 8 A, tensión nominal (III/2): 160 V, superficie de contacto: Sn, tipo de conexión del contacto: Macho, número de filas: 1, número de polos: 9, familia de artículos: MC 1,5/..-GF-THR, paso: 3,81 mm, montaje: Soldadura THR/soldadura por ola, disposición de pines: Disposición de pines lineal, longitud del pin [P]: 1,4 mm, número de pines de soldadura por potencial: 1, sistema enchufable: COMBICON MC 1,5, Orientación de la cara enchufable: Estándar, bloqueo: Bloqueo por tornillo, tipo de sujeción: Sujeción aérea (rosca), tipo de embalaje: Correa de 72 mm de ancho | 487 | 100 | AA | PCB Connectors (PCC) | AAB | AABTBA | 380 | 380 | NO | PC |  | 4,39 | G | 91 | 181 | 114 | MM | 4046356550451 | 85366930 | DE | EC002637 | Imagen | Catálogo
1782093 | MC 1,5/ 9-GF-3,81 P20 THRR72 | Carcasa de base para placa de circuito impreso | Carcasa base placa de circuito impreso, sección nominal: 1,5 mm², color: negro, corriente nominal: 8 A, tensión nominal (III/2): 160 V, superficie de contacto: Sn, tipo de conexión del contacto: Macho, número de filas: 1, número de polos: 9, familia de artículos: MC 1,5/..-GF-THR, paso: 3,81 mm, montaje: Soldadura THR/soldadura por ola, disposición de pines: Disposición de pines lineal, longitud del pin [P]: 2 mm, número de pines de soldadura por potencial: 1, sistema enchufable: COMBICON MC 1,5, Orientación de la cara enchufable: Estándar, bloqueo: Bloqueo por tornillo, tipo de sujeción: Sujeción aérea (rosca), tipo de embalaje: Correa de 72 mm de ancho | 487 | 100 | AA | PCB Connectors (PCC) | AAB | AABTBA | 380 | 380 | NO | PC |  | 2,15 | G | 91 | 181 | 114 | MM | 4046356550673 | 85366930 | DE | EC002637 | Imagen | Catálogo
1722231 | MC 1,5/ 9-GF-3,81 P26 THR | Carcasa de base para placa de circuito impreso | Carcasa base placa de circuito impreso, sección nominal: 1,5 mm², color: negro, corriente nominal: 8 A, tensión nominal (III/2): 160 V, superficie de contacto: Sn, tipo de conexión del contacto: Macho, número de filas: 1, número de polos: 9, familia de artículos: MC 1,5/..-GF-THR, paso: 3,81 mm, montaje: Soldadura THR/soldadura por ola, disposición de pines: Disposición de pines lineal, longitud del pin [P]: 2,6 mm, número de pines de soldadura por potencial: 1, sistema enchufable: COMBICON MC 1,5, Orientación de la cara enchufable: Estándar, bloqueo: Bloqueo por tornillo, tipo de sujeción: Sujeción aérea (rosca), tipo de embalaje: empaquetado en caja | 436.43 | 100 | AA | PCB Connectors (PCC) | AAB | AABTBA | 100 | 100 | NO | PC |  | 3,36 | G | 86 | 104 | 109 | MM | 4046356116848 | 85366930 | DE | EC002637 | Imagen | Catálogo
1781984 | MC 1,5/ 9-GF-3,81 P26 THRR72 | Carcasa de base para placa de circuito impreso | Carcasa base placa de circuito impreso, sección nominal: 1,5 mm², color: negro, corriente nominal: 8 A, tensión nominal (III/2): 160 V, superficie de contacto: Sn, tipo de conexión del contacto: Macho, número de filas: 1, número de polos: 9, familia de artículos: MC 1,5/..-GF-THR, paso: 3,81 mm, montaje: Soldadura THR/soldadura por ola, disposición de pines: Disposición de pines lineal, longitud del pin [P]: 2,6 mm, número de pines de soldadura por potencial: 1, sistema enchufable: COMBICON MC 1,5, Orientación de la cara enchufable: Estándar, bloqueo: Bloqueo por tornillo, tipo de sujeción: Sujeción aérea (rosca), tipo de embalaje: Correa de 72 mm de ancho | 487 | 100 | AA | PCB Connectors (PCC) | AAB | AABTBA | 380 | 380 | NO | PC |  | 4,92 | G | 91 | 181 | 114 | MM | 4046356550239 | 85366930 | DE | EC002637 | Imagen | Catálogo
1817877 | MC 1,5/ 9-GF-3,81-LR | Carcasa de base para placa de circuito impreso | Carcasa base placa de circuito impreso, sección nominal: 1,5 mm², color: verde, corriente nominal: 8 A, tensión nominal (III/2): 160 V, superficie de contacto: Sn, tipo de conexión del contacto: Macho, número de potenciales: 9, número de filas: 1, número de polos: 9, número de conexiones: 9, familia de artículos: MC 1,5/..-GF-LR, paso: 3,81 mm, montaje: Soldadura por ola, disposición de pines: Disposición de pines lineal, longitud del pin [P]: 3,4 mm, número de pines de soldadura por potencial: 1, sistema enchufable: COMBICON MC 1,5, Orientación de la cara enchufable: Estándar, bloqueo: Bloqueo Lock and Release, tipo de sujeción: Lock &amp; Release sujeción aérea (rosca), tipo de embalaje: empaquetado en caja | 409.04 | 100 | AA | PCB Connectors (PCC) | AAB | AABSBC | 100 | 100 | NO | PC | F | 3,58 | G | 60 | 77 | 113 | MM | 4046356754613 | 85366930 | IN | EC002637 | Imagen | Catálogo
1847534 | MC 1,5/ 9-GF-5,08 | Carcasa de base para placa de circuito impreso | Carcasa base placa de circuito impreso, sección nominal: 1,5 mm², color: verde, corriente nominal: 8 A, tensión nominal (III/2): 320 V, superficie de contacto: Sn, tipo de conexión del contacto: Macho, número de potenciales: 9, número de filas: 1, número de polos: 9, número de conexiones: 9, familia de artículos: MC 1,5/..-GF, paso: 5,08 mm, montaje: Soldadura por ola, disposición de pines: Disposición de pines lineal, longitud del pin [P]: 3,4 mm, número de pines de soldadura por potencial: 1, sistema enchufable: COMBICON MC 1,5, Orientación de la cara enchufable: Estándar, bloqueo: Bloqueo por tornillo, tipo de sujeción: Sujeción aérea (rosca), tipo de embalaje: empaquetado en caja | 425.49 | 100 | AA | PCB Connectors (PCC) | AAB | AABSCB | 100 | 2000 | NO | PC |  | 4,26 | G | 92 | 77 | 114 | MM | 4017918102791 | 85366930 | DE | EC002637 | Imagen | Catálogo
1532518 | MC 1,5/ 9-GU-3,81 P19 THR | Carcasa de base para placa de circuito impreso | Carcasa base placa de circuito impreso, sección nominal: 1,5 mm², color: negro, corriente nominal: 8 A, tensión nominal (III/2): 160 V, superficie de contacto: Sn, tipo de conexión del contacto: Macho, número de filas: 1, número de polos: 9, familia de artículos: MC 1,5/..-GU-THR, paso: 3,81 mm, montaje: Soldar THR, disposición de pines: Disposición de pines lineal, longitud del pin [P]: 1,9 mm, número de pines de soldadura por potencial: 1, sistema enchufable: COMBICON MC 1,5, Orientación de la cara enchufable: Estándar, bloqueo: sin, tipo de sujeción: sin, tipo de embalaje: Embalaje en caja de cartón | 393.7 | 100 | AA | PCB Connectors (PCC) | AAB | AABTBI | 50 | 100 | NO | PC |  | n.a. | G |  |  |  |  | 4067923001800 | 85366930 | US | EC002637 |  | Catálogo
1900840 | MC 1,5/ 9-ST1-5,08 | Conector para placa de circuito impreso | Conector de placa de circuito impreso, sección nominal: 1,5 mm², color: verde, corriente nominal: 8 A, tensión nominal (III/2): 320 V, superficie de contacto: Sn, tipo de conexión del contacto: Hembra, número de potenciales: 9, número de filas: 1, número de polos: 9, número de conexiones: 9, familia de artículos: MC 1,5/..-ST1, paso: 5,08 mm, tipo de conexión: Conexión por tornillo con cápsula de tracción, forma de sujeción de tornillos: L Ranura longitudinal, dirección de conexión conductor/placa de circuito impreso: 0 °, sistema enchufable: COMBICON MC 1,5, bloqueo: sin, tipo de sujeción: sin, tipo de embalaje: empaquetado en caja | 803.84 | 100 | AA | PCB Connectors (PCC) | AAB | AABACB | 50 | 50 | NO | PC |  | 7,20 | G | 92 | 76 | 113 | MM | 4017918429249 | 85366990 | IN | EC002638 | Imagen | Catálogo
1900950 | MC 1,5/ 9-ST1F-5,08 | Conector para placa de circuito impreso | Conector de placa de circuito impreso, sección nominal: 1,5 mm², color: verde, corriente nominal: 8 A, tensión nominal (III/2): 320 V, superficie de contacto: Sn, tipo de conexión del contacto: Hembra, número de potenciales: 9, número de filas: 1, número de polos: 9, número de conexiones: 9, familia de artículos: MC 1,5/..-ST1F, paso: 5,08 mm, tipo de conexión: Conexión por tornillo con cápsula de tracción, forma de sujeción de tornillos: L Ranura longitudinal, dirección de conexión conductor/placa de circuito impreso: 0 °, sistema enchufable: COMBICON MC 1,5, bloqueo: Bloqueo por tornillo, tipo de sujeción: Sujeción aérea (tornillo), tipo de embalaje: empaquetado en caja | 816.99 | 100 | AA | PCB Connectors (PCC) | AAB | AABACC | 50 | 50 | NO | PC | F | 7,96 | G | 92 | 78 | 114 | MM | 4017918429355 | 85366990 | IN | EC002638 | Imagen | Catálogo
1840434 | MC 1,5/ 9-ST-3,5 | Conector para placa de circuito impreso | Conector de placa de circuito impreso, sección nominal: 1,5 mm², color: verde, corriente nominal: 8 A, tensión nominal (III/2): 160 V, superficie de contacto: Sn, tipo de conexión del contacto: Hembra, número de potenciales: 9, número de filas: 1, número de polos: 9, número de conexiones: 9, familia de artículos: MC 1,5/..-ST, paso: 3,5 mm, tipo de conexión: Conexión por tornillo con cápsula de tracción, forma de sujeción de tornillos: L Ranura longitudinal, dirección de conexión conductor/placa de circuito impreso: 0 °, sistema enchufable: COMBICON MC 1,5, bloqueo: sin, tipo de sujeción: sin, tipo de embalaje: empaquetado en caja | 791.31 | 100 | AA | PCB Connectors (PCC) | AAB | AABAAA | 50 | 50 | NO | PC |  | 6,38 | G | 92 | 78 | 114 | MM | 4017918111618 | 85366990 | DE | EC002638 | Imagen | Catálogo
1772540 | MC 1,5/ 9-ST-3,5 7035LPERD-DO0 | Conector para placa de circuito impreso | Conector de placa de circuito impreso, sección nominal: 1,5 mm², color: gris claro, corriente nominal: 8 A, tensión nominal (III/2): 160 V, superficie de contacto: Sn, tipo de conexión del contacto: Hembra, número de potenciales: 9, número de filas: 1, número de polos: 9, número de conexiones: 9, familia de artículos: MC 1,5/..-ST, paso: 3,5 mm, tipo de conexión: Conexión por tornillo con cápsula de tracción, forma de sujeción de tornillos: L Ranura longitudinal, dirección de conexión conductor/placa de circuito impreso: 0 °, sistema enchufable: COMBICON MC 1,5, bloqueo: sin, tipo de sujeción: sin, tipo de embalaje: empaquetado en caja | 920.39 | 100 | AA | PCB Connectors (PCC) | AAB | AABAAA | 50 | 50 | NO | PC | F | 6,41 | G | 63 | 78 | 115 | MM | 4046356497688 | 85366990 | DE | EC002638 | Imagen | Catálogo
1863796 | MC 1,5/ 9-ST-3,5 AU | Conector para placa de circuito impreso | Conector de placa de circuito impreso, sección nominal: 1,5 mm², color: verde, corriente nominal: 8 A, tensión nominal (III/2): 160 V, superficie de contacto: Au, tipo de conexión del contacto: Hembra, número de potenciales: 9, número de filas: 1, número de polos: 9, número de conexiones: 9, familia de artículos: MC 1,5/..-ST, paso: 3,5 mm, tipo de conexión: Conexión por tornillo con cápsula de tracción, forma de sujeción de tornillos: L Ranura longitudinal, dirección de conexión conductor/placa de circuito impreso: 0 °, sistema enchufable: COMBICON MC 1,5, bloqueo: sin, tipo de sujeción: sin, tipo de embalaje: empaquetado en caja | 1252.69 | 100 | AA | PCB Connectors (PCC) | AAB | AABAAA | 50 | 50 | NO | PC |  | 6,38 | G | 61 | 77 | 114 | MM | 4017918230968 | 85366990 | DE | EC002638 | Imagen | Catálogo
1703778 | MC 1,5/ 9-ST-3,5 BD: ST 1701 | Conector para placa de circuito impreso | Conector de placa de circuito impreso, sección nominal: 1,5 mm², color: verde, corriente nominal: 8 A, tensión nominal (III/2): 160 V, superficie de contacto: Sn, tipo de conexión del contacto: Hembra, número de potenciales: 9, número de filas: 1, número de polos: 9, número de conexiones: 9, familia de artículos: MC 1,5/..-ST, paso: 3,5 mm, tipo de conexión: Conexión por tornillo con cápsula de tracción, forma de sujeción de tornillos: L Ranura longitudinal, dirección de conexión conductor/placa de circuito impreso: 0 °, sistema enchufable: COMBICON MC 1,5, bloqueo: sin, tipo de sujeción: sin, tipo de embalaje: empaquetado en caja | 844.87 | 100 | AA | PCB Connectors (PCC) | AAB | AABAAA | 50 | 50 | NO | PC | F | 6,60 | G | 63 | 78 | 115 | MM | 4046356664660 | 85366990 | DE | EC002638 | Imagen | Catálogo
1703779 | MC 1,5/ 9-ST-3,5 BD: ST 1702 | Conector para placa de circuito impreso | Conector de placa de circuito impreso, sección nominal: 1,5 mm², color: verde, corriente nominal: 8 A, tensión nominal (III/2): 160 V, superficie de contacto: Sn, tipo de conexión del contacto: Hembra, número de potenciales: 9, número de filas: 1, número de polos: 9, número de conexiones: 9, familia de artículos: MC 1,5/..-ST, paso: 3,5 mm, tipo de conexión: Conexión por tornillo con cápsula de tracción, forma de sujeción de tornillos: L Ranura longitudinal, dirección de conexión conductor/placa de circuito impreso: 0 °, sistema enchufable: COMBICON MC 1,5, bloqueo: sin, tipo de sujeción: sin, tipo de embalaje: empaquetado en caja | 844.87 | 100 | AA | PCB Connectors (PCC) | AAB | AABAAA | 50 | 50 | NO | PC | F | 6,44 | G | 63 | 78 | 115 | MM | 4046356664677 | 85366990 | DE | EC002638 | Imagen | Catálogo
1703780 | MC 1,5/ 9-ST-3,5 BD: ST 1703 | Conector para placa de circuito impreso | Conector de placa de circuito impreso, sección nominal: 1,5 mm², color: verde, corriente nominal: 8 A, tensión nominal (III/2): 160 V, superficie de contacto: Sn, tipo de conexión del contacto: Hembra, número de potenciales: 9, número de filas: 1, número de polos: 9, número de conexiones: 9, familia de artículos: MC 1,5/..-ST, paso: 3,5 mm, tipo de conexión: Conexión por tornillo con cápsula de tracción, forma de sujeción de tornillos: L Ranura longitudinal, dirección de conexión conductor/placa de circuito impreso: 0 °, sistema enchufable: COMBICON MC 1,5, bloqueo: sin, tipo de sujeción: sin, tipo de embalaje: empaquetado en caja | 844.87 | 100 | AA | PCB Connectors (PCC) | AAB | AABAAA | 50 | 50 | NO | PC | F | 6,43 | G | 63 | 78 | 115 | MM | 4046356664684 | 85366990 | DE | EC002638 | Imagen | Catálogo
1703781 | MC 1,5/ 9-ST-3,5 BD: ST 1704 | Conector para placa de circuito impreso | Conector de placa de circuito impreso, sección nominal: 1,5 mm², color: verde, corriente nominal: 8 A, tensión nominal (III/2): 160 V, superficie de contacto: Sn, tipo de conexión del contacto: Hembra, número de potenciales: 9, número de filas: 1, número de polos: 9, número de conexiones: 9, familia de artículos: MC 1,5/..-ST, paso: 3,5 mm, tipo de conexión: Conexión por tornillo con cápsula de tracción, forma de sujeción de tornillos: L Ranura longitudinal, dirección de conexión conductor/placa de circuito impreso: 0 °, sistema enchufable: COMBICON MC 1,5, bloqueo: sin, tipo de sujeción: sin, tipo de embalaje: empaquetado en caja | 844.87 | 100 | AA | PCB Connectors (PCC) | AAB | AABAAA | 50 | 50 | NO | PC | F | 6,43 | G | 63 | 78 | 115 | MM | 4046356664691 | 85366990 | DE | EC002638 | Imagen | Catálogo
1214015 | MC 1,5/ 9-ST-3,5 BD:1,5,9 | Conector para placa de circuito impreso | Conector de placa de circuito impreso, sección nominal: 1,5 mm², color: verde, corriente nominal: 8 A, tensión nominal (III/2): 160 V, superficie de contacto: Sn, tipo de conexión del contacto: Hembra, número de filas: 1, número de polos: 9, familia de artículos: MC 1,5/..-ST, paso: 3,5 mm, tipo de conexión: Conexión por tornillo con cápsula de tracción, forma de sujeción de tornillos: L Ranura longitudinal, dirección de conexión conductor/placa de circuito impreso: 0 °, sistema enchufable: COMBICON MC 1,5, bloqueo: sin, tipo de sujeción: sin, tipo de embalaje: empaquetado en caja | 844.87 | 100 | AA | PCB Connectors (PCC) | AAB | AABAAA | 50 | 1000 | NO | PC | F | 6,35 | G | 63 | 78 | 115 | MM | 4063151292010 | 85366990 | DE | EC002638 | Imagen | Catálogo
1900536 | MC 1,5/ 9-ST-3,5 BD:1-9 | Conector para placa de circuito impreso | Conector de placa de circuito impreso, sección nominal: 1,5 mm², color: verde, corriente nominal: 8 A, tensión nominal (III/2): 160 V, superficie de contacto: Sn, tipo de conexión del contacto: Hembra, número de potenciales: 9, número de filas: 1, número de polos: 9, número de conexiones: 9, familia de artículos: MC 1,5/..-ST, paso: 3,5 mm, tipo de conexión: Conexión por tornillo con cápsula de tracción, forma de sujeción de tornillos: L Ranura longitudinal, dirección de conexión conductor/placa de circuito impreso: 0 °, sistema enchufable: COMBICON MC 1,5, bloqueo: sin, tipo de sujeción: sin, tipo de embalaje: empaquetado en caja | 844.87 | 100 | AA | PCB Connectors (PCC) | AAB | AABAAA | 50 | 50 | NO | PC | F | 6,41 | G | 61 | 77 | 114 | MM | 4017918425531 | 85366990 | DE | EC002638 | Imagen | Catálogo
1351073 | MC 1,5/ 9-ST-3,5 BD:9,5,1SO | Conector para placa de circuito impreso | Conector de placa de circuito impreso, sección nominal: 1,5 mm², color: verde, corriente nominal: 8 A, tensión nominal (III/2): 160 V, superficie de contacto: Sn, tipo de conexión del contacto: Hembra, número de filas: 1, número de polos: 9, familia de artículos: MC 1,5/..-ST, paso: 3,5 mm, tipo de conexión: Conexión por tornillo con cápsula de tracción, forma de sujeción de tornillos: L Ranura longitudinal, dirección de conexión conductor/placa de circuito impreso: 0 °, sistema enchufable: COMBICON MC 1,5, bloqueo: sin, tipo de sujeción: sin, tipo de embalaje: empaquetado en caja | 844.87 | 100 | AA | PCB Connectors (PCC) | AAB | AABAAA | 50 | 1000 | NO | PC | F | 6,37 | G | 63 | 78 | 115 | MM | 4063151670771 | 85366990 | DE | EC002638 | Imagen | Catálogo
1800184 | MC 1,5/ 9-ST-3,5 BK | Conector para placa de circuito impreso | Conector de placa de circuito impreso, sección nominal: 1,5 mm², color: negro, corriente nominal: 8 A, tensión nominal (III/2): 160 V, superficie de contacto: Sn, tipo de conexión del contacto: Hembra, número de potenciales: 9, número de filas: 1, número de polos: 9, número de conexiones: 9, familia de artículos: MC 1,5/..-ST, paso: 3,5 mm, tipo de conexión: Conexión por tornillo con cápsula de tracción, forma de sujeción de tornillos: L Ranura longitudinal, dirección de conexión conductor/placa de circuito impreso: 0 °, sistema enchufable: COMBICON MC 1,5, bloqueo: sin, tipo de sujeción: sin, tipo de embalaje: empaquetado en caja | 791.31 | 100 | AA | PCB Connectors (PCC) | AAB | AABAAA | 50 | 50 | NO | PC |  | 6,37 | G | 92 | 77 | 114 | MM | 4017918991760 | 85366990 | DE | EC002638 | Imagen | Catálogo
1709393 | MC 1,5/ 9-ST-3,5 BU | Conector para placa de circuito impreso | Conector de placa de circuito impreso, sección nominal: 1,5 mm², color: azul, corriente nominal: 8 A, tensión nominal (III/2): 160 V, superficie de contacto: Sn, tipo de conexión del contacto: Hembra, número de potenciales: 9, número de filas: 1, número de polos: 9, número de conexiones: 9, familia de artículos: MC 1,5/..-ST, paso: 3,5 mm, tipo de conexión: Conexión por tornillo con cápsula de tracción, forma de sujeción de tornillos: L Ranura longitudinal, dirección de conexión conductor/placa de circuito impreso: 0 °, sistema enchufable: COMBICON MC 1,5, bloqueo: sin, tipo de sujeción: sin, tipo de embalaje: empaquetado en caja | 791.31 | 100 | AA | PCB Connectors (PCC) | AAB | AABAAA | 50 | 50 | NO | PC | F | 6,40 | G | 92 | 78 | 114 | MM | 4046356072601 | 85366990 | DE | EC002638 | Imagen | Catálogo
1371444 | MC 1,5/ 9-ST-3,5 GY | Conector para placa de circuito impreso | Conector de placa de circuito impreso, sección nominal: 1,5 mm², color: gris, corriente nominal: 8 A, tensión nominal (III/2): 160 V, superficie de contacto: Sn, tipo de conexión del contacto: Hembra, número de filas: 1, número de polos: 9, tipo de conexión: Conexión por tornillo con cápsula de tracción, forma de sujeción de tornillos: L Ranura longitudinal, dirección de conexión conductor/placa de circuito impreso: 0 °, sistema enchufable: COMBICON MC 1,5, bloqueo: sin, tipo de sujeción: sin, tipo de embalaje: empaquetado en caja | 791.31 | 100 | AA | PCB Connectors (PCC) | AAB | AABAAA | 50 | 50 | NO | PC | F | 6,37 | G | 92 | 78 | 114 | MM | 4063151790202 | 85366990 | DE | EC002638 | Imagen | Catálogo
1816920 | MC 1,5/ 9-ST-3,5-LR | Conector para placa de circuito impreso | Conector de placa de circuito impreso, sección nominal: 1,5 mm², color: verde, corriente nominal: 8 A, tensión nominal (III/2): 160 V, superficie de contacto: Sn, tipo de conexión del contacto: Hembra, número de potenciales: 9, número de filas: 1, número de polos: 9, número de conexiones: 9, familia de artículos: MC 1,5/..-ST-LR, paso: 3,5 mm, tipo de conexión: Conexión por tornillo con cápsula de tracción, forma de sujeción de tornillos: L Ranura longitudinal, dirección de conexión conductor/placa de circuito impreso: 0 °, sistema enchufable: COMBICON MC 1,5, bloqueo: Bloqueo Lock and Release, tipo de sujeción: Palanca extractora Lock &amp; Release, tipo de embalaje: empaquetado en caja | 895.72 | 100 | AA | PCB Connectors (PCC) | AAB | AABAAC | 50 | 50 | NO | PC | F | 12,00 | G | 92 | 78 | 114 | MM | 4046356753944 | 85366990 | DE | EC002638 | Imagen | Catálogo
1803646 | MC 1,5/ 9-ST-3,81 | Conector para placa de circuito impreso | Conector de placa de circuito impreso, sección nominal: 1,5 mm², color: verde, corriente nominal: 8 A, tensión nominal (III/2): 160 V, superficie de contacto: Sn, tipo de conexión del contacto: Hembra, número de potenciales: 9, número de filas: 1, número de polos: 9, número de conexiones: 9, familia de artículos: MC 1,5/..-ST, paso: 3,81 mm, tipo de conexión: Conexión por tornillo con cápsula de tracción, forma de sujeción de tornillos: L Ranura longitudinal, dirección de conexión conductor/placa de circuito impreso: 0 °, sistema enchufable: COMBICON MC 1,5, bloqueo: sin, tipo de sujeción: sin, tipo de embalaje: empaquetado en caja | 791.31 | 100 | AA | PCB Connectors (PCC) | AAB | AABABA | 50 | 50 | NO | PC |  | 6,71 | G | 92 | 78 | 114 | MM | 4017918045951 | 85366990 | DE | EC002638 | Imagen | Catálogo
1781379 | MC 1,5/ 9-ST-3,81 7035LPERD-D0 | Conector para placa de circuito impreso | Conector de placa de circuito impreso, sección nominal: 1,5 mm², color: gris claro, corriente nominal: 8 A, tensión nominal (III/2): 160 V, superficie de contacto: Sn, tipo de conexión del contacto: Hembra, número de potenciales: 9, número de filas: 1, número de polos: 9, número de conexiones: 9, familia de artículos: MC 1,5/..-ST, paso: 3,81 mm, tipo de conexión: Conexión por tornillo con cápsula de tracción, forma de sujeción de tornillos: L Ranura longitudinal, dirección de conexión conductor/placa de circuito impreso: 0 °, disposición de pines: Disposición de pines triple lineal, sistema enchufable: COMBICON MC 1,5, bloqueo: sin, tipo de sujeción: sin, tipo de embalaje: empaquetado en caja | 920.39 | 100 | AA | PCB Connectors (PCC) | AAB | AABABA | 50 | 50 | NO | PC | F | 6,83 | G | 92 | 78 | 114 | MM | 4046356567480 | 85366990 | DE | EC002638 | Imagen | Catálogo
1872090 | MC 1,5/ 9-ST-3,81 BD:01-09 Q | Conector para placa de circuito impreso | Conector de placa de circuito impreso, sección nominal: 1,5 mm², color: verde, corriente nominal: 8 A, tensión nominal (III/2): 160 V, superficie de contacto: Sn, tipo de conexión del contacto: Hembra, número de potenciales: 9, número de filas: 1, número de polos: 9, número de conexiones: 9, familia de artículos: MC 1,5/..-ST, paso: 3,81 mm, tipo de conexión: Conexión por tornillo con cápsula de tracción, forma de sujeción de tornillos: L Ranura longitudinal, dirección de conexión conductor/placa de circuito impreso: 0 °, sistema enchufable: COMBICON MC 1,5, bloqueo: sin, tipo de sujeción: sin, tipo de embalaje: empaquetado en caja | 866.3 | 100 | AA | PCB Connectors (PCC) | AAB | AABABA | 50 | 50 | NO | PC |  | 6,81 | G | 92 | 76 | 114 | MM | 4055626134291 | 85366990 | DE | EC002638 | Imagen | Catálogo
1361639 | MC 1,5/ 9-ST-3,81 BD:0-8 | Conector para placa de circuito impreso | Conector de placa de circuito impreso, sección nominal: 1,5 mm², color: verde, corriente nominal: 8 A, tensión nominal (III/2): 160 V, superficie de contacto: Sn, tipo de conexión del contacto: Hembra, número de filas: 1, número de polos: 9, familia de artículos: MC 1,5/..-ST, paso: 3,81 mm, tipo de conexión: Conexión por tornillo con cápsula de tracción, forma de sujeción de tornillos: L Ranura longitudinal, dirección de conexión conductor/placa de circuito impreso: 0 °, sistema enchufable: COMBICON MC 1,5, bloqueo: sin, tipo de sujeción: sin, tipo de embalaje: empaquetado en caja | 844.87 | 100 | AA | PCB Connectors (PCC) | AAB | AABABA | 50 | 1000 | NO | PC | F | 7,09 | G | 92 | 78 | 114 | MM | 4063151699529 | 85366990 | DE | EC002638 | Imagen | Catálogo
1841608 | MC 1,5/ 9-ST-3,81 BD:1-9 | Conector para placa de circuito impreso | Conector de placa de circuito impreso, sección nominal: 1,5 mm², color: verde, corriente nominal: 8 A, tensión nominal (III/2): 160 V, superficie de contacto: Sn, tipo de conexión del contacto: Hembra, número de potenciales: 9, número de filas: 1, número de polos: 9, número de conexiones: 9, familia de artículos: MC 1,5/..-ST, paso: 3,81 mm, tipo de conexión: Conexión por tornillo con cápsula de tracción, forma de sujeción de tornillos: L Ranura longitudinal, dirección de conexión conductor/placa de circuito impreso: 0 °, disposición de pines: Disposición de pines triple lineal, sistema enchufable: COMBICON MC 1,5, bloqueo: sin, tipo de sujeción: sin, tipo de embalaje: empaquetado en caja | 844.87 | 100 | AA | PCB Connectors (PCC) | AAB | AABABA | 50 | 50 | NO | PC |  | 6,87 | G | 92 | 78 | 114 | MM | 4017918349868 | 85366990 | DE | EC002638 | Imagen | Catálogo
1754034 | MC 1,5/ 9-ST-3,81 BD:O1+-I2-Q | Conector para placa de circuito impreso | Conector de placa de circuito impreso, sección nominal: 1,5 mm², color: verde, corriente nominal: 8 A, tensión nominal (III/2): 160 V, superficie de contacto: Sn, tipo de conexión del contacto: Hembra, número de potenciales: 9, número de filas: 1, número de polos: 9, número de conexiones: 9, familia de artículos: MC 1,5/..-ST, paso: 3,81 mm, tipo de conexión: Conexión por tornillo con cápsula de tracción, forma de sujeción de tornillos: L Ranura longitudinal, dirección de conexión conductor/placa de circuito impreso: 0 °, disposición de pines: Disposición de pines triple lineal, sistema enchufable: COMBICON MC 1,5, bloqueo: sin, tipo de sujeción: sin, tipo de embalaje: empaquetado en caja | 844.87 | 100 | AA | PCB Connectors (PCC) | AAB | AABABA | 50 | 50 | NO | PC | F | 6,94 | G | 93 | 77 | 114 | MM | 4046356325905 | 85366990 | DE | EC002638 | Imagen | Catálogo
1707756 | MC 1,5/ 9-ST-3,81 BD:X68 | Conector para placa de circuito impreso | Conector de placa de circuito impreso, sección nominal: 1,5 mm², color: verde, corriente nominal: 8 A, tensión nominal (III/2): 160 V, superficie de contacto: Sn, tipo de conexión del contacto: Hembra, número de potenciales: 9, número de filas: 1, número de polos: 9, número de conexiones: 9, familia de artículos: MC 1,5/..-ST, paso: 3,81 mm, tipo de conexión: Conexión por tornillo con cápsula de tracción, forma de sujeción de tornillos: L Ranura longitudinal, dirección de conexión conductor/placa de circuito impreso: 0 °, sistema enchufable: COMBICON MC 1,5, bloqueo: sin, tipo de sujeción: sin, tipo de embalaje: empaquetado en caja | 844.87 | 100 | AA | PCB Connectors (PCC) | AAB | AABABA | 50 | 50 | NO | PC | F | 6,93 | G | 92 | 78 | 114 | MM | 4046356945837 | 85366990 | DE | EC002638 | Imagen | Catálogo
1707717 | MC 1,5/ 9-ST-3,81 BD:X83 | Conector para placa de circuito impreso | Conector de placa de circuito impreso, sección nominal: 1,5 mm², color: verde, corriente nominal: 8 A, tensión nominal (III/2): 160 V, superficie de contacto: Sn, tipo de conexión del contacto: Hembra, número de potenciales: 9, número de filas: 1, número de polos: 9, número de conexiones: 9, familia de artículos: MC 1,5/..-ST, paso: 3,81 mm, tipo de conexión: Conexión por tornillo con cápsula de tracción, forma de sujeción de tornillos: L Ranura longitudinal, dirección de conexión conductor/placa de circuito impreso: 0 °, sistema enchufable: COMBICON MC 1,5, bloqueo: sin, tipo de sujeción: sin, tipo de embalaje: empaquetado en caja | 844.87 | 100 | AA | PCB Connectors (PCC) | AAB | AABABA | 50 | 50 | NO | PC | F | 6,93 | G | 92 | 78 | 114 | MM | 4046356945073 | 85366990 | DE | EC002638 | Imagen | Catálogo
1703511 | MC 1,5/ 9-ST-3,81 BDS:1-9/X32 | Conector para placa de circuito impreso | Conector de placa de circuito impreso, sección nominal: 1,5 mm², color: verde, corriente nominal: 8 A, tensión nominal (III/2): 160 V, superficie de contacto: Sn, tipo de conexión del contacto: Hembra, número de potenciales: 9, número de filas: 1, número de polos: 9, número de conexiones: 9, familia de artículos: MC 1,5/..-ST, paso: 3,81 mm, tipo de conexión: Conexión por tornillo con cápsula de tracción, forma de sujeción de tornillos: L Ranura longitudinal, dirección de conexión conductor/placa de circuito impreso: 0 °, sistema enchufable: COMBICON MC 1,5, bloqueo: sin, tipo de sujeción: sin, tipo de embalaje: empaquetado en caja | 1176.95 | 100 | AA | PCB Connectors (PCC) | AAB | AABABA | 50 | 50 | NO | PC |  | 6,81 | G | 92 | 77 | 113 | MM | 4046356655231 | 85366990 | DE | EC002638 | Imagen | Catálogo
1916740 | MC 1,5/ 9-ST-3,81 BEIGE BD:1-9 | Conector para placa de circuito impreso | Conector de placa de circuito impreso, sección nominal: 1,5 mm², color: beige, corriente nominal: 8 A, tensión nominal (III/2): 160 V, superficie de contacto: Sn, tipo de conexión del contacto: Hembra, número de potenciales: 9, número de filas: 1, número de polos: 9, número de conexiones: 9, familia de artículos: MC 1,5/..-ST, paso: 3,81 mm, tipo de conexión: Conexión por tornillo con cápsula de tracción, forma de sujeción de tornillos: L Ranura longitudinal, dirección de conexión conductor/placa de circuito impreso: 0 °, disposición de pines: Disposición de pines triple lineal, sistema enchufable: COMBICON MC 1,5, bloqueo: sin, tipo de sujeción: sin, tipo de embalaje: empaquetado en caja | 866.3 | 100 | AA | PCB Connectors (PCC) | AAB | AABABA | 50 | 1000 | NO | PC |  | 6,84 | G | 92 | 78 | 114 | MM | 4017918466824 | 85366990 | DE | EC002638 | Imagen | Catálogo
1839717 | MC 1,5/ 9-ST-3,81 BK | Conector para placa de circuito impreso | Conector de placa de circuito impreso, sección nominal: 1,5 mm², color: negro, corriente nominal: 8 A, tensión nominal (III/2): 160 V, superficie de contacto: Sn, tipo de conexión del contacto: Hembra, número de potenciales: 9, número de filas: 1, número de polos: 9, número de conexiones: 9, familia de artículos: MC 1,5/..-ST, paso: 3,81 mm, tipo de conexión: Conexión por tornillo con cápsula de tracción, forma de sujeción de tornillos: L Ranura longitudinal, dirección de conexión conductor/placa de circuito impreso: 0 °, disposición de pines: Disposición de pines triple lineal, sistema enchufable: COMBICON MC 1,5, bloqueo: sin, tipo de sujeción: sin, tipo de embalaje: empaquetado en caja | 791.31 | 100 | AA | PCB Connectors (PCC) | AAB | AABABA | 50 | 50 | NO | PC |  | 6,89 | G | 92 | 77 | 114 | MM | 4017918330521 | 85366990 | DE | EC002638 | Imagen | Catálogo
1707757 | MC 1,5/ 9-ST-3,81 CN1 BD:X73 | Conector para placa de circuito impreso | Conector de placa de circuito impreso, sección nominal: 1,5 mm², color: verde, corriente nominal: 8 A, tensión nominal (III/2): 160 V, superficie de contacto: Sn, tipo de conexión del contacto: Hembra, número de potenciales: 9, número de filas: 1, número de polos: 9, número de conexiones: 9, familia de artículos: MC 1,5/..-ST, paso: 3,81 mm, tipo de conexión: Conexión por tornillo con cápsula de tracción, forma de sujeción de tornillos: L Ranura longitudinal, dirección de conexión conductor/placa de circuito impreso: 0 °, sistema enchufable: COMBICON MC 1,5, bloqueo: sin, tipo de sujeción: sin, tipo de embalaje: empaquetado en caja | 874.84 | 100 | AA | PCB Connectors (PCC) | AAB | AABABA | 50 | 50 | NO | PC | F | 6,93 | G | 92 | 78 | 114 | MM | 4046356945844 | 85366990 | DE | EC002638 | Imagen | Catálogo
1707758 | MC 1,5/ 9-ST-3,81 CN2 BD:X83 | Conector para placa de circuito impreso | Conector de placa de circuito impreso, sección nominal: 1,5 mm², color: verde, corriente nominal: 8 A, tensión nominal (III/2): 160 V, superficie de contacto: Sn, tipo de conexión del contacto: Hembra, número de potenciales: 9, número de filas: 1, número de polos: 9, número de conexiones: 9, familia de artículos: MC 1,5/..-ST, paso: 3,81 mm, tipo de conexión: Conexión por tornillo con cápsula de tracción, forma de sujeción de tornillos: L Ranura longitudinal, dirección de conexión conductor/placa de circuito impreso: 0 °, sistema enchufable: COMBICON MC 1,5, bloqueo: sin, tipo de sujeción: sin, tipo de embalaje: empaquetado en caja | 874.84 | 100 | AA | PCB Connectors (PCC) | AAB | AABABA | 50 | 50 | NO | PC | F | 6,76 | G | 92 | 78 | 114 | MM | 4046356945851 | 85366990 | DE | EC002638 | Imagen | Catálogo
1872087 | MC 1,5/ 9-ST-3,81 CN5 BD-01QSO | Conector para placa de circuito impreso | Conector de placa de circuito impreso, sección nominal: 1,5 mm², color: verde, corriente nominal: 8 A, tensión nominal (III/2): 160 V, superficie de contacto: Sn, tipo de conexión del contacto: Hembra, número de potenciales: 9, número de filas: 1, número de polos: 9, número de conexiones: 9, familia de artículos: MC 1,5/..-ST, paso: 3,81 mm, tipo de conexión: Conexión por tornillo con cápsula de tracción, forma de sujeción de tornillos: L Ranura longitudinal, dirección de conexión conductor/placa de circuito impreso: 0 °, disposición de pines: Disposición de pines triple lineal, sistema enchufable: COMBICON MC 1,5, bloqueo: sin, tipo de sujeción: sin, tipo de embalaje: empaquetado en caja | 896.27 | 100 | AA | PCB Connectors (PCC) | AAB | AABABA | 50 | 50 | NO | PC |  | 6,81 | G | 92 | 76 | 113 | MM | 4055626135694 | 85366990 | DE | EC002638 | Imagen | Catálogo
1883666 | MC 1,5/ 9-ST-3,81 GY | Conector para placa de circuito impreso | Conector de placa de circuito impreso, sección nominal: 1,5 mm², color: gris, corriente nominal: 8 A, tensión nominal (III/2): 160 V, superficie de contacto: Sn, tipo de conexión del contacto: Hembra, número de potenciales: 9, número de filas: 1, número de polos: 9, número de conexiones: 9, familia de artículos: MC 1,5/..-ST, paso: 3,81 mm, tipo de conexión: Conexión por tornillo con cápsula de tracción, forma de sujeción de tornillos: L Ranura longitudinal, dirección de conexión conductor/placa de circuito impreso: 0 °, disposición de pines: Disposición de pines triple lineal, sistema enchufable: COMBICON MC 1,5, bloqueo: sin, tipo de sujeción: sin, tipo de embalaje: empaquetado en caja | 791.31 | 100 | AA | PCB Connectors (PCC) | AAB | AABABA | 50 | 50 | NO | PC | F | 6,82 | G | 92 | 78 | 114 | MM | 4017918361976 | 85366990 | DE | EC002638 | Imagen | Catálogo
1937088 | MC 1,5/ 9-ST-3,81 GY BD:12-4SO | Conector para placa de circuito impreso | Conector de placa de circuito impreso, sección nominal: 1,5 mm², color: gris, corriente nominal: 8 A, tensión nominal (III/2): 160 V, superficie de contacto: Sn, tipo de conexión del contacto: Hembra, número de potenciales: 9, número de filas: 1, número de polos: 9, número de conexiones: 9, familia de artículos: MC 1,5/..-ST, paso: 3,81 mm, tipo de conexión: Conexión por tornillo con cápsula de tracción, forma de sujeción de tornillos: L Ranura longitudinal, dirección de conexión conductor/placa de circuito impreso: 0 °, disposición de pines: Disposición de pines triple lineal, sistema enchufable: COMBICON MC 1,5, bloqueo: sin, tipo de sujeción: sin, tipo de embalaje: empaquetado en caja | 844.87 | 100 | AA | PCB Connectors (PCC) | AAB | AABABA | 50 | 50 | NO | PC | F | 6,83 | G | 92 | 78 | 114 | MM | 4017918730154 | 85366990 | DE | EC002638 | Imagen | Catálogo
1937059 | MC 1,5/ 9-ST-3,81 GY BD:27-35 | Conector para placa de circuito impreso | Conector de placa de circuito impreso, sección nominal: 1,5 mm², color: gris, corriente nominal: 8 A, tensión nominal (III/2): 160 V, superficie de contacto: Sn, tipo de conexión del contacto: Hembra, número de potenciales: 9, número de filas: 1, número de polos: 9, número de conexiones: 9, familia de artículos: MC 1,5/..-ST, paso: 3,81 mm, tipo de conexión: Conexión por tornillo con cápsula de tracción, forma de sujeción de tornillos: L Ranura longitudinal, dirección de conexión conductor/placa de circuito impreso: 0 °, disposición de pines: Disposición de pines triple lineal, sistema enchufable: COMBICON MC 1,5, bloqueo: sin, tipo de sujeción: sin, tipo de embalaje: empaquetado en caja | 844.87 | 100 | AA | PCB Connectors (PCC) | AAB | AABABA | 50 | 50 | NO | PC | F | 6,97 | G | 92 | 78 | 114 | MM | 4017918730246 | 85366990 | DE | EC002638 | Imagen | Catálogo
1937046 | MC 1,5/ 9-ST-3,81 GY BD:36-44 | Conector para placa de circuito impreso | Conector de placa de circuito impreso, sección nominal: 1,5 mm², color: gris, corriente nominal: 8 A, tensión nominal (III/2): 160 V, superficie de contacto: Sn, tipo de conexión del contacto: Hembra, número de potenciales: 9, número de filas: 1, número de polos: 9, número de conexiones: 9, familia de artículos: MC 1,5/..-ST, paso: 3,81 mm, tipo de conexión: Conexión por tornillo con cápsula de tracción, forma de sujeción de tornillos: L Ranura longitudinal, dirección de conexión conductor/placa de circuito impreso: 0 °, disposición de pines: Disposición de pines triple lineal, sistema enchufable: COMBICON MC 1,5, bloqueo: sin, tipo de sujeción: sin, tipo de embalaje: empaquetado en caja | 844.87 | 100 | AA | PCB Connectors (PCC) | AAB | AABABA | 50 | 50 | NO | PC | F | 6,87 | G | 92 | 78 | 114 | MM | 4017918730239 | 85366990 | DE | EC002638 | Imagen | Catálogo
1937114 | MC 1,5/ 9-ST-3,81 GY BD:9-1 SO | Conector para placa de circuito impreso | Conector de placa de circuito impreso, sección nominal: 1,5 mm², color: gris, corriente nominal: 8 A, tensión nominal (III/2): 160 V, superficie de contacto: Sn, tipo de conexión del contacto: Hembra, número de potenciales: 9, número de filas: 1, número de polos: 9, número de conexiones: 9, familia de artículos: MC 1,5/..-ST, paso: 3,81 mm, tipo de conexión: Conexión por tornillo con cápsula de tracción, forma de sujeción de tornillos: L Ranura longitudinal, dirección de conexión conductor/placa de circuito impreso: 0 °, disposición de pines: Disposición de pines triple lineal, sistema enchufable: COMBICON MC 1,5, bloqueo: sin, tipo de sujeción: sin, tipo de embalaje: empaquetado en caja | 844.87 | 100 | AA | PCB Connectors (PCC) | AAB | AABABA | 50 | 1000 | NO | PC | F | 6,94 | G | 92 | 78 | 114 | MM | 4017918730178 | 85366990 | DE | EC002638 | Imagen | Catálogo
1937020 | MC 1,5/ 9-ST-3,81 GY BD18-10SO | Conector para placa de circuito impreso | Conector de placa de circuito impreso, sección nominal: 1,5 mm², color: gris, corriente nominal: 8 A, tensión nominal (III/2): 160 V, superficie de contacto: Sn, tipo de conexión del contacto: Hembra, número de potenciales: 9, número de filas: 1, número de polos: 9, número de conexiones: 9, familia de artículos: MC 1,5/..-ST, paso: 3,81 mm, tipo de conexión: Conexión por tornillo con cápsula de tracción, forma de sujeción de tornillos: L Ranura longitudinal, dirección de conexión conductor/placa de circuito impreso: 0 °, disposición de pines: Disposición de pines triple lineal, sistema enchufable: COMBICON MC 1,5, bloqueo: sin, tipo de sujeción: sin, tipo de embalaje: empaquetado en caja | 844.87 | 100 | AA | PCB Connectors (PCC) | AAB | AABABA | 50 | 50 | NO | PC | F | 6,90 | G | 92 | 78 | 114 | MM | 4017918730185 | 85366990 | DE | EC002638 | Imagen | Catálogo
1937075 | MC 1,5/ 9-ST-3,81 GY BD21-13SO | Conector para placa de circuito impreso | Conector de placa de circuito impreso, sección nominal: 1,5 mm², color: gris, corriente nominal: 8 A, tensión nominal (III/2): 160 V, superficie de contacto: Sn, tipo de conexión del contacto: Hembra, número de potenciales: 9, número de filas: 1, número de polos: 9, número de conexiones: 9, familia de artículos: MC 1,5/..-ST, paso: 3,81 mm, tipo de conexión: Conexión por tornillo con cápsula de tracción, forma de sujeción de tornillos: L Ranura longitudinal, dirección de conexión conductor/placa de circuito impreso: 0 °, disposición de pines: Disposición de pines triple lineal, sistema enchufable: COMBICON MC 1,5, bloqueo: sin, tipo de sujeción: sin, tipo de embalaje: empaquetado en caja | 844.87 | 100 | AA | PCB Connectors (PCC) | AAB | AABABA | 50 | 50 | NO | PC | F | 6,87 | G | 92 | 78 | 114 | MM | 4017918730161 | 85366990 | DE | EC002638 | Imagen | Catálogo
1936924 | MC 1,5/ 9-ST-3,81 GY BD27-19SO | Conector para placa de circuito impreso | Conector de placa de circuito impreso, sección nominal: 1,5 mm², color: gris, corriente nominal: 8 A, tensión nominal (III/2): 160 V, superficie de contacto: Sn, tipo de conexión del contacto: Hembra, número de potenciales: 9, número de filas: 1, número de polos: 9, número de conexiones: 9, familia de artículos: MC 1,5/..-ST, paso: 3,81 mm, tipo de conexión: Conexión por tornillo con cápsula de tracción, forma de sujeción de tornillos: L Ranura longitudinal, dirección de conexión conductor/placa de circuito impreso: 0 °, disposición de pines: Disposición de pines triple lineal, sistema enchufable: COMBICON MC 1,5, bloqueo: sin, tipo de sujeción: sin, tipo de embalaje: empaquetado en caja | 844.87 | 100 | AA | PCB Connectors (PCC) | AAB | AABABA | 50 | 50 | NO | PC | F | 6,86 | G | 92 | 78 | 114 | MM | 4017918730208 | 85366990 | DE | EC002638 | Imagen | Catálogo
1936911 | MC 1,5/ 9-ST-3,81 GY BD36-28SO | Conector para placa de circuito impreso | Conector de placa de circuito impreso, sección nominal: 1,5 mm², color: gris, corriente nominal: 8 A, tensión nominal (III/2): 160 V, superficie de contacto: Sn, tipo de conexión del contacto: Hembra, número de potenciales: 9, número de filas: 1, número de polos: 9, número de conexiones: 9, familia de artículos: MC 1,5/..-ST, paso: 3,81 mm, tipo de conexión: Conexión por tornillo con cápsula de tracción, forma de sujeción de tornillos: L Ranura longitudinal, dirección de conexión conductor/placa de circuito impreso: 0 °, disposición de pines: Disposición de pines triple lineal, sistema enchufable: COMBICON MC 1,5, bloqueo: sin, tipo de sujeción: sin, tipo de embalaje: empaquetado en caja | 844.87 | 100 | AA | PCB Connectors (PCC) | AAB | AABABA | 50 | 50 | NO | PC | F | 6,90 | G | 92 | 78 | 114 | MM | 4017918730215 | 85366990 | DE | EC002638 | Imagen | Catálogo
1736010 | MC 1,5/ 9-ST-3,81 VPE100 | Conector para placa de circuito impreso | Conector de placa de circuito impreso, sección nominal: 1,5 mm², color: verde, corriente nominal: 8 A, tensión nominal (III/2): 160 V, superficie de contacto: Sn, tipo de conexión del contacto: Hembra, número de potenciales: 9, número de filas: 1, número de polos: 9, número de conexiones: 9, familia de artículos: MC 1,5/..-ST, paso: 3,81 mm, tipo de conexión: Conexión por tornillo con cápsula de tracción, forma de sujeción de tornillos: L Ranura longitudinal, dirección de conexión conductor/placa de circuito impreso: 0 °, disposición de pines: Disposición de pines triple lineal, sistema enchufable: COMBICON MC 1,5, bloqueo: sin, tipo de sujeción: sin, tipo de embalaje: empaquetado en caja | 791.31 | 100 | AA | PCB Connectors (PCC) | AAB | AABABA | 100 | 100 | NO | PC | F | 6,68 | G | 90 | 108 | 113 | MM | 4046356179010 | 85366990 | DE | EC002638 | Imagen | Catálogo
1817110 | MC 1,5/ 9-ST-3,81-LR | Conector para placa de circuito impreso | Conector de placa de circuito impreso, sección nominal: 1,5 mm², color: verde, corriente nominal: 8 A, tensión nominal (III/2): 160 V, superficie de contacto: Sn, tipo de conexión del contacto: Hembra, número de potenciales: 9, número de filas: 1, número de polos: 9, número de conexiones: 9, familia de artículos: MC 1,5/..-ST-LR, paso: 3,81 mm, tipo de conexión: Conexión por tornillo con cápsula de tracción, forma de sujeción de tornillos: L Ranura longitudinal, dirección de conexión conductor/placa de circuito impreso: 0 °, sistema enchufable: COMBICON MC 1,5, bloqueo: Bloqueo Lock and Release, tipo de sujeción: Palanca extractora Lock &amp; Release, tipo de embalaje: empaquetado en caja | 895.72 | 100 | AA | PCB Connectors (PCC) | AAB | AABABE | 50 | 50 | NO | PC |  | 7,65 | G | 92 | 78 | 114 | MM | 4046356754231 | 85366990 | DE | EC002638 | Imagen | Catálogo
1836147 | MC 1,5/ 9-ST-5,08 | Conector para placa de circuito impreso | Conector de placa de circuito impreso, sección nominal: 1,5 mm², color: verde, corriente nominal: 8 A, tensión nominal (III/2): 320 V, superficie de contacto: Sn, tipo de conexión del contacto: Hembra, número de potenciales: 9, número de filas: 1, número de polos: 9, número de conexiones: 9, familia de artículos: MC 1,5/..-ST, paso: 5,08 mm, tipo de conexión: Conexión por tornillo con cápsula de tracción, forma de sujeción de tornillos: L Ranura longitudinal, dirección de conexión conductor/placa de circuito impreso: 0 °, sistema enchufable: COMBICON MC 1,5, bloqueo: sin, tipo de sujeción: sin, tipo de embalaje: empaquetado en caja | 803.84 | 100 | AA | PCB Connectors (PCC) | AAB | AABACA | 50 | 50 | NO | PC |  | 6,98 | G | 92 | 76 | 114 | MM | 4017918111014 | 85366990 | IN | EC002638 | Imagen | Catálogo
1741225 | MC 1,5/ 9-ST-5,08 BK | Conector para placa de circuito impreso | Conector de placa de circuito impreso, sección nominal: 1,5 mm², color: negro, corriente nominal: 8 A, tensión nominal (III/2): 320 V, superficie de contacto: Sn, tipo de conexión del contacto: Hembra, número de potenciales: 9, número de filas: 1, número de polos: 9, número de conexiones: 9, familia de artículos: MC 1,5/..-ST, paso: 5,08 mm, tipo de conexión: Conexión por tornillo con cápsula de tracción, forma de sujeción de tornillos: L Ranura longitudinal, dirección de conexión conductor/placa de circuito impreso: 0 °, sistema enchufable: COMBICON MC 1,5, bloqueo: sin, tipo de sujeción: sin, tipo de embalaje: empaquetado en caja | 803.84 | 100 | AA | PCB Connectors (PCC) | AAB | AABACA | 50 | 50 | NO | PC |  | 7,14 | G | 92 | 77 | 114 | MM | 4046356292184 | 85366990 | IN | EC002638 | Imagen | Catálogo
1847194 | MC 1,5/ 9-STF-3,5 | Conector para placa de circuito impreso | Conector de placa de circuito impreso, sección nominal: 1,5 mm², color: verde, corriente nominal: 8 A, tensión nominal (III/2): 160 V, superficie de contacto: Sn, tipo de conexión del contacto: Hembra, número de potenciales: 9, número de filas: 1, número de polos: 9, número de conexiones: 9, familia de artículos: MC 1,5/..-STF, paso: 3,5 mm, tipo de conexión: Conexión por tornillo con cápsula de tracción, forma de sujeción de tornillos: L Ranura longitudinal, dirección de conexión conductor/placa de circuito impreso: 0 °, sistema enchufable: COMBICON MC 1,5, bloqueo: Bloqueo por tornillo, tipo de sujeción: Sujeción aérea (tornillo), tipo de embalaje: empaquetado en caja | 804.45 | 100 | AA | PCB Connectors (PCC) | AAB | AABAAB | 50 | 50 | NO | PC |  | 7,45 | G | 92 | 76 | 114 | MM | 4017918113490 | 85366990 | DE | EC002638 | Imagen | Catálogo
1900455 | MC 1,5/ 9-STF-3,5 MURR | Conector para placa de circuito impreso | Conector de placa de circuito impreso, sección nominal: 1,5 mm², color: verde, corriente nominal: 8 A, tensión nominal (III/2): 160 V, superficie de contacto: Sn, tipo de conexión del contacto: Hembra, número de potenciales: 9, número de filas: 1, número de polos: 9, número de conexiones: 9, familia de artículos: MC 1,5/..-STF, paso: 3,5 mm, tipo de conexión: Conexión por tornillo con cápsula de tracción, forma de sujeción de tornillos: L Ranura longitudinal, dirección de conexión conductor/placa de circuito impreso: 0 °, sistema enchufable: COMBICON MC 1,5, bloqueo: Bloqueo por tornillo, tipo de sujeción: Sujeción aérea (tornillo), tipo de embalaje: empaquetado en caja | 792.32 | 100 | AA | PCB Connectors (PCC) | AAB | AABAAB | 50 | 50 | NO | PC | F | 6,77 | G | 92 | 78 | 114 | MM | 4017918424633 | 85366990 | DE | EC002638 | Imagen | Catálogo
1700517 | MC 1,5/ 9-STF-3,5 MURR BD:13-5 SO | Conector para placa de circuito impreso | Conector de placa de circuito impreso, sección nominal: 1,5 mm², color: verde, corriente nominal: 8 A, tensión nominal (III/2): 160 V, superficie de contacto: Sn, tipo de conexión del contacto: Hembra, número de potenciales: 9, número de filas: 1, número de polos: 9, número de conexiones: 9, familia de artículos: MC 1,5/..-STF, paso: 3,5 mm, tipo de conexión: Conexión por tornillo con cápsula de tracción, forma de sujeción de tornillos: L Ranura longitudinal, dirección de conexión conductor/placa de circuito impreso: 0 °, sistema enchufable: COMBICON MC 1,5, bloqueo: Bloqueo por tornillo, tipo de sujeción: Sujeción aérea (tornillo), tipo de embalaje: empaquetado en caja | 879.44 | 100 | AA | PCB Connectors (PCC) | AAB | AABAAB | 50 | 50 | NO | PC | F | 6,62 | G | 92 | 78 | 114 | MM | 4046356490580 | 85366990 | DE | EC002638 | Imagen | Catálogo
1827774 | MC 1,5/ 9-STF-3,81 | Conector para placa de circuito impreso | Conector de placa de circuito impreso, sección nominal: 1,5 mm², color: verde, corriente nominal: 8 A, tensión nominal (III/2): 160 V, superficie de contacto: Sn, tipo de conexión del contacto: Hembra, número de potenciales: 9, número de filas: 1, número de polos: 9, número de conexiones: 9, familia de artículos: MC 1,5/..-STF, paso: 3,81 mm, tipo de conexión: Conexión por tornillo con cápsula de tracción, forma de sujeción de tornillos: L Ranura longitudinal, dirección de conexión conductor/placa de circuito impreso: 0 °, sistema enchufable: COMBICON MC 1,5, bloqueo: Bloqueo por tornillo, tipo de sujeción: Sujeción aérea (tornillo), tipo de embalaje: empaquetado en caja | 804.45 | 100 | AA | PCB Connectors (PCC) | AAB | AABABB | 50 | 50 | NO | PC |  | 7,68 | G | 92 | 78 | 114 | MM | 4017918050238 | 85366990 | DE | EC002638 | Imagen | Catálogo
1741461 | MC 1,5/ 9-STF-3,81 BD:1-9 | Conector para placa de circuito impreso | Conector de placa de circuito impreso, sección nominal: 1,5 mm², color: verde, corriente nominal: 8 A, tensión nominal (III/2): 160 V, superficie de contacto: Sn, tipo de conexión del contacto: Hembra, número de potenciales: 9, número de filas: 1, número de polos: 9, número de conexiones: 9, familia de artículos: MC 1,5/..-STF, paso: 3,81 mm, tipo de conexión: Conexión por tornillo con cápsula de tracción, forma de sujeción de tornillos: L Ranura longitudinal, dirección de conexión conductor/placa de circuito impreso: 0 °, sistema enchufable: COMBICON MC 1,5, bloqueo: Bloqueo por tornillo, tipo de sujeción: Sujeción aérea (tornillo), tipo de embalaje: empaquetado en caja | 858.02 | 100 | AA | PCB Connectors (PCC) | AAB | AABABB | 50 | 50 | NO | PC |  | 7,69 | G | 92 | 77 | 114 | MM | 4046356293884 | 85366990 | DE | EC002638 | Imagen | Catálogo
1763203 | MC 1,5/ 9-STF-3,81 BK | Conector para placa de circuito impreso | Conector de placa de circuito impreso, sección nominal: 1,5 mm², color: negro, corriente nominal: 8 A, tensión nominal (III/2): 160 V, superficie de contacto: Sn, tipo de conexión del contacto: Hembra, número de potenciales: 9, número de filas: 1, número de polos: 9, número de conexiones: 9, familia de artículos: MC 1,5/..-STF, paso: 3,81 mm, tipo de conexión: Conexión por tornillo con cápsula de tracción, forma de sujeción de tornillos: L Ranura longitudinal, dirección de conexión conductor/placa de circuito impreso: 0 °, sistema enchufable: COMBICON MC 1,5, bloqueo: Bloqueo por tornillo, tipo de sujeción: Sujeción aérea (tornillo), tipo de embalaje: empaquetado en caja | 804.45 | 100 | AA | PCB Connectors (PCC) | AAB | AABABB | 50 | 50 | NO | PC | F | 7,63 | G | 92 | 78 | 114 | MM | 4046356409896 | 85366990 | DE | EC002638 | Imagen | Catálogo
1710317 | MC 1,5/ 9-STF-3,81 GY | Conector para placa de circuito impreso | Conector de placa de circuito impreso, sección nominal: 1,5 mm², color: verde, corriente nominal: 8 A, tensión nominal (III/2): 160 V, superficie de contacto: Sn, tipo de conexión del contacto: Hembra, número de potenciales: 9, número de filas: 1, número de polos: 9, número de conexiones: 9, familia de artículos: MC 1,5/..-STF, paso: 3,81 mm, tipo de conexión: Conexión por tornillo con cápsula de tracción, forma de sujeción de tornillos: L Ranura longitudinal, dirección de conexión conductor/placa de circuito impreso: 0 °, sistema enchufable: COMBICON MC 1,5, bloqueo: Bloqueo por tornillo, tipo de sujeción: Sujeción aérea (tornillo), tipo de embalaje: empaquetado en caja | 804.45 | 100 | AA | PCB Connectors (PCC) | AAB | AABABB | 50 | 1000 | NO | PC | F | 7,58 | G | 92 | 78 | 114 | MM | 4055626158570 | 85366990 | DE | EC002638 | Imagen | Catálogo
1847424 | MC 1,5/ 9-STF-5,08 | Conector para placa de circuito impreso | Conector de placa de circuito impreso, sección nominal: 1,5 mm², color: verde, corriente nominal: 8 A, tensión nominal (III/2): 320 V, superficie de contacto: Sn, tipo de conexión del contacto: Hembra, número de potenciales: 9, número de filas: 1, número de polos: 9, número de conexiones: 9, familia de artículos: MC 1,5/..-STF, paso: 5,08 mm, tipo de conexión: Conexión por tornillo con cápsula de tracción, forma de sujeción de tornillos: L Ranura longitudinal, dirección de conexión conductor/placa de circuito impreso: 0 °, sistema enchufable: COMBICON MC 1,5, bloqueo: Bloqueo por tornillo, tipo de sujeción: Sujeción aérea (tornillo), tipo de embalaje: empaquetado en caja | 816.99 | 100 | AA | PCB Connectors (PCC) | AAB | AABACD | 50 | 50 | NO | PC |  | 7,92 | G | 92 | 78 | 114 | MM | 4017918102685 | 85366990 | DE | EC002638 | Imagen | Catálogo
1767733 | MC 1,5/ 9-STZ12-3,81 | Conector para placa de circuito impreso | Conector de placa de circuito impreso, sección nominal: 1,5 mm², color: verde, corriente nominal: 8 A, tensión nominal (III/2): 160 V, superficie de contacto: Sn, tipo de conexión del contacto: Hembra, número de filas: 1, número de polos: 9, familia de artículos: MC 1,5/..-ST, paso: 3,81 mm, tipo de conexión: Conexión por tornillo con cápsula de tracción, forma de sujeción de tornillos: L Ranura longitudinal, dirección de conexión conductor/placa de circuito impreso: 0 °, sistema enchufable: COMBICON MC 1,5, bloqueo: sin, tipo de sujeción: sin, tipo de embalaje: empaquetado en caja, Ayuda de extracción (STZ12) | 932.95 | 100 | AA | PCB Connectors (PCC) | AAB | AABABA | 50 | 50 | NO | PC |  | 7,99 | G | 100 | 120 | 102 | MM | 4046356436670 | 85366990 | DE | EC002638 | Imagen | Catálogo
1324901 | MC 1,5/ 9-STZ12-3,81 BDWH:1-9Q | Conector para placa de circuito impreso | Conector de placa de circuito impreso, sección nominal: 1,5 mm², color: verde, corriente nominal: 8 A, tensión nominal (III/2): 160 V, superficie de contacto: Sn, tipo de conexión del contacto: Hembra, número de filas: 1, número de polos: 9, familia de artículos: MC 1,5/..-ST, paso: 3,81 mm, tipo de conexión: Conexión por tornillo con cápsula de tracción, forma de sujeción de tornillos: L Ranura longitudinal, dirección de conexión conductor/placa de circuito impreso: 0 °, sistema enchufable: COMBICON MC 1,5, bloqueo: sin, tipo de sujeción: sin, tipo de embalaje: empaquetado en caja | 1007.93 | 100 | AA | PCB Connectors (PCC) | AAB | AABABA | 50 | 1000 | NO | PC | F | 7,87 | G | 100 | 120 | 102 | MM | 4063151615307 | 85366990 | DE | EC002638 | Imagen | Catálogo
1768897 | MC 1,5/ 9-STZ3-3,5 | Conector para placa de circuito impreso | Conector de placa de circuito impreso, sección nominal: 1,5 mm², color: verde, corriente nominal: 8 A, tensión nominal (III/2): 160 V, superficie de contacto: Sn, tipo de conexión del contacto: Hembra, número de potenciales: 9, número de filas: 1, número de polos: 9, número de conexiones: 9, familia de artículos: MC 1,5/..-ST, paso: 3,5 mm, tipo de conexión: Conexión por tornillo con cápsula de tracción, forma de sujeción de tornillos: L Ranura longitudinal, dirección de conexión conductor/placa de circuito impreso: 0 °, sistema enchufable: COMBICON MC 1,5, bloqueo: sin, tipo de sujeción: sin, tipo de embalaje: empaquetado en caja, Ayuda de extracción (STZ3) | 932.95 | 100 | AA | PCB Connectors (PCC) | AAB | AABAAA | 50 | 50 | NO | PC |  | 7,40 | G | 98 | 118 | 101 | MM | 4046356444736 | 85366990 | DE | EC002638 | Imagen | Catálogo
1765201 | MC 1,5/ 9-STZ3-3,5 GYNZ:653295 | Conector para placa de circuito impreso | Conector de placa de circuito impreso, sección nominal: 1,5 mm², color: gris, corriente nominal: 8 A, tensión nominal (III/2): 160 V, superficie de contacto: Sn, tipo de conexión del contacto: Hembra, número de potenciales: 9, número de filas: 1, número de polos: 9, número de conexiones: 9, familia de artículos: MC 1,5/..-ST, paso: 3,5 mm, tipo de conexión: Conexión por tornillo con cápsula de tracción, forma de sujeción de tornillos: L Ranura longitudinal, dirección de conexión conductor/placa de circuito impreso: 0 °, sistema enchufable: COMBICON MC 1,5, bloqueo: sin, tipo de sujeción: sin, tipo de embalaje: empaquetado en caja, Ayuda de extracción (STZ3) | 1136.37 | 100 | AA | PCB Connectors (PCC) | AAB | AABAAA | 50 | 50 | NO | PC |  | 7,32 | G | 100 | 120 | 102 | MM | 4046356434348 | 85366990 | DE | EC002638 | Imagen | Catálogo
1767665 | MC 1,5/ 9-STZ3-3,81 | Conector para placa de circuito impreso | Conector de placa de circuito impreso, sección nominal: 1,5 mm², color: verde, corriente nominal: 8 A, tensión nominal (III/2): 160 V, superficie de contacto: Sn, tipo de conexión del contacto: Hembra, número de potenciales: 9, número de filas: 1, número de polos: 9, número de conexiones: 9, familia de artículos: MC 1,5/..-ST, paso: 3,81 mm, tipo de conexión: Conexión por tornillo con cápsula de tracción, forma de sujeción de tornillos: L Ranura longitudinal, dirección de conexión conductor/placa de circuito impreso: 0 °, sistema enchufable: COMBICON MC 1,5, bloqueo: sin, tipo de sujeción: sin, tipo de embalaje: empaquetado en caja, Ayuda de extracción (STZ3) | 932.95 | 100 | AA | PCB Connectors (PCC) | AAB | AABABA | 50 | 50 | NO | PC |  | 7,57 | G | 99 | 118 | 102 | MM | 4046356436519 | 85366990 | DE | EC002638 | Imagen | Catálogo
1708874 | MC 1,5/ 9-STZ3-3,81 BD:8-1,GND | Conector para placa de circuito impreso | Conector de placa de circuito impreso, sección nominal: 1,5 mm², color: verde, corriente nominal: 8 A, tensión nominal (III/2): 160 V, superficie de contacto: Sn, tipo de conexión del contacto: Hembra, número de potenciales: 9, número de filas: 1, número de polos: 9, número de conexiones: 9, familia de artículos: MC 1,5/..-ST, paso: 3,81 mm, tipo de conexión: Conexión por tornillo con cápsula de tracción, forma de sujeción de tornillos: L Ranura longitudinal, dirección de conexión conductor/placa de circuito impreso: 0 °, sistema enchufable: COMBICON MC 1,5, bloqueo: sin, tipo de sujeción: sin, tipo de embalaje: empaquetado en caja | 1007.93 | 100 | AA | PCB Connectors (PCC) | AAB | AABABG | 50 | 50 | NO | PC | F | 7,75 | G | 100 | 120 | 102 | MM | 4055626117591 | 85366990 | DE | EC002638 | Imagen | Catálogo
1765544 | MC 1,5/ 9-STZ3-3,81 GY NZX102 | Conector para placa de circuito impreso | Conector de placa de circuito impreso, sección nominal: 1,5 mm², color: gris, corriente nominal: 8 A, tensión nominal (III/2): 160 V, superficie de contacto: Sn, tipo de conexión del contacto: Hembra, número de potenciales: 9, número de filas: 1, número de polos: 9, número de conexiones: 9, familia de artículos: MC 1,5/..-ST, paso: 3,81 mm, tipo de conexión: Conexión por tornillo con cápsula de tracción, forma de sujeción de tornillos: L Ranura longitudinal, dirección de conexión conductor/placa de circuito impreso: 0 °, sistema enchufable: COMBICON MC 1,5, bloqueo: sin, tipo de sujeción: sin, tipo de embalaje: empaquetado en caja, Ayuda de extracción (STZ3) | 1046.46 | 100 | AA | PCB Connectors (PCC) | AAB | AABABG | 50 | 50 | NO | PC |  | 7,77 | G | 100 | 150 | 102 | MM | 4046356437547 | 85366990 | DE | EC002638 | Imagen | Catálogo
1966460 | MC 1,5/ 9-STZMSTB-3,81 | Conector para placa de circuito impreso | Conector de placa de circuito impreso, color: verde, número de polos: 9, familia de artículos: MC 1,5/..-ST, paso: 3,81 mm, forma de sujeción de tornillos: L Ranura longitudinal, tipo de embalaje: empaquetado en caja | 932.95 | 100 | AA | PCB Connectors (PCC) | AAB | AABABA | 50 | 50 | NO | PC | F | 8,20 | G | 90 | 113 | 108 | MM | 4017918913588 | 85366990 | DE | EC002638 |  | Catálogo
1844294 | MC 1,5/10-G-3,5 | Carcasa de base para placa de circuito impreso | Carcasa base placa de circuito impreso, sección nominal: 1,5 mm², color: verde, corriente nominal: 8 A, tensión nominal (III/2): 160 V, superficie de contacto: Sn, tipo de conexión del contacto: Macho, número de potenciales: 10, número de filas: 1, número de polos: 10, número de conexiones: 10, familia de artículos: MC 1,5/..-G, paso: 3,5 mm, montaje: Soldadura por ola, disposición de pines: Disposición de pines lineal, longitud del pin [P]: 3,4 mm, número de pines de soldadura por potencial: 1, sistema enchufable: COMBICON MC 1,5, Orientación de la cara enchufable: Estándar, bloqueo: sin, tipo de sujeción: sin, tipo de embalaje: empaquetado en caja | 305.66 | 100 | AA | PCB Connectors (PCC) | AAB | AABSAA | 100 | 100 | NO | PC |  | 2,64 | G | 90 | 108 | 113 | MM | 4017918113339 | 85366930 | DE | EC002637 | Imagen | Catálogo
1860265 | MC 1,5/10-G-3,5 AU | Carcasa de base para placa de circuito impreso | Carcasa base placa de circuito impreso, sección nominal: 1,5 mm², color: verde, corriente nominal: 8 A, tensión nominal (III/2): 160 V, superficie de contacto: Au, tipo de conexión del contacto: Macho, número de potenciales: 10, número de filas: 1, número de polos: 10, número de conexiones: 10, familia de artículos: MC 1,5/..-G, paso: 3,5 mm, montaje: Soldadura por ola, disposición de pines: Disposición de pines lineal, longitud del pin [P]: 3,4 mm, número de pines de soldadura por potencial: 1, sistema enchufable: COMBICON MC 1,5, Orientación de la cara enchufable: Estándar, bloqueo: sin, tipo de sujeción: sin, tipo de embalaje: empaquetado en caja | 502.76 | 100 | AA | PCB Connectors (PCC) | AAB | AABSAA | 100 | 100 | NO | PC | F | 2,79 | G | 63 | 78 | 115 | MM | 4017918226985 | 85366930 | DE | EC002637 | Imagen | Catálogo
1876314 | MC 1,5/10-G-3,5 BK | Carcasa de base para placa de circuito impreso | Carcasa base placa de circuito impreso, sección nominal: 1,5 mm², color: negro, corriente nominal: 8 A, tensión nominal (III/2): 160 V, superficie de contacto: Sn, tipo de conexión del contacto: Macho, número de potenciales: 10, número de filas: 1, número de polos: 10, número de conexiones: 10, familia de artículos: MC 1,5/..-G, paso: 3,5 mm, montaje: Soldadura por ola, disposición de pines: Disposición de pines lineal, longitud del pin [P]: 3,4 mm, número de pines de soldadura por potencial: 1, sistema enchufable: COMBICON MC 1,5, Orientación de la cara enchufable: Estándar, bloqueo: sin, tipo de sujeción: sin, tipo de embalaje: empaquetado en caja | 305.66 | 100 | AA | PCB Connectors (PCC) | AAB | AABSAA | 100 | 100 | NO | PC |  | 2,70 | G | 61 | 76 | 114 | MM | 4017918367565 | 85366930 | DE | EC002637 | Imagen | Catálogo
1789106 | MC 1,5/10-G-3,5 P14 THR | Carcasa de base para placa de circuito impreso | Carcasa base placa de circuito impreso, sección nominal: 1,5 mm², color: negro, corriente nominal: 8 A, tensión nominal (III/2): 160 V, superficie de contacto: Sn, tipo de conexión del contacto: Macho, número de potenciales: 10, número de filas: 1, número de polos: 10, número de conexiones: 10, familia de artículos: MC 1,5/..-G-THR, paso: 3,5 mm, montaje: Soldadura THR/soldadura por ola, disposición de pines: Disposición de pines lineal, longitud del pin [P]: 1,4 mm, número de pines de soldadura por potencial: 1, sistema enchufable: COMBICON MC 1,5, Orientación de la cara enchufable: Estándar, bloqueo: sin, tipo de sujeción: sin, tipo de embalaje: empaquetado en caja | 320.89 | 100 | AA | PCB Connectors (PCC) | AAB | AABTAB | 100 | 100 | NO | PC |  | 2,45 | G | 86 | 104 | 109 | MM | 4046356611107 | 85366930 | DE | EC002637 | Imagen | Catálogo
1788880 | MC 1,5/10-G-3,5 P20 THR | Carcasa de base para placa de circuito impreso | Carcasa base placa de circuito impreso, sección nominal: 1,5 mm², color: negro, corriente nominal: 8 A, tensión nominal (III/2): 160 V, superficie de contacto: Sn, tipo de conexión del contacto: Macho, número de potenciales: 10, número de filas: 1, número de polos: 10, número de conexiones: 10, familia de artículos: MC 1,5/..-G-THR, paso: 3,5 mm, montaje: Soldadura THR/soldadura por ola, disposición de pines: Disposición de pines lineal, longitud del pin [P]: 2 mm, número de pines de soldadura por potencial: 1, sistema enchufable: COMBICON MC 1,5, Orientación de la cara enchufable: Estándar, bloqueo: sin, tipo de sujeción: sin, tipo de embalaje: empaquetado en caja | 320.89 | 100 | AA | PCB Connectors (PCC) | AAB | AABTAB | 100 | 100 | NO | PC |  | 2,42 | G | 86 | 104 | 109 | MM | 4046356612050 | 85366930 | DE | EC002637 | Imagen | Catálogo
1788893 | MC 1,5/10-G-3,5 P20 THRR56 | Carcasa de base para placa de circuito impreso | Carcasa base placa de circuito impreso, sección nominal: 1,5 mm², color: negro, corriente nominal: 8 A, tensión nominal (III/2): 160 V, superficie de contacto: Sn, tipo de conexión del contacto: Macho, número de potenciales: 10, número de filas: 1, número de polos: 10, número de conexiones: 10, familia de artículos: MC 1,5/..-G-THR, paso: 3,5 mm, forma de sujeción de tornillos: L Ranura longitudinal, montaje: Soldadura THR/soldadura por ola, disposición de pines: Disposición de pines lineal, longitud del pin [P]: 2 mm, número de pines de soldadura por potencial: 1, sistema enchufable: COMBICON MC 1,5, Orientación de la cara enchufable: Estándar, bloqueo: sin, tipo de sujeción: sin, tipo de embalaje: Correa de 56 mm de ancho | 371.46 | 100 | AA | PCB Connectors (PCC) | AAB | AABTAB | 470 | 470 | NO | PC |  | 3,45 | G | 91 | 181 | 114 | MM | 4046356611855 | 85366930 | DE | EC002637 | Imagen | Catálogo
1788660 | MC 1,5/10-G-3,5 P26 THR | Carcasa de base para placa de circuito impreso | Carcasa base placa de circuito impreso, sección nominal: 1,5 mm², color: negro, corriente nominal: 8 A, tensión nominal (III/2): 160 V, superficie de contacto: Sn, tipo de conexión del contacto: Macho, número de potenciales: 10, número de filas: 1, número de polos: 10, número de conexiones: 10, familia de artículos: MC 1,5/..-G-THR, paso: 3,5 mm, montaje: Soldadura THR/soldadura por ola, disposición de pines: Disposición de pines lineal, longitud del pin [P]: 2,6 mm, número de pines de soldadura por potencial: 1, sistema enchufable: COMBICON MC 1,5, Orientación de la cara enchufable: Estándar, bloqueo: sin, tipo de sujeción: sin, tipo de embalaje: empaquetado en caja | 320.89 | 100 | AA | PCB Connectors (PCC) | AAB | AABTAB | 100 | 100 | NO | PC |  | 2,48 | G | 86 | 104 | 109 | MM | 4046356611725 | 85366930 | DE | EC002637 | Imagen | Catálogo
1663325 | MC 1,5/10-G-3,5 P26 THR GY7035 | Carcasa de base para placa de circuito impreso | Carcasa de base para placa de circuito impreso | 323.78 | 100 | AA | PCB Connectors (PCC) | AAB | AABTAB | 50 | 450 | NO | PC |  | 2.43 | G | 0 | 0 | 0 |  | 4067923202016 | 85366930 | DE | EC002637 | Imagen | Catálogo
1788673 | MC 1,5/10-G-3,5 P26 THRR56 | Carcasa de base para placa de circuito impreso | Carcasa base placa de circuito impreso, sección nominal: 1,5 mm², color: negro, corriente nominal: 8 A, tensión nominal (III/2): 160 V, superficie de contacto: Sn, tipo de conexión del contacto: Macho, número de potenciales: 10, número de filas: 1, número de polos: 10, número de conexiones: 10, familia de artículos: MC 1,5/..-G-THR, paso: 3,5 mm, montaje: Soldadura THR/soldadura por ola, disposición de pines: Disposición de pines lineal, longitud del pin [P]: 2,6 mm, número de pines de soldadura por potencial: 1, sistema enchufable: COMBICON MC 1,5, Orientación de la cara enchufable: Estándar, bloqueo: sin, tipo de sujeción: sin, tipo de embalaje: Correa de 56 mm de ancho | 371.46 | 100 | AA | PCB Connectors (PCC) | AAB | AABTAB | 470 | 470 | NO | PC |  | 3,37 | G | 91 | 181 | 114 | MM | 4046356611619 | 85366930 | DE | EC002637 | Imagen | Catálogo
1706431 | MC 1,5/10-G-3,5 P26AUTHR | Carcasa de base para placa de circuito impreso | Carcasa base placa de circuito impreso, sección nominal: 1,5 mm², color: negro, corriente nominal: 8 A, tensión nominal (III/2): 160 V, superficie de contacto: Au, tipo de conexión del contacto: Macho, número de potenciales: 10, número de filas: 1, número de polos: 10, número de conexiones: 10, familia de artículos: MC 1,5/..-G-THR, paso: 3,5 mm, montaje: Soldar THR, disposición de pines: Disposición de pines lineal, longitud del pin [P]: 2,6 mm, número de pines de soldadura por potencial: 1, sistema enchufable: COMBICON MC 1,5, Orientación de la cara enchufable: Estándar, bloqueo: sin, tipo de sujeción: sin, tipo de embalaje: empaquetado en caja | 518 | 100 | AA | PCB Connectors (PCC) | AAB | AABTAB | 100 | 100 | NO | PC |  | 2,47 | G | 86 | 104 | 109 | MM | 4046356860468 | 85366930 | DE | EC002637 | Imagen | Catálogo
1731756 | MC 1,5/10-G-3,5-RN | Carcasa de base para placa de circuito impreso | Carcasa base placa de circuito impreso, sección nominal: 1,5 mm², color: verde, corriente nominal: 8 A, tensión nominal (III/2): 160 V, superficie de contacto: Sn, tipo de conexión del contacto: Macho, número de potenciales: 10, número de filas: 1, número de polos: 10, número de conexiones: 10, familia de artículos: MC 1,5/..-G-RN, paso: 3,5 mm, montaje: Soldadura por ola, disposición de pines: Disposición de pines lineal, longitud del pin [P]: 3,4 mm, número de pines de soldadura por potencial: 1, sistema enchufable: COMBICON FMC 1,5 - MCDN 1,5, Orientación de la cara enchufable: Estándar, bloqueo: Bloqueo por encaje, tipo de sujeción: Saliente de encaje, tipo de embalaje: empaquetado en caja | 308.11 | 100 | AA | PCB Connectors (PCC) | AAB | AABSAD | 100 | 100 | NO | PC |  | 2,65 | G | 63 | 78 | 115 | MM | 4046356159364 | 85366930 | IN | EC002637 | Imagen | Catálogo
1746592 | MC 1,5/10-G-3,5-RN AU GY | Carcasa de base para placa de circuito impreso | Carcasa base placa de circuito impreso, sección nominal: 1,5 mm², color: gris, corriente nominal: 8 A, tensión nominal (III/2): 160 V, superficie de contacto: Au, tipo de conexión del contacto: Macho, número de potenciales: 10, número de filas: 1, número de polos: 10, número de conexiones: 10, familia de artículos: MC 1,5/..-G-RN, paso: 3,5 mm, montaje: Soldadura por ola, disposición de pines: Disposición de pines lineal, longitud del pin [P]: 3,4 mm, número de pines de soldadura por potencial: 1, sistema enchufable: COMBICON FMC 1,5 - MCDN 1,5, bloqueo: Bloqueo por encaje, tipo de sujeción: Saliente de encaje, tipo de embalaje: empaquetado en caja | 505.21 | 100 | AA | PCB Connectors (PCC) | AAB | AABSAD | 100 | 100 | NO | PC | F | 2,68 | G | 63 | 78 | 115 | MM | 4046356291484 | 85366930 | IN | EC002637 | Imagen | Catálogo
1803358 | MC 1,5/10-G-3,81 | Carcasa de base para placa de circuito impreso | Carcasa base placa de circuito impreso, sección nominal: 1,5 mm², color: verde, corriente nominal: 8 A, tensión nominal (III/2): 160 V, superficie de contacto: Sn, tipo de conexión del contacto: Macho, número de potenciales: 10, número de filas: 1, número de polos: 10, número de conexiones: 10, familia de artículos: MC 1,5/..-G, paso: 3,81 mm, forma de sujeción de tornillos: L Ranura longitudinal, montaje: Soldadura por ola, disposición de pines: Disposición de pines lineal, longitud del pin [P]: 3,4 mm, número de pines de soldadura por potencial: 1, sistema enchufable: COMBICON MC 1,5, Orientación de la cara enchufable: Estándar, bloqueo: sin, tipo de sujeción: sin, tipo de embalaje: empaquetado en caja | 305.66 | 100 | AA | PCB Connectors (PCC) | AAB | AABSBA | 100 | 100 | NO | PC |  | 2,77 | G | 90 | 108 | 113 | MM | 4017918045661 | 85366930 | DE | EC002637 | Imagen | Catálogo
1919051 | MC 1,5/10-G-3,81 (VPE 500) | Carcasa de base para placa de circuito impreso | Carcasa base placa de circuito impreso, sección nominal: 1,5 mm², color: verde, corriente nominal: 8 A, tensión nominal (III/2): 160 V, superficie de contacto: Sn, tipo de conexión del contacto: Macho, número de potenciales: 10, número de filas: 1, número de polos: 10, número de conexiones: 10, familia de artículos: MC 1,5/..-G, paso: 3,81 mm, montaje: Soldadura por ola, disposición de pines: Disposición de pines lineal, longitud del pin [P]: 3,4 mm, número de pines de soldadura por potencial: 1, sistema enchufable: COMBICON MC 1,5, Orientación de la cara enchufable: Estándar, bloqueo: sin, tipo de sujeción: sin, tipo de embalaje: empaquetado en caja | 304 | 100 | AA | PCB Connectors (PCC) | AAB | AABSBA | 500 | 500 | NO | PC | F | 2,56 | G | 193 | 181 | 114 | MM | 4017918482459 | 85366930 | DE | EC002637 | Imagen | Catálogo
1879609 | MC 1,5/10-G-3,81 AU | Carcasa de base para placa de circuito impreso | Carcasa base placa de circuito impreso, sección nominal: 1,5 mm², color: verde, corriente nominal: 8 A, tensión nominal (III/2): 160 V, superficie de contacto: Au, tipo de conexión del contacto: Macho, número de potenciales: 10, número de filas: 1, número de polos: 10, número de conexiones: 10, familia de artículos: MC 1,5/..-G, paso: 3,81 mm, montaje: Soldadura por ola, disposición de pines: Disposición de pines lineal, longitud del pin [P]: 3,4 mm, número de pines de soldadura por potencial: 1, sistema enchufable: COMBICON MC 1,5, Orientación de la cara enchufable: Estándar, bloqueo: sin, tipo de sujeción: sin, tipo de embalaje: empaquetado en caja | 502.76 | 100 | AA | PCB Connectors (PCC) | AAB | AABSBA | 100 | 100 | NO | PC |  | 2,84 | G | 63 | 78 | 115 | MM | 4017918309596 | 85366930 | DE | EC002637 | Imagen | Catálogo
1005328 | MC 1,5/10-G-3,81 BD:1-10 | Carcasa de base para placa de circuito impreso | Carcasa base placa de circuito impreso, sección nominal: 1,5 mm², color: verde, corriente nominal: 8 A, tensión nominal (III/2): 160 V, superficie de contacto: Sn, tipo de conexión del contacto: Macho, número de potenciales: 10, número de filas: 1, número de polos: 10, número de conexiones: 10, familia de artículos: MC 1,5/..-G, paso: 3,81 mm, montaje: Soldadura por ola, disposición de pines: Disposición de pines lineal, longitud del pin [P]: 3,4 mm, número de pines de soldadura por potencial: 1, sistema enchufable: COMBICON MC 1,5, Orientación de la cara enchufable: Estándar, bloqueo: sin, tipo de sujeción: sin, tipo de embalaje: empaquetado en caja | 388.97 | 100 | AA | PCB Connectors (PCC) | AAB | AABSBA | 100 | 100 | NO | PC |  | 2,76 | G | 93 | 107 | 114 | MM | 4055626475455 | 85366930 | DE | EC002637 | Imagen | Catálogo
1839746 | MC 1,5/10-G-3,81 BK | Carcasa de base para placa de circuito impreso | Carcasa base placa de circuito impreso, sección nominal: 1,5 mm², color: negro, corriente nominal: 8 A, tensión nominal (III/2): 160 V, superficie de contacto: Sn, tipo de conexión del contacto: Macho, número de potenciales: 10, número de filas: 1, número de polos: 10, número de conexiones: 10, familia de artículos: MC 1,5/..-G, paso: 3,81 mm, montaje: Soldadura por ola, disposición de pines: Disposición de pines lineal, longitud del pin [P]: 3,4 mm, número de pines de soldadura por potencial: 1, sistema enchufable: COMBICON MC 1,5, Orientación de la cara enchufable: Estándar, bloqueo: sin, tipo de sujeción: sin, tipo de embalaje: empaquetado en caja | 305.66 | 100 | AA | PCB Connectors (PCC) | AAB | AABSBA | 100 | 100 | NO | PC | F | 2,80 | G | 60 | 76 | 114 | MM | 4017918263294 | 85366930 | DE | EC002637 | Imagen | Catálogo
1708557 | MC 1,5/10-G-3,81 BK AU | Carcasa de base para placa de circuito impreso | Carcasa base placa de circuito impreso, sección nominal: 1,5 mm², color: negro, corriente nominal: 8 A, tensión nominal (III/2): 160 V, superficie de contacto: Au, tipo de conexión del contacto: Macho, número de potenciales: 10, número de filas: 1, número de polos: 10, número de conexiones: 10, familia de artículos: MC 1,5/..-G, paso: 3,81 mm, montaje: Soldadura por ola, disposición de pines: Disposición de pines lineal, longitud del pin [P]: 3,4 mm, número de pines de soldadura por potencial: 1, sistema enchufable: COMBICON MC 1,5, Orientación de la cara enchufable: Estándar, bloqueo: sin, tipo de sujeción: sin, tipo de embalaje: empaquetado en caja | 502.76 | 100 | AA | PCB Connectors (PCC) | AAB | AABSBA | 100 | 100 | NO | PC |  | 2,83 | G | 60 | 77 | 114 | MM | 4055626007618 | 85366930 | DE | EC002637 | Imagen | Catálogo
1745551 | MC 1,5/10-G-3,81 BU | Carcasa de base para placa de circuito impreso | Carcasa base placa de circuito impreso, sección nominal: 1,5 mm², color: azul, corriente nominal: 8 A, tensión nominal (III/2): 160 V, superficie de contacto: Sn, tipo de conexión del contacto: Macho, número de potenciales: 10, número de filas: 1, número de polos: 10, número de conexiones: 10, familia de artículos: MC 1,5/..-G, paso: 3,81 mm, forma de sujeción de tornillos: L Ranura longitudinal, montaje: Soldadura por ola, disposición de pines: Disposición de pines lineal, longitud del pin [P]: 3,4 mm, número de pines de soldadura por potencial: 1, sistema enchufable: COMBICON MC 1,5, Orientación de la cara enchufable: Estándar, bloqueo: sin, tipo de sujeción: sin, tipo de embalaje: empaquetado en caja | 305.66 | 100 | AA | PCB Connectors (PCC) | AAB | AABSBA | 100 | 100 | NO | PC | F | 2,86 | G | 90 | 108 | 113 | MM | 4046356309356 | 85366930 | DE | EC002637 | Imagen | Catálogo
1826759 | MC 1,5/10-G-3,81 GY | Carcasa de base para placa de circuito impreso | Carcasa base placa de circuito impreso, sección nominal: 1,5 mm², color: gris, corriente nominal: 8 A, superficie de contacto: Sn, tipo de conexión del contacto: Macho, número de potenciales: 10, número de filas: 1, número de polos: 10, número de conexiones: 10, familia de artículos: MC 1,5/..-G, paso: 3,81 mm, montaje: Soldadura por ola, disposición de pines: Disposición de pines lineal, longitud del pin [P]: 3,4 mm, número de pines de soldadura por potencial: 1, sistema enchufable: COMBICON MC 1,5, Orientación de la cara enchufable: Estándar, bloqueo: sin, tipo de sujeción: sin, tipo de embalaje: empaquetado en caja | 305.66 | 100 | AA | PCB Connectors (PCC) | AAB | AABSBA | 100 | 100 | NO | PC | F | 2,50 | G | 63 | 78 | 115 | MM | 4017918261788 | 85366930 | DE | EC002637 | Imagen | Catálogo
1850097 | MC 1,5/10-G-3,81 GY NZX102-CU1 | Carcasa de base para placa de circuito impreso | Carcasa base placa de circuito impreso, sección nominal: 1,5 mm², color: gris, corriente nominal: 8 A, superficie de contacto: Sn, tipo de conexión del contacto: Macho, número de potenciales: 10, número de filas: 1, número de polos: 10, número de conexiones: 10, familia de artículos: MC 1,5/..-G, paso: 3,81 mm, montaje: Soldadura por ola, disposición de pines: Disposición de pines lineal, longitud del pin [P]: 3,4 mm, número de pines de soldadura por potencial: 1, sistema enchufable: COMBICON MC 1,5, Orientación de la cara enchufable: Estándar, bloqueo: sin, tipo de sujeción: sin, tipo de embalaje: empaquetado en caja | 342.02 | 100 | AA | PCB Connectors (PCC) | AAB | AABSBA | 100 | 100 | NO | PC | F | 2,85 | G | 63 | 78 | 115 | MM | 4017918215453 | 85366930 | DE | EC002637 | Imagen | Catálogo
1782433 | MC 1,5/10-G-3,81 P14 THR | Carcasa de base para placa de circuito impreso | Carcasa base placa de circuito impreso, sección nominal: 1,5 mm², color: negro, corriente nominal: 8 A, tensión nominal (III/2): 160 V, superficie de contacto: Sn, tipo de conexión del contacto: Macho, número de potenciales: 10, número de filas: 1, número de polos: 10, número de conexiones: 10, familia de artículos: MC 1,5/..-G-THR, paso: 3,81 mm, montaje: Soldadura THR/soldadura por ola, disposición de pines: Disposición de pines lineal, longitud del pin [P]: 1,4 mm, número de pines de soldadura por potencial: 1, sistema enchufable: COMBICON MC 1,5, Orientación de la cara enchufable: Estándar, bloqueo: sin, tipo de sujeción: sin, tipo de embalaje: empaquetado en caja | 320.89 | 100 | AA | PCB Connectors (PCC) | AAB | AABTBB | 100 | 100 | NO | PC |  | 2,50 | G | 86 | 104 | 109 | MM | 4046356549660 | 85366930 | DE | EC002637 | Imagen | Catálogo
1702667 | MC 1,5/10-G-3,81 P14 THRR56 | Carcasa de base para placa de circuito impreso | Carcasa base placa de circuito impreso, sección nominal: 1,5 mm², color: negro, corriente nominal: 8 A, tensión nominal (III/2): 160 V, superficie de contacto: Sn, tipo de conexión del contacto: Macho, número de potenciales: 10, número de filas: 1, número de polos: 10, número de conexiones: 10, familia de artículos: MC 1,5/..-G-THR, paso: 3,81 mm, montaje: Soldadura THR/soldadura por ola, disposición de pines: Disposición de pines lineal, longitud del pin [P]: 1,4 mm, número de pines de soldadura por potencial: 1, sistema enchufable: COMBICON MC 1,5, Orientación de la cara enchufable: Estándar, bloqueo: sin, tipo de sujeción: sin, tipo de embalaje: Correa de 56 mm de ancho | 371.46 | 100 | AA | PCB Connectors (PCC) | AAB | AABTBB | 470 | 470 | NO | PC |  | 3,54 | G | 91 | 181 | 114 | MM | 4046356607483 | 85366930 | DE | EC002637 | Imagen | Catálogo
1722066 | MC 1,5/10-G-3,81 P26 THR | Carcasa de base para placa de circuito impreso | Carcasa base placa de circuito impreso, sección nominal: 1,5 mm², color: negro, corriente nominal: 8 A, tensión nominal (III/2): 160 V, superficie de contacto: Sn, tipo de conexión del contacto: Macho, número de potenciales: 10, número de filas: 1, número de polos: 10, número de conexiones: 10, familia de artículos: MC 1,5/..-G-THR, paso: 3,81 mm, montaje: Soldadura THR/soldadura por ola, disposición de pines: Disposición de pines lineal, longitud del pin [P]: 2,6 mm, número de pines de soldadura por potencial: 1, sistema enchufable: COMBICON MC 1,5, Orientación de la cara enchufable: Estándar, bloqueo: sin, tipo de sujeción: sin, tipo de embalaje: empaquetado en caja | 320.89 | 100 | AA | PCB Connectors (PCC) | AAB | AABTBB | 100 | 100 | NO | PC |  | 2,61 | G | 86 | 104 | 109 | MM | 4046356116985 | 85366930 | DE | EC002637 | Imagen | Catálogo
1782543 | MC 1,5/10-G-3,81 P26 THRR56 | Carcasa de base para placa de circuito impreso | Carcasa base placa de circuito impreso, sección nominal: 1,5 mm², color: negro, corriente nominal: 8 A, tensión nominal (III/2): 160 V, superficie de contacto: Sn, tipo de conexión del contacto: Macho, número de potenciales: 10, número de filas: 1, número de polos: 10, número de conexiones: 10, familia de artículos: MC 1,5/..-G-THR, paso: 3,81 mm, montaje: Soldadura THR/soldadura por ola, disposición de pines: Disposición de pines lineal, longitud del pin [P]: 2,6 mm, número de pines de soldadura por potencial: 1, sistema enchufable: COMBICON MC 1,5, Orientación de la cara enchufable: Estándar, bloqueo: sin, tipo de sujeción: sin, tipo de embalaje: Correa de 56 mm de ancho | 371.46 | 100 | AA | PCB Connectors (PCC) | AAB | AABTBB | 470 | 470 | NO | PC |  | 3,56 | G | 62 | 330 | 330 | MM | 4046356550352 | 85366930 | DE | EC002637 | Imagen | Catálogo
1782857 | MC 1,5/10-G-3,81 P26AUTHR | Carcasa de base para placa de circuito impreso | Carcasa base placa de circuito impreso, sección nominal: 1,5 mm², color: negro, corriente nominal: 8 A, tensión nominal (III/2): 160 V, superficie de contacto: Au, tipo de conexión del contacto: Macho, número de potenciales: 10, número de filas: 1, número de polos: 10, número de conexiones: 10, familia de artículos: MC 1,5/..-G-THR, paso: 3,81 mm, montaje: Soldar THR, disposición de pines: Disposición de pines lineal, longitud del pin [P]: 2,6 mm, número de pines de soldadura por potencial: 1, sistema enchufable: COMBICON MC 1,5, Orientación de la cara enchufable: Estándar, bloqueo: sin, tipo de sujeción: sin, tipo de embalaje: empaquetado en caja | 518 | 100 | AA | PCB Connectors (PCC) | AAB | AABTBB | 100 | 100 | NO | PC |  | 2,57 | G | 86 | 104 | 109 | MM | 4046356549301 | 85366930 | DE | EC002637 | Imagen | Catálogo
1782802 | MC 1,5/10-G-3,81 P26THRR56CP4 | Carcasa de base para placa de circuito impreso | Carcasa base placa de circuito impreso, sección nominal: 1,5 mm², color: negro, corriente nominal: 8 A, tensión nominal (III/2): 160 V, superficie de contacto: Sn, tipo de conexión del contacto: Macho, número de potenciales: 10, número de filas: 1, número de polos: 10, número de conexiones: 10, familia de artículos: MC 1,5/..-G-THR, paso: 3,81 mm, montaje: Soldadura THR/soldadura por ola, disposición de pines: Disposición de pines lineal, longitud del pin [P]: 2,6 mm, número de pines de soldadura por potencial: 1, sistema enchufable: COMBICON MC 1,5, Orientación de la cara enchufable: Estándar, bloqueo: sin, tipo de sujeción: sin, tipo de embalaje: Correa de 56 mm de ancho | 421.76 | 100 | AA | PCB Connectors (PCC) | AAB | AABTBB | 470 | 470 | NO | PC | F | 3,56 | G | 91 | 181 | 114 | MM | 4046356549158 | 85366930 | DE | EC002637 | Imagen | Catálogo
1836260 | MC 1,5/10-G-5,08 | Carcasa de base para placa de circuito impreso | Carcasa base placa de circuito impreso, sección nominal: 1,5 mm², color: verde, corriente nominal: 8 A, tensión nominal (III/2): 320 V, superficie de contacto: Sn, tipo de conexión del contacto: Macho, número de potenciales: 10, número de filas: 1, número de polos: 10, número de conexiones: 10, familia de artículos: MC 1,5/..-G, paso: 5,08 mm, montaje: Soldadura por ola, disposición de pines: Disposición de pines lineal, longitud del pin [P]: 3,4 mm, número de pines de soldadura por potencial: 1, sistema enchufable: COMBICON MC 1,5, Orientación de la cara enchufable: Estándar, bloqueo: sin, tipo de sujeción: sin, tipo de embalaje: empaquetado en caja | 320.89 | 100 | AA | PCB Connectors (PCC) | AAB | AABSCA | 100 | 100 | NO | PC |  | 3,68 | G | 91 | 76 | 113 | MM | 4017918111137 | 85366930 | IN | EC002637 | Imagen | Catálogo
1843871 | MC 1,5/10-GF-3,5 | Carcasa de base para placa de circuito impreso | Carcasa base placa de circuito impreso, sección nominal: 1,5 mm², color: verde, corriente nominal: 8 A, tensión nominal (III/2): 160 V, superficie de contacto: Sn, tipo de conexión del contacto: Macho, número de potenciales: 10, número de filas: 1, número de polos: 10, número de conexiones: 10, familia de artículos: MC 1,5/..-GF, paso: 3,5 mm, montaje: Soldadura por ola, disposición de pines: Disposición de pines lineal, longitud del pin [P]: 3,4 mm, número de pines de soldadura por potencial: 1, sistema enchufable: COMBICON MC 1,5, Orientación de la cara enchufable: Estándar, bloqueo: Bloqueo por tornillo, tipo de sujeción: Sujeción aérea (rosca), tipo de embalaje: empaquetado en caja | 439.61 | 100 | AA | PCB Connectors (PCC) | AAB | AABSAB | 100 | 100 | NO | PC |  | 3,64 | G | 93 | 136 | 114 | MM | 4017918112981 | 85366930 | DE | EC002637 | Imagen | Catálogo
1789766 | MC 1,5/10-GF-3,5 P14 THR | Carcasa de base para placa de circuito impreso | Carcasa base placa de circuito impreso, sección nominal: 1,5 mm², color: negro, corriente nominal: 8 A, tensión nominal (III/2): 160 V, superficie de contacto: Sn, tipo de conexión del contacto: Macho, número de potenciales: 10, número de filas: 1, número de polos: 10, número de conexiones: 10, familia de artículos: MC 1,5/..-GF-THR, paso: 3,5 mm, montaje: Soldar THR, disposición de pines: Disposición de pines lineal, longitud del pin [P]: 1,4 mm, número de pines de soldadura por potencial: 1, sistema enchufable: COMBICON MC 1,5, Orientación de la cara enchufable: Estándar, bloqueo: Bloqueo por tornillo, tipo de sujeción: Sujeción aérea (rosca), tipo de embalaje: empaquetado en caja | 468.51 | 100 | AA | PCB Connectors (PCC) | AAB | AABTAA | 100 | 100 | NO | PC |  | 4,17 | G | 86 | 104 | 109 | MM | 4046356611275 | 85366930 | DE | EC002637 | Imagen | Catálogo
1789779 | MC 1,5/10-GF-3,5 P14 THRR72 | Carcasa de base para placa de circuito impreso | Carcasa base placa de circuito impreso, sección nominal: 1,5 mm², color: negro, corriente nominal: 8 A, tensión nominal (III/2): 160 V, superficie de contacto: Sn, tipo de conexión del contacto: Macho, número de potenciales: 10, número de filas: 1, número de polos: 10, número de conexiones: 10, familia de artículos: MC 1,5/..-GF-THR, paso: 3,5 mm, montaje: Soldar THR, disposición de pines: Disposición de pines lineal, longitud del pin [P]: 1,4 mm, número de pines de soldadura por potencial: 1, sistema enchufable: COMBICON MC 1,5, Orientación de la cara enchufable: Estándar, bloqueo: Bloqueo por tornillo, tipo de sujeción: Sujeción aérea (rosca), tipo de embalaje: Correa de 72 mm de ancho | 519.09 | 100 | AA | PCB Connectors (PCC) | AAB | AABTAA | 380 | 380 | NO | PC |  | 4,92 | G | 91 | 181 | 114 | MM | 4046356612388 | 85366930 | DE | EC002637 | Imagen | Catálogo
1789546 | MC 1,5/10-GF-3,5 P20 THR | Carcasa de base para placa de circuito impreso | Carcasa base placa de circuito impreso, sección nominal: 1,5 mm², color: negro, corriente nominal: 8 A, tensión nominal (III/2): 160 V, superficie de contacto: Sn, tipo de conexión del contacto: Macho, número de potenciales: 10, número de filas: 1, número de polos: 10, número de conexiones: 10, familia de artículos: MC 1,5/..-GF-THR, paso: 3,5 mm, montaje: Soldar THR, disposición de pines: Disposición de pines lineal, longitud del pin [P]: 2 mm, número de pines de soldadura por potencial: 1, sistema enchufable: COMBICON MC 1,5, Orientación de la cara enchufable: Estándar, bloqueo: Bloqueo por tornillo, tipo de sujeción: Sujeción aérea (rosca), tipo de embalaje: empaquetado en caja | 468.51 | 100 | AA | PCB Connectors (PCC) | AAB | AABTAA | 100 | 100 | NO | PC |  | 3,64 | G | 86 | 104 | 109 | MM | 4046356612326 | 85366930 | DE | EC002637 | Imagen | Catálogo
1789326 | MC 1,5/10-GF-3,5 P26 THR | Carcasa de base para placa de circuito impreso | Carcasa base placa de circuito impreso, sección nominal: 1,5 mm², color: negro, corriente nominal: 8 A, tensión nominal (III/2): 160 V, superficie de contacto: Sn, tipo de conexión del contacto: Macho, número de potenciales: 10, número de filas: 1, número de polos: 10, número de conexiones: 10, familia de artículos: MC 1,5/..-GF-THR, paso: 3,5 mm, montaje: Soldar THR, disposición de pines: Disposición de pines lineal, longitud del pin [P]: 2,6 mm, número de pines de soldadura por potencial: 1, sistema enchufable: COMBICON MC 1,5, Orientación de la cara enchufable: Estándar, bloqueo: Bloqueo por tornillo, tipo de sujeción: Sujeción aérea (rosca), tipo de embalaje: empaquetado en caja | 468.51 | 100 | AA | PCB Connectors (PCC) | AAB | AABTAA | 100 | 100 | NO | PC |  | 3,59 | G | 86 | 104 | 109 | MM | 4046356611503 | 85366930 | DE | EC002637 | Imagen | Catálogo
1789339 | MC 1,5/10-GF-3,5 P26 THRR72 | Carcasa de base para placa de circuito impreso | Carcasa base placa de circuito impreso, sección nominal: 1,5 mm², color: negro, corriente nominal: 8 A, tensión nominal (III/2): 160 V, superficie de contacto: Sn, tipo de conexión del contacto: Macho, número de potenciales: 10, número de filas: 1, número de polos: 10, número de conexiones: 10, familia de artículos: MC 1,5/..-GF-THR, paso: 3,5 mm, montaje: Soldar THR, disposición de pines: Disposición de pines lineal, longitud del pin [P]: 2,6 mm, número de pines de soldadura por potencial: 1, sistema enchufable: COMBICON MC 1,5, Orientación de la cara enchufable: Estándar, bloqueo: Bloqueo por tornillo, tipo de sujeción: Sujeción aérea (rosca), tipo de embalaje: Correa de 72 mm de ancho | 519.09 | 100 | AA | PCB Connectors (PCC) | AAB | AABTAA | 380 | 380 | NO | PC |  | 4,88 | G | 91 | 181 | 114 | MM | 4046356611398 | 85366930 | DE | EC002637 | Imagen | Catálogo
1817699 | MC 1,5/10-GF-3,5-LR | Carcasa de base para placa de circuito impreso | Carcasa base placa de circuito impreso, sección nominal: 1,5 mm², color: verde, corriente nominal: 8 A, tensión nominal (III/2): 160 V, superficie de contacto: Sn, tipo de conexión del contacto: Macho, número de potenciales: 10, número de filas: 1, número de polos: 10, número de conexiones: 10, familia de artículos: MC 1,5/..-GF-LR, paso: 3,5 mm, montaje: Soldadura por ola, disposición de pines: Disposición de pines lineal, longitud del pin [P]: 3,4 mm, número de pines de soldadura por potencial: 1, sistema enchufable: COMBICON MC 1,5, Orientación de la cara enchufable: Estándar, bloqueo: Bloqueo Lock and Release, tipo de sujeción: Lock &amp; Release sujeción aérea (rosca), tipo de embalaje: empaquetado en caja | 439.61 | 100 | AA | PCB Connectors (PCC) | AAB | AABSAC | 100 | 100 | NO | PC |  | 3,67 | G | 60 | 77 | 113 | MM | 4046356754439 | 85366930 | DE | EC002637 | Imagen | Catálogo
1849470 | MC 1,5/10-GF-3,5-LR PA9 | Carcasa de base para placa de circuito impreso | Carcasa base placa de circuito impreso, color: verde, número de polos: 10, familia de artículos: MC 1,5/..-GF-LR, paso: 3,5 mm, montaje: Soldadura por ola, disposición de pines: Disposición de pines lineal, longitud del pin [P]: 3,4 mm, tipo de embalaje: empaquetado en caja | 519.96 | 100 | AA | PCB Connectors (PCC) | AAB | AABSAC | 50 | 50 | NO | PC | F | 3,67 | G |  |  |  |  | 4067923499294 | 85366990 | DE | 0 | Imagen | Catálogo
1827949 | MC 1,5/10-GF-3,81 | Carcasa de base para placa de circuito impreso | Carcasa base placa de circuito impreso, sección nominal: 1,5 mm², color: verde, corriente nominal: 8 A, tensión nominal (III/2): 160 V, superficie de contacto: Sn, tipo de conexión del contacto: Macho, número de potenciales: 10, número de filas: 1, número de polos: 10, número de conexiones: 10, familia de artículos: MC 1,5/..-GF, paso: 3,81 mm, forma de sujeción de tornillos: L Ranura longitudinal, montaje: Soldadura por ola, disposición de pines: Disposición de pines lineal, longitud del pin [P]: 3,4 mm, número de pines de soldadura por potencial: 1, sistema enchufable: COMBICON MC 1,5, Orientación de la cara enchufable: Estándar, bloqueo: Bloqueo por tornillo, tipo de sujeción: Sujeción aérea (rosca), tipo de embalaje: empaquetado en caja | 439.61 | 100 | AA | PCB Connectors (PCC) | AAB | AABSBB | 100 | 100 | NO | PC |  | 3,73 | G | 90 | 108 | 113 | MM | 4017918050399 | 85366930 | DE | EC002637 | Imagen | Catálogo
1781887 | MC 1,5/10-GF-3,81 P14 THR | Carcasa de base para placa de circuito impreso | Carcasa base placa de circuito impreso, sección nominal: 1,5 mm², color: negro, corriente nominal: 8 A, tensión nominal (III/2): 160 V, superficie de contacto: Sn, tipo de conexión del contacto: Macho, número de filas: 1, número de polos: 10, familia de artículos: MC 1,5/..-GF-THR, paso: 3,81 mm, montaje: Soldadura THR/soldadura por ola, disposición de pines: Disposición de pines lineal, longitud del pin [P]: 1,4 mm, número de pines de soldadura por potencial: 1, sistema enchufable: COMBICON MC 1,5, Orientación de la cara enchufable: Estándar, bloqueo: Bloqueo por tornillo, tipo de sujeción: Sujeción aérea (rosca), tipo de embalaje: empaquetado en caja | 468.51 | 100 | AA | PCB Connectors (PCC) | AAB | AABTBA | 100 | 100 | NO | PC |  | 3,63 | G | 86 | 104 | 109 | MM | 4046356549776 | 85366930 | DE | EC002637 | Imagen | Catálogo
1782103 | MC 1,5/10-GF-3,81 P20 THRR72 | Carcasa de base para placa de circuito impreso | Carcasa base placa de circuito impreso, sección nominal: 1,5 mm², color: negro, corriente nominal: 8 A, tensión nominal (III/2): 160 V, superficie de contacto: Sn, tipo de conexión del contacto: Macho, número de filas: 1, número de polos: 10, familia de artículos: MC 1,5/..-GF-THR, paso: 3,81 mm, montaje: Soldadura THR/soldadura por ola, disposición de pines: Disposición de pines lineal, longitud del pin [P]: 2 mm, número de pines de soldadura por potencial: 1, sistema enchufable: COMBICON MC 1,5, Orientación de la cara enchufable: Estándar, bloqueo: Bloqueo por tornillo, tipo de sujeción: Sujeción aérea (rosca), tipo de embalaje: Correa de 72 mm de ancho | 519.09 | 100 | AA | PCB Connectors (PCC) | AAB | AABTBA | 380 | 380 | NO | PC |  | 2,35 | G | 91 | 181 | 114 | MM | 4046356550680 | 85366930 | DE | EC002637 | Imagen | Catálogo
1722244 | MC 1,5/10-GF-3,81 P26 THR | Carcasa de base para placa de circuito impreso | Carcasa base placa de circuito impreso, sección nominal: 1,5 mm², color: negro, corriente nominal: 8 A, tensión nominal (III/2): 160 V, superficie de contacto: Sn, tipo de conexión del contacto: Macho, número de filas: 1, número de polos: 10, familia de artículos: MC 1,5/..-GF-THR, paso: 3,81 mm, montaje: Soldadura THR/soldadura por ola, disposición de pines: Disposición de pines lineal, longitud del pin [P]: 2,6 mm, número de pines de soldadura por potencial: 1, sistema enchufable: COMBICON MC 1,5, Orientación de la cara enchufable: Estándar, bloqueo: Bloqueo por tornillo, tipo de sujeción: Sujeción aérea (rosca), tipo de embalaje: empaquetado en caja | 468.51 | 100 | AA | PCB Connectors (PCC) | AAB | AABTBA | 100 | 100 | NO | PC |  | 3,66 | G | 86 | 104 | 109 | MM | 4046356116855 | 85366930 | DE | EC002637 | Imagen | Catálogo
1817880 | MC 1,5/10-GF-3,81-LR | Carcasa de base para placa de circuito impreso | Carcasa base placa de circuito impreso, sección nominal: 1,5 mm², color: verde, corriente nominal: 8 A, tensión nominal (III/2): 160 V, superficie de contacto: Sn, tipo de conexión del contacto: Macho, número de potenciales: 10, número de filas: 1, número de polos: 10, número de conexiones: 10, familia de artículos: MC 1,5/..-GF-LR, paso: 3,81 mm, montaje: Soldadura por ola, disposición de pines: Disposición de pines lineal, longitud del pin [P]: 3,4 mm, número de pines de soldadura por potencial: 1, sistema enchufable: COMBICON MC 1,5, Orientación de la cara enchufable: Estándar, bloqueo: Bloqueo Lock and Release, tipo de sujeción: Lock &amp; Release sujeción aérea (rosca), tipo de embalaje: empaquetado en caja | 439.61 | 100 | AA | PCB Connectors (PCC) | AAB | AABSBC | 100 | 100 | NO | PC |  | 3,87 | G | 92 | 77 | 114 | MM | 4046356754620 | 85366930 | DE | EC002637 | Imagen | Catálogo
1847547 | MC 1,5/10-GF-5,08 | Carcasa de base para placa de circuito impreso | Carcasa base placa de circuito impreso, sección nominal: 1,5 mm², color: verde, corriente nominal: 8 A, tensión nominal (III/2): 320 V, superficie de contacto: Sn, tipo de conexión del contacto: Macho, número de potenciales: 10, número de filas: 1, número de polos: 10, número de conexiones: 10, familia de artículos: MC 1,5/..-GF, paso: 5,08 mm, montaje: Soldadura por ola, disposición de pines: Disposición de pines lineal, longitud del pin [P]: 3,4 mm, número de pines de soldadura por potencial: 1, sistema enchufable: COMBICON MC 1,5, Orientación de la cara enchufable: Estándar, bloqueo: Bloqueo por tornillo, tipo de sujeción: Sujeción aérea (rosca), tipo de embalaje: empaquetado en caja | 457.58 | 100 | AA | PCB Connectors (PCC) | AAB | AABSCB | 100 | 100 | NO | PC | F | 4,89 | G | 90 | 108 | 113 | MM | 4017918102807 | 85366930 | IN | EC002637 | Imagen | Catálogo
1532517 | MC 1,5/10-GU-3,81 P19 THR | Carcasa de base para placa de circuito impreso | Carcasa base placa de circuito impreso, sección nominal: 1,5 mm², color: negro, corriente nominal: 8 A, tensión nominal (III/2): 160 V, superficie de contacto: Sn, tipo de conexión del contacto: Macho, número de filas: 1, número de polos: 10, familia de artículos: MC 1,5/..-GU-THR, paso: 3,81 mm, montaje: Soldar THR, disposición de pines: Disposición de pines lineal, longitud del pin [P]: 1,9 mm, número de pines de soldadura por potencial: 1, sistema enchufable: COMBICON MC 1,5, Orientación de la cara enchufable: Estándar, bloqueo: sin, tipo de sujeción: sin, tipo de embalaje: Embalaje en caja de cartón | 435.41 | 100 | AA | PCB Connectors (PCC) | AAB | AABTBI | 50 | 100 | NO | PC |  | n.a. | G | 0 | 0 | 0 |  | 4067923000650 | 85366930 | US | EC002637 | Imagen | Catálogo
1841161 | MC 1,5/10-LWL 1,5-3,5 | Fibra óptica | Fibra óptica MINI-COMBICON, paso 3,5 mm, 10 polos, separable para otros números de polos (tamaño mínimo 2 polos), se introduce en la parte posterior de la regleta de base MC, color: transparente, dimensión a: 1,5 mm | 252.25 | 100 | AA | PCB Connectors (PCC) | AAH | AAHZEA | 50 | 50 | NO | PC |  | 3,59 | G | 59 | 227 | 115 | MM | 4017918111809 | 85389099 | DE | EC002943 | Imagen | Catálogo
1841174 | MC 1,5/10-LWL 1,5-3,81 | Fibra óptica | Fibra óptica MINI-COMBICON, paso 3,81 mm, 10 polos, separable para otros números de polos (tamaño mínimo 2 polos), se introduce en la parte posterior de la regleta de base MC, color: transparente, dimensión a: 1,5 mm | 252.25 | 100 | AA | PCB Connectors (PCC) | AAH | AAHZEB | 50 | 50 | NO | PC |  | 3,63 | G | 59 | 227 | 115 | MM | 4017918111816 | 85389099 | DE | EC002943 | Imagen | Catálogo
1841187 | MC 1,5/10-LWL 2,3-3,5 | Fibra óptica | Fibra óptica MINI-COMBICON, paso 3,5 mm, 10 polos, separable para otros números de polos (tamaño mínimo 2 polos), se introduce en la parte posterior de la regleta de base MC, color: transparente, dimensión a: 2,3 mm | 252.25 | 100 | AA | PCB Connectors (PCC) | AAH | AAHZEA | 50 | 50 | NO | PC | F | 3,54 | G | 114 | 225 | 59 | MM | 4017918111823 | 85389099 | DE | EC002943 | Imagen | Catálogo
1841190 | MC 1,5/10-LWL 2,3-3,81 | Fibra óptica | Fibra óptica MINI-COMBICON, paso 3,81 mm, 10 polos, separable para otros números de polos (tamaño mínimo 2 polos), se introduce en la parte posterior de la regleta de base MC, color: transparente, dimensión a: 2,3 mm | 252.25 | 100 | AA | PCB Connectors (PCC) | AAH | AAHZEB | 50 | 50 | NO | PC |  | 3,54 | G | 115 | 225 | 58 | MM | 4017918111830 | 85389099 | DE | EC002943 | Imagen | Catálogo
1841200 | MC 1,5/10-LWL 4-3,5 | Fibra óptica | Fibra óptica MINI-COMBICON, paso 3,5 mm, 10 polos, separable para otros números de polos (tamaño mínimo 2 polos), se introduce en la parte posterior de la regleta de base MC, color: transparente, dimensión a: 4 mm | 252.25 | 100 | AA | PCB Connectors (PCC) | AAH | AAHZEA | 50 | 50 | NO | PC | F | 3,38 | G | 59 | 227 | 115 | MM | 4017918111847 | 85389099 | DE | EC002943 | Imagen | Catálogo
1841213 | MC 1,5/10-LWL 4-3,81 | Fibra óptica | Fibra óptica MINI-COMBICON, paso 3,81 mm, 10 polos, separable para otros números de polos (tamaño mínimo 2 polos), se introduce en la parte posterior de la regleta de base MC, color: transparente, dimensión a: 4 mm | 252.25 | 100 | AA | PCB Connectors (PCC) | AAH | AAHZEB | 50 | 50 | NO | PC | F | 3,51 | G | 59 | 227 | 115 | MM | 4017918111854 | 85389099 | DE | EC002943 | Imagen | Catálogo
1900853 | MC 1,5/10-ST1-5,08 | Conector para placa de circuito impreso | Conector de placa de circuito impreso, sección nominal: 1,5 mm², color: verde, corriente nominal: 8 A, tensión nominal (III/2): 320 V, superficie de contacto: Sn, tipo de conexión del contacto: Hembra, número de potenciales: 10, número de filas: 1, número de polos: 10, número de conexiones: 10, familia de artículos: MC 1,5/..-ST1, paso: 5,08 mm, tipo de conexión: Conexión por tornillo con cápsula de tracción, forma de sujeción de tornillos: L Ranura longitudinal, dirección de conexión conductor/placa de circuito impreso: 0 °, sistema enchufable: COMBICON MC 1,5, bloqueo: sin, tipo de sujeción: sin, tipo de embalaje: empaquetado en caja | 893.16 | 100 | AA | PCB Connectors (PCC) | AAB | AABACB | 50 | 50 | NO | PC | F | 8,17 | G | 90 | 108 | 113 | MM | 4017918429256 | 85366990 | IN | EC002638 | Imagen | Catálogo
1900963 | MC 1,5/10-ST1F-5,08 | Conector para placa de circuito impreso | Conector de placa de circuito impreso, sección nominal: 1,5 mm², color: verde, corriente nominal: 8 A, tensión nominal (III/2): 320 V, superficie de contacto: Sn, tipo de conexión del contacto: Hembra, número de potenciales: 10, número de filas: 1, número de polos: 10, número de conexiones: 10, familia de artículos: MC 1,5/..-ST1F, paso: 5,08 mm, tipo de conexión: Conexión por tornillo con cápsula de tracción, forma de sujeción de tornillos: L Ranura longitudinal, dirección de conexión conductor/placa de circuito impreso: 0 °, sistema enchufable: COMBICON MC 1,5, bloqueo: Bloqueo por tornillo, tipo de sujeción: Sujeción aérea (tornillo), tipo de embalaje: empaquetado en caja | 906.31 | 100 | AA | PCB Connectors (PCC) | AAB | AABACC | 50 | 50 | NO | PC |  | 8,89 | G | 90 | 108 | 113 | MM | 4017918429362 | 85366990 | DE | EC002638 | Imagen | Catálogo
1840447 | MC 1,5/10-ST-3,5 | Conector para placa de circuito impreso | Conector de placa de circuito impreso, sección nominal: 1,5 mm², color: verde, corriente nominal: 8 A, tensión nominal (III/2): 160 V, superficie de contacto: Sn, tipo de conexión del contacto: Hembra, número de potenciales: 10, número de filas: 1, número de polos: 10, número de conexiones: 10, familia de artículos: MC 1,5/..-ST, paso: 3,5 mm, tipo de conexión: Conexión por tornillo con cápsula de tracción, forma de sujeción de tornillos: L Ranura longitudinal, dirección de conexión conductor/placa de circuito impreso: 0 °, sistema enchufable: COMBICON MC 1,5, bloqueo: sin, tipo de sujeción: sin, tipo de embalaje: empaquetado en caja | 879.24 | 100 | AA | PCB Connectors (PCC) | AAB | AABAAA | 50 | 50 | NO | PC |  | 7,04 | G | 92 | 78 | 114 | MM | 4017918052119 | 85366990 | DE | EC002638 | Imagen | Catálogo
1079649 | MC 1,5/10-ST-3,5 7035BDIN7QSO | Conector para placa de circuito impreso | Conector de placa de circuito impreso, sección nominal: 1,5 mm², color: gris claro, corriente nominal: 8 A, tensión nominal (III/2): 160 V, superficie de contacto: Sn, tipo de conexión del contacto: Hembra, número de filas: 1, número de polos: 10, familia de artículos: MC 1,5/..-ST, paso: 3,5 mm, tipo de conexión: Conexión por tornillo con cápsula de tracción, forma de sujeción de tornillos: L Ranura longitudinal, dirección de conexión conductor/placa de circuito impreso: 0 °, sistema enchufable: COMBICON MC 1,5, bloqueo: sin, tipo de sujeción: sin, tipo de embalaje: empaquetado en caja | 962.56 | 100 | AA | PCB Connectors (PCC) | AAB | AABAAA | 50 | 1000 | NO | PC | F | 7,10 | G | 92 | 78 | 114 | MM | 4055626800516 | 85366990 | DE | EC002638 | Imagen | Catálogo
1860278 | MC 1,5/10-ST-3,5 AU | Conector para placa de circuito impreso | Conector de placa de circuito impreso, sección nominal: 1,5 mm², color: verde, corriente nominal: 8 A, tensión nominal (III/2): 160 V, superficie de contacto: Au, tipo de conexión del contacto: Hembra, número de potenciales: 10, número de filas: 1, número de polos: 10, número de conexiones: 10, familia de artículos: MC 1,5/..-ST, paso: 3,5 mm, tipo de conexión: Conexión por tornillo con cápsula de tracción, forma de sujeción de tornillos: L Ranura longitudinal, dirección de conexión conductor/placa de circuito impreso: 0 °, sistema enchufable: COMBICON MC 1,5, bloqueo: sin, tipo de sujeción: sin, tipo de embalaje: empaquetado en caja | 1391.88 | 100 | AA | PCB Connectors (PCC) | AAB | AABAAA | 50 | 50 | NO | PC |  | 7,26 | G | 91 | 76 | 113 | MM | 4017918265533 | 85366990 | DE | EC002638 | Imagen | Catálogo
1092808 | MC 1,5/10-ST-3,5 AU BD:1-10 | Conector para placa de circuito impreso | Conector de placa de circuito impreso, sección nominal: 1,5 mm², color: verde, corriente nominal: 8 A, tensión nominal (III/2): 160 V, superficie de contacto: Au, tipo de conexión del contacto: Hembra, número de filas: 1, número de polos: 10, familia de artículos: MC 1,5/..-ST, paso: 3,5 mm, tipo de conexión: Conexión por tornillo con cápsula de tracción, forma de sujeción de tornillos: L Ranura longitudinal, dirección de conexión conductor/placa de circuito impreso: 0 °, sistema enchufable: COMBICON MC 1,5, bloqueo: sin, tipo de sujeción: sin, tipo de embalaje: empaquetado en caja | 1451.39 | 100 | AA | PCB Connectors (PCC) | AAB | AABAAA | 50 | 1000 | NO | PC | F | 7,07 | G | 92 | 78 | 114 | MM | 4055626908762 | 85366990 | DE | EC002638 | Imagen | Catálogo
1918939 | MC 1,5/10-ST-3,5 BD:1-10 | Conector para placa de circuito impreso | Conector de placa de circuito impreso, sección nominal: 1,5 mm², color: verde, corriente nominal: 8 A, tensión nominal (III/2): 160 V, superficie de contacto: Sn, tipo de conexión del contacto: Hembra, número de potenciales: 10, número de filas: 1, número de polos: 10, número de conexiones: 10, familia de artículos: MC 1,5/..-ST, paso: 3,5 mm, tipo de conexión: Conexión por tornillo con cápsula de tracción, forma de sujeción de tornillos: L Ranura longitudinal, dirección de conexión conductor/placa de circuito impreso: 0 °, sistema enchufable: COMBICON MC 1,5, bloqueo: sin, tipo de sujeción: sin, tipo de embalaje: empaquetado en caja | 938.76 | 100 | AA | PCB Connectors (PCC) | AAB | AABAAA | 50 | 50 | NO | PC |  | 7,22 | G | 97 | 77 | 114 | MM | 4017918481919 | 85366990 | DE | EC002638 | Imagen | Catálogo
1703862 | MC 1,5/10-ST-3,5 BD:1-10Q | Conector para placa de circuito impreso | Conector de placa de circuito impreso, sección nominal: 1,5 mm², color: verde, corriente nominal: 8 A, tensión nominal (III/2): 160 V, superficie de contacto: Sn, tipo de conexión del contacto: Hembra, número de potenciales: 10, número de filas: 1, número de polos: 10, número de conexiones: 10, familia de artículos: MC 1,5/..-ST, paso: 3,81 mm, tipo de conexión: Conexión por tornillo con cápsula de tracción, forma de sujeción de tornillos: L Ranura longitudinal, dirección de conexión conductor/placa de circuito impreso: 0 °, sistema enchufable: COMBICON MC 1,5, bloqueo: sin, tipo de sujeción: sin, tipo de embalaje: empaquetado en caja | 886.09 | 100 | AA | PCB Connectors (PCC) | AAB | AABAAA | 50 | 50 | NO | PC | F | 7,25 | G | 92 | 78 | 114 | MM | 4046356668699 | 85366990 | DE | EC002638 | Imagen | Catálogo
1875726 | MC 1,5/10-ST-3,5 BD:69-60Q SO | Conector para placa de circuito impreso | Conector de placa de circuito impreso, sección nominal: 1,5 mm², color: verde, corriente nominal: 8 A, tensión nominal (III/2): 160 V, superficie de contacto: Sn, tipo de conexión del contacto: Hembra, número de potenciales: 10, número de filas: 1, número de polos: 10, número de conexiones: 10, familia de artículos: MC 1,5/..-ST, paso: 3,5 mm, tipo de conexión: Conexión por tornillo con cápsula de tracción, forma de sujeción de tornillos: L Ranura longitudinal, dirección de conexión conductor/placa de circuito impreso: 0 °, sistema enchufable: COMBICON MC 1,5, bloqueo: sin, tipo de sujeción: sin, tipo de embalaje: empaquetado en caja | 962.56 | 100 | AA | PCB Connectors (PCC) | AAB | AABAAA | 50 | 50 | NO | PC | F | 7,23 | G | 92 | 78 | 114 | MM | 4017918267766 | 85366990 | DE | EC002638 | Imagen | Catálogo
1939044 | MC 1,5/10-ST-3,5 BD:D1-C1Q SO | Conector para placa de circuito impreso | Conector de placa de circuito impreso, sección nominal: 1,5 mm², color: verde, corriente nominal: 8 A, tensión nominal (III/2): 160 V, superficie de contacto: Sn, tipo de conexión del contacto: Hembra, número de potenciales: 10, número de filas: 1, número de polos: 10, número de conexiones: 10, familia de artículos: MC 1,5/..-ST, paso: 3,5 mm, tipo de conexión: Conexión por tornillo con cápsula de tracción, forma de sujeción de tornillos: L Ranura longitudinal, dirección de conexión conductor/placa de circuito impreso: 0 °, sistema enchufable: COMBICON MC 1,5, bloqueo: sin, tipo de sujeción: sin, tipo de embalaje: empaquetado en caja | 962.56 | 100 | AA | PCB Connectors (PCC) | AAB | AABAAA | 50 | 50 | NO | PC | F | 7,28 | G | 92 | 78 | 114 | MM | 4017918830335 | 85366990 | DE | EC002638 | Imagen | Catálogo
1939057 | MC 1,5/10-ST-3,5 BD:H1-G1Q SO | Conector para placa de circuito impreso | Conector de placa de circuito impreso, sección nominal: 1,5 mm², color: verde, corriente nominal: 8 A, tensión nominal (III/2): 160 V, superficie de contacto: Sn, tipo de conexión del contacto: Hembra, número de potenciales: 10, número de filas: 1, número de polos: 10, número de conexiones: 10, familia de artículos: MC 1,5/..-ST, paso: 3,5 mm, tipo de conexión: Conexión por tornillo con cápsula de tracción, forma de sujeción de tornillos: L Ranura longitudinal, dirección de conexión conductor/placa de circuito impreso: 0 °, sistema enchufable: COMBICON MC 1,5, bloqueo: sin, tipo de sujeción: sin, tipo de embalaje: empaquetado en caja | 962.56 | 100 | AA | PCB Connectors (PCC) | AAB | AABAAA | 50 | 50 | NO | PC | F | 7,24 | G | 92 | 78 | 114 | MM | 4017918830342 | 85366990 | DE | EC002638 | Imagen | Catálogo
1916371 | MC 1,5/10-ST-3,5 BK | Conector para placa de circuito impreso | Conector de placa de circuito impreso, sección nominal: 1,5 mm², color: negro, corriente nominal: 8 A, tensión nominal (III/2): 160 V, superficie de contacto: Sn, tipo de conexión del contacto: Hembra, número de potenciales: 10, número de filas: 1, número de polos: 10, número de conexiones: 10, familia de artículos: MC 1,5/..-ST, paso: 3,5 mm, tipo de conexión: Conexión por tornillo con cápsula de tracción, forma de sujeción de tornillos: L Ranura longitudinal, dirección de conexión conductor/placa de circuito impreso: 0 °, sistema enchufable: COMBICON MC 1,5, bloqueo: sin, tipo de sujeción: sin, tipo de embalaje: empaquetado en caja | 879.24 | 100 | AA | PCB Connectors (PCC) | AAB | AABAAA | 50 | 50 | NO | PC |  | 7,33 | G | 93 | 76 | 114 | MM | 4017918464189 | 85366990 | DE | EC002638 | Imagen | Catálogo
1741885 | MC 1,5/10-ST-3,5 BK 3CN1,4,7 | Conector para placa de circuito impreso | Conector de placa de circuito impreso, sección nominal: 1,5 mm², color: negro, corriente nominal: 8 A, tensión nominal (III/2): 160 V, superficie de contacto: Sn, tipo de conexión del contacto: Hembra, número de potenciales: 10, número de filas: 1, número de polos: 10, número de conexiones: 10, familia de artículos: MC 1,5/..-ST, paso: 3,5 mm, tipo de conexión: Conexión por tornillo con cápsula de tracción, forma de sujeción de tornillos: L Ranura longitudinal, dirección de conexión conductor/placa de circuito impreso: 0 °, sistema enchufable: COMBICON MC 1,5, bloqueo: sin, tipo de sujeción: sin, tipo de embalaje: empaquetado en caja | 969.15 | 100 | AA | PCB Connectors (PCC) | AAB | AABAAA | 50 | 50 | NO | PC |  | 6,98 | G | 92 | 77 | 114 | MM | 4046356294003 | 85366990 | DE | EC002638 | Imagen | Catálogo
1949335 | MC 1,5/10-ST-3,5 BK BD:1-10 | Conector para placa de circuito impreso | Conector de placa de circuito impreso, sección nominal: 1,5 mm², color: negro, corriente nominal: 8 A, tensión nominal (III/2): 160 V, superficie de contacto: Sn, tipo de conexión del contacto: Hembra, número de potenciales: 10, número de filas: 1, número de polos: 10, número de conexiones: 10, familia de artículos: MC 1,5/..-ST, paso: 3,5 mm, tipo de conexión: Conexión por tornillo con cápsula de tracción, forma de sujeción de tornillos: L Ranura longitudinal, dirección de conexión conductor/placa de circuito impreso: 0 °, sistema enchufable: COMBICON MC 1,5, bloqueo: sin, tipo de sujeción: sin, tipo de embalaje: empaquetado en caja | 962.56 | 100 | AA | PCB Connectors (PCC) | AAB | AABAAA | 50 | 50 | NO | PC |  | 7,15 | G | 91 | 76 | 114 | MM | 4017918886622 | 85366990 | DE | EC002638 | Imagen | Catálogo
1705783 | MC 1,5/10-ST-3,5 BK BDWH11-20 | Conector para placa de circuito impreso | Conector de placa de circuito impreso, sección nominal: 1,5 mm², color: negro, corriente nominal: 8 A, tensión nominal (III/2): 160 V, superficie de contacto: Sn, tipo de conexión del contacto: Hembra, número de potenciales: 10, número de filas: 1, número de polos: 10, número de conexiones: 10, familia de artículos: MC 1,5/..-ST, paso: 3,5 mm, tipo de conexión: Conexión por tornillo con cápsula de tracción, forma de sujeción de tornillos: L Ranura longitudinal, dirección de conexión conductor/placa de circuito impreso: 0 °, sistema enchufable: COMBICON MC 1,5, bloqueo: sin, tipo de sujeción: sin, tipo de embalaje: empaquetado en caja | 962.56 | 100 | AA | PCB Connectors (PCC) | AAB | AABAAA | 50 | 50 | NO | PC |  | 7,25 | G | 92 | 76 | 113 | MM | 4046356801096 | 85366990 | DE | EC002638 | Imagen | Catálogo
1001281 | MC 1,5/10-ST-3,5 BS:M250720 | Conector para placa de circuito impreso | Conector de placa de circuito impreso, sección nominal: 1,5 mm², color: verde, corriente nominal: 8 A, tensión nominal (III/2): 160 V, superficie de contacto: Sn, tipo de conexión del contacto: Hembra, número de potenciales: 10, número de filas: 1, número de polos: 10, número de conexiones: 10, familia de artículos: MC 1,5/..-ST, paso: 3,5 mm, tipo de conexión: Conexión por tornillo con cápsula de tracción, forma de sujeción de tornillos: L Ranura longitudinal, dirección de conexión conductor/placa de circuito impreso: 0 °, sistema enchufable: COMBICON MC 1,5, bloqueo: sin, tipo de sujeción: sin, tipo de embalaje: empaquetado en caja | 1108.1 | 100 | AA | PCB Connectors (PCC) | AAB | AABAAA | 50 | 50 | NO | PC | F | 7,14 | G | 0 | 0 | 0 |  | 4055626469928 | 85366990 | DE | EC002638 | Imagen | Catálogo
1005052 | MC 1,5/10-ST-3,5 GY | Conector para placa de circuito impreso | Conector de placa de circuito impreso, sección nominal: 1,5 mm², color: gris, corriente nominal: 8 A, tensión nominal (III/2): 160 V, superficie de contacto: Sn, tipo de conexión del contacto: Hembra, número de potenciales: 10, número de filas: 1, número de polos: 10, número de conexiones: 10, familia de artículos: MC 1,5/..-ST, paso: 3,5 mm, tipo de conexión: Conexión por tornillo con cápsula de tracción, forma de sujeción de tornillos: L Ranura longitudinal, dirección de conexión conductor/placa de circuito impreso: 0 °, sistema enchufable: COMBICON MC 1,5, bloqueo: sin, tipo de sujeción: sin, tipo de embalaje: empaquetado en caja | 879.24 | 100 | AA | PCB Connectors (PCC) | AAB | AABAAA | 50 | 50 | NO | PC | F | 7,14 | G | 92 | 78 | 114 | MM | 4055626475004 | 85366990 | DE | EC002638 | Imagen | Catálogo
1668840 | MC 1,5/10-ST-3,5 GY5CNBD24PQSO | Conector para placa de circuito impreso | Conector de placa de circuito impreso, sección nominal: 1,5 mm², color: gris, corriente nominal: 8 A, tensión nominal (III/2): 160 V, superficie de contacto: Sn, tipo de conexión del contacto: Hembra, número de filas: 1, número de polos: 10, familia de artículos: MC 1,5/..-ST, paso: 3,5 mm, tipo de conexión: Conexión por tornillo con cápsula de tracción, forma de sujeción de tornillos: L Ranura longitudinal, dirección de conexión conductor/placa de circuito impreso: 0 °, sistema enchufable: COMBICON MC 1,5, bloqueo: sin, tipo de sujeción: sin, tipo de embalaje: empaquetado en caja | 1112.41 | 100 | AA | PCB Connectors (PCC) | AAB | AABAAA | 50 | 1000 | NO | PC | F | 7,48 | G | 92 | 78 | 114 | MM | 4067923216020 | 85366990 | DE | EC002638 | Imagen | Catálogo
1177405 | MC 1,5/10-ST-3,5 GY7035 BD:1-10 | Conector para placa de circuito impreso | Conector de placa de circuito impreso, sección nominal: 1,5 mm², color: gris claro, corriente nominal: 8 A, tensión nominal (III/2): 160 V, superficie de contacto: Sn, tipo de conexión del contacto: Hembra, número de filas: 1, número de polos: 10, familia de artículos: MC 1,5/..-ST, paso: 3,5 mm, tipo de conexión: Conexión por tornillo con cápsula de tracción, forma de sujeción de tornillos: L Ranura longitudinal, dirección de conexión conductor/placa de circuito impreso: 0 °, sistema enchufable: COMBICON MC 1,5, bloqueo: sin, tipo de sujeción: sin, tipo de embalaje: empaquetado en caja | 938.76 | 100 | AA | PCB Connectors (PCC) | AAB | AABAAA | 50 | 500 | NO | PC | F | 7,07 | G | 92 | 78 | 114 | MM | 4063151210045 | 85366990 | DE | EC002638 | Imagen | Catálogo
1703435 | MC 1,5/10-ST-3,5 YE | Conector para placa de circuito impreso | Conector de placa de circuito impreso, sección nominal: 1,5 mm², color: amarillo, corriente nominal: 8 A, tensión nominal (III/2): 160 V, superficie de contacto: Sn, tipo de conexión del contacto: Hembra, número de potenciales: 10, número de filas: 1, número de polos: 10, número de conexiones: 10, familia de artículos: MC 1,5/..-ST, paso: 3,5 mm, tipo de conexión: Conexión por tornillo con cápsula de tracción, forma de sujeción de tornillos: L Ranura longitudinal, dirección de conexión conductor/placa de circuito impreso: 0 °, sistema enchufable: COMBICON MC 1,5, bloqueo: sin, tipo de sujeción: sin, tipo de embalaje: empaquetado en caja | 879.24 | 100 | AA | PCB Connectors (PCC) | AAB | AABAAA | 50 | 50 | NO | PC | F | 7,12 | G | 92 | 78 | 114 | MM | 4046356652322 | 85366990 | DE | EC002638 | Imagen | Catálogo
1668845 | MC 1,5/10-ST-3,5 YE 2CNBDC1QSO | Conector para placa de circuito impreso | Conector de placa de circuito impreso, sección nominal: 1,5 mm², color: amarillo, corriente nominal: 8 A, tensión nominal (III/2): 160 V, superficie de contacto: Sn, tipo de conexión del contacto: Hembra, número de filas: 1, número de polos: 10, familia de artículos: MC 1,5/..-ST, paso: 3,5 mm, tipo de conexión: Conexión por tornillo con cápsula de tracción, forma de sujeción de tornillos: L Ranura longitudinal, dirección de conexión conductor/placa de circuito impreso: 0 °, sistema enchufable: COMBICON MC 1,5, bloqueo: sin, tipo de sujeción: sin, tipo de embalaje: empaquetado en caja | 1022.5 | 100 | AA | PCB Connectors (PCC) | AAB | AABAAA | 50 | 1000 | NO | PC | F | 7,07 | G | 92 | 78 | 114 | MM | 4067923215788 | 85366990 | DE | EC002638 | Imagen | Catálogo
1668841 | MC 1,5/10-ST-3,5 YE 2CNBDC9QSO | Conector para placa de circuito impreso | Conector de placa de circuito impreso, sección nominal: 1,5 mm², color: amarillo, corriente nominal: 8 A, tensión nominal (III/2): 160 V, superficie de contacto: Sn, tipo de conexión del contacto: Hembra, número de filas: 1, número de polos: 10, familia de artículos: MC 1,5/..-ST, paso: 3,5 mm, tipo de conexión: Conexión por tornillo con cápsula de tracción, forma de sujeción de tornillos: L Ranura longitudinal, dirección de conexión conductor/placa de circuito impreso: 0 °, sistema enchufable: COMBICON MC 1,5, bloqueo: sin, tipo de sujeción: sin, tipo de embalaje: empaquetado en caja | 1022.5 | 100 | AA | PCB Connectors (PCC) | AAB | AABAAA | 50 | 1000 | NO | PC | F | 7,48 | G | 92 | 78 | 114 | MM | 4067923215771 | 85366990 | DE | EC002638 | Imagen | Catálogo
1668847 | MC 1,5/10-ST-3,5 YE 2CNBDI1QSO | Conector para placa de circuito impreso | Conector de placa de circuito impreso, sección nominal: 1,5 mm², color: amarillo, corriente nominal: 8 A, tensión nominal (III/2): 160 V, superficie de contacto: Sn, tipo de conexión del contacto: Hembra, número de filas: 1, número de polos: 10, familia de artículos: MC 1,5/..-ST, paso: 3,5 mm, tipo de conexión: Conexión por tornillo con cápsula de tracción, forma de sujeción de tornillos: L Ranura longitudinal, dirección de conexión conductor/placa de circuito impreso: 0 °, sistema enchufable: COMBICON MC 1,5, bloqueo: sin, tipo de sujeción: sin, tipo de embalaje: empaquetado en caja | 1022.5 | 100 | AA | PCB Connectors (PCC) | AAB | AABAAA | 50 | 1000 | NO | PC | F | 7,02 | G | 92 | 78 | 114 | MM | 4067923215993 | 85366990 | DE | EC002638 | Imagen | Catálogo
1668844 | MC 1,5/10-ST-3,5 YE 2CNBDI9QSO | Conector para placa de circuito impreso | Conector de placa de circuito impreso, sección nominal: 1,5 mm², color: amarillo, corriente nominal: 8 A, tensión nominal (III/2): 160 V, superficie de contacto: Sn, tipo de conexión del contacto: Hembra, número de filas: 1, número de polos: 10, familia de artículos: MC 1,5/..-ST, paso: 3,5 mm, tipo de conexión: Conexión por tornillo con cápsula de tracción, forma de sujeción de tornillos: L Ranura longitudinal, dirección de conexión conductor/placa de circuito impreso: 0 °, sistema enchufable: COMBICON MC 1,5, bloqueo: sin, tipo de sujeción: sin, tipo de embalaje: empaquetado en caja | 1022.5 | 100 | AA | PCB Connectors (PCC) | AAB | AABAAA | 50 | 1000 | NO | PC | F | 7,02 | G | 92 | 78 | 114 | MM | 4067923216037 | 85366990 | DE | EC002638 | Imagen | Catálogo
1816933 | MC 1,5/10-ST-3,5-LR | Conector para placa de circuito impreso | Conector de placa de circuito impreso, sección nominal: 1,5 mm², color: verde, corriente nominal: 8 A, tensión nominal (III/2): 160 V, superficie de contacto: Sn, tipo de conexión del contacto: Hembra, número de potenciales: 10, número de filas: 1, número de polos: 10, número de conexiones: 10, familia de artículos: MC 1,5/..-ST-LR, paso: 3,5 mm, tipo de conexión: Conexión por tornillo con cápsula de tracción, forma de sujeción de tornillos: L Ranura longitudinal, dirección de conexión conductor/placa de circuito impreso: 0 °, sistema enchufable: COMBICON MC 1,5, bloqueo: Bloqueo Lock and Release, tipo de sujeción: Palanca extractora Lock &amp; Release, tipo de embalaje: empaquetado en caja | 983.64 | 100 | AA | PCB Connectors (PCC) | AAB | AABAAC | 50 | 50 | NO | PC | F | 7,97 | G | 92 | 78 | 114 | MM | 4046356753951 | 85366990 | DE | EC002638 | Imagen | Catálogo
1668835 | MC 1,5/10-ST-3,5YE2CNBDMC24QSO | Conector para placa de circuito impreso | Conector de placa de circuito impreso, sección nominal: 1,5 mm², color: amarillo, corriente nominal: 8 A, tensión nominal (III/2): 160 V, superficie de contacto: Sn, tipo de conexión del contacto: Hembra, número de filas: 1, número de polos: 10, familia de artículos: MC 1,5/..-ST, paso: 3,5 mm, tipo de conexión: Conexión por tornillo con cápsula de tracción, forma de sujeción de tornillos: L Ranura longitudinal, dirección de conexión conductor/placa de circuito impreso: 0 °, sistema enchufable: COMBICON MC 1,5, bloqueo: sin, tipo de sujeción: sin, tipo de embalaje: empaquetado en caja | 1105.81 | 100 | AA | PCB Connectors (PCC) | AAB | AABAAA | 50 | 1000 | NO | PC | F | 7,48 | G | 92 | 78 | 114 | MM | 4067923215986 | 85366990 | DE | EC002638 | Imagen | Catálogo
1803659 | MC 1,5/10-ST-3,81 | Conector para placa de circuito impreso | Conector de placa de circuito impreso, sección nominal: 1,5 mm², color: verde, corriente nominal: 8 A, tensión nominal (III/2): 160 V, superficie de contacto: Sn, tipo de conexión del contacto: Hembra, número de potenciales: 10, número de filas: 1, número de polos: 10, número de conexiones: 10, familia de artículos: MC 1,5/..-ST, paso: 3,81 mm, tipo de conexión: Conexión por tornillo con cápsula de tracción, forma de sujeción de tornillos: L Ranura longitudinal, dirección de conexión conductor/placa de circuito impreso: 0 °, sistema enchufable: COMBICON MC 1,5, bloqueo: sin, tipo de sujeción: sin, tipo de embalaje: empaquetado en caja | 879.24 | 100 | AA | PCB Connectors (PCC) | AAB | AABABA | 50 | 50 | NO | PC |  | 7,41 | G | 92 | 78 | 114 | MM | 4017918045968 | 85366990 | DE | EC002638 | Imagen | Catálogo
1740543 | MC 1,5/10-ST-3,81 1CN BD:NZ332 | Conector para placa de circuito impreso | Conector de placa de circuito impreso, sección nominal: 1,5 mm², color: verde, corriente nominal: 8 A, tensión nominal (III/2): 160 V, superficie de contacto: Sn, tipo de conexión del contacto: Hembra, número de potenciales: 10, número de filas: 1, número de polos: 10, número de conexiones: 10, familia de artículos: MC 1,5/..-ST, paso: 3,81 mm, tipo de conexión: Conexión por tornillo con cápsula de tracción, forma de sujeción de tornillos: L Ranura longitudinal, dirección de conexión conductor/placa de circuito impreso: 0 °, sistema enchufable: COMBICON MC 1,5, bloqueo: sin, tipo de sujeción: sin, tipo de embalaje: empaquetado en caja | 968.72 | 100 | AA | PCB Connectors (PCC) | AAB | AABABA | 50 | 50 | NO | PC | F | 7,53 | G | 92 | 78 | 114 | MM | 4046356291217 | 85366990 | DE | EC002638 | Imagen | Catálogo
1728138 | MC 1,5/10-ST-3,81 1CNBD24V-BRQ | Conector para placa de circuito impreso | Conector de placa de circuito impreso, sección nominal: 1,5 mm², color: verde, corriente nominal: 8 A, tensión nominal (III/2): 160 V, superficie de contacto: Sn, tipo de conexión del contacto: Hembra, número de potenciales: 10, número de filas: 1, número de polos: 10, número de conexiones: 10, familia de artículos: MC 1,5/..-ST, paso: 3,81 mm, tipo de conexión: Conexión por tornillo con cápsula de tracción, forma de sujeción de tornillos: L Ranura longitudinal, dirección de conexión conductor/placa de circuito impreso: 0 °, disposición de pines: Disposición de pines triple lineal, sistema enchufable: COMBICON MC 1,5, bloqueo: sin, tipo de sujeción: sin, tipo de embalaje: empaquetado en caja | 992.52 | 100 | AA | PCB Connectors (PCC) | AAB | AABABA | 50 | 50 | NO | PC | F | 7,57 | G | 92 | 78 | 114 | MM | 4046356142533 | 85366990 | DE | EC002638 | Imagen | Catálogo
1781366 | MC 1,5/10-ST-3,81 7035LPERD-D0 | Conector para placa de circuito impreso | Conector de placa de circuito impreso, sección nominal: 1,5 mm², color: gris claro, corriente nominal: 8 A, tensión nominal (III/2): 160 V, superficie de contacto: Sn, tipo de conexión del contacto: Hembra, número de potenciales: 10, número de filas: 1, número de polos: 10, número de conexiones: 10, familia de artículos: MC 1,5/..-ST, paso: 3,81 mm, tipo de conexión: Conexión por tornillo con cápsula de tracción, forma de sujeción de tornillos: L Ranura longitudinal, dirección de conexión conductor/placa de circuito impreso: 0 °, disposición de pines: Disposición de pines triple lineal, sistema enchufable: COMBICON MC 1,5, bloqueo: sin, tipo de sujeción: sin, tipo de embalaje: empaquetado en caja | 1022.66 | 100 | AA | PCB Connectors (PCC) | AAB | AABABA | 50 | 50 | NO | PC | F | 7,53 | G | 92 | 78 | 114 | MM | 4046356567473 | 85366990 | DE | EC002638 | Imagen | Catálogo
1879599 | MC 1,5/10-ST-3,81 AU | Conector para placa de circuito impreso | Conector de placa de circuito impreso, sección nominal: 1,5 mm², color: verde, corriente nominal: 8 A, tensión nominal (III/2): 160 V, superficie de contacto: Au, tipo de conexión del contacto: Hembra, número de potenciales: 10, número de filas: 1, número de polos: 10, número de conexiones: 10, familia de artículos: MC 1,5/..-ST, paso: 3,81 mm, tipo de conexión: Conexión por tornillo con cápsula de tracción, forma de sujeción de tornillos: L Ranura longitudinal, dirección de conexión conductor/placa de circuito impreso: 0 °, disposición de pines: Disposición de pines triple lineal, sistema enchufable: COMBICON MC 1,5, bloqueo: sin, tipo de sujeción: sin, tipo de embalaje: empaquetado en caja | 1391.88 | 100 | AA | PCB Connectors (PCC) | AAB | AABABA | 50 | 50 | NO | PC |  | 7,53 | G | 92 | 76 | 114 | MM | 4017918309589 | 85366990 | DE | EC002638 | Imagen | Catálogo
1860346 | MC 1,5/10-ST-3,81 BD:1-10 | Conector para placa de circuito impreso | Conector de placa de circuito impreso, sección nominal: 1,5 mm², color: verde, corriente nominal: 8 A, tensión nominal (III/2): 160 V, superficie de contacto: Sn, tipo de conexión del contacto: Hembra, número de potenciales: 10, número de filas: 1, número de polos: 10, número de conexiones: 10, familia de artículos: MC 1,5/..-ST, paso: 3,81 mm, tipo de conexión: Conexión por tornillo con cápsula de tracción, forma de sujeción de tornillos: L Ranura longitudinal, dirección de conexión conductor/placa de circuito impreso: 0 °, disposición de pines: Disposición de pines triple lineal, sistema enchufable: COMBICON MC 1,5, bloqueo: sin, tipo de sujeción: sin, tipo de embalaje: empaquetado en caja | 938.76 | 100 | AA | PCB Connectors (PCC) | AAB | AABABA | 50 | 50 | NO | PC |  | 7,61 | G | 92 | 76 | 114 | MM | 4017918265557 | 85366990 | DE | EC002638 | Imagen | Catálogo
1766297 | MC 1,5/10-ST-3,81 BD:A18/X3 | Conector para placa de circuito impreso | Conector de placa de circuito impreso, sección nominal: 1,5 mm², color: verde, corriente nominal: 8 A, tensión nominal (III/2): 160 V, superficie de contacto: Sn, tipo de conexión del contacto: Hembra, número de potenciales: 10, número de filas: 1, número de polos: 10, número de conexiones: 10, familia de artículos: MC 1,5/..-ST, paso: 3,81 mm, tipo de conexión: Conexión por tornillo con cápsula de tracción, forma de sujeción de tornillos: L Ranura longitudinal, dirección de conexión conductor/placa de circuito impreso: 0 °, disposición de pines: Disposición de pines triple lineal, sistema enchufable: COMBICON MC 1,5, bloqueo: sin, tipo de sujeción: sin, tipo de embalaje: empaquetado en caja | 1008.99 | 100 | AA | PCB Connectors (PCC) | AAB | AABABA | 50 | 1000 | NO | PC | F | 7,58 | G | 92 | 78 | 114 | MM | 4046356435444 | 85366990 | DE | EC002638 | Imagen | Catálogo
1981209 | MC 1,5/10-ST-3,81 BD:A-J | Conector para placa de circuito impreso | Conector de placa de circuito impreso, sección nominal: 1,5 mm², color: verde, corriente nominal: 8 A, tensión nominal (III/2): 160 V, superficie de contacto: Sn, tipo de conexión del contacto: Hembra, número de potenciales: 10, número de filas: 1, número de polos: 10, número de conexiones: 10, familia de artículos: MC 1,5/..-ST, paso: 3,81 mm, tipo de conexión: Conexión por tornillo con cápsula de tracción, forma de sujeción de tornillos: L Ranura longitudinal, dirección de conexión conductor/placa de circuito impreso: 0 °, disposición de pines: Disposición de pines triple lineal, sistema enchufable: COMBICON MC 1,5, bloqueo: sin, tipo de sujeción: sin, tipo de embalaje: empaquetado en caja | 938.76 | 100 | AA | PCB Connectors (PCC) | AAB | AABABA | 50 | 1000 | NO | PC | F | 7,56 | G | 93 | 79 | 113 | MM | 4017918952143 | 85366990 | DE | EC002638 | Imagen | Catálogo
1713596 | MC 1,5/10-ST-3,81 BD:C10-L6 | Conector para placa de circuito impreso | Conector de placa de circuito impreso, sección nominal: 1,5 mm², color: verde, corriente nominal: 8 A, tensión nominal (III/2): 160 V, superficie de contacto: Sn, tipo de conexión del contacto: Hembra, número de potenciales: 10, número de filas: 1, número de polos: 10, número de conexiones: 10, familia de artículos: MC 1,5/..-ST, paso: 3,81 mm, tipo de conexión: Conexión por tornillo con cápsula de tracción, forma de sujeción de tornillos: L Ranura longitudinal, dirección de conexión conductor/placa de circuito impreso: 0 °, disposición de pines: Disposición de pines triple lineal, sistema enchufable: COMBICON MC 1,5, bloqueo: sin, tipo de sujeción: sin, tipo de embalaje: empaquetado en caja | 899.04 | 100 | AA | PCB Connectors (PCC) | AAB | AABABA | 50 | 50 | NO | PC | F | 7,60 | G | 92 | 78 | 114 | MM | 4046356089166 | 85366990 | DE | EC002638 | Imagen | Catálogo
1713606 | MC 1,5/10-ST-3,81 BD:C5-L1 | Conector para placa de circuito impreso | Conector de placa de circuito impreso, sección nominal: 1,5 mm², color: verde, corriente nominal: 8 A, tensión nominal (III/2): 160 V, superficie de contacto: Sn, tipo de conexión del contacto: Hembra, número de potenciales: 10, número de filas: 1, número de polos: 10, número de conexiones: 10, familia de artículos: MC 1,5/..-ST, paso: 3,81 mm, tipo de conexión: Conexión por tornillo con cápsula de tracción, forma de sujeción de tornillos: L Ranura longitudinal, dirección de conexión conductor/placa de circuito impreso: 0 °, disposición de pines: Disposición de pines triple lineal, sistema enchufable: COMBICON MC 1,5, bloqueo: sin, tipo de sujeción: sin, tipo de embalaje: empaquetado en caja | 962.56 | 100 | AA | PCB Connectors (PCC) | AAB | AABABA | 50 | 50 | NO | PC | F | 7,85 | G | 92 | 78 | 114 | MM | 4046356089159 | 85366990 | DE | EC002638 | Imagen | Catálogo
1751972 | MC 1,5/10-ST-3,81 BD:C-7 QSO | Conector para placa de circuito impreso | Conector de placa de circuito impreso, sección nominal: 1,5 mm², color: verde, corriente nominal: 8 A, tensión nominal (III/2): 160 V, superficie de contacto: Sn, tipo de conexión del contacto: Hembra, número de potenciales: 10, número de filas: 1, número de polos: 10, número de conexiones: 10, familia de artículos: MC 1,5/..-ST, paso: 3,81 mm, tipo de conexión: Conexión por tornillo con cápsula de tracción, forma de sujeción de tornillos: L Ranura longitudinal, dirección de conexión conductor/placa de circuito impreso: 0 °, disposición de pines: Disposición de pines triple lineal, sistema enchufable: COMBICON MC 1,5, bloqueo: sin, tipo de sujeción: sin, tipo de embalaje: empaquetado en caja | 894.17 | 100 | AA | PCB Connectors (PCC) | AAB | AABABA | 50 | 50 | NO | PC | F | 7,78 | G | 92 | 78 | 114 | MM | 4046356319515 | 85366990 | DE | EC002638 | Imagen | Catálogo
1707718 | MC 1,5/10-ST-3,81 BD:X16 | Conector para placa de circuito impreso | Conector de placa de circuito impreso, sección nominal: 1,5 mm², color: verde, corriente nominal: 8 A, tensión nominal (III/2): 160 V, superficie de contacto: Sn, tipo de conexión del contacto: Hembra, número de potenciales: 10, número de filas: 1, número de polos: 10, número de conexiones: 10, familia de artículos: MC 1,5/..-ST, paso: 3,81 mm, tipo de conexión: Conexión por tornillo con cápsula de tracción, forma de sujeción de tornillos: L Ranura longitudinal, dirección de conexión conductor/placa de circuito impreso: 0 °, sistema enchufable: COMBICON MC 1,5, bloqueo: sin, tipo de sujeción: sin, tipo de embalaje: empaquetado en caja | 908.48 | 100 | AA | PCB Connectors (PCC) | AAB | AABABA | 50 | 50 | NO | PC | F | 7,52 | G | 92 | 78 | 114 | MM | 4046356945110 | 85366990 | DE | EC002638 | Imagen | Catálogo
1327322 | MC 1,5/10-ST-3,81 BDWH:1-10Q | Conector para placa de circuito impreso | Conector de placa de circuito impreso, sección nominal: 1,5 mm², color: verde, corriente nominal: 8 A, tensión nominal (III/2): 160 V, superficie de contacto: Sn, tipo de conexión del contacto: Hembra, número de filas: 1, número de polos: 10, familia de artículos: MC 1,5/..-ST, paso: 3,81 mm, tipo de conexión: Conexión por tornillo con cápsula de tracción, forma de sujeción de tornillos: L Ranura longitudinal, dirección de conexión conductor/placa de circuito impreso: 0 °, sistema enchufable: COMBICON MC 1,5, bloqueo: sin, tipo de sujeción: sin, tipo de embalaje: empaquetado en caja | 962.56 | 100 | AA | PCB Connectors (PCC) | AAB | AABABA | 50 | 1000 | NO | PC | F | 7,42 | G | 92 | 78 | 114 | MM | 4063151620516 | 85366990 | DE | EC002638 | Imagen | Catálogo
1839733 | MC 1,5/10-ST-3,81 BK | Conector para placa de circuito impreso | Conector de placa de circuito impreso, sección nominal: 1,5 mm², color: negro, corriente nominal: 8 A, tensión nominal (III/2): 160 V, superficie de contacto: Sn, tipo de conexión del contacto: Hembra, número de potenciales: 10, número de filas: 1, número de polos: 10, número de conexiones: 10, familia de artículos: MC 1,5/..-ST, paso: 3,81 mm, tipo de conexión: Conexión por tornillo con cápsula de tracción, forma de sujeción de tornillos: L Ranura longitudinal, dirección de conexión conductor/placa de circuito impreso: 0 °, disposición de pines: Disposición de pines triple lineal, sistema enchufable: COMBICON MC 1,5, bloqueo: sin, tipo de sujeción: sin, tipo de embalaje: empaquetado en caja | 879.24 | 100 | AA | PCB Connectors (PCC) | AAB | AABABA | 50 | 50 | NO | PC |  | 7,54 | G | 92 | 78 | 114 | MM | 4017918263287 | 85366990 | DE | EC002638 | Imagen | Catálogo
1771978 | MC 1,5/10-ST-3,81 BK AU | Conector para placa de circuito impreso | Conector de placa de circuito impreso, sección nominal: 1,5 mm², color: negro, corriente nominal: 8 A, tensión nominal (III/2): 160 V, superficie de contacto: Au, tipo de conexión del contacto: Hembra, número de potenciales: 10, número de filas: 1, número de polos: 10, número de conexiones: 10, familia de artículos: MC 1,5/..-ST, paso: 3,81 mm, tipo de conexión: Conexión por tornillo con cápsula de tracción, forma de sujeción de tornillos: L Ranura longitudinal, dirección de conexión conductor/placa de circuito impreso: 0 °, disposición de pines: Disposición de pines triple lineal, sistema enchufable: COMBICON MC 1,5, bloqueo: sin, tipo de sujeción: sin, tipo de embalaje: empaquetado en caja | 1391.88 | 100 | AA | PCB Connectors (PCC) | AAB | AABABA | 50 | 50 | NO | PC | F | 7,44 | G | 92 | 78 | 114 | MM | 4046356462006 | 85366990 | DE | EC002638 | Imagen | Catálogo
1716027 | MC 1,5/10-ST-3,81 BU | Conector para placa de circuito impreso | Conector de placa de circuito impreso, sección nominal: 1,5 mm², color: azul, corriente nominal: 8 A, tensión nominal (III/2): 160 V, superficie de contacto: Sn, tipo de conexión del contacto: Hembra, número de potenciales: 10, número de filas: 1, número de polos: 10, número de conexiones: 10, familia de artículos: MC 1,5/..-ST, paso: 3,81 mm, tipo de conexión: Conexión por tornillo con cápsula de tracción, forma de sujeción de tornillos: L Ranura longitudinal, dirección de conexión conductor/placa de circuito impreso: 0 °, disposición de pines: Disposición de pines triple lineal, sistema enchufable: COMBICON MC 1,5, bloqueo: sin, tipo de sujeción: sin, tipo de embalaje: empaquetado en caja | 879.24 | 100 | AA | PCB Connectors (PCC) | AAB | AABABA | 50 | 50 | NO | PC | F | 7,46 | G | 92 | 78 | 114 | MM | 4046356110327 | 85366990 | DE | EC002638 | Imagen | Catálogo
1707720 | MC 1,5/10-ST-3,81 CN1 BD:X17 | Conector para placa de circuito impreso | Conector de placa de circuito impreso, sección nominal: 1,5 mm², color: verde, corriente nominal: 8 A, tensión nominal (III/2): 160 V, superficie de contacto: Sn, tipo de conexión del contacto: Hembra, número de potenciales: 10, número de filas: 1, número de polos: 10, número de conexiones: 10, familia de artículos: MC 1,5/..-ST, paso: 3,81 mm, tipo de conexión: Conexión por tornillo con cápsula de tracción, forma de sujeción de tornillos: L Ranura longitudinal, dirección de conexión conductor/placa de circuito impreso: 0 °, sistema enchufable: COMBICON MC 1,5, bloqueo: sin, tipo de sujeción: sin, tipo de embalaje: empaquetado en caja | 938 | 100 | AA | PCB Connectors (PCC) | AAB | AABABA | 50 | 50 | NO | PC | F | 7,53 | G | 92 | 78 | 114 | MM | 4046356945103 | 85366990 | DE | EC002638 | Imagen | Catálogo
1707721 | MC 1,5/10-ST-3,81 CN2 BD:X18 | Conector para placa de circuito impreso | Conector de placa de circuito impreso, sección nominal: 1,5 mm², color: verde, corriente nominal: 8 A, tensión nominal (III/2): 160 V, superficie de contacto: Sn, tipo de conexión del contacto: Hembra, número de potenciales: 10, número de filas: 1, número de polos: 10, número de conexiones: 10, familia de artículos: MC 1,5/..-ST, paso: 3,81 mm, tipo de conexión: Conexión por tornillo con cápsula de tracción, forma de sujeción de tornillos: L Ranura longitudinal, dirección de conexión conductor/placa de circuito impreso: 0 °, sistema enchufable: COMBICON MC 1,5, bloqueo: sin, tipo de sujeción: sin, tipo de embalaje: empaquetado en caja | 938 | 100 | AA | PCB Connectors (PCC) | AAB | AABABA | 50 | 50 | NO | PC | F | 7,53 | G | 92 | 78 | 114 | MM | 4046356945097 | 85366990 | DE | EC002638 | Imagen | Catálogo
1707723 | MC 1,5/10-ST-3,81 CN3 BD:X19 | Conector para placa de circuito impreso | Conector de placa de circuito impreso, sección nominal: 1,5 mm², color: verde, corriente nominal: 8 A, tensión nominal (III/2): 160 V, superficie de contacto: Sn, tipo de conexión del contacto: Hembra, número de potenciales: 10, número de filas: 1, número de polos: 10, número de conexiones: 10, familia de artículos: MC 1,5/..-ST, paso: 3,81 mm, tipo de conexión: Conexión por tornillo con cápsula de tracción, forma de sujeción de tornillos: L Ranura longitudinal, dirección de conexión conductor/placa de circuito impreso: 0 °, sistema enchufable: COMBICON MC 1,5, bloqueo: sin, tipo de sujeción: sin, tipo de embalaje: empaquetado en caja | 938 | 100 | AA | PCB Connectors (PCC) | AAB | AABABA | 50 | 50 | NO | PC | F | 7,52 | G | 92 | 78 | 114 | MM | 4046356945158 | 85366990 | DE | EC002638 | Imagen | Catálogo
1704809 | MC 1,5/10-ST-3,81 GTBU | Conector para placa de circuito impreso | Conector de placa de circuito impreso, sección nominal: 1,5 mm², color: azul genciana, corriente nominal: 8 A, tensión nominal (III/2): 160 V, superficie de contacto: Sn, tipo de conexión del contacto: Hembra, número de potenciales: 10, número de filas: 1, número de polos: 10, número de conexiones: 10, familia de artículos: MC 1,5/..-ST, paso: 3,81 mm, tipo de conexión: Conexión por tornillo con cápsula de tracción, forma de sujeción de tornillos: L Ranura longitudinal, dirección de conexión conductor/placa de circuito impreso: 0 °, sistema enchufable: COMBICON MC 1,5, bloqueo: sin, tipo de sujeción: sin, tipo de embalaje: empaquetado en caja | 879.24 | 100 | AA | PCB Connectors (PCC) | AAB | AABABA | 50 | 50 | NO | PC | F | 7,46 | G | 92 | 78 | 114 | MM | 4046356739306 | 85366990 | DE | EC002638 | Imagen | Catálogo
1826762 | MC 1,5/10-ST-3,81 GY | Conector para placa de circuito impreso | Conector de placa de circuito impreso, sección nominal: 1,5 mm², color: gris, corriente nominal: 8 A, tensión nominal (III/2): 160 V, superficie de contacto: Sn, tipo de conexión del contacto: Hembra, número de potenciales: 10, número de filas: 1, número de polos: 10, número de conexiones: 10, familia de artículos: MC 1,5/..-ST, paso: 3,81 mm, tipo de conexión: Conexión por tornillo con cápsula de tracción, forma de sujeción de tornillos: L Ranura longitudinal, dirección de conexión conductor/placa de circuito impreso: 0 °, disposición de pines: Disposición de pines triple lineal, sistema enchufable: COMBICON MC 1,5, bloqueo: sin, tipo de sujeción: sin, tipo de embalaje: empaquetado en caja | 879.24 | 100 | AA | PCB Connectors (PCC) | AAB | AABABA | 50 | 50 | NO | PC |  | 7,62 | G | 92 | 77 | 114 | MM | 4017918261795 | 85366990 | DE | EC002638 | Imagen | Catálogo
1828171 | MC 1,5/10-ST-3,81 GY NZ563080 | Conector para placa de circuito impreso | Conector de placa de circuito impreso, sección nominal: 1,5 mm², color: gris, corriente nominal: 8 A, tensión nominal (III/2): 160 V, superficie de contacto: Sn, tipo de conexión del contacto: Hembra, número de potenciales: 10, número de filas: 1, número de polos: 10, número de conexiones: 10, familia de artículos: MC 1,5/..-ST, paso: 3,81 mm, tipo de conexión: Conexión por tornillo con cápsula de tracción, forma de sujeción de tornillos: L Ranura longitudinal, dirección de conexión conductor/placa de circuito impreso: 0 °, sistema enchufable: COMBICON MC 1,5, bloqueo: sin, tipo de sujeción: sin, tipo de embalaje: empaquetado en caja | 928.13 | 100 | AA | PCB Connectors (PCC) | AAB | AABABA | 50 | 50 | NO | PC | F | 7,57 | G | 92 | 78 | 114 | MM | 4017918213480 | 85366990 | DE | EC002638 | Imagen | Catálogo
1840023 | MC 1,5/10-ST-3,81 GY BD:1-10 | Conector para placa de circuito impreso | Conector de placa de circuito impreso, sección nominal: 1,5 mm², color: gris, corriente nominal: 8 A, tensión nominal (III/2): 160 V, superficie de contacto: Sn, tipo de conexión del contacto: Hembra, número de potenciales: 10, número de filas: 1, número de polos: 10, número de conexiones: 10, familia de artículos: MC 1,5/..-ST, paso: 3,81 mm, tipo de conexión: Conexión por tornillo con cápsula de tracción, forma de sujeción de tornillos: L Ranura longitudinal, dirección de conexión conductor/placa de circuito impreso: 0 °, disposición de pines: Disposición de pines triple lineal, sistema enchufable: COMBICON MC 1,5, bloqueo: sin, tipo de sujeción: sin, tipo de embalaje: empaquetado en caja | 938.76 | 100 | AA | PCB Connectors (PCC) | AAB | AABABA | 50 | 50 | NO | PC | F | 7,62 | G | 92 | 78 | 114 | MM | 4017918330545 | 85366990 | DE | EC002638 | Imagen | Catálogo
1936982 | MC 1,5/10-ST-3,81 GY BD:39-48 | Conector para placa de circuito impreso | Conector de placa de circuito impreso, sección nominal: 1,5 mm², color: gris, corriente nominal: 8 A, tensión nominal (III/2): 160 V, superficie de contacto: Sn, tipo de conexión del contacto: Hembra, número de potenciales: 10, número de filas: 1, número de polos: 10, número de conexiones: 10, familia de artículos: MC 1,5/..-ST, paso: 3,81 mm, tipo de conexión: Conexión por tornillo con cápsula de tracción, forma de sujeción de tornillos: L Ranura longitudinal, dirección de conexión conductor/placa de circuito impreso: 0 °, disposición de pines: Disposición de pines triple lineal, sistema enchufable: COMBICON MC 1,5, bloqueo: sin, tipo de sujeción: sin, tipo de embalaje: empaquetado en caja | 938.76 | 100 | AA | PCB Connectors (PCC) | AAB | AABABA | 50 | 50 | NO | PC | F | 7,52 | G | 92 | 78 | 114 | MM | 4017918730284 | 85366990 | DE | EC002638 | Imagen | Catálogo
1936885 | MC 1,5/10-ST-3,81 GY BD:45-54 | Conector para placa de circuito impreso | Conector de placa de circuito impreso, sección nominal: 1,5 mm², color: gris, corriente nominal: 8 A, tensión nominal (III/2): 160 V, superficie de contacto: Sn, tipo de conexión del contacto: Hembra, número de potenciales: 10, número de filas: 1, número de polos: 10, número de conexiones: 10, familia de artículos: MC 1,5/..-ST, paso: 3,81 mm, tipo de conexión: Conexión por tornillo con cápsula de tracción, forma de sujeción de tornillos: L Ranura longitudinal, dirección de conexión conductor/placa de circuito impreso: 0 °, disposición de pines: Disposición de pines triple lineal, sistema enchufable: COMBICON MC 1,5, bloqueo: sin, tipo de sujeción: sin, tipo de embalaje: empaquetado en caja | 938.76 | 100 | AA | PCB Connectors (PCC) | AAB | AABABA | 50 | 50 | NO | PC | F | 7,59 | G | 92 | 78 | 114 | MM | 4017918730253 | 85366990 | DE | EC002638 | Imagen | Catálogo
1936872 | MC 1,5/10-ST-3,81 GY BD:55-64 | Conector para placa de circuito impreso | Conector de placa de circuito impreso, sección nominal: 1,5 mm², color: gris, corriente nominal: 8 A, tensión nominal (III/2): 160 V, superficie de contacto: Sn, tipo de conexión del contacto: Hembra, número de potenciales: 10, número de filas: 1, número de polos: 10, número de conexiones: 10, familia de artículos: MC 1,5/..-ST, paso: 3,81 mm, tipo de conexión: Conexión por tornillo con cápsula de tracción, forma de sujeción de tornillos: L Ranura longitudinal, dirección de conexión conductor/placa de circuito impreso: 0 °, disposición de pines: Disposición de pines triple lineal, sistema enchufable: COMBICON MC 1,5, bloqueo: sin, tipo de sujeción: sin, tipo de embalaje: empaquetado en caja | 938.76 | 100 | AA | PCB Connectors (PCC) | AAB | AABABA | 50 | 50 | NO | PC | F | 7,55 | G | 92 | 78 | 114 | MM | 4017918730260 | 85366990 | DE | EC002638 | Imagen | Catálogo
1936869 | MC 1,5/10-ST-3,81 GY BD:65-74 | Conector para placa de circuito impreso | Conector de placa de circuito impreso, sección nominal: 1,5 mm², color: gris, corriente nominal: 8 A, tensión nominal (III/2): 160 V, superficie de contacto: Sn, tipo de conexión del contacto: Hembra, número de potenciales: 10, número de filas: 1, número de polos: 10, número de conexiones: 10, familia de artículos: MC 1,5/..-ST, paso: 3,81 mm, tipo de conexión: Conexión por tornillo con cápsula de tracción, forma de sujeción de tornillos: L Ranura longitudinal, dirección de conexión conductor/placa de circuito impreso: 0 °, disposición de pines: Disposición de pines triple lineal, sistema enchufable: COMBICON MC 1,5, bloqueo: sin, tipo de sujeción: sin, tipo de embalaje: empaquetado en caja | 938.76 | 100 | AA | PCB Connectors (PCC) | AAB | AABABA | 50 | 50 | NO | PC | F | 7,56 | G | 92 | 78 | 114 | MM | 4017918730277 | 85366990 | DE | EC002638 | Imagen | Catálogo
1937017 | MC 1,5/10-ST-3,81 GY BD23-14SO | Conector para placa de circuito impreso | Conector de placa de circuito impreso, sección nominal: 1,5 mm², color: gris, corriente nominal: 8 A, tensión nominal (III/2): 160 V, superficie de contacto: Sn, tipo de conexión del contacto: Hembra, número de potenciales: 10, número de filas: 1, número de polos: 10, número de conexiones: 10, familia de artículos: MC 1,5/..-ST, paso: 3,81 mm, tipo de conexión: Conexión por tornillo con cápsula de tracción, forma de sujeción de tornillos: L Ranura longitudinal, dirección de conexión conductor/placa de circuito impreso: 0 °, disposición de pines: Disposición de pines triple lineal, sistema enchufable: COMBICON MC 1,5, bloqueo: sin, tipo de sujeción: sin, tipo de embalaje: empaquetado en caja | 938.76 | 100 | AA | PCB Connectors (PCC) | AAB | AABABA | 50 | 50 | NO | PC | F | 7,51 | G | 92 | 78 | 114 | MM | 4017918730345 | 85366990 | DE | EC002638 | Imagen | Catálogo
1704699 | MC 1,5/10-ST-3,81 GY NZ:108528 | Conector para placa de circuito impreso | Conector de placa de circuito impreso, sección nominal: 1,5 mm², color: gris, corriente nominal: 8 A, tensión nominal (III/2): 160 V, superficie de contacto: Sn, tipo de conexión del contacto: Hembra, número de potenciales: 10, número de filas: 1, número de polos: 10, número de conexiones: 10, familia de artículos: MC 1,5/..-ST, paso: 3,81 mm, tipo de conexión: Conexión por tornillo con cápsula de tracción, forma de sujeción de tornillos: L Ranura longitudinal, dirección de conexión conductor/placa de circuito impreso: 0 °, sistema enchufable: COMBICON MC 1,5, bloqueo: sin, tipo de sujeción: sin, tipo de embalaje: empaquetado en caja | 889.33 | 100 | AA | PCB Connectors (PCC) | AAB | AABABA | 50 | 50 | NO | PC | F | 7,59 | G | 92 | 78 | 114 | MM | 4017918995232 | 85366990 | DE | EC002638 | Imagen | Catálogo
1965898 | MC 1,5/10-ST-3,81 GY NZ:191580 | Conector para placa de circuito impreso | Conector de placa de circuito impreso, sección nominal: 1,5 mm², color: gris, corriente nominal: 8 A, tensión nominal (III/2): 160 V, superficie de contacto: Sn, tipo de conexión del contacto: Hembra, número de potenciales: 10, número de filas: 1, número de polos: 10, número de conexiones: 10, familia de artículos: MC 1,5/..-ST, paso: 3,81 mm, tipo de conexión: Conexión por tornillo con cápsula de tracción, forma de sujeción de tornillos: L Ranura longitudinal, dirección de conexión conductor/placa de circuito impreso: 0 °, sistema enchufable: COMBICON MC 1,5, bloqueo: sin, tipo de sujeción: sin, tipo de embalaje: empaquetado en caja | 938.76 | 100 | AA | PCB Connectors (PCC) | AAB | AABABA | 50 | 50 | NO | PC |  | 7,55 | G | 93 | 78 | 113 | MM | 4017918910891 | 85366990 | DE | EC002638 | Imagen | Catálogo
1965908 | MC 1,5/10-ST-3,81 GY NZ:191582 | Conector para placa de circuito impreso | Conector de placa de circuito impreso, sección nominal: 1,5 mm², color: gris, corriente nominal: 8 A, tensión nominal (III/2): 160 V, superficie de contacto: Sn, tipo de conexión del contacto: Hembra, número de potenciales: 10, número de filas: 1, número de polos: 10, número de conexiones: 10, familia de artículos: MC 1,5/..-ST, paso: 3,81 mm, tipo de conexión: Conexión por tornillo con cápsula de tracción, forma de sujeción de tornillos: L Ranura longitudinal, dirección de conexión conductor/placa de circuito impreso: 0 °, sistema enchufable: COMBICON MC 1,5, bloqueo: sin, tipo de sujeción: sin, tipo de embalaje: empaquetado en caja | 938.76 | 100 | AA | PCB Connectors (PCC) | AAB | AABABA | 50 | 50 | NO | PC |  | 7,56 | G | 92 | 78 | 114 | MM | 4017918910884 | 85366990 | DE | EC002638 | Imagen | Catálogo
1965911 | MC 1,5/10-ST-3,81 GY NZ:191583 | Conector para placa de circuito impreso | Conector de placa de circuito impreso, sección nominal: 1,5 mm², color: gris, corriente nominal: 8 A, tensión nominal (III/2): 160 V, superficie de contacto: Sn, tipo de conexión del contacto: Hembra, número de potenciales: 10, número de filas: 1, número de polos: 10, número de conexiones: 10, familia de artículos: MC 1,5/..-ST, paso: 3,81 mm, tipo de conexión: Conexión por tornillo con cápsula de tracción, forma de sujeción de tornillos: L Ranura longitudinal, dirección de conexión conductor/placa de circuito impreso: 0 °, sistema enchufable: COMBICON MC 1,5, bloqueo: sin, tipo de sujeción: sin, tipo de embalaje: empaquetado en caja | 938.76 | 100 | AA | PCB Connectors (PCC) | AAB | AABABA | 50 | 50 | NO | PC |  | 7,62 | G | 92 | 78 | 114 | MM | 4017918910907 | 85366990 | DE | EC002638 | Imagen | Catálogo
1727553 | MC 1,5/10-ST-3,81 GY PL:1-10 | Conector para placa de circuito impreso | Conector de placa de circuito impreso, sección nominal: 1,5 mm², color: gris, corriente nominal: 8 A, tensión nominal (III/2): 160 V, superficie de contacto: Sn, tipo de conexión del contacto: Hembra, número de potenciales: 10, número de filas: 1, número de polos: 10, número de conexiones: 10, familia de artículos: MC 1,5/..-ST, paso: 3,81 mm, tipo de conexión: Conexión por tornillo con cápsula de tracción, forma de sujeción de tornillos: L Ranura longitudinal, dirección de conexión conductor/placa de circuito impreso: 0 °, disposición de pines: Disposición de pines triple lineal, sistema enchufable: COMBICON MC 1,5, bloqueo: sin, tipo de sujeción: sin, tipo de embalaje: empaquetado en caja | 1022.66 | 100 | AA | PCB Connectors (PCC) | AAB | AABABA | 50 | 50 | NO | PC | F | 7,55 | G | 92 | 78 | 114 | MM | 4046356134811 | 85366990 | DE | EC002638 | Imagen | Catálogo
1701458 | MC 1,5/10-ST-3,81 VPE500 | Conector para placa de circuito impreso | Conector de placa de circuito impreso, sección nominal: 1,5 mm², color: verde, corriente nominal: 8 A, tensión nominal (III/2): 160 V, superficie de contacto: Sn, tipo de conexión del contacto: Hembra, número de potenciales: 10, número de filas: 1, número de polos: 10, número de conexiones: 10, familia de artículos: MC 1,5/..-ST, paso: 3,81 mm, tipo de conexión: Conexión por tornillo con cápsula de tracción, forma de sujeción de tornillos: L Ranura longitudinal, dirección de conexión conductor/placa de circuito impreso: 0 °, sistema enchufable: COMBICON MC 1,5, bloqueo: sin, tipo de sujeción: sin, tipo de embalaje: empaquetado en caja | 879.24 | 100 | AA | PCB Connectors (PCC) | AAB | AABABA | 500 | 500 | NO | PC | F | 7,17 | G | 187 | 271 | 115 | MM | 4046356536097 | 85366990 | DE | EC002638 | Imagen | Catálogo
1704624 | MC 1,5/10-ST-3,81AUBKBDWH:10-1 | Conector para placa de circuito impreso | Conector de placa de circuito impreso, sección nominal: 1,5 mm², color: negro, corriente nominal: 8 A, tensión nominal (III/2): 160 V, superficie de contacto: Au, tipo de conexión del contacto: Hembra, número de potenciales: 10, número de filas: 1, número de polos: 10, número de conexiones: 10, familia de artículos: MC 1,5/..-ST, paso: 3,81 mm, tipo de conexión: Conexión por tornillo con cápsula de tracción, forma de sujeción de tornillos: L Ranura longitudinal, dirección de conexión conductor/placa de circuito impreso: 0 °, sistema enchufable: COMBICON MC 1,5, bloqueo: sin, tipo de sujeción: sin, tipo de embalaje: empaquetado en caja | 1475.2 | 100 | AA | PCB Connectors (PCC) | AAB | AABABA | 50 | 1000 | NO | PC |  | 7,50 | G | 92 | 77 | 113 | MM | 4046356730822 | 85366990 | DE | EC002638 | Imagen | Catálogo
1538976 | MC 1,5/10-ST-3,81GY7035BD19-28 | Conector para placa de circuito impreso | Conector de placa de circuito impreso, sección nominal: 1,5 mm², color: gris claro, corriente nominal: 8 A, tensión nominal (III/2): 160 V, superficie de contacto: Sn, tipo de conexión del contacto: Hembra, número de filas: 1, número de polos: 10, familia de artículos: MC 1,5/..-ST, paso: 3,81 mm, tipo de conexión: Conexión por tornillo con cápsula de tracción, forma de sujeción de tornillos: L Ranura longitudinal, dirección de conexión conductor/placa de circuito impreso: 0 °, sistema enchufable: COMBICON MC 1,5, bloqueo: sin, tipo de sujeción: sin, tipo de embalaje: empaquetado en caja | 938.76 | 100 | AA | PCB Connectors (PCC) | AAB | AABABA | 50 | 1000 | NO | PC | F | 7,30 | G | 92 | 78 | 114 | MM | 4067923010956 | 85366990 | DE | EC002638 | Imagen | Catálogo
1538975 | MC 1,5/10-ST-3,81GY7035BD9-18 | Conector para placa de circuito impreso | Conector de placa de circuito impreso, sección nominal: 1,5 mm², color: gris claro, corriente nominal: 8 A, tensión nominal (III/2): 160 V, superficie de contacto: Sn, tipo de conexión del contacto: Hembra, número de filas: 1, número de polos: 10, familia de artículos: MC 1,5/..-ST, paso: 3,81 mm, tipo de conexión: Conexión por tornillo con cápsula de tracción, forma de sujeción de tornillos: L Ranura longitudinal, dirección de conexión conductor/placa de circuito impreso: 0 °, sistema enchufable: COMBICON MC 1,5, bloqueo: sin, tipo de sujeción: sin, tipo de embalaje: empaquetado en caja | 938.76 | 100 | AA | PCB Connectors (PCC) | AAB | AABABA | 50 | 1000 | NO | PC | F | 7,30 | G | 92 | 78 | 114 | MM | 4067923011564 | 85366990 | DE | EC002638 | Imagen | Catálogo
1817123 | MC 1,5/10-ST-3,81-LR | Conector para placa de circuito impreso | Conector de placa de circuito impreso, sección nominal: 1,5 mm², color: verde, corriente nominal: 8 A, tensión nominal (III/2): 160 V, superficie de contacto: Sn, tipo de conexión del contacto: Hembra, número de potenciales: 10, número de filas: 1, número de polos: 10, número de conexiones: 10, familia de artículos: MC 1,5/..-ST-LR, paso: 3,81 mm, tipo de conexión: Conexión por tornillo con cápsula de tracción, forma de sujeción de tornillos: L Ranura longitudinal, dirección de conexión conductor/placa de circuito impreso: 0 °, sistema enchufable: COMBICON MC 1,5, bloqueo: Bloqueo Lock and Release, tipo de sujeción: Palanca extractora Lock &amp; Release, tipo de embalaje: empaquetado en caja | 983.64 | 100 | AA | PCB Connectors (PCC) | AAB | AABABE | 50 | 50 | NO | PC |  | 8,51 | G | 93 | 108 | 114 | MM | 4046356754248 | 85366990 | DE | EC002638 | Imagen | Catálogo
1836150 | MC 1,5/10-ST-5,08 | Conector para placa de circuito impreso | Conector de placa de circuito impreso, sección nominal: 1,5 mm², color: verde, corriente nominal: 8 A, tensión nominal (III/2): 320 V, superficie de contacto: Sn, tipo de conexión del contacto: Hembra, número de potenciales: 10, número de filas: 1, número de polos: 10, número de conexiones: 10, familia de artículos: MC 1,5/..-ST, paso: 5,08 mm, tipo de conexión: Conexión por tornillo con cápsula de tracción, forma de sujeción de tornillos: L Ranura longitudinal, dirección de conexión conductor/placa de circuito impreso: 0 °, sistema enchufable: COMBICON MC 1,5, bloqueo: sin, tipo de sujeción: sin, tipo de embalaje: empaquetado en caja | 893.16 | 100 | AA | PCB Connectors (PCC) | AAB | AABACA | 50 | 50 | NO | PC |  | 7,93 | G | 92 | 108 | 114 | MM | 4017918111021 | 85366990 | IN | EC002638 | Imagen | Catálogo
1847204 | MC 1,5/10-STF-3,5 | Conector para placa de circuito impreso | Conector de placa de circuito impreso, sección nominal: 1,5 mm², color: verde, corriente nominal: 8 A, tensión nominal (III/2): 160 V, superficie de contacto: Sn, tipo de conexión del contacto: Hembra, número de potenciales: 10, número de filas: 1, número de polos: 10, número de conexiones: 10, familia de artículos: MC 1,5/..-STF, paso: 3,5 mm, tipo de conexión: Conexión por tornillo con cápsula de tracción, forma de sujeción de tornillos: L Ranura longitudinal, dirección de conexión conductor/placa de circuito impreso: 0 °, sistema enchufable: COMBICON MC 1,5, bloqueo: Bloqueo por tornillo, tipo de sujeción: Sujeción aérea (tornillo), tipo de embalaje: empaquetado en caja | 892.38 | 100 | AA | PCB Connectors (PCC) | AAB | AABAAB | 50 | 50 | NO | PC |  | 8,03 | G | 92 | 78 | 114 | MM | 4017918113506 | 85366990 | DE | EC002638 | Imagen | Catálogo
1571090 | MC 1,5/10-STF-3,5 BD:10-1SO | Conector para placa de circuito impreso | Conector de placa de circuito impreso, sección nominal: 1,5 mm², color: verde, corriente nominal: 8 A, tensión nominal (III/2): 160 V, superficie de contacto: Sn, tipo de conexión del contacto: Hembra, número de filas: 1, número de polos: 10, familia de artículos: MC 1,5/..-STF, paso: 3,5 mm, tipo de conexión: Conexión por tornillo con cápsula de tracción, forma de sujeción de tornillos: L Ranura longitudinal, dirección de conexión conductor/placa de circuito impreso: 0 °, sistema enchufable: COMBICON MC 1,5, bloqueo: Bloqueo por tornillo, tipo de sujeción: Sujeción aérea (tornillo), tipo de embalaje: empaquetado en caja | 951.89 | 100 | AA | PCB Connectors (PCC) | AAB | AABAAB | 50 | 1000 | NO | PC | F | 8,03 | G | 92 | 78 | 114 | MM | 4067923058286 | 85366990 | DE | EC002638 | Imagen | Catálogo
1711253 | MC 1,5/10-STF-3,5 BK7CNBDWH-10 | Conector para placa de circuito impreso | Conector de placa de circuito impreso, sección nominal: 1,5 mm², color: negro, corriente nominal: 8 A, tensión nominal (III/2): 160 V, superficie de contacto: Sn, tipo de conexión del contacto: Hembra, número de potenciales: 10, número de filas: 1, número de polos: 10, número de conexiones: 10, familia de artículos: MC 1,5/..-STF, paso: 3,5 mm, tipo de conexión: Conexión por tornillo con cápsula de tracción, forma de sujeción de tornillos: L Ranura longitudinal, dirección de conexión conductor/placa de circuito impreso: 0 °, sistema enchufable: COMBICON MC 1,5, bloqueo: Bloqueo por tornillo, tipo de sujeción: Sujeción aérea (tornillo), tipo de embalaje: empaquetado en caja | 1185.49 | 100 | AA | PCB Connectors (PCC) | AAB | AABAAB | 50 | 50 | NO | PC | F | 7,50 | G | 92 | 78 | 114 | MM | 4055626227450 | 85366990 | DE | EC002638 | Imagen | Catálogo
1827787 | MC 1,5/10-STF-3,81 | Conector para placa de circuito impreso | Conector de placa de circuito impreso, sección nominal: 1,5 mm², color: verde, corriente nominal: 8 A, tensión nominal (III/2): 160 V, superficie de contacto: Sn, tipo de conexión del contacto: Hembra, número de potenciales: 10, número de filas: 1, número de polos: 10, número de conexiones: 10, familia de artículos: MC 1,5/..-STF, paso: 3,81 mm, tipo de conexión: Conexión por tornillo con cápsula de tracción, forma de sujeción de tornillos: L Ranura longitudinal, dirección de conexión conductor/placa de circuito impreso: 0 °, sistema enchufable: COMBICON MC 1,5, bloqueo: Bloqueo por tornillo, tipo de sujeción: Sujeción aérea (tornillo), tipo de embalaje: empaquetado en caja | 892.38 | 100 | AA | PCB Connectors (PCC) | AAB | AABABB | 50 | 50 | NO | PC |  | 8,21 | G | 92 | 78 | 114 | MM | 4017918050245 | 85366990 | DE | EC002638 | Imagen | Catálogo
1840890 | MC 1,5/10-STF-3,81 AU | Conector para placa de circuito impreso | Conector de placa de circuito impreso, sección nominal: 1,5 mm², color: verde, corriente nominal: 8 A, tensión nominal (III/2): 160 V, superficie de contacto: Au, tipo de conexión del contacto: Hembra, número de potenciales: 10, número de filas: 1, número de polos: 10, número de conexiones: 10, familia de artículos: MC 1,5/..-STF, paso: 3,81 mm, tipo de conexión: Conexión por tornillo con cápsula de tracción, forma de sujeción de tornillos: L Ranura longitudinal, dirección de conexión conductor/placa de circuito impreso: 0 °, sistema enchufable: COMBICON MC 1,5, bloqueo: Bloqueo por tornillo, tipo de sujeción: Sujeción aérea (tornillo), tipo de embalaje: empaquetado en caja | 1405.02 | 100 | AA | PCB Connectors (PCC) | AAB | AABABB | 50 | 50 | NO | PC | F | 8,38 | G | 92 | 78 | 114 | MM | 4017918216481 | 85366990 | DE | EC002638 | Imagen | Catálogo
1881257 | MC 1,5/10-STF-3,81 BD:1-10 | Conector para placa de circuito impreso | Conector de placa de circuito impreso, sección nominal: 1,5 mm², color: verde, corriente nominal: 8 A, tensión nominal (III/2): 160 V, superficie de contacto: Sn, tipo de conexión del contacto: Hembra, número de potenciales: 10, número de filas: 1, número de polos: 10, número de conexiones: 10, familia de artículos: MC 1,5/..-STF, paso: 3,81 mm, tipo de conexión: Conexión por tornillo con cápsula de tracción, forma de sujeción de tornillos: L Ranura longitudinal, dirección de conexión conductor/placa de circuito impreso: 0 °, sistema enchufable: COMBICON MC 1,5, bloqueo: Bloqueo por tornillo, tipo de sujeción: Sujeción aérea (tornillo), tipo de embalaje: empaquetado en caja | 951.89 | 100 | AA | PCB Connectors (PCC) | AAB | AABABB | 50 | 50 | NO | PC |  | 8,40 | G | 92 | 76 | 114 | MM | 4017918339593 | 85366990 | DE | EC002638 | Imagen | Catálogo
1713158 | MC 1,5/10-STF-3,81 BK | Conector para placa de circuito impreso | Conector de placa de circuito impreso, sección nominal: 1,5 mm², color: negro, corriente nominal: 8 A, tensión nominal (III/2): 160 V, superficie de contacto: Sn, tipo de conexión del contacto: Hembra, número de filas: 1, número de polos: 10, familia de artículos: MC 1,5/..-STF, paso: 3,81 mm, tipo de conexión: Conexión por tornillo con cápsula de tracción, forma de sujeción de tornillos: L Ranura longitudinal, dirección de conexión conductor/placa de circuito impreso: 0 °, sistema enchufable: COMBICON MC 1,5, bloqueo: Bloqueo por tornillo, tipo de sujeción: Sujeción aérea (tornillo), tipo de embalaje: empaquetado en caja | 892.38 | 100 | AA | PCB Connectors (PCC) | AAB | AABABB | 50 | 50 | NO | PC | F | 8,19 | G | 92 | 78 | 114 | MM | 4055626961552 | 85366990 | DE | EC002638 | Imagen | Catálogo
1715830 | MC 1,5/10-STF-3,81 CN3,8BD:-20 | Conector para placa de circuito impreso | Conector de placa de circuito impreso, sección nominal: 1,5 mm², color: verde, corriente nominal: 8 A, tensión nominal (III/2): 160 V, superficie de contacto: Sn, tipo de conexión del contacto: Hembra, número de potenciales: 10, número de filas: 1, número de polos: 10, número de conexiones: 10, familia de artículos: MC 1,5/..-STF, paso: 3,81 mm, tipo de conexión: Conexión por tornillo con cápsula de tracción, forma de sujeción de tornillos: L Ranura longitudinal, dirección de conexión conductor/placa de circuito impreso: 0 °, sistema enchufable: COMBICON MC 1,5, bloqueo: Bloqueo por tornillo, tipo de sujeción: Sujeción aérea (tornillo), tipo de embalaje: empaquetado en caja | 1011.84 | 100 | AA | PCB Connectors (PCC) | AAB | AABABB | 50 | 50 | NO | PC | F | 8,36 | G | 92 | 78 | 114 | MM | 4055626437682 | 85366990 | DE | EC002638 | Imagen | Catálogo
1715829 | MC 1,5/10-STF-3,81 CN4,7BD:-10 | Conector para placa de circuito impreso | Conector de placa de circuito impreso, sección nominal: 1,5 mm², color: verde, corriente nominal: 8 A, tensión nominal (III/2): 160 V, superficie de contacto: Sn, tipo de conexión del contacto: Hembra, número de potenciales: 10, número de filas: 1, número de polos: 10, número de conexiones: 10, familia de artículos: MC 1,5/..-STF, paso: 3,81 mm, tipo de conexión: Conexión por tornillo con cápsula de tracción, forma de sujeción de tornillos: L Ranura longitudinal, dirección de conexión conductor/placa de circuito impreso: 0 °, sistema enchufable: COMBICON MC 1,5, bloqueo: Bloqueo por tornillo, tipo de sujeción: Sujeción aérea (tornillo), tipo de embalaje: empaquetado en caja | 1011.84 | 100 | AA | PCB Connectors (PCC) | AAB | AABABB | 50 | 50 | NO | PC | F | 8,30 | G | 92 | 78 | 114 | MM | 4055626437675 | 85366990 | DE | EC002638 | Imagen | Catálogo
1847437 | MC 1,5/10-STF-5,08 | Conector para placa de circuito impreso | Conector de placa de circuito impreso, sección nominal: 1,5 mm², color: verde, corriente nominal: 8 A, tensión nominal (III/2): 320 V, superficie de contacto: Sn, tipo de conexión del contacto: Hembra, número de potenciales: 10, número de filas: 1, número de polos: 10, número de conexiones: 10, familia de artículos: MC 1,5/..-STF, paso: 5,08 mm, tipo de conexión: Conexión por tornillo con cápsula de tracción, forma de sujeción de tornillos: L Ranura longitudinal, dirección de conexión conductor/placa de circuito impreso: 0 °, sistema enchufable: COMBICON MC 1,5, bloqueo: Bloqueo por tornillo, tipo de sujeción: Sujeción aérea (tornillo), tipo de embalaje: empaquetado en caja | 906.31 | 100 | AA | PCB Connectors (PCC) | AAB | AABACD | 50 | 50 | NO | PC |  | 8,68 | G | 90 | 108 | 113 | MM | 4017918102692 | 85366990 | IN | EC002638 | Imagen | Catálogo
1767746 | MC 1,5/10-STZ12-3,81 | Conector para placa de circuito impreso | Conector de placa de circuito impreso, sección nominal: 1,5 mm², color: verde, corriente nominal: 8 A, tensión nominal (III/2): 160 V, superficie de contacto: Sn, tipo de conexión del contacto: Hembra, número de filas: 1, número de polos: 10, familia de artículos: MC 1,5/..-ST, paso: 3,81 mm, tipo de conexión: Conexión por tornillo con cápsula de tracción, forma de sujeción de tornillos: L Ranura longitudinal, dirección de conexión conductor/placa de circuito impreso: 0 °, sistema enchufable: COMBICON MC 1,5, bloqueo: sin, tipo de sujeción: sin, tipo de embalaje: empaquetado en caja, Ayuda de extracción (STZ12) | 1020.88 | 100 | AA | PCB Connectors (PCC) | AAB | AABABA | 50 | 50 | NO | PC | F | 8,79 | G | 100 | 150 | 102 | MM | 4046356436595 | 85366990 | DE | EC002638 | Imagen | Catálogo
1313706 | MC 1,5/10-STZ12-3,81BDWH:1-10Q | Conector para placa de circuito impreso | Conector de placa de circuito impreso, sección nominal: 1,5 mm², color: verde, corriente nominal: 8 A, tensión nominal (III/2): 160 V, superficie de contacto: Sn, tipo de conexión del contacto: Hembra, número de filas: 1, número de polos: 10, familia de artículos: MC 1,5/..-ST, paso: 3,81 mm, tipo de conexión: Conexión por tornillo con cápsula de tracción, forma de sujeción de tornillos: L Ranura longitudinal, dirección de conexión conductor/placa de circuito impreso: 0 °, sistema enchufable: COMBICON MC 1,5, bloqueo: sin, tipo de sujeción: sin, tipo de embalaje: empaquetado en caja | 1104.2 | 100 | AA | PCB Connectors (PCC) | AAB | AABABA | 50 | 1000 | NO | PC | F | 8,79 | G | 100 | 150 | 102 | MM | 4063151570040 | 85366990 | DE | EC002638 | Imagen | Catálogo
1766255 | MC 1,5/10-STZ4-3,5 | Conector para placa de circuito impreso | Conector de placa de circuito impreso, sección nominal: 1,5 mm², color: verde, corriente nominal: 8 A, tensión nominal (III/2): 160 V, superficie de contacto: Sn, tipo de conexión del contacto: Hembra, número de potenciales: 10, número de filas: 1, número de polos: 10, número de conexiones: 10, familia de artículos: MC 1,5/..-ST, paso: 3,5 mm, tipo de conexión: Conexión por tornillo con cápsula de tracción, forma de sujeción de tornillos: L Ranura longitudinal, dirección de conexión conductor/placa de circuito impreso: 0 °, sistema enchufable: COMBICON MC 1,5, bloqueo: sin, tipo de sujeción: sin, tipo de embalaje: empaquetado en caja, Ayuda de extracción (STZ4) | 1037.55 | 100 | AA | PCB Connectors (PCC) | AAB | AABAAA | 50 | 50 | NO | PC |  | 8,25 | G | 97 | 148 | 101 | MM | 4046356437516 | 85366990 | DE | EC002638 | Imagen | Catálogo
1767209 | MC 1,5/10-STZ4-3,81 | Conector para placa de circuito impreso | Conector de placa de circuito impreso, sección nominal: 1,5 mm², color: verde, corriente nominal: 8 A, tensión nominal (III/2): 160 V, superficie de contacto: Sn, tipo de conexión del contacto: Hembra, número de potenciales: 10, número de filas: 1, número de polos: 10, número de conexiones: 10, familia de artículos: MC 1,5/..-ST, paso: 3,81 mm, tipo de conexión: Conexión por tornillo con cápsula de tracción, forma de sujeción de tornillos: L Ranura longitudinal, dirección de conexión conductor/placa de circuito impreso: 0 °, sistema enchufable: COMBICON MC 1,5, bloqueo: sin, tipo de sujeción: sin, tipo de embalaje: empaquetado en caja, Ayuda de extracción (STZ4) | 1037.55 | 100 | AA | PCB Connectors (PCC) | AAB | AABABA | 50 | 50 | NO | PC |  | 8,58 | G | 97 | 148 | 101 | MM | 4046356436465 | 85366990 | DE | EC002638 | Imagen | Catálogo
1766462 | MC 1,5/10-STZ4-3,81 GY BD:1-10 | Conector para placa de circuito impreso | Conector de placa de circuito impreso, sección nominal: 1,5 mm², color: gris, corriente nominal: 8 A, tensión nominal (III/2): 160 V, superficie de contacto: Sn, tipo de conexión del contacto: Hembra, número de potenciales: 10, número de filas: 1, número de polos: 10, número de conexiones: 10, familia de artículos: MC 1,5/..-ST, paso: 3,81 mm, tipo de conexión: Conexión por tornillo con cápsula de tracción, forma de sujeción de tornillos: L Ranura longitudinal, dirección de conexión conductor/placa de circuito impreso: 0 °, sistema enchufable: COMBICON MC 1,5, bloqueo: sin, tipo de sujeción: sin, tipo de embalaje: empaquetado en caja, Ayuda de extracción (STZ4) | 1120.86 | 100 | AA | PCB Connectors (PCC) | AAB | AABABA | 50 | 50 | NO | PC |  | 8,73 | G | 98 | 148 | 103 | MM | 4046356437202 | 85366990 | DE | EC002638 | Imagen | Catálogo
1766514 | MC 1,5/10-STZ4-3,81 GYBD:11-20 | Conector para placa de circuito impreso | Conector de placa de circuito impreso, sección nominal: 1,5 mm², color: gris, corriente nominal: 8 A, tensión nominal (III/2): 160 V, superficie de contacto: Sn, tipo de conexión del contacto: Hembra, número de potenciales: 10, número de filas: 1, número de polos: 10, número de conexiones: 10, familia de artículos: MC 1,5/..-ST, paso: 3,81 mm, tipo de conexión: Conexión por tornillo con cápsula de tracción, forma de sujeción de tornillos: L Ranura longitudinal, dirección de conexión conductor/placa de circuito impreso: 0 °, sistema enchufable: COMBICON MC 1,5, bloqueo: sin, tipo de sujeción: sin, tipo de embalaje: empaquetado en caja, Ayuda de extracción (STZ4) | 1120.86 | 100 | AA | PCB Connectors (PCC) | AAB | AABABA | 50 | 50 | NO | PC | F | 8,72 | G | 100 | 150 | 102 | MM | 4046356437240 | 85366990 | DE | EC002638 | Imagen | Catálogo
1766491 | MC 1,5/10-STZ4-3,81 GYBD:26-35 | Conector para placa de circuito impreso | Conector de placa de circuito impreso, sección nominal: 1,5 mm², color: gris, corriente nominal: 8 A, tensión nominal (III/2): 160 V, superficie de contacto: Sn, tipo de conexión del contacto: Hembra, número de potenciales: 10, número de filas: 1, número de polos: 10, número de conexiones: 10, familia de artículos: MC 1,5/..-ST, paso: 3,81 mm, tipo de conexión: Conexión por tornillo con cápsula de tracción, forma de sujeción de tornillos: L Ranura longitudinal, dirección de conexión conductor/placa de circuito impreso: 0 °, sistema enchufable: COMBICON MC 1,5, bloqueo: sin, tipo de sujeción: sin, tipo de embalaje: empaquetado en caja, Ayuda de extracción (STZ4) | 1120.86 | 100 | AA | PCB Connectors (PCC) | AAB | AABABA | 50 | 50 | NO | PC | F | 8,66 | G | 100 | 150 | 102 | MM | 4046356437226 | 85366990 | DE | EC002638 | Imagen | Catálogo
1766501 | MC 1,5/10-STZ4-3,81 GYBD:36-45 | Conector para placa de circuito impreso | Conector de placa de circuito impreso, sección nominal: 1,5 mm², color: gris, corriente nominal: 8 A, tensión nominal (III/2): 160 V, superficie de contacto: Sn, tipo de conexión del contacto: Hembra, número de potenciales: 10, número de filas: 1, número de polos: 10, número de conexiones: 10, familia de artículos: MC 1,5/..-ST, paso: 3,81 mm, tipo de conexión: Conexión por tornillo con cápsula de tracción, forma de sujeción de tornillos: L Ranura longitudinal, dirección de conexión conductor/placa de circuito impreso: 0 °, sistema enchufable: COMBICON MC 1,5, bloqueo: sin, tipo de sujeción: sin, tipo de embalaje: empaquetado en caja, Ayuda de extracción (STZ4) | 1120.86 | 100 | AA | PCB Connectors (PCC) | AAB | AABABA | 50 | 50 | NO | PC | F | 8,70 | G | 100 | 150 | 102 | MM | 4046356437233 | 85366990 | DE | EC002638 | Imagen | Catálogo
1765120 | MC 1,5/10-STZ4-3,81 GYBDNZ3646 | Conector para placa de circuito impreso | Conector de placa de circuito impreso, sección nominal: 1,5 mm², color: gris, corriente nominal: 8 A, tensión nominal (III/2): 160 V, superficie de contacto: Sn, tipo de conexión del contacto: Hembra, número de potenciales: 10, número de filas: 1, número de polos: 10, número de conexiones: 10, familia de artículos: MC 1,5/..-ST, paso: 3,81 mm, tipo de conexión: Conexión por tornillo con cápsula de tracción, forma de sujeción de tornillos: L Ranura longitudinal, dirección de conexión conductor/placa de circuito impreso: 0 °, sistema enchufable: COMBICON MC 1,5, bloqueo: sin, tipo de sujeción: sin, tipo de embalaje: empaquetado en caja, Ayuda de extracción (STZ4) | 1127.02 | 100 | AA | PCB Connectors (PCC) | AAB | AABABG | 50 | 50 | NO | PC |  | 8,70 | G | 100 | 150 | 102 | MM | 4046356438124 | 85366990 | DE | EC002638 | Imagen | Catálogo
1765133 | MC 1,5/10-STZ4-3,81GYNZC080106 | Conector para placa de circuito impreso | Conector de placa de circuito impreso, sección nominal: 1,5 mm², color: gris, corriente nominal: 8 A, tensión nominal (III/2): 160 V, superficie de contacto: Sn, tipo de conexión del contacto: Hembra, número de potenciales: 10, número de filas: 1, número de polos: 10, número de conexiones: 10, familia de artículos: MC 1,5/..-ST, paso: 3,81 mm, tipo de conexión: Conexión por tornillo con cápsula de tracción, forma de sujeción de tornillos: L Ranura longitudinal, dirección de conexión conductor/placa de circuito impreso: 0 °, sistema enchufable: COMBICON MC 1,5, bloqueo: sin, tipo de sujeción: sin, tipo de embalaje: empaquetado en caja, Ayuda de extracción (STZ4) | 1157 | 100 | AA | PCB Connectors (PCC) | AAB | AABABG | 50 | 50 | NO | PC |  | 8,66 | G | 100 | 150 | 102 | MM | 4046356438117 | 85366990 | DE | EC002638 | Imagen | Catálogo
1765146 | MC 1,5/10-STZ4-3,81GYNZC090106 | Conector para placa de circuito impreso | Conector de placa de circuito impreso, sección nominal: 1,5 mm², color: gris, corriente nominal: 8 A, tensión nominal (III/2): 160 V, superficie de contacto: Sn, tipo de conexión del contacto: Hembra, número de potenciales: 10, número de filas: 1, número de polos: 10, número de conexiones: 10, familia de artículos: MC 1,5/..-ST, paso: 3,81 mm, tipo de conexión: Conexión por tornillo con cápsula de tracción, forma de sujeción de tornillos: L Ranura longitudinal, dirección de conexión conductor/placa de circuito impreso: 0 °, sistema enchufable: COMBICON MC 1,5, bloqueo: sin, tipo de sujeción: sin, tipo de embalaje: empaquetado en caja, Ayuda de extracción (STZ4) | 1157 | 100 | AA | PCB Connectors (PCC) | AAB | AABABG | 50 | 50 | NO | PC |  | 8,76 | G | 100 | 150 | 102 | MM | 4046356438100 | 85366990 | DE | EC002638 | Imagen | Catálogo
1844304 | MC 1,5/11-G-3,5 | Carcasa de base para placa de circuito impreso | Carcasa base placa de circuito impreso, sección nominal: 1,5 mm², color: verde, corriente nominal: 8 A, tensión nominal (III/2): 160 V, superficie de contacto: Sn, tipo de conexión del contacto: Macho, número de potenciales: 11, número de filas: 1, número de polos: 11, número de conexiones: 11, familia de artículos: MC 1,5/..-G, paso: 3,5 mm, montaje: Soldadura por ola, disposición de pines: Disposición de pines lineal, longitud del pin [P]: 3,4 mm, número de pines de soldadura por potencial: 1, sistema enchufable: COMBICON MC 1,5, Orientación de la cara enchufable: Estándar, bloqueo: sin, tipo de sujeción: sin, tipo de embalaje: empaquetado en caja | 336.22 | 100 | AA | PCB Connectors (PCC) | AAB | AABSAA | 50 | 50 | NO | PC |  | 2,92 | G | 60 | 77 | 114 | MM | 4017918113346 | 85366930 | DE | EC002637 | Imagen | Catálogo
1801080 | MC 1,5/11-G-3,5 BK | Carcasa de base para placa de circuito impreso | Carcasa base placa de circuito impreso, sección nominal: 1,5 mm², color: negro, corriente nominal: 8 A, tensión nominal (III/2): 160 V, superficie de contacto: Sn, tipo de conexión del contacto: Macho, número de potenciales: 11, número de filas: 1, número de polos: 11, número de conexiones: 11, familia de artículos: MC 1,5/..-G, paso: 3,5 mm, montaje: Soldadura por ola, disposición de pines: Disposición de pines lineal, longitud del pin [P]: 3,4 mm, número de pines de soldadura por potencial: 1, sistema enchufable: COMBICON MC 1,5, Orientación de la cara enchufable: Estándar, bloqueo: sin, tipo de sujeción: sin, tipo de embalaje: empaquetado en caja | 336.22 | 100 | AA | PCB Connectors (PCC) | AAB | AABSAA | 50 | 50 | NO | PC |  | 2,89 | G | 60 | 77 | 114 | MM | 4046356130332 | 85366930 | DE | EC002637 | Imagen | Catálogo
1920066 | MC 1,5/11-G-3,5 GY | Carcasa de base para placa de circuito impreso | Carcasa base placa de circuito impreso, sección nominal: 1,5 mm², color: gris, corriente nominal: 8 A, tensión nominal (III/2): 160 V, superficie de contacto: Sn, tipo de conexión del contacto: Macho, número de potenciales: 11, número de filas: 1, número de polos: 11, número de conexiones: 11, familia de artículos: MC 1,5/..-G, paso: 3,5 mm, montaje: Soldadura por ola, disposición de pines: Disposición de pines lineal, longitud del pin [P]: 3,4 mm, número de pines de soldadura por potencial: 1, sistema enchufable: COMBICON MC 1,5, Orientación de la cara enchufable: Estándar, bloqueo: sin, tipo de sujeción: sin, tipo de embalaje: empaquetado en caja | 336.22 | 100 | AA | PCB Connectors (PCC) | AAB | AABSAA | 50 | 50 | NO | PC |  | 2,36 | G | 63 | 78 | 115 | MM | 4017918237080 | 85366930 | DE | EC002637 | Imagen | Catálogo
1765984 | MC 1,5/11-G-3,5 GY AU | Carcasa de base para placa de circuito impreso | Carcasa base placa de circuito impreso, sección nominal: 1,5 mm², color: gris, corriente nominal: 8 A, tensión nominal (III/2): 160 V, superficie de contacto: Au, tipo de conexión del contacto: Macho, número de potenciales: 11, número de filas: 1, número de polos: 11, número de conexiones: 11, familia de artículos: MC 1,5/..-G, paso: 3,5 mm, montaje: Soldadura por ola, disposición de pines: Disposición de pines lineal, longitud del pin [P]: 3,4 mm, número de pines de soldadura por potencial: 1, sistema enchufable: COMBICON MC 1,5, Orientación de la cara enchufable: Estándar, bloqueo: sin, tipo de sujeción: sin, tipo de embalaje: empaquetado en caja | 553.04 | 100 | AA | PCB Connectors (PCC) | AAB | AABSAA | 50 | 50 | NO | PC | F | 2,35 | G | 63 | 78 | 115 | MM | 4046356514422 | 85366930 | DE | EC002637 | Imagen | Catálogo
1789122 | MC 1,5/11-G-3,5 P14 THR | Carcasa de base para placa de circuito impreso | Carcasa base placa de circuito impreso, sección nominal: 1,5 mm², color: negro, corriente nominal: 8 A, tensión nominal (III/2): 160 V, superficie de contacto: Sn, tipo de conexión del contacto: Macho, número de potenciales: 11, número de filas: 1, número de polos: 11, número de conexiones: 11, familia de artículos: MC 1,5/..-G-THR, paso: 3,5 mm, montaje: Soldadura THR/soldadura por ola, disposición de pines: Disposición de pines lineal, longitud del pin [P]: 1,4 mm, número de pines de soldadura por potencial: 1, sistema enchufable: COMBICON MC 1,5, Orientación de la cara enchufable: Estándar, bloqueo: sin, tipo de sujeción: sin, tipo de embalaje: empaquetado en caja | 352.98 | 100 | AA | PCB Connectors (PCC) | AAB | AABTAB | 50 | 2000 | NO | PC | F | 2,62 | G | 63 | 114 | 76 | MM | 4046356611114 | 85366930 | DE | EC002637 | Imagen | Catálogo
1788903 | MC 1,5/11-G-3,5 P20 THR | Carcasa de base para placa de circuito impreso | Carcasa base placa de circuito impreso, sección nominal: 1,5 mm², color: negro, corriente nominal: 8 A, tensión nominal (III/2): 160 V, superficie de contacto: Sn, tipo de conexión del contacto: Macho, número de potenciales: 11, número de filas: 1, número de polos: 11, número de conexiones: 11, familia de artículos: MC 1,5/..-G-THR, paso: 3,5 mm, montaje: Soldadura THR/soldadura por ola, disposición de pines: Disposición de pines lineal, longitud del pin [P]: 2 mm, número de pines de soldadura por potencial: 1, sistema enchufable: COMBICON MC 1,5, Orientación de la cara enchufable: Estándar, bloqueo: sin, tipo de sujeción: sin, tipo de embalaje: empaquetado en caja | 352.98 | 100 | AA | PCB Connectors (PCC) | AAB | AABTAB | 50 | 50 | NO | PC | F | 2,20 | G | 63 | 114 | 76 | MM | 4046356612067 | 85366930 | DE | EC002637 | Imagen | Catálogo
1788916 | MC 1,5/11-G-3,5 P20 THRR56 | Carcasa de base para placa de circuito impreso | Carcasa base placa de circuito impreso, sección nominal: 1,5 mm², color: negro, corriente nominal: 8 A, tensión nominal (III/2): 160 V, superficie de contacto: Sn, tipo de conexión del contacto: Macho, número de potenciales: 11, número de filas: 1, número de polos: 11, número de conexiones: 11, familia de artículos: MC 1,5/..-G-THR, paso: 3,5 mm, montaje: Soldadura THR/soldadura por ola, disposición de pines: Disposición de pines lineal, longitud del pin [P]: 2 mm, número de pines de soldadura por potencial: 1, sistema enchufable: COMBICON MC 1,5, Orientación de la cara enchufable: Estándar, bloqueo: sin, tipo de sujeción: sin, tipo de embalaje: Correa de 56 mm de ancho | 403.56 | 100 | AA | PCB Connectors (PCC) | AAB | AABTAB | 470 | 470 | NO | PC | F | 3,55 | G | 91 | 181 | 114 | MM | 4046356611879 | 85366930 | CN | EC002637 | Imagen | Catálogo
1788686 | MC 1,5/11-G-3,5 P26 THR | Carcasa de base para placa de circuito impreso | Carcasa base placa de circuito impreso, sección nominal: 1,5 mm², color: negro, corriente nominal: 8 A, tensión nominal (III/2): 160 V, superficie de contacto: Sn, tipo de conexión del contacto: Macho, número de potenciales: 11, número de filas: 1, número de polos: 11, número de conexiones: 11, familia de artículos: MC 1,5/..-G-THR, paso: 3,5 mm, montaje: Soldadura THR/soldadura por ola, disposición de pines: Disposición de pines lineal, longitud del pin [P]: 2,6 mm, número de pines de soldadura por potencial: 1, sistema enchufable: COMBICON MC 1,5, Orientación de la cara enchufable: Estándar, bloqueo: sin, tipo de sujeción: sin, tipo de embalaje: empaquetado en caja | 352.98 | 100 | AA | PCB Connectors (PCC) | AAB | AABTAB | 50 | 50 | NO | PC |  | 2,87 | G | 61 | 76 | 113 | MM | 4046356611732 | 85366930 | CN | EC002637 | Imagen | Catálogo
1731769 | MC 1,5/11-G-3,5-RN | Carcasa de base para placa de circuito impreso | Carcasa base placa de circuito impreso, sección nominal: 1,5 mm², color: verde, corriente nominal: 8 A, tensión nominal (III/2): 160 V, superficie de contacto: Sn, tipo de conexión del contacto: Macho, número de potenciales: 11, número de filas: 1, número de polos: 11, número de conexiones: 11, familia de artículos: MC 1,5/..-G-RN, paso: 3,5 mm, montaje: Soldadura por ola, disposición de pines: Disposición de pines lineal, longitud del pin [P]: 3,4 mm, número de pines de soldadura por potencial: 1, sistema enchufable: COMBICON FMC 1,5 - MCDN 1,5, Orientación de la cara enchufable: Estándar, bloqueo: Bloqueo por encaje, tipo de sujeción: Saliente de encaje, tipo de embalaje: empaquetado en caja | 338.67 | 100 | AA | PCB Connectors (PCC) | AAB | AABSAD | 50 | 50 | NO | PC | F | 2,98 | G | 92 | 78 | 114 | MM | 4046356159470 | 85366930 | IN | EC002637 | Imagen | Catálogo
1803361 | MC 1,5/11-G-3,81 | Carcasa de base para placa de circuito impreso | Carcasa base placa de circuito impreso, sección nominal: 1,5 mm², color: verde, corriente nominal: 8 A, tensión nominal (III/2): 160 V, superficie de contacto: Sn, tipo de conexión del contacto: Macho, número de potenciales: 11, número de filas: 1, número de polos: 11, número de conexiones: 11, familia de artículos: MC 1,5/..-G, paso: 3,81 mm, forma de sujeción de tornillos: L Ranura longitudinal, montaje: Soldadura por ola, disposición de pines: Disposición de pines lineal, longitud del pin [P]: 3,4 mm, número de pines de soldadura por potencial: 1, sistema enchufable: COMBICON MC 1,5, Orientación de la cara enchufable: Estándar, bloqueo: sin, tipo de sujeción: sin, tipo de embalaje: empaquetado en caja | 336.22 | 100 | AA | PCB Connectors (PCC) | AAB | AABSBA | 50 | 50 | NO | PC |  | 3,05 | G | 60 | 77 | 113 | MM | 4017918045678 | 85366930 | DE | EC002637 | Imagen | Catálogo
1839762 | MC 1,5/11-G-3,81 BK | Carcasa de base para placa de circuito impreso | Carcasa base placa de circuito impreso, sección nominal: 1,5 mm², color: negro, corriente nominal: 8 A, tensión nominal (III/2): 160 V, superficie de contacto: Sn, tipo de conexión del contacto: Macho, número de potenciales: 11, número de filas: 1, número de polos: 11, número de conexiones: 11, familia de artículos: MC 1,5/..-G, paso: 3,81 mm, montaje: Soldadura por ola, disposición de pines: Disposición de pines lineal, longitud del pin [P]: 3,4 mm, número de pines de soldadura por potencial: 1, sistema enchufable: COMBICON MC 1,5, Orientación de la cara enchufable: Estándar, bloqueo: sin, tipo de sujeción: sin, tipo de embalaje: empaquetado en caja | 336.22 | 100 | AA | PCB Connectors (PCC) | AAB | AABSBA | 50 | 50 | NO | PC | F | 3,05 | G | 63 | 78 | 115 | MM | 4017918250270 | 85366930 | DE | EC002637 | Imagen | Catálogo
1895861 | MC 1,5/11-G-3,81 NZX14 | Carcasa de base para placa de circuito impreso | Carcasa base placa de circuito impreso, sección nominal: 1,5 mm², color: verde, corriente nominal: 8 A, tensión nominal (III/2): 160 V, superficie de contacto: Sn, tipo de conexión del contacto: Macho, número de potenciales: 11, número de filas: 1, número de polos: 11, número de conexiones: 11, familia de artículos: MC 1,5/..-G, paso: 3,81 mm, montaje: Soldadura por ola, disposición de pines: Disposición de pines lineal, longitud del pin [P]: 3,4 mm, número de pines de soldadura por potencial: 1, sistema enchufable: COMBICON MC 1,5, Orientación de la cara enchufable: Estándar, bloqueo: sin, tipo de sujeción: sin, tipo de embalaje: empaquetado en caja | 445.31 | 100 | AA | PCB Connectors (PCC) | AAB | AABSBA | 50 | 50 | NO | PC | F | 3,12 | G | 63 | 78 | 115 | MM | 4017918403652 | 85366930 | DE | EC002637 | Imagen | Catálogo
1782446 | MC 1,5/11-G-3,81 P14 THR | Carcasa de base para placa de circuito impreso | Carcasa base placa de circuito impreso, sección nominal: 1,5 mm², color: negro, corriente nominal: 8 A, tensión nominal (III/2): 160 V, superficie de contacto: Sn, tipo de conexión del contacto: Macho, número de potenciales: 11, número de filas: 1, número de polos: 11, número de conexiones: 11, familia de artículos: MC 1,5/..-G-THR, paso: 3,81 mm, montaje: Soldadura THR/soldadura por ola, disposición de pines: Disposición de pines lineal, longitud del pin [P]: 1,4 mm, número de pines de soldadura por potencial: 1, sistema enchufable: COMBICON MC 1,5, Orientación de la cara enchufable: Estándar, bloqueo: sin, tipo de sujeción: sin, tipo de embalaje: empaquetado en caja | 352.98 | 100 | AA | PCB Connectors (PCC) | AAB | AABTBB | 50 | 50 | NO | PC | F | 2,71 | G | 63 | 114 | 76 | MM | 4046356549677 | 85366930 | DE | EC002637 | Imagen | Catálogo
1722079 | MC 1,5/11-G-3,81 P26 THR | Carcasa de base para placa de circuito impreso | Carcasa base placa de circuito impreso, sección nominal: 1,5 mm², color: negro, corriente nominal: 8 A, tensión nominal (III/2): 160 V, superficie de contacto: Sn, tipo de conexión del contacto: Macho, número de potenciales: 11, número de filas: 1, número de polos: 11, número de conexiones: 11, familia de artículos: MC 1,5/..-G-THR, paso: 3,81 mm, montaje: Soldadura THR/soldadura por ola, disposición de pines: Disposición de pines lineal, longitud del pin [P]: 2,6 mm, número de pines de soldadura por potencial: 1, sistema enchufable: COMBICON MC 1,5, Orientación de la cara enchufable: Estándar, bloqueo: sin, tipo de sujeción: sin, tipo de embalaje: empaquetado en caja | 352.98 | 100 | AA | PCB Connectors (PCC) | AAB | AABTBB | 50 | 50 | NO | PC | F | 2,99 | G | 63 | 114 | 76 | MM | 4046356116992 | 85366930 | CN | EC002637 | Imagen | Catálogo
1782556 | MC 1,5/11-G-3,81 P26 THRR56 | Carcasa de base para placa de circuito impreso | Carcasa base placa de circuito impreso, sección nominal: 1,5 mm², color: negro, corriente nominal: 8 A, tensión nominal (III/2): 160 V, superficie de contacto: Sn, tipo de conexión del contacto: Macho, número de potenciales: 11, número de filas: 1, número de polos: 11, número de conexiones: 11, familia de artículos: MC 1,5/..-G-THR, paso: 3,81 mm, montaje: Soldadura THR/soldadura por ola, disposición de pines: Disposición de pines lineal, longitud del pin [P]: 2,6 mm, número de pines de soldadura por potencial: 1, sistema enchufable: COMBICON MC 1,5, Orientación de la cara enchufable: Estándar, bloqueo: sin, tipo de sujeción: sin, tipo de embalaje: Correa de 56 mm de ancho | 403.56 | 100 | AA | PCB Connectors (PCC) | AAB | AABTBB | 470 | 470 | NO | PC |  | 3,90 | G | 62 | 330 | 330 | MM | 4046356550369 | 85366930 | CN | EC002637 | Imagen | Catálogo
1836273 | MC 1,5/11-G-5,08 | Carcasa de base para placa de circuito impreso | Carcasa base placa de circuito impreso, sección nominal: 1,5 mm², color: verde, corriente nominal: 8 A, tensión nominal (III/2): 320 V, superficie de contacto: Sn, tipo de conexión del contacto: Macho, número de potenciales: 11, número de filas: 1, número de polos: 11, número de conexiones: 11, familia de artículos: MC 1,5/..-G, paso: 5,08 mm, montaje: Soldadura por ola, disposición de pines: Disposición de pines lineal, longitud del pin [P]: 3,4 mm, número de pines de soldadura por potencial: 1, sistema enchufable: COMBICON MC 1,5, Orientación de la cara enchufable: Estándar, bloqueo: sin, tipo de sujeción: sin, tipo de embalaje: empaquetado en caja | 352.98 | 100 | AA | PCB Connectors (PCC) | AAB | AABSCA | 50 | 50 | NO | PC |  | 4,21 | G | 92 | 78 | 114 | MM | 4017918111144 | 85366930 | IN | EC002637 | Imagen | Catálogo
1843884 | MC 1,5/11-GF-3,5 | Carcasa de base para placa de circuito impreso | Carcasa base placa de circuito impreso, sección nominal: 1,5 mm², color: verde, corriente nominal: 8 A, tensión nominal (III/2): 160 V, superficie de contacto: Sn, tipo de conexión del contacto: Macho, número de potenciales: 11, número de filas: 1, número de polos: 11, número de conexiones: 11, familia de artículos: MC 1,5/..-GF, paso: 3,5 mm, montaje: Soldadura por ola, disposición de pines: Disposición de pines lineal, longitud del pin [P]: 3,4 mm, número de pines de soldadura por potencial: 1, sistema enchufable: COMBICON MC 1,5, Orientación de la cara enchufable: Estándar, bloqueo: Bloqueo por tornillo, tipo de sujeción: Sujeción aérea (rosca), tipo de embalaje: empaquetado en caja | 470.17 | 100 | AA | PCB Connectors (PCC) | AAB | AABSAB | 50 | 50 | NO | PC |  | 4,00 | G | 92 | 76 | 113 | MM | 4017918112998 | 85366930 | DE | EC002637 | Imagen | Catálogo
1789782 | MC 1,5/11-GF-3,5 P14 THR | Carcasa de base para placa de circuito impreso | Carcasa base placa de circuito impreso, sección nominal: 1,5 mm², color: negro, corriente nominal: 8 A, tensión nominal (III/2): 160 V, superficie de contacto: Sn, tipo de conexión del contacto: Macho, número de potenciales: 11, número de filas: 1, número de polos: 11, número de conexiones: 11, familia de artículos: MC 1,5/..-GF-THR, paso: 3,5 mm, montaje: Soldar THR, disposición de pines: Disposición de pines lineal, longitud del pin [P]: 1,4 mm, número de pines de soldadura por potencial: 1, sistema enchufable: COMBICON MC 1,5, Orientación de la cara enchufable: Estándar, bloqueo: Bloqueo por tornillo, tipo de sujeción: Sujeción aérea (rosca), tipo de embalaje: empaquetado en caja | 500.61 | 100 | AA | PCB Connectors (PCC) | AAB | AABTAA | 50 | 50 | NO | PC |  | 3,73 | G | 86 | 73 | 109 | MM | 4046356611282 | 85366930 | DE | EC002637 | Imagen | Catálogo
1789562 | MC 1,5/11-GF-3,5 P20 THR | Carcasa de base para placa de circuito impreso | Carcasa base placa de circuito impreso, sección nominal: 1,5 mm², color: negro, corriente nominal: 8 A, tensión nominal (III/2): 160 V, superficie de contacto: Sn, tipo de conexión del contacto: Macho, número de potenciales: 11, número de filas: 1, número de polos: 11, número de conexiones: 11, familia de artículos: MC 1,5/..-GF-THR, paso: 3,5 mm, montaje: Soldar THR, disposición de pines: Disposición de pines lineal, longitud del pin [P]: 2 mm, número de pines de soldadura por potencial: 1, sistema enchufable: COMBICON MC 1,5, Orientación de la cara enchufable: Estándar, bloqueo: Bloqueo por tornillo, tipo de sujeción: Sujeción aérea (rosca), tipo de embalaje: empaquetado en caja | 500.61 | 100 | AA | PCB Connectors (PCC) | AAB | AABTAA | 50 | 50 | NO | PC |  | 2,20 | G | 86 | 73 | 109 | MM | 4046356612340 | 85366930 | DE | EC002637 | Imagen | Catálogo
1789342 | MC 1,5/11-GF-3,5 P26 THR | Carcasa de base para placa de circuito impreso | Carcasa base placa de circuito impreso, sección nominal: 1,5 mm², color: negro, corriente nominal: 8 A, tensión nominal (III/2): 160 V, superficie de contacto: Sn, tipo de conexión del contacto: Macho, número de potenciales: 11, número de filas: 1, número de polos: 11, número de conexiones: 11, familia de artículos: MC 1,5/..-GF-THR, paso: 3,5 mm, montaje: Soldar THR, disposición de pines: Disposición de pines lineal, longitud del pin [P]: 2,6 mm, número de pines de soldadura por potencial: 1, sistema enchufable: COMBICON MC 1,5, Orientación de la cara enchufable: Estándar, bloqueo: Bloqueo por tornillo, tipo de sujeción: Sujeción aérea (rosca), tipo de embalaje: empaquetado en caja | 500.61 | 100 | AA | PCB Connectors (PCC) | AAB | AABTAA | 50 | 50 | NO | PC |  | 3,84 | G | 92 | 78 | 114 | MM | 4046356611510 | 85366930 | DE | EC002637 | Imagen | Catálogo
1817709 | MC 1,5/11-GF-3,5-LR | Carcasa de base para placa de circuito impreso | Carcasa base placa de circuito impreso, sección nominal: 1,5 mm², color: verde, corriente nominal: 8 A, tensión nominal (III/2): 160 V, superficie de contacto: Sn, tipo de conexión del contacto: Macho, número de potenciales: 11, número de filas: 1, número de polos: 11, número de conexiones: 11, familia de artículos: MC 1,5/..-GF-LR, paso: 3,5 mm, montaje: Soldadura por ola, disposición de pines: Disposición de pines lineal, longitud del pin [P]: 3,4 mm, número de pines de soldadura por potencial: 1, sistema enchufable: COMBICON MC 1,5, Orientación de la cara enchufable: Estándar, bloqueo: Bloqueo Lock and Release, tipo de sujeción: Lock &amp; Release sujeción aérea (rosca), tipo de embalaje: empaquetado en caja | 470.17 | 100 | AA | PCB Connectors (PCC) | AAB | AABSAC | 50 | 2000 | NO | PC | F | 1,00 | G | 92 | 78 | 114 | MM | 4046356754446 | 85366930 | DE | EC002637 | Imagen | Catálogo
1827952 | MC 1,5/11-GF-3,81 | Carcasa de base para placa de circuito impreso | Carcasa base placa de circuito impreso, sección nominal: 1,5 mm², color: verde, corriente nominal: 8 A, tensión nominal (III/2): 160 V, superficie de contacto: Sn, tipo de conexión del contacto: Macho, número de potenciales: 11, número de filas: 1, número de polos: 11, número de conexiones: 11, familia de artículos: MC 1,5/..-GF, paso: 3,81 mm, montaje: Soldadura por ola, disposición de pines: Disposición de pines lineal, longitud del pin [P]: 3,4 mm, número de pines de soldadura por potencial: 1, sistema enchufable: COMBICON MC 1,5, Orientación de la cara enchufable: Estándar, bloqueo: Bloqueo por tornillo, tipo de sujeción: Sujeción aérea (rosca), tipo de embalaje: empaquetado en caja | 470.17 | 100 | AA | PCB Connectors (PCC) | AAB | AABSBB | 50 | 50 | NO | PC | F | 4,06 | G | 92 | 78 | 114 | MM | 4017918050405 | 85366930 | DE | EC002637 | Imagen | Catálogo
1781890 | MC 1,5/11-GF-3,81 P14 THR | Carcasa de base para placa de circuito impreso | Carcasa base placa de circuito impreso, sección nominal: 1,5 mm², color: negro, corriente nominal: 8 A, tensión nominal (III/2): 160 V, superficie de contacto: Sn, tipo de conexión del contacto: Macho, número de filas: 1, número de polos: 11, familia de artículos: MC 1,5/..-GF-THR, paso: 3,81 mm, montaje: Soldadura THR/soldadura por ola, disposición de pines: Disposición de pines lineal, longitud del pin [P]: 1,4 mm, número de pines de soldadura por potencial: 1, sistema enchufable: COMBICON MC 1,5, Orientación de la cara enchufable: Estándar, bloqueo: Bloqueo por tornillo, tipo de sujeción: Sujeción aérea (rosca), tipo de embalaje: empaquetado en caja | 500.61 | 100 | AA | PCB Connectors (PCC) | AAB | AABTBA | 50 | 50 | NO | PC |  | 3,87 | G | 86 | 73 | 109 | MM | 4046356549783 | 85366930 | DE | EC002637 | Imagen | Catálogo
1782116 | MC 1,5/11-GF-3,81 P20 THRR72 | Carcasa de base para placa de circuito impreso | Carcasa base placa de circuito impreso, sección nominal: 1,5 mm², color: negro, corriente nominal: 8 A, tensión nominal (III/2): 160 V, superficie de contacto: Sn, tipo de conexión del contacto: Macho, número de filas: 1, número de polos: 11, familia de artículos: MC 1,5/..-GF-THR, paso: 3,81 mm, montaje: Soldadura THR/soldadura por ola, disposición de pines: Disposición de pines lineal, longitud del pin [P]: 2 mm, número de pines de soldadura por potencial: 1, sistema enchufable: COMBICON MC 1,5, Orientación de la cara enchufable: Estándar, bloqueo: Bloqueo por tornillo, tipo de sujeción: Sujeción aérea (rosca), tipo de embalaje: Correa de 72 mm de ancho | 551.18 | 100 | AA | PCB Connectors (PCC) | AAB | AABTBA | 380 | 380 | NO | PC |  | 2,48 | G | 91 | 181 | 114 | MM | 4046356550697 | 85366930 | DE | EC002637 | Imagen | Catálogo
1722257 | MC 1,5/11-GF-3,81 P26 THR | Carcasa de base para placa de circuito impreso | Carcasa base placa de circuito impreso, sección nominal: 1,5 mm², color: negro, corriente nominal: 8 A, tensión nominal (III/2): 160 V, superficie de contacto: Sn, tipo de conexión del contacto: Macho, número de filas: 1, número de polos: 11, familia de artículos: MC 1,5/..-GF-THR, paso: 3,81 mm, montaje: Soldadura THR/soldadura por ola, disposición de pines: Disposición de pines lineal, longitud del pin [P]: 3,4 mm, número de pines de soldadura por potencial: 1, sistema enchufable: COMBICON MC 1,5, Orientación de la cara enchufable: Estándar, bloqueo: Bloqueo por tornillo, tipo de sujeción: Sujeción aérea (rosca), tipo de embalaje: empaquetado en caja | 500.61 | 100 | AA | PCB Connectors (PCC) | AAB | AABTBA | 50 | 50 | NO | PC |  | 25,20 | G | 92 | 78 | 114 | MM | 4046356116862 | 85366930 | DE | EC002637 | Imagen | Catálogo
1817893 | MC 1,5/11-GF-3,81-LR | Carcasa de base para placa de circuito impreso | Carcasa base placa de circuito impreso, sección nominal: 1,5 mm², color: verde, corriente nominal: 8 A, tensión nominal (III/2): 160 V, superficie de contacto: Sn, tipo de conexión del contacto: Macho, número de potenciales: 11, número de filas: 1, número de polos: 11, número de conexiones: 11, familia de artículos: MC 1,5/..-GF-LR, paso: 3,81 mm, montaje: Soldadura por ola, disposición de pines: Disposición de pines lineal, longitud del pin [P]: 3,4 mm, número de pines de soldadura por potencial: 1, sistema enchufable: COMBICON MC 1,5, Orientación de la cara enchufable: Estándar, bloqueo: Bloqueo Lock and Release, tipo de sujeción: Lock &amp; Release sujeción aérea (rosca), tipo de embalaje: empaquetado en caja | 470.17 | 100 | AA | PCB Connectors (PCC) | AAB | AABSBC | 50 | 2000 | NO | PC | F | 4,46 | G | 92 | 78 | 114 | MM | 4046356754637 | 85366930 | DE | EC002637 | Imagen | Catálogo
1847550 | MC 1,5/11-GF-5,08 | Carcasa de base para placa de circuito impreso | Carcasa base placa de circuito impreso, sección nominal: 1,5 mm², color: verde, corriente nominal: 8 A, tensión nominal (III/2): 320 V, superficie de contacto: Sn, tipo de conexión del contacto: Macho, número de potenciales: 11, número de filas: 1, número de polos: 11, número de conexiones: 11, familia de artículos: MC 1,5/..-GF, paso: 5,08 mm, montaje: Soldadura por ola, disposición de pines: Disposición de pines lineal, longitud del pin [P]: 3,4 mm, número de pines de soldadura por potencial: 1, sistema enchufable: COMBICON MC 1,5, Orientación de la cara enchufable: Estándar, bloqueo: Bloqueo por tornillo, tipo de sujeción: Sujeción aérea (rosca), tipo de embalaje: empaquetado en caja | 489.67 | 100 | AA | PCB Connectors (PCC) | AAB | AABSCB | 50 | 50 | NO | PC | F | 4,88 | G | 90 | 108 | 113 | MM | 4017918102814 | 85366930 | DE | EC002637 | Imagen | Catálogo
1532516 | MC 1,5/11-GU-3,81 P19 THR | Carcasa de base para placa de circuito impreso | Carcasa base placa de circuito impreso, sección nominal: 1,5 mm², color: negro, corriente nominal: 8 A, tensión nominal (III/2): 160 V, superficie de contacto: Sn, tipo de conexión del contacto: Macho, número de filas: 1, número de polos: 11, familia de artículos: MC 1,5/..-GU-THR, paso: 3,81 mm, montaje: Soldar THR, disposición de pines: Disposición de pines lineal, longitud del pin [P]: 1,9 mm, número de pines de soldadura por potencial: 1, sistema enchufable: COMBICON MC 1,5, Orientación de la cara enchufable: Estándar, bloqueo: sin, tipo de sujeción: sin, tipo de embalaje: Embalaje en caja de cartón | 477.15 | 100 | AA | PCB Connectors (PCC) | AAB | AABTBI | 50 | 50 | NO | PC |  | n.a. | G |  |  |  |  | 4067923001664 | 85366930 | US | EC002637 |  | Catálogo
1900866 | MC 1,5/11-ST1-5,08 | Conector para placa de circuito impreso | Conector de placa de circuito impreso, sección nominal: 1,5 mm², color: verde, corriente nominal: 8 A, tensión nominal (III/2): 320 V, superficie de contacto: Sn, tipo de conexión del contacto: Hembra, número de potenciales: 11, número de filas: 1, número de polos: 11, número de conexiones: 11, familia de artículos: MC 1,5/..-ST1, paso: 5,08 mm, tipo de conexión: Conexión por tornillo con cápsula de tracción, forma de sujeción de tornillos: L Ranura longitudinal, dirección de conexión conductor/placa de circuito impreso: 0 °, sistema enchufable: COMBICON MC 1,5, bloqueo: sin, tipo de sujeción: sin, tipo de embalaje: empaquetado en caja | 982.48 | 100 | AA | PCB Connectors (PCC) | AAB | AABACB | 50 | 50 | NO | PC |  | 8,49 | G | 90 | 108 | 113 | MM | 4017918429263 | 85366990 | IN | EC002638 | Imagen | Catálogo
1900976 | MC 1,5/11-ST1F-5,08 | Conector para placa de circuito impreso | Conector de placa de circuito impreso, sección nominal: 1,5 mm², color: verde, corriente nominal: 8 A, tensión nominal (III/2): 320 V, superficie de contacto: Sn, tipo de conexión del contacto: Hembra, número de potenciales: 11, número de filas: 1, número de polos: 11, número de conexiones: 11, familia de artículos: MC 1,5/..-ST1F, paso: 5,08 mm, tipo de conexión: Conexión por tornillo con cápsula de tracción, forma de sujeción de tornillos: L Ranura longitudinal, dirección de conexión conductor/placa de circuito impreso: 0 °, sistema enchufable: COMBICON MC 1,5, bloqueo: Bloqueo por tornillo, tipo de sujeción: Sujeción aérea (tornillo), tipo de embalaje: empaquetado en caja | 995.62 | 100 | AA | PCB Connectors (PCC) | AAB | AABACC | 50 | 2000 | NO | PC | F | 9,59 | G | 90 | 108 | 113 | MM | 4017918429379 | 85366990 | IN | EC002638 | Imagen | Catálogo
1840450 | MC 1,5/11-ST-3,5 | Conector para placa de circuito impreso | Conector de placa de circuito impreso, sección nominal: 1,5 mm², color: verde, corriente nominal: 8 A, tensión nominal (III/2): 160 V, superficie de contacto: Sn, tipo de conexión del contacto: Hembra, número de potenciales: 11, número de filas: 1, número de polos: 11, número de conexiones: 11, familia de artículos: MC 1,5/..-ST, paso: 3,5 mm, tipo de conexión: Conexión por tornillo con cápsula de tracción, forma de sujeción de tornillos: L Ranura longitudinal, dirección de conexión conductor/placa de circuito impreso: 0 °, sistema enchufable: COMBICON MC 1,5, bloqueo: sin, tipo de sujeción: sin, tipo de embalaje: empaquetado en caja | 967.17 | 100 | AA | PCB Connectors (PCC) | AAB | AABAAA | 50 | 50 | NO | PC |  | 7,83 | G | 92 | 78 | 114 | MM | 4017918111625 | 85366990 | DE | EC002638 | Imagen | Catálogo
1992625 | MC 1,5/11-ST-3,5 BD:1-11 | Conector para placa de circuito impreso | Conector de placa de circuito impreso, sección nominal: 1,5 mm², color: verde, corriente nominal: 8 A, tensión nominal (III/2): 160 V, superficie de contacto: Sn, tipo de conexión del contacto: Hembra, número de potenciales: 11, número de filas: 1, número de polos: 11, número de conexiones: 11, familia de artículos: MC 1,5/..-ST, paso: 3,5 mm, tipo de conexión: Conexión por tornillo con cápsula de tracción, forma de sujeción de tornillos: L Ranura longitudinal, dirección de conexión conductor/placa de circuito impreso: 0 °, sistema enchufable: COMBICON MC 1,5, bloqueo: sin, tipo de sujeción: sin, tipo de embalaje: empaquetado en caja | 1032.63 | 100 | AA | PCB Connectors (PCC) | AAB | AABAAA | 50 | 50 | NO | PC | F | 7,89 | G | 92 | 78 | 114 | MM | 4017918981761 | 85366990 | DE | EC002638 | Imagen | Catálogo
1875739 | MC 1,5/11-ST-3,5 BD:50-40Q SO | Conector para placa de circuito impreso | Conector de placa de circuito impreso, sección nominal: 1,5 mm², color: verde, corriente nominal: 8 A, tensión nominal (III/2): 160 V, superficie de contacto: Sn, tipo de conexión del contacto: Hembra, número de potenciales: 11, número de filas: 1, número de polos: 11, número de conexiones: 11, familia de artículos: MC 1,5/..-ST, paso: 3,5 mm, tipo de conexión: Conexión por tornillo con cápsula de tracción, forma de sujeción de tornillos: L Ranura longitudinal, dirección de conexión conductor/placa de circuito impreso: 0 °, sistema enchufable: COMBICON MC 1,5, bloqueo: sin, tipo de sujeción: sin, tipo de embalaje: empaquetado en caja | 1058.82 | 100 | AA | PCB Connectors (PCC) | AAB | AABAAA | 50 | 50 | NO | PC | F | 7,91 | G | 92 | 78 | 114 | MM | 4017918315900 | 85366990 | DE | EC002638 | Imagen | Catálogo
1800185 | MC 1,5/11-ST-3,5 BK | Conector para placa de circuito impreso | Conector de placa de circuito impreso, sección nominal: 1,5 mm², color: negro, corriente nominal: 8 A, tensión nominal (III/2): 160 V, superficie de contacto: Sn, tipo de conexión del contacto: Hembra, número de potenciales: 11, número de filas: 1, número de polos: 11, número de conexiones: 11, familia de artículos: MC 1,5/..-ST, paso: 3,5 mm, tipo de conexión: Conexión por tornillo con cápsula de tracción, forma de sujeción de tornillos: L Ranura longitudinal, dirección de conexión conductor/placa de circuito impreso: 0 °, sistema enchufable: COMBICON MC 1,5, bloqueo: sin, tipo de sujeción: sin, tipo de embalaje: empaquetado en caja | 967.17 | 100 | AA | PCB Connectors (PCC) | AAB | AABAAA | 50 | 50 | NO | PC |  | 7,72 | G | 92 | 76 | 114 | MM | 4046356130349 | 85366990 | DE | EC002638 | Imagen | Catálogo
1705777 | MC 1,5/11-ST-3,5 BKBDWH1-11 | Conector para placa de circuito impreso | Conector de placa de circuito impreso, sección nominal: 1,5 mm², color: negro, corriente nominal: 8 A, tensión nominal (III/2): 160 V, superficie de contacto: Sn, tipo de conexión del contacto: Hembra, número de potenciales: 11, número de filas: 1, número de polos: 11, número de conexiones: 11, familia de artículos: MC 1,5/..-ST, paso: 3,5 mm, tipo de conexión: Conexión por tornillo con cápsula de tracción, forma de sujeción de tornillos: L Ranura longitudinal, dirección de conexión conductor/placa de circuito impreso: 0 °, sistema enchufable: COMBICON MC 1,5, bloqueo: sin, tipo de sujeción: sin, tipo de embalaje: empaquetado en caja | 1058.82 | 100 | AA | PCB Connectors (PCC) | AAB | AABAAA | 50 | 50 | NO | PC |  | 7,83 | G | 93 | 77 | 114 | MM | 4046356801010 | 85366990 | DE | EC002638 | Imagen | Catálogo
1705778 | MC 1,5/11-ST-3,5 BKBDWH12-B | Conector para placa de circuito impreso | Conector de placa de circuito impreso, sección nominal: 1,5 mm², color: negro, corriente nominal: 8 A, tensión nominal (III/2): 160 V, superficie de contacto: Sn, tipo de conexión del contacto: Hembra, número de potenciales: 11, número de filas: 1, número de polos: 11, número de conexiones: 11, familia de artículos: MC 1,5/..-ST, paso: 3,5 mm, tipo de conexión: Conexión por tornillo con cápsula de tracción, forma de sujeción de tornillos: L Ranura longitudinal, dirección de conexión conductor/placa de circuito impreso: 0 °, sistema enchufable: COMBICON MC 1,5, bloqueo: sin, tipo de sujeción: sin, tipo de embalaje: empaquetado en caja | 1042.92 | 100 | AA | PCB Connectors (PCC) | AAB | AABAAA | 50 | 50 | NO | PC | F | 7,68 | G |  |  |  |  | 4046356801027 | 85366990 | DE | EC002638 | Imagen | Catálogo
1920079 | MC 1,5/11-ST-3,5 GY | Conector para placa de circuito impreso | Conector de placa de circuito impreso, sección nominal: 1,5 mm², color: gris, corriente nominal: 8 A, tensión nominal (III/2): 160 V, superficie de contacto: Sn, tipo de conexión del contacto: Hembra, número de potenciales: 11, número de filas: 1, número de polos: 11, número de conexiones: 11, familia de artículos: MC 1,5/..-ST, paso: 3,5 mm, tipo de conexión: Conexión por tornillo con cápsula de tracción, forma de sujeción de tornillos: L Ranura longitudinal, dirección de conexión conductor/placa de circuito impreso: 0 °, sistema enchufable: COMBICON MC 1,5, bloqueo: sin, tipo de sujeción: sin, tipo de embalaje: empaquetado en caja | 967.17 | 100 | AA | PCB Connectors (PCC) | AAB | AABAAA | 50 | 50 | NO | PC |  | 7,87 | G | 92 | 77 | 113 | MM | 4017918237073 | 85366990 | DE | EC002638 | Imagen | Catálogo
1816946 | MC 1,5/11-ST-3,5-LR | Conector para placa de circuito impreso | Conector de placa de circuito impreso, sección nominal: 1,5 mm², color: verde, corriente nominal: 8 A, tensión nominal (III/2): 160 V, superficie de contacto: Sn, tipo de conexión del contacto: Hembra, número de potenciales: 11, número de filas: 1, número de polos: 11, número de conexiones: 11, familia de artículos: MC 1,5/..-ST-LR, paso: 3,5 mm, tipo de conexión: Conexión por tornillo con cápsula de tracción, forma de sujeción de tornillos: L Ranura longitudinal, dirección de conexión conductor/placa de circuito impreso: 0 °, sistema enchufable: COMBICON MC 1,5, bloqueo: Bloqueo Lock and Release, tipo de sujeción: Palanca extractora Lock &amp; Release, tipo de embalaje: empaquetado en caja | 1071.57 | 100 | AA | PCB Connectors (PCC) | AAB | AABAAC | 50 | 50 | NO | PC | F | 18,80 | G | 92 | 78 | 114 | MM | 4046356753968 | 85366990 | DE | EC002638 | Imagen | Catálogo
1803662 | MC 1,5/11-ST-3,81 | Conector para placa de circuito impreso | Conector de placa de circuito impreso, sección nominal: 1,5 mm², color: verde, corriente nominal: 8 A, tensión nominal (III/2): 160 V, superficie de contacto: Sn, tipo de conexión del contacto: Hembra, número de potenciales: 11, número de filas: 1, número de polos: 11, número de conexiones: 11, familia de artículos: MC 1,5/..-ST, paso: 3,81 mm, tipo de conexión: Conexión por tornillo con cápsula de tracción, forma de sujeción de tornillos: L Ranura longitudinal, dirección de conexión conductor/placa de circuito impreso: 0 °, sistema enchufable: COMBICON MC 1,5, bloqueo: sin, tipo de sujeción: sin, tipo de embalaje: empaquetado en caja | 967.17 | 100 | AA | PCB Connectors (PCC) | AAB | AABABA | 50 | 50 | NO | PC |  | 8,18 | G | 92 | 76 | 113 | MM | 4017918045975 | 85366990 | DE | EC002638 | Imagen | Catálogo
1857702 | MC 1,5/11-ST-3,81 BD:1-11 | Conector para placa de circuito impreso | Conector de placa de circuito impreso, sección nominal: 1,5 mm², color: verde, corriente nominal: 8 A, tensión nominal (III/2): 160 V, superficie de contacto: Sn, tipo de conexión del contacto: Hembra, número de potenciales: 11, número de filas: 1, número de polos: 11, número de conexiones: 11, familia de artículos: MC 1,5/..-ST, paso: 3,81 mm, tipo de conexión: Conexión por tornillo con cápsula de tracción, forma de sujeción de tornillos: L Ranura longitudinal, dirección de conexión conductor/placa de circuito impreso: 0 °, disposición de pines: Disposición de pines triple lineal, sistema enchufable: COMBICON MC 1,5, bloqueo: sin, tipo de sujeción: sin, tipo de embalaje: empaquetado en caja | 1032.63 | 100 | AA | PCB Connectors (PCC) | AAB | AABABA | 50 | 50 | NO | PC | F | 8,48 | G | 92 | 78 | 114 | MM | 4017918265212 | 85366990 | DE | EC002638 | Imagen | Catálogo
1949225 | MC 1,5/11-ST-3,81 BD:NZ7894 | Conector para placa de circuito impreso | Conector de placa de circuito impreso, sección nominal: 1,5 mm², color: verde, corriente nominal: 8 A, tensión nominal (III/2): 160 V, superficie de contacto: Sn, tipo de conexión del contacto: Hembra, número de potenciales: 11, número de filas: 1, número de polos: 11, número de conexiones: 11, familia de artículos: MC 1,5/..-ST, paso: 3,81 mm, tipo de conexión: Conexión por tornillo con cápsula de tracción, forma de sujeción de tornillos: L Ranura longitudinal, dirección de conexión conductor/placa de circuito impreso: 0 °, sistema enchufable: COMBICON MC 1,5, bloqueo: sin, tipo de sujeción: sin, tipo de embalaje: empaquetado en caja | 1438.51 | 100 | AA | PCB Connectors (PCC) | AAB | AABABA | 50 | 50 | NO | PC |  | 8,15 | G | 92 | 78 | 114 | MM | 4017918885687 | 85366990 | DE | EC002638 | Imagen | Catálogo
1327208 | MC 1,5/11-ST-3,81 BDWH:1-11Q | Conector para placa de circuito impreso | Conector de placa de circuito impreso, sección nominal: 1,5 mm², color: verde, corriente nominal: 8 A, tensión nominal (III/2): 160 V, superficie de contacto: Sn, tipo de conexión del contacto: Hembra, número de filas: 1, número de polos: 11, familia de artículos: MC 1,5/..-ST, paso: 3,81 mm, tipo de conexión: Conexión por tornillo con cápsula de tracción, forma de sujeción de tornillos: L Ranura longitudinal, dirección de conexión conductor/placa de circuito impreso: 0 °, sistema enchufable: COMBICON MC 1,5, bloqueo: sin, tipo de sujeción: sin, tipo de embalaje: empaquetado en caja | 1058.82 | 100 | AA | PCB Connectors (PCC) | AAB | AABABA | 50 | 1000 | NO | PC | F | 8,18 | G | 92 | 78 | 114 | MM | 4063151619367 | 85366990 | DE | EC002638 | Imagen | Catálogo
1919682 | MC 1,5/11-ST-3,81 BG BD:NZ0108 | Conector para placa de circuito impreso | Conector de placa de circuito impreso, sección nominal: 1,5 mm², color: verde, corriente nominal: 8 A, tensión nominal (III/2): 160 V, superficie de contacto: Sn, tipo de conexión del contacto: Hembra, número de potenciales: 11, número de filas: 1, número de polos: 11, número de conexiones: 11, familia de artículos: MC 1,5/..-ST, paso: 3,81 mm, tipo de conexión: Conexión por tornillo con cápsula de tracción, forma de sujeción de tornillos: L Ranura longitudinal, dirección de conexión conductor/placa de circuito impreso: 0 °, sistema enchufable: COMBICON MC 1,5, bloqueo: sin, tipo de sujeción: sin, tipo de embalaje: empaquetado en caja | 1032.63 | 100 | AA | PCB Connectors (PCC) | AAB | AABABA | 50 | 50 | NO | PC | F | 8,26 | G | 92 | 78 | 114 | MM | 4017918486068 | 85366990 | DE | EC002638 | Imagen | Catálogo
1839759 | MC 1,5/11-ST-3,81 BK | Conector para placa de circuito impreso | Conector de placa de circuito impreso, sección nominal: 1,5 mm², color: negro, corriente nominal: 8 A, tensión nominal (III/2): 160 V, superficie de contacto: Sn, tipo de conexión del contacto: Hembra, número de potenciales: 11, número de filas: 1, número de polos: 11, número de conexiones: 11, familia de artículos: MC 1,5/..-ST, paso: 3,81 mm, tipo de conexión: Conexión por tornillo con cápsula de tracción, forma de sujeción de tornillos: L Ranura longitudinal, dirección de conexión conductor/placa de circuito impreso: 0 °, sistema enchufable: COMBICON MC 1,5, bloqueo: sin, tipo de sujeción: sin, tipo de embalaje: empaquetado en caja | 967.17 | 100 | AA | PCB Connectors (PCC) | AAB | AABABA | 50 | 50 | NO | PC | F | 8,18 | G | 92 | 78 | 114 | MM | 4017918250287 | 85366990 | DE | EC002638 | Imagen | Catálogo
1817136 | MC 1,5/11-ST-3,81-LR | Conector para placa de circuito impreso | Conector de placa de circuito impreso, sección nominal: 1,5 mm², color: verde, corriente nominal: 8 A, tensión nominal (III/2): 160 V, superficie de contacto: Sn, tipo de conexión del contacto: Hembra, número de potenciales: 11, número de filas: 1, número de polos: 11, número de conexiones: 11, familia de artículos: MC 1,5/..-ST-LR, paso: 3,81 mm, tipo de conexión: Conexión por tornillo con cápsula de tracción, forma de sujeción de tornillos: L Ranura longitudinal, dirección de conexión conductor/placa de circuito impreso: 0 °, sistema enchufable: COMBICON MC 1,5, bloqueo: Bloqueo Lock and Release, tipo de sujeción: Palanca extractora Lock &amp; Release, tipo de embalaje: empaquetado en caja | 1071.57 | 100 | AA | PCB Connectors (PCC) | AAB | AABABE | 50 | 50 | NO | PC | F | 8,58 | G | 92 | 78 | 114 | MM | 4046356754255 | 85366990 | DE | EC002638 | Imagen | Catálogo
1836163 | MC 1,5/11-ST-5,08 | Conector para placa de circuito impreso | Conector de placa de circuito impreso, sección nominal: 1,5 mm², color: verde, corriente nominal: 8 A, tensión nominal (III/2): 320 V, superficie de contacto: Sn, tipo de conexión del contacto: Hembra, número de potenciales: 11, número de filas: 1, número de polos: 11, número de conexiones: 11, familia de artículos: MC 1,5/..-ST, paso: 5,08 mm, tipo de conexión: Conexión por tornillo con cápsula de tracción, forma de sujeción de tornillos: L Ranura longitudinal, dirección de conexión conductor/placa de circuito impreso: 0 °, sistema enchufable: COMBICON MC 1,5, bloqueo: sin, tipo de sujeción: sin, tipo de embalaje: empaquetado en caja | 982.48 | 100 | AA | PCB Connectors (PCC) | AAB | AABACA | 50 | 50 | NO | PC | F | 9,15 | G | 90 | 108 | 113 | MM | 4017918111038 | 85366990 | IN | EC002638 | Imagen | Catálogo
1847217 | MC 1,5/11-STF-3,5 | Conector para placa de circuito impreso | Conector de placa de circuito impreso, sección nominal: 1,5 mm², color: verde, corriente nominal: 8 A, tensión nominal (III/2): 160 V, superficie de contacto: Sn, tipo de conexión del contacto: Hembra, número de potenciales: 11, número de filas: 1, número de polos: 11, número de conexiones: 11, familia de artículos: MC 1,5/..-STF, paso: 3,5 mm, tipo de conexión: Conexión por tornillo con cápsula de tracción, forma de sujeción de tornillos: L Ranura longitudinal, dirección de conexión conductor/placa de circuito impreso: 0 °, sistema enchufable: COMBICON MC 1,5, bloqueo: Bloqueo por tornillo, tipo de sujeción: Sujeción aérea (tornillo), tipo de embalaje: empaquetado en caja | 980.3 | 100 | AA | PCB Connectors (PCC) | AAB | AABAAB | 50 | 50 | NO | PC |  | 8,77 | G | 94 | 78 | 114 | MM | 4017918113513 | 85366990 | DE | EC002638 | Imagen | Catálogo
1705560 | MC 1,5/11-STF-3,5 BD:1-2 | Conector para placa de circuito impreso | Conector de placa de circuito impreso, sección nominal: 1,5 mm², color: verde, corriente nominal: 8 A, tensión nominal (III/2): 160 V, superficie de contacto: Sn, tipo de conexión del contacto: Hembra, número de potenciales: 11, número de filas: 1, número de polos: 11, número de conexiones: 11, familia de artículos: MC 1,5/..-STF, paso: 3,5 mm, tipo de conexión: Conexión por tornillo con cápsula de tracción, forma de sujeción de tornillos: L Ranura longitudinal, dirección de conexión conductor/placa de circuito impreso: 0 °, sistema enchufable: COMBICON MC 1,5, bloqueo: Bloqueo por tornillo, tipo de sujeción: Sujeción aérea (tornillo), tipo de embalaje: empaquetado en caja | 1045.76 | 100 | AA | PCB Connectors (PCC) | AAB | AABAAB | 50 | 50 | NO | PC |  | 8,69 | G | 92 | 78 | 114 | MM | 4046356772709 | 85366990 | DE | EC002638 | Imagen | Catálogo
1827790 | MC 1,5/11-STF-3,81 | Conector para placa de circuito impreso | Conector de placa de circuito impreso, sección nominal: 1,5 mm², color: verde, corriente nominal: 8 A, tensión nominal (III/2): 160 V, superficie de contacto: Sn, tipo de conexión del contacto: Hembra, número de potenciales: 11, número de filas: 1, número de polos: 11, número de conexiones: 11, familia de artículos: MC 1,5/..-STF, paso: 3,81 mm, tipo de conexión: Conexión por tornillo con cápsula de tracción, forma de sujeción de tornillos: L Ranura longitudinal, dirección de conexión conductor/placa de circuito impreso: 0 °, sistema enchufable: COMBICON MC 1,5, bloqueo: Bloqueo por tornillo, tipo de sujeción: Sujeción aérea (tornillo), tipo de embalaje: empaquetado en caja | 980.3 | 100 | AA | PCB Connectors (PCC) | AAB | AABABB | 50 | 50 | NO | PC |  | 9,00 | G | 92 | 114 | 108 | MM | 4017918050252 | 85366990 | DE | EC002638 | Imagen | Catálogo
1847440 | MC 1,5/11-STF-5,08 | Conector para placa de circuito impreso | Conector de placa de circuito impreso, sección nominal: 1,5 mm², color: verde, corriente nominal: 8 A, tensión nominal (III/2): 320 V, superficie de contacto: Sn, tipo de conexión del contacto: Hembra, número de potenciales: 11, número de filas: 1, número de polos: 11, número de conexiones: 11, familia de artículos: MC 1,5/..-STF, paso: 5,08 mm, tipo de conexión: Conexión por tornillo con cápsula de tracción, forma de sujeción de tornillos: L Ranura longitudinal, dirección de conexión conductor/placa de circuito impreso: 0 °, sistema enchufable: COMBICON MC 1,5, bloqueo: Bloqueo por tornillo, tipo de sujeción: Sujeción aérea (tornillo), tipo de embalaje: empaquetado en caja | 995.62 | 100 | AA | PCB Connectors (PCC) | AAB | AABACD | 50 | 50 | NO | PC | F | 9,41 | G | 90 | 108 | 113 | MM | 4017918102708 | 85366990 | DE | EC002638 | Imagen | Catálogo
1768907 | MC 1,5/11-STZ4-3,5 | Conector para placa de circuito impreso | Conector de placa de circuito impreso, sección nominal: 1,5 mm², color: verde, corriente nominal: 8 A, tensión nominal (III/2): 160 V, superficie de contacto: Sn, tipo de conexión del contacto: Hembra, número de potenciales: 11, número de filas: 1, número de polos: 11, número de conexiones: 11, familia de artículos: MC 1,5/..-ST, paso: 3,5 mm, tipo de conexión: Conexión por tornillo con cápsula de tracción, forma de sujeción de tornillos: L Ranura longitudinal, dirección de conexión conductor/placa de circuito impreso: 0 °, sistema enchufable: COMBICON MC 1,5, bloqueo: sin, tipo de sujeción: sin, tipo de embalaje: empaquetado en caja, Ayuda de extracción (STZ4) | 1125.47 | 100 | AA | PCB Connectors (PCC) | AAB | AABAAA | 50 | 50 | NO | PC |  | 8,98 | G | 90 | 108 | 113 | MM | 4046356444729 | 85366990 | DE | EC002638 | Imagen | Catálogo
1766941 | MC 1,5/11-STZ4-3,5 GY NZX6T400 | Conector para placa de circuito impreso | Conector de placa de circuito impreso, sección nominal: 1,5 mm², color: verde, corriente nominal: 8 A, tensión nominal (III/2): 160 V, superficie de contacto: Sn, tipo de conexión del contacto: Hembra, número de potenciales: 11, número de filas: 1, número de polos: 11, número de conexiones: 11, familia de artículos: MC 1,5/..-ST, paso: 3,5 mm, tipo de conexión: Conexión por tornillo con cápsula de tracción, forma de sujeción de tornillos: L Ranura longitudinal, dirección de conexión conductor/placa de circuito impreso: 0 °, sistema enchufable: COMBICON MC 1,5, bloqueo: sin, tipo de sujeción: sin, tipo de embalaje: empaquetado en caja, Ayuda de extracción (STZ4) | 1250.87 | 100 | AA | PCB Connectors (PCC) | AAB | AABAAA | 50 | 50 | NO | PC | F | 8,95 | G | 90 | 108 | 113 | MM | 4046356437257 | 85366990 | DE | EC002638 | Imagen | Catálogo
1768965 | MC 1,5/11-STZ4-3,81 | Conector para placa de circuito impreso | Conector de placa de circuito impreso, sección nominal: 1,5 mm², color: verde, corriente nominal: 8 A, tensión nominal (III/2): 160 V, superficie de contacto: Sn, tipo de conexión del contacto: Hembra, número de potenciales: 11, número de filas: 1, número de polos: 11, número de conexiones: 11, familia de artículos: MC 1,5/..-ST, paso: 3,81 mm, tipo de conexión: Conexión por tornillo con cápsula de tracción, forma de sujeción de tornillos: L Ranura longitudinal, dirección de conexión conductor/placa de circuito impreso: 0 °, sistema enchufable: COMBICON MC 1,5, bloqueo: sin, tipo de sujeción: sin, tipo de embalaje: empaquetado en caja, Ayuda de extracción (STZ4) | 1125.47 | 100 | AA | PCB Connectors (PCC) | AAB | AABABA | 50 | 50 | NO | PC | F | 9,39 | G | 90 | 108 | 113 | MM | 4046356446686 | 85366990 | DE | EC002638 | Imagen | Catálogo
1844317 | MC 1,5/12-G-3,5 | Carcasa de base para placa de circuito impreso | Carcasa base placa de circuito impreso, sección nominal: 1,5 mm², color: verde, corriente nominal: 8 A, tensión nominal (III/2): 160 V, superficie de contacto: Sn, tipo de conexión del contacto: Macho, número de potenciales: 12, número de filas: 1, número de polos: 12, número de conexiones: 12, familia de artículos: MC 1,5/..-G, paso: 3,5 mm, forma de sujeción de tornillos: L Ranura longitudinal, montaje: Soldadura por ola, disposición de pines: Disposición de pines lineal, longitud del pin [P]: 3,4 mm, número de pines de soldadura por potencial: 1, sistema enchufable: COMBICON MC 1,5, Orientación de la cara enchufable: Estándar, bloqueo: sin, tipo de sujeción: sin, tipo de embalaje: empaquetado en caja | 366.78 | 100 | AA | PCB Connectors (PCC) | AAB | AABSAA | 50 | 50 | NO | PC |  | 3,13 | G | 63 | 78 | 115 | MM | 4017918113353 | 85366930 | DE | EC002637 | Imagen | Catálogo
1738733 | MC 1,5/12-G-3,5 AU | Carcasa de base para placa de circuito impreso | Carcasa base placa de circuito impreso, sección nominal: 1,5 mm², color: verde, corriente nominal: 8 A, tensión nominal (III/2): 160 V, superficie de contacto: Au, tipo de conexión del contacto: Macho, número de filas: 1, número de polos: 12, familia de artículos: MC 1,5/..-G, paso: 3,5 mm, forma de sujeción de tornillos: L Ranura longitudinal, montaje: Soldadura por ola, disposición de pines: Disposición de pines lineal, longitud del pin [P]: 3,4 mm, número de pines de soldadura por potencial: 1, sistema enchufable: COMBICON MC 1,5, Orientación de la cara enchufable: Estándar, bloqueo: sin, tipo de sujeción: sin, tipo de embalaje: empaquetado en caja | 603.31 | 100 | AA | PCB Connectors (PCC) | AAB | AABSAA | 50 | 1000 | NO | PC | F | 3,13 | G | 63 | 78 | 115 | MM | 4046356285346 | 85366930 | DE | EC002637 | Imagen | Catálogo
1876327 | MC 1,5/12-G-3,5 BK | Carcasa de base para placa de circuito impreso | Carcasa base placa de circuito impreso, sección nominal: 1,5 mm², color: negro, corriente nominal: 8 A, tensión nominal (III/2): 160 V, superficie de contacto: Sn, tipo de conexión del contacto: Macho, número de potenciales: 12, número de filas: 1, número de polos: 12, número de conexiones: 12, familia de artículos: MC 1,5/..-G, paso: 3,5 mm, montaje: Soldadura por ola, disposición de pines: Disposición de pines lineal, longitud del pin [P]: 3,4 mm, número de pines de soldadura por potencial: 1, sistema enchufable: COMBICON MC 1,5, Orientación de la cara enchufable: Estándar, bloqueo: sin, tipo de sujeción: sin, tipo de embalaje: empaquetado en caja | 366.78 | 100 | AA | PCB Connectors (PCC) | AAB | AABSAA | 50 | 50 | NO | PC | F | 3,19 | G | 61 | 77 | 113 | MM | 4017918234294 | 85366930 | DE | EC002637 | Imagen | Catálogo
1029289 | MC 1,5/12-G-3,5 GY | Carcasa de base para placa de circuito impreso | Carcasa base placa de circuito impreso, sección nominal: 1,5 mm², color: gris, corriente nominal: 8 A, tensión nominal (III/2): 160 V, superficie de contacto: Sn, tipo de conexión del contacto: Macho, número de potenciales: 12, número de filas: 1, número de polos: 12, número de conexiones: 12, familia de artículos: MC 1,5/..-G, paso: 3,5 mm, montaje: Soldadura por ola, disposición de pines: Disposición de pines lineal, longitud del pin [P]: 3,4 mm, número de pines de soldadura por potencial: 1, sistema enchufable: COMBICON MC 1,5, Orientación de la cara enchufable: Estándar, bloqueo: sin, tipo de sujeción: sin, tipo de embalaje: empaquetado en caja | 366.78 | 100 | AA | PCB Connectors (PCC) | AAB | AABSAA | 100 | 100 | NO | PC | F | 2,53 | G | 91 | 107 | 114 | MM | 4055626530185 | 85366930 | DE | EC002637 | Imagen | Catálogo
1766019 | MC 1,5/12-G-3,5 GY AU | Carcasa de base para placa de circuito impreso | Carcasa base placa de circuito impreso, sección nominal: 1,5 mm², color: gris, corriente nominal: 8 A, tensión nominal (III/2): 160 V, superficie de contacto: Au, tipo de conexión del contacto: Macho, número de potenciales: 12, número de filas: 1, número de polos: 12, número de conexiones: 12, familia de artículos: MC 1,5/..-G, paso: 3,5 mm, montaje: Soldadura por ola, disposición de pines: Disposición de pines lineal, longitud del pin [P]: 3,4 mm, número de pines de soldadura por potencial: 1, sistema enchufable: COMBICON MC 1,5, Orientación de la cara enchufable: Estándar, bloqueo: sin, tipo de sujeción: sin, tipo de embalaje: empaquetado en caja | 603.31 | 100 | AA | PCB Connectors (PCC) | AAB | AABSAA | 50 | 50 | NO | PC | F | 3,19 | G | 63 | 78 | 115 | MM | 4046356514453 | 85366930 | DE | EC002637 | Imagen | Catálogo
1789148 | MC 1,5/12-G-3,5 P14 THR | Carcasa de base para placa de circuito impreso | Carcasa base placa de circuito impreso, sección nominal: 1,5 mm², color: negro, corriente nominal: 8 A, tensión nominal (III/2): 160 V, superficie de contacto: Sn, tipo de conexión del contacto: Macho, número de potenciales: 12, número de filas: 1, número de polos: 12, número de conexiones: 12, familia de artículos: MC 1,5/..-G-THR, paso: 3,5 mm, montaje: Soldadura THR/soldadura por ola, disposición de pines: Disposición de pines lineal, longitud del pin [P]: 1,4 mm, número de pines de soldadura por potencial: 1, sistema enchufable: COMBICON MC 1,5, Orientación de la cara enchufable: Estándar, bloqueo: sin, tipo de sujeción: sin, tipo de embalaje: empaquetado en caja | 385.07 | 100 | AA | PCB Connectors (PCC) | AAB | AABTAB | 50 | 2000 | NO | PC | F | 2,35 | G | 63 | 114 | 76 | MM | 4046356611121 | 85366930 | DE | EC002637 | Imagen | Catálogo
1788929 | MC 1,5/12-G-3,5 P20 THR | Carcasa de base para placa de circuito impreso | Carcasa base placa de circuito impreso, sección nominal: 1,5 mm², color: negro, corriente nominal: 8 A, tensión nominal (III/2): 160 V, superficie de contacto: Sn, tipo de conexión del contacto: Macho, número de potenciales: 12, número de filas: 1, número de polos: 12, número de conexiones: 12, familia de artículos: MC 1,5/..-G-THR, paso: 3,5 mm, montaje: Soldadura THR/soldadura por ola, disposición de pines: Disposición de pines lineal, longitud del pin [P]: 2 mm, número de pines de soldadura por potencial: 1, sistema enchufable: COMBICON MC 1,5, Orientación de la cara enchufable: Estándar, bloqueo: sin, tipo de sujeción: sin, tipo de embalaje: empaquetado en caja | 385.07 | 100 | AA | PCB Connectors (PCC) | AAB | AABTAB | 50 | 50 | NO | PC |  | 3,02 | G | 63 | 114 | 76 | MM | 4046356612074 | 85366930 | CN | EC002637 | Imagen | Catálogo
1050056 | MC 1,5/12-G-3,5 P26 AU THR | Carcasa de base para placa de circuito impreso | Carcasa base placa de circuito impreso, sección nominal: 1,5 mm², color: negro, corriente nominal: 8 A, tensión nominal (III/2): 160 V, superficie de contacto: Au, tipo de conexión del contacto: Macho, número de potenciales: 12, número de filas: 1, número de polos: 12, número de conexiones: 12, familia de artículos: MC 1,5/..-G-THR, paso: 3,5 mm, montaje: Soldar THR, disposición de pines: Disposición de pines lineal, longitud del pin [P]: 2,6 mm, número de pines de soldadura por potencial: 1, sistema enchufable: COMBICON MC 1,5, Orientación de la cara enchufable: Estándar, bloqueo: sin, tipo de sujeción: sin, tipo de embalaje: empaquetado en caja | 621.6 | 100 | AA | PCB Connectors (PCC) | AAB | AABTAB | 50 | 50 | NO | PC |  | 2,87 | G | 63 | 78 | 115 | MM | 4055626664699 | 85366930 | DE | EC002637 | Imagen | Catálogo
1788709 | MC 1,5/12-G-3,5 P26 THR | Carcasa de base para placa de circuito impreso | Carcasa base placa de circuito impreso, sección nominal: 1,5 mm², color: negro, corriente nominal: 8 A, tensión nominal (III/2): 160 V, superficie de contacto: Sn, tipo de conexión del contacto: Macho, número de potenciales: 12, número de filas: 1, número de polos: 12, número de conexiones: 12, familia de artículos: MC 1,5/..-G-THR, paso: 3,5 mm, montaje: Soldadura THR/soldadura por ola, disposición de pines: Disposición de pines lineal, longitud del pin [P]: 2,6 mm, número de pines de soldadura por potencial: 1, sistema enchufable: COMBICON MC 1,5, Orientación de la cara enchufable: Estándar, bloqueo: sin, tipo de sujeción: sin, tipo de embalaje: empaquetado en caja | 385.07 | 100 | AA | PCB Connectors (PCC) | AAB | AABTAB | 50 | 50 | NO | PC |  | 3,06 | G | 63 | 114 | 76 | MM | 4046356611749 | 85366930 | CN | EC002637 | Imagen | Catálogo
1788053 | MC 1,5/12-G-3,5-LR P20 THR | Carcasa de base para placa de circuito impreso | Carcasa base placa de circuito impreso, sección nominal: 1,5 mm², color: negro, corriente nominal: 8 A, tensión nominal (III/2): 160 V, superficie de contacto: Sn, tipo de conexión del contacto: Macho, número de filas: 1, número de polos: 12, familia de artículos: MC 1,5/..-G-LR-THR, paso: 3,5 mm, montaje: Soldar THR, disposición de pines: Disposición de pines lineal, longitud del pin [P]: 2 mm, número de pines de soldadura por potencial: 1, sistema enchufable: COMBICON MC 1,5, Orientación de la cara enchufable: Estándar, bloqueo: Bloqueo Lock and Release, tipo de sujeción: Palanca extractora Lock &amp; Release, tipo de embalaje: empaquetado en caja | 532.69 | 100 | AA | PCB Connectors (PCC) | AAB | AABTAH | 50 | 50 | NO | PC |  | 3,42 | G |  |  |  |  | 4067923406971 | 85366930 | DE | EC002637 |  | Catálogo
1731772 | MC 1,5/12-G-3,5-RN | Carcasa de base para placa de circuito impreso | Carcasa base placa de circuito impreso, sección nominal: 1,5 mm², color: verde, corriente nominal: 8 A, tensión nominal (III/2): 160 V, superficie de contacto: Sn, tipo de conexión del contacto: Macho, número de potenciales: 12, número de filas: 1, número de polos: 12, número de conexiones: 12, familia de artículos: MC 1,5/..-G-RN, paso: 3,5 mm, montaje: Soldadura por ola, disposición de pines: Disposición de pines lineal, longitud del pin [P]: 3,4 mm, número de pines de soldadura por potencial: 1, sistema enchufable: COMBICON FMC 1,5 - MCDN 1,5, Orientación de la cara enchufable: Estándar, bloqueo: Bloqueo por encaje, tipo de sujeción: Saliente de encaje, tipo de embalaje: empaquetado en caja | 369.24 | 100 | AA | PCB Connectors (PCC) | AAB | AABSAD | 50 | 50 | NO | PC |  | 3,20 | G | 92 | 78 | 114 | MM | 4046356159487 | 85366930 | IN | EC002637 | Imagen | Catálogo
1803374 | MC 1,5/12-G-3,81 | Carcasa de base para placa de circuito impreso | Carcasa base placa de circuito impreso, sección nominal: 1,5 mm², color: verde, corriente nominal: 8 A, tensión nominal (III/2): 160 V, superficie de contacto: Sn, tipo de conexión del contacto: Macho, número de potenciales: 12, número de filas: 1, número de polos: 12, número de conexiones: 12, familia de artículos: MC 1,5/..-G, paso: 3,81 mm, montaje: Soldadura por ola, disposición de pines: Disposición de pines lineal, longitud del pin [P]: 3,4 mm, número de pines de soldadura por potencial: 1, sistema enchufable: COMBICON MC 1,5, Orientación de la cara enchufable: Estándar, bloqueo: sin, tipo de sujeción: sin, tipo de embalaje: empaquetado en caja | 366.78 | 100 | AA | PCB Connectors (PCC) | AAB | AABSBA | 50 | 50 | NO | PC |  | 3,31 | G | 63 | 78 | 115 | MM | 4017918045685 | 85366930 | DE | EC002637 | Imagen | Catálogo
1847330 | MC 1,5/12-G-3,81 AU | Carcasa de base para placa de circuito impreso | Carcasa base placa de circuito impreso, sección nominal: 1,5 mm², color: verde, corriente nominal: 8 A, tensión nominal (III/2): 160 V, superficie de contacto: Au, tipo de conexión del contacto: Macho, número de potenciales: 12, número de filas: 1, número de polos: 12, número de conexiones: 12, familia de artículos: MC 1,5/..-G, paso: 3,81 mm, montaje: Soldadura por ola, disposición de pines: Disposición de pines lineal, longitud del pin [P]: 3,4 mm, número de pines de soldadura por potencial: 1, sistema enchufable: COMBICON MC 1,5, Orientación de la cara enchufable: Estándar, bloqueo: sin, tipo de sujeción: sin, tipo de embalaje: empaquetado en caja | 603.31 | 100 | AA | PCB Connectors (PCC) | AAB | AABSBA | 50 | 50 | NO | PC | F | 3,28 | G | 63 | 78 | 115 | MM | 4017918264086 | 85366930 | DE | EC002637 | Imagen | Catálogo
1839788 | MC 1,5/12-G-3,81 BK | Carcasa de base para placa de circuito impreso | Carcasa base placa de circuito impreso, sección nominal: 1,5 mm², color: negro, corriente nominal: 8 A, tensión nominal (III/2): 160 V, superficie de contacto: Sn, tipo de conexión del contacto: Macho, número de potenciales: 12, número de filas: 1, número de polos: 12, número de conexiones: 12, familia de artículos: MC 1,5/..-G, paso: 3,81 mm, montaje: Soldadura por ola, disposición de pines: Disposición de pines lineal, longitud del pin [P]: 3,4 mm, número de pines de soldadura por potencial: 1, sistema enchufable: COMBICON MC 1,5, Orientación de la cara enchufable: Estándar, bloqueo: sin, tipo de sujeción: sin, tipo de embalaje: empaquetado en caja | 366.78 | 100 | AA | PCB Connectors (PCC) | AAB | AABSBA | 50 | 50 | NO | PC | F | 3,32 | G | 63 | 78 | 115 | MM | 4017918901752 | 85366930 | DE | EC002637 | Imagen | Catálogo
1805025 | MC 1,5/12-G-3,81 GY | Carcasa de base para placa de circuito impreso | Carcasa base placa de circuito impreso, sección nominal: 1,5 mm², color: gris, corriente nominal: 8 A, superficie de contacto: Sn, tipo de conexión del contacto: Macho, número de potenciales: 12, número de filas: 1, número de polos: 12, número de conexiones: 12, familia de artículos: MC 1,5/..-G, paso: 3,81 mm, montaje: Soldadura por ola, disposición de pines: Disposición de pines lineal, longitud del pin [P]: 3,4 mm, número de pines de soldadura por potencial: 1, sistema enchufable: COMBICON MC 1,5, Orientación de la cara enchufable: Estándar, bloqueo: sin, tipo de sujeción: sin, tipo de embalaje: empaquetado en caja | 366.78 | 100 | AA | PCB Connectors (PCC) | AAB | AABSBA | 50 | 50 | NO | PC | F | 2,64 | G | 63 | 78 | 115 | MM | 4046356755559 | 85366930 | DE | EC002637 | Imagen | Catálogo
1782459 | MC 1,5/12-G-3,81 P14 THR | Carcasa de base para placa de circuito impreso | Carcasa base placa de circuito impreso, sección nominal: 1,5 mm², color: negro, corriente nominal: 8 A, tensión nominal (III/2): 160 V, superficie de contacto: Sn, tipo de conexión del contacto: Macho, número de potenciales: 12, número de filas: 1, número de polos: 12, número de conexiones: 12, familia de artículos: MC 1,5/..-G-THR, paso: 3,81 mm, montaje: Soldadura THR/soldadura por ola, disposición de pines: Disposición de pines lineal, longitud del pin [P]: 1,4 mm, número de pines de soldadura por potencial: 1, sistema enchufable: COMBICON MC 1,5, Orientación de la cara enchufable: Estándar, bloqueo: sin, tipo de sujeción: sin, tipo de embalaje: empaquetado en caja | 385.07 | 100 | AA | PCB Connectors (PCC) | AAB | AABTBB | 50 | 50 | NO | PC |  | 2,96 | G | 55 | 73 | 109 | MM | 4046356549684 | 85366930 | DE | EC002637 | Imagen | Catálogo
1782679 | MC 1,5/12-G-3,81 P20 THRR72 | Carcasa de base para placa de circuito impreso | Carcasa base placa de circuito impreso, sección nominal: 1,5 mm², color: negro, corriente nominal: 8 A, tensión nominal (III/2): 160 V, superficie de contacto: Sn, tipo de conexión del contacto: Macho, número de potenciales: 12, número de filas: 1, número de polos: 12, número de conexiones: 12, familia de artículos: MC 1,5/..-G-THR, paso: 3,81 mm, montaje: Soldadura THR/soldadura por ola, disposición de pines: Disposición de pines lineal, longitud del pin [P]: 2 mm, número de pines de soldadura por potencial: 1, sistema enchufable: COMBICON MC 1,5, Orientación de la cara enchufable: Estándar, bloqueo: sin, tipo de sujeción: sin, tipo de embalaje: Correa de 72 mm de ancho, Encontrará más información para el usuario y recomendaciones de diseño sobre la tecnología Through Hole Reflow en: Downloads | 435.64 | 100 | AA | PCB Connectors (PCC) | AAB | AABTBB | 380 | 380 | NO | PC | F | 4,51 | G | 91 | 181 | 114 | MM | 4046356550598 | 85366930 | CN | EC002637 | Imagen | Catálogo
1782828 | MC 1,5/12-G-3,81 P20THRR72CP38 | Carcasa de base para placa de circuito impreso | Carcasa base placa de circuito impreso, sección nominal: 1,5 mm², color: negro, corriente nominal: 8 A, tensión nominal (III/2): 160 V, superficie de contacto: Sn, tipo de conexión del contacto: Macho, número de potenciales: 12, número de filas: 1, número de polos: 12, número de conexiones: 12, familia de artículos: MC 1,5/..-G-THR, paso: 3,81 mm, montaje: Soldadura THR/soldadura por ola, disposición de pines: Disposición de pines lineal, longitud del pin [P]: 2 mm, número de pines de soldadura por potencial: 1, sistema enchufable: COMBICON MC 1,5, Orientación de la cara enchufable: Estándar, bloqueo: sin, tipo de sujeción: sin, tipo de embalaje: empaquetado en caja | 536.24 | 100 | AA | PCB Connectors (PCC) | AAB | AABTBB | 380 | 380 | NO | PC | F | 4,43 | G | 91 | 181 | 114 | MM | 4046356550079 | 85366930 | CN | EC002637 | Imagen | Catálogo
1722082 | MC 1,5/12-G-3,81 P26 THR | Carcasa de base para placa de circuito impreso | Carcasa base placa de circuito impreso, sección nominal: 1,5 mm², color: negro, corriente nominal: 8 A, tensión nominal (III/2): 160 V, superficie de contacto: Sn, tipo de conexión del contacto: Macho, número de potenciales: 12, número de filas: 1, número de polos: 12, número de conexiones: 12, familia de artículos: MC 1,5/..-G-THR, paso: 3,81 mm, montaje: Soldadura THR/soldadura por ola, disposición de pines: Disposición de pines lineal, longitud del pin [P]: 2,6 mm, número de pines de soldadura por potencial: 1, sistema enchufable: COMBICON MC 1,5, Orientación de la cara enchufable: Estándar, bloqueo: sin, tipo de sujeción: sin, tipo de embalaje: empaquetado en caja | 385.07 | 100 | AA | PCB Connectors (PCC) | AAB | AABTBB | 50 | 50 | NO | PC |  | 3,24 | G | 61 | 77 | 114 | MM | 4046356117005 | 85366930 | CN | EC002637 | Imagen | Catálogo
1782569 | MC 1,5/12-G-3,81 P26 THRR72 | Carcasa de base para placa de circuito impreso | Carcasa base placa de circuito impreso, sección nominal: 1,5 mm², color: negro, corriente nominal: 8 A, tensión nominal (III/2): 160 V, superficie de contacto: Sn, tipo de conexión del contacto: Macho, número de potenciales: 12, número de filas: 1, número de polos: 12, número de conexiones: 12, familia de artículos: MC 1,5/..-G-THR, paso: 3,81 mm, montaje: Soldadura THR/soldadura por ola, disposición de pines: Disposición de pines lineal, longitud del pin [P]: 2,6 mm, número de pines de soldadura por potencial: 1, sistema enchufable: COMBICON MC 1,5, Orientación de la cara enchufable: Estándar, bloqueo: sin, tipo de sujeción: sin, tipo de embalaje: Correa de 72 mm de ancho | 435.64 | 100 | AA | PCB Connectors (PCC) | AAB | AABTBB | 380 | 380 | NO | PC | F | 4,70 | G | 91 | 181 | 114 | MM | 4046356550376 | 85366930 | CN | EC002637 | Imagen | Catálogo
1782815 | MC 1,5/12-G-3,81 P26THRR72CP29 | Carcasa de base para placa de circuito impreso | Carcasa base placa de circuito impreso, sección nominal: 1,5 mm², color: negro, corriente nominal: 8 A, tensión nominal (III/2): 160 V, superficie de contacto: Sn, tipo de conexión del contacto: Macho, número de potenciales: 12, número de filas: 1, número de polos: 12, número de conexiones: 12, familia de artículos: MC 1,5/..-G-THR, paso: 3,81 mm, montaje: Soldadura THR/soldadura por ola, disposición de pines: Disposición de pines lineal, longitud del pin [P]: 2,6 mm, número de pines de soldadura por potencial: 1, sistema enchufable: COMBICON MC 1,5, Orientación de la cara enchufable: Estándar, bloqueo: sin, tipo de sujeción: sin, tipo de embalaje: empaquetado en caja | 536.24 | 100 | AA | PCB Connectors (PCC) | AAB | AABTBB | 380 | 380 | NO | PC |  | 4,57 | G | 76 | 330 | 330 | MM | 4046356549165 | 85366930 | CN | EC002637 | Imagen | Catálogo
1836286 | MC 1,5/12-G-5,08 | Carcasa de base para placa de circuito impreso | Carcasa base placa de circuito impreso, sección nominal: 1,5 mm², color: verde, corriente nominal: 8 A, tensión nominal (III/2): 320 V, superficie de contacto: Sn, tipo de conexión del contacto: Macho, número de potenciales: 12, número de filas: 1, número de polos: 12, número de conexiones: 12, familia de artículos: MC 1,5/..-G, paso: 5,08 mm, montaje: Soldadura por ola, disposición de pines: Disposición de pines lineal, longitud del pin [P]: 3,4 mm, número de pines de soldadura por potencial: 1, sistema enchufable: COMBICON MC 1,5, Orientación de la cara enchufable: Estándar, bloqueo: sin, tipo de sujeción: sin, tipo de embalaje: empaquetado en caja | 385.07 | 100 | AA | PCB Connectors (PCC) | AAB | AABSCA | 50 | 50 | NO | PC |  | 4,54 | G | 92 | 108 | 114 | MM | 4017918111151 | 85366930 | IN | EC002637 | Imagen | Catálogo
1843897 | MC 1,5/12-GF-3,5 | Carcasa de base para placa de circuito impreso | Carcasa base placa de circuito impreso, sección nominal: 1,5 mm², color: verde, corriente nominal: 8 A, tensión nominal (III/2): 160 V, superficie de contacto: Sn, tipo de conexión del contacto: Macho, número de potenciales: 12, número de filas: 1, número de polos: 12, número de conexiones: 12, familia de artículos: MC 1,5/..-GF, paso: 3,5 mm, montaje: Soldadura por ola, disposición de pines: Disposición de pines lineal, longitud del pin [P]: 3,4 mm, número de pines de soldadura por potencial: 1, sistema enchufable: COMBICON MC 1,5, Orientación de la cara enchufable: Estándar, bloqueo: Bloqueo por tornillo, tipo de sujeción: Sujeción aérea (rosca), tipo de embalaje: empaquetado en caja | 500.74 | 100 | AA | PCB Connectors (PCC) | AAB | AABSAB | 50 | 50 | NO | PC |  | 4,14 | G | 92 | 78 | 114 | MM | 4017918113001 | 85366930 | DE | EC002637 | Imagen | Catálogo
1192026 | MC 1,5/12-GF-3,5 BK | Carcasa de base para placa de circuito impreso | Carcasa base placa de circuito impreso, sección nominal: 1,5 mm², color: negro, corriente nominal: 8 A, tensión nominal (III/2): 160 V, superficie de contacto: Sn, tipo de conexión del contacto: Macho, número de filas: 1, número de polos: 12, familia de artículos: MC 1,5/..-GF, paso: 3,5 mm, montaje: Soldadura por ola, disposición de pines: Disposición de pines lineal, longitud del pin [P]: 3,4 mm, número de pines de soldadura por potencial: 1, sistema enchufable: COMBICON MC 1,5, Orientación de la cara enchufable: Estándar, bloqueo: Bloqueo por tornillo, tipo de sujeción: Sujeción aérea (rosca), tipo de embalaje: empaquetado en caja | 500.74 | 100 | AA | PCB Connectors (PCC) | AAB | AABSAB | 50 | 50 | NO | PC |  | 4,17 | G | 92 | 76 | 113 | MM | 4063151243821 | 85366930 | DE | EC002637 | Imagen | Catálogo
1789805 | MC 1,5/12-GF-3,5 P14 THR | Carcasa de base para placa de circuito impreso | Carcasa base placa de circuito impreso, sección nominal: 1,5 mm², color: negro, corriente nominal: 8 A, tensión nominal (III/2): 160 V, superficie de contacto: Sn, tipo de conexión del contacto: Macho, número de potenciales: 12, número de filas: 1, número de polos: 12, número de conexiones: 12, familia de artículos: MC 1,5/..-GF-THR, paso: 3,5 mm, montaje: Soldar THR, disposición de pines: Disposición de pines lineal, longitud del pin [P]: 1,4 mm, número de pines de soldadura por potencial: 1, sistema enchufable: COMBICON MC 1,5, Orientación de la cara enchufable: Estándar, bloqueo: Bloqueo por tornillo, tipo de sujeción: Sujeción aérea (rosca), tipo de embalaje: empaquetado en caja | 532.69 | 100 | AA | PCB Connectors (PCC) | AAB | AABTAA | 50 | 50 | NO | PC |  | 2,22 | G | 86 | 73 | 109 | MM | 4046356611299 | 85366930 | DE | EC002637 | Imagen | Catálogo
1789588 | MC 1,5/12-GF-3,5 P20 THR | Carcasa de base para placa de circuito impreso | Carcasa base placa de circuito impreso, sección nominal: 1,5 mm², color: negro, corriente nominal: 8 A, tensión nominal (III/2): 160 V, superficie de contacto: Sn, tipo de conexión del contacto: Macho, número de potenciales: 12, número de filas: 1, número de polos: 12, número de conexiones: 12, familia de artículos: MC 1,5/..-GF-THR, paso: 3,5 mm, montaje: Soldar THR, disposición de pines: Disposición de pines lineal, longitud del pin [P]: 2 mm, número de pines de soldadura por potencial: 1, sistema enchufable: COMBICON MC 1,5, Orientación de la cara enchufable: Estándar, bloqueo: Bloqueo por tornillo, tipo de sujeción: Sujeción aérea (rosca), tipo de embalaje: empaquetado en caja | 532.69 | 100 | AA | PCB Connectors (PCC) | AAB | AABTAA | 50 | 50 | NO | PC |  | 4,09 | G | 86 | 73 | 109 | MM | 4046356612364 | 85366930 | DE | EC002637 | Imagen | Catálogo
1789368 | MC 1,5/12-GF-3,5 P26 THR | Carcasa de base para placa de circuito impreso | Carcasa base placa de circuito impreso, sección nominal: 1,5 mm², color: negro, corriente nominal: 8 A, tensión nominal (III/2): 160 V, superficie de contacto: Sn, tipo de conexión del contacto: Macho, número de potenciales: 12, número de filas: 1, número de polos: 12, número de conexiones: 12, familia de artículos: MC 1,5/..-GF-THR, paso: 3,5 mm, montaje: Soldar THR, disposición de pines: Disposición de pines lineal, longitud del pin [P]: 2,6 mm, número de pines de soldadura por potencial: 1, sistema enchufable: COMBICON MC 1,5, Orientación de la cara enchufable: Estándar, bloqueo: Bloqueo por tornillo, tipo de sujeción: Sujeción aérea (rosca), tipo de embalaje: empaquetado en caja | 532.69 | 100 | AA | PCB Connectors (PCC) | AAB | AABTAA | 50 | 50 | NO | PC |  | 4,00 | G | 92 | 78 | 114 | MM | 4046356611527 | 85366930 | DE | EC002637 | Imagen | Catálogo
1817712 | MC 1,5/12-GF-3,5-LR | Carcasa de base para placa de circuito impreso | Carcasa base placa de circuito impreso, sección nominal: 1,5 mm², color: verde, corriente nominal: 8 A, tensión nominal (III/2): 160 V, superficie de contacto: Sn, tipo de conexión del contacto: Macho, número de potenciales: 12, número de filas: 1, número de polos: 12, número de conexiones: 12, familia de artículos: MC 1,5/..-GF-LR, paso: 3,5 mm, montaje: Soldadura por ola, disposición de pines: Disposición de pines lineal, longitud del pin [P]: 3,4 mm, número de pines de soldadura por potencial: 1, sistema enchufable: COMBICON MC 1,5, Orientación de la cara enchufable: Estándar, bloqueo: Bloqueo Lock and Release, tipo de sujeción: Lock &amp; Release sujeción aérea (rosca), tipo de embalaje: empaquetado en caja | 500.74 | 100 | AA | PCB Connectors (PCC) | AAB | AABSAC | 50 | 50 | NO | PC |  | 4,21 | G | 93 | 77 | 113 | MM | 4046356754453 | 85366930 | IN | EC002637 | Imagen | Catálogo
1827965 | MC 1,5/12-GF-3,81 | Carcasa de base para placa de circuito impreso | Carcasa base placa de circuito impreso, sección nominal: 1,5 mm², color: verde, corriente nominal: 8 A, tensión nominal (III/2): 160 V, superficie de contacto: Sn, tipo de conexión del contacto: Macho, número de potenciales: 12, número de filas: 1, número de polos: 12, número de conexiones: 12, familia de artículos: MC 1,5/..-GF, paso: 3,81 mm, montaje: Soldadura por ola, disposición de pines: Disposición de pines lineal, longitud del pin [P]: 3,4 mm, número de pines de soldadura por potencial: 1, sistema enchufable: COMBICON MC 1,5, Orientación de la cara enchufable: Estándar, bloqueo: Bloqueo por tornillo, tipo de sujeción: Sujeción aérea (rosca), tipo de embalaje: empaquetado en caja | 500.74 | 100 | AA | PCB Connectors (PCC) | AAB | AABSBB | 50 | 50 | NO | PC |  | 4,39 | G | 92 | 78 | 114 | MM | 4017918050412 | 85366930 | DE | EC002637 | Imagen | Catálogo
1966897 | MC 1,5/12-GF-3,81 AU | Carcasa de base para placa de circuito impreso | Carcasa base placa de circuito impreso, sección nominal: 1,5 mm², color: verde, corriente nominal: 8 A, tensión nominal (III/2): 160 V, superficie de contacto: Au, tipo de conexión del contacto: Macho, número de potenciales: 12, número de filas: 1, número de polos: 12, número de conexiones: 12, familia de artículos: MC 1,5/..-GF, paso: 3,81 mm, montaje: Soldadura por ola, disposición de pines: Disposición de pines lineal, longitud del pin [P]: 3,4 mm, número de pines de soldadura por potencial: 1, sistema enchufable: COMBICON MC 1,5, Orientación de la cara enchufable: Estándar, bloqueo: Bloqueo por tornillo, tipo de sujeción: Sujeción aérea (rosca), tipo de embalaje: empaquetado en caja | 737.26 | 100 | AA | PCB Connectors (PCC) | AAB | AABSBB | 50 | 50 | NO | PC | F | 4,34 | G | 92 | 78 | 114 | MM | 4017918914943 | 85366930 | DE | EC002637 | Imagen | Catálogo
1781900 | MC 1,5/12-GF-3,81 P14 THR | Carcasa de base para placa de circuito impreso | Carcasa base placa de circuito impreso, sección nominal: 1,5 mm², color: negro, corriente nominal: 8 A, tensión nominal (III/2): 160 V, superficie de contacto: Sn, tipo de conexión del contacto: Macho, número de filas: 1, número de polos: 12, familia de artículos: MC 1,5/..-GF-THR, paso: 3,81 mm, montaje: Soldadura THR/soldadura por ola, disposición de pines: Disposición de pines lineal, longitud del pin [P]: 1,4 mm, número de pines de soldadura por potencial: 1, sistema enchufable: COMBICON MC 1,5, Orientación de la cara enchufable: Estándar, bloqueo: Bloqueo por tornillo, tipo de sujeción: Sujeción aérea (rosca), tipo de embalaje: empaquetado en caja | 532.69 | 100 | AA | PCB Connectors (PCC) | AAB | AABTBA | 50 | 50 | NO | PC |  | 4,12 | G | 86 | 73 | 109 | MM | 4046356549790 | 85366930 | DE | EC002637 | Imagen | Catálogo
1782129 | MC 1,5/12-GF-3,81 P20 THRR72 | Carcasa de base para placa de circuito impreso | Carcasa base placa de circuito impreso, sección nominal: 1,5 mm², color: negro, corriente nominal: 8 A, tensión nominal (III/2): 160 V, superficie de contacto: Sn, tipo de conexión del contacto: Macho, número de filas: 1, número de polos: 12, familia de artículos: MC 1,5/..-GF-THR, paso: 3,81 mm, montaje: Soldadura THR/soldadura por ola, disposición de pines: Disposición de pines lineal, longitud del pin [P]: 2 mm, número de pines de soldadura por potencial: 1, sistema enchufable: COMBICON MC 1,5, Orientación de la cara enchufable: Estándar, bloqueo: Bloqueo por tornillo, tipo de sujeción: Sujeción aérea (rosca), tipo de embalaje: Correa de 72 mm de ancho | 583.27 | 100 | AA | PCB Connectors (PCC) | AAB | AABTBA | 380 | 380 | NO | PC |  | 5,51 | G | 91 | 181 | 114 | MM | 4046356550703 | 85366930 | DE | EC002637 | Imagen | Catálogo
1722260 | MC 1,5/12-GF-3,81 P26 THR | Carcasa de base para placa de circuito impreso | Carcasa base placa de circuito impreso, sección nominal: 1,5 mm², color: negro, corriente nominal: 8 A, tensión nominal (III/2): 160 V, superficie de contacto: Sn, tipo de conexión del contacto: Macho, número de filas: 1, número de polos: 12, familia de artículos: MC 1,5/..-GF-THR, paso: 3,81 mm, montaje: Soldadura THR/soldadura por ola, disposición de pines: Disposición de pines lineal, longitud del pin [P]: 3,4 mm, número de pines de soldadura por potencial: 1, sistema enchufable: COMBICON MC 1,5, Orientación de la cara enchufable: Estándar, bloqueo: Bloqueo por tornillo, tipo de sujeción: Sujeción aérea (rosca), tipo de embalaje: empaquetado en caja | 532.69 | 100 | AA | PCB Connectors (PCC) | AAB | AABTBA | 50 | 50 | NO | PC |  | 4,17 | G | 86 | 73 | 109 | MM | 4046356116879 | 85366930 | DE | EC002637 | Imagen | Catálogo
1817903 | MC 1,5/12-GF-3,81-LR | Carcasa de base para placa de circuito impreso | Carcasa base placa de circuito impreso, sección nominal: 1,5 mm², color: verde, corriente nominal: 8 A, tensión nominal (III/2): 160 V, superficie de contacto: Sn, tipo de conexión del contacto: Macho, número de potenciales: 12, número de filas: 1, número de polos: 12, número de conexiones: 12, familia de artículos: MC 1,5/..-GF-LR, paso: 3,81 mm, montaje: Soldadura por ola, disposición de pines: Disposición de pines lineal, longitud del pin [P]: 3,4 mm, número de pines de soldadura por potencial: 1, sistema enchufable: COMBICON MC 1,5, Orientación de la cara enchufable: Estándar, bloqueo: Bloqueo Lock and Release, tipo de sujeción: Lock &amp; Release sujeción aérea (rosca), tipo de embalaje: empaquetado en caja | 500.74 | 100 | AA | PCB Connectors (PCC) | AAB | AABSBC | 50 | 50 | NO | PC |  | 4,38 | G | 92 | 78 | 114 | MM | 4046356754644 | 85366930 | IN | EC002637 | Imagen | Catálogo
1847563 | MC 1,5/12-GF-5,08 | Carcasa de base para placa de circuito impreso | Carcasa base placa de circuito impreso, sección nominal: 1,5 mm², color: verde, corriente nominal: 8 A, tensión nominal (III/2): 320 V, superficie de contacto: Sn, tipo de conexión del contacto: Macho, número de potenciales: 12, número de filas: 1, número de polos: 12, número de conexiones: 12, familia de artículos: MC 1,5/..-GF, paso: 5,08 mm, montaje: Soldadura por ola, disposición de pines: Disposición de pines lineal, longitud del pin [P]: 3,4 mm, número de pines de soldadura por potencial: 1, sistema enchufable: COMBICON MC 1,5, Orientación de la cara enchufable: Estándar, bloqueo: Bloqueo por tornillo, tipo de sujeción: Sujeción aérea (rosca), tipo de embalaje: empaquetado en caja | 521.75 | 100 | AA | PCB Connectors (PCC) | AAB | AABSCB | 50 | 50 | NO | PC | F | 5,29 | G | 90 | 108 | 113 | MM | 4017918102821 | 85366930 | IN | EC002637 | Imagen | Catálogo
1532515 | MC 1,5/12-GU-3,81 P19 THR | Carcasa de base para placa de circuito impreso | Carcasa base placa de circuito impreso, sección nominal: 1,5 mm², color: negro, corriente nominal: 8 A, tensión nominal (III/2): 160 V, superficie de contacto: Sn, tipo de conexión del contacto: Macho, número de filas: 1, número de polos: 12, familia de artículos: MC 1,5/..-GU-THR, paso: 3,81 mm, montaje: Soldar THR, disposición de pines: Disposición de pines lineal, longitud del pin [P]: 1,9 mm, número de pines de soldadura por potencial: 1, sistema enchufable: COMBICON MC 1,5, Orientación de la cara enchufable: Estándar, bloqueo: sin, tipo de sujeción: sin, tipo de embalaje: Embalaje en caja de cartón | 518.87 | 100 | AA | PCB Connectors (PCC) | AAB | AABTBI | 50 | 50 | NO | PC |  | n.a. | G |  |  |  |  | 4067923001657 | 85366930 | US | EC002637 |  | Catálogo
1900879 | MC 1,5/12-ST1-5,08 | Conector para placa de circuito impreso | Conector de placa de circuito impreso, sección nominal: 1,5 mm², color: verde, corriente nominal: 8 A, tensión nominal (III/2): 320 V, superficie de contacto: Sn, tipo de conexión del contacto: Hembra, número de potenciales: 12, número de filas: 1, número de polos: 12, número de conexiones: 12, familia de artículos: MC 1,5/..-ST1, paso: 5,08 mm, tipo de conexión: Conexión por tornillo con cápsula de tracción, forma de sujeción de tornillos: L Ranura longitudinal, dirección de conexión conductor/placa de circuito impreso: 0 °, sistema enchufable: COMBICON MC 1,5, bloqueo: sin, tipo de sujeción: sin, tipo de embalaje: empaquetado en caja | 1071.79 | 100 | AA | PCB Connectors (PCC) | AAB | AABACB | 50 | 50 | NO | PC |  | 9,66 | G | 92 | 107 | 114 | MM | 4017918429270 | 85366990 | IN | EC002638 | Imagen | Catálogo
1708074 | MC 1,5/12-ST1-5,08 BD:1-12 | Conector para placa de circuito impreso | Conector de placa de circuito impreso, sección nominal: 1,5 mm², color: verde, corriente nominal: 8 A, tensión nominal (III/2): 320 V, superficie de contacto: Sn, tipo de conexión del contacto: Hembra, número de potenciales: 12, número de filas: 1, número de polos: 12, número de conexiones: 12, familia de artículos: MC 1,5/..-ST1, paso: 5,08 mm, tipo de conexión: Conexión por tornillo con cápsula de tracción, forma de sujeción de tornillos: L Ranura longitudinal, dirección de conexión conductor/placa de circuito impreso: 0 °, sistema enchufable: COMBICON MC 1,5, bloqueo: sin, tipo de sujeción: sin, tipo de embalaje: empaquetado en caja | 1171.78 | 100 | AA | PCB Connectors (PCC) | AAB | AABACB | 50 | 50 | NO | PC | F | 9,63 | G | 90 | 108 | 113 | MM | 4046356966160 | 85366990 | IN | EC002638 | Imagen | Catálogo
1900989 | MC 1,5/12-ST1F-5,08 | Conector para placa de circuito impreso | Conector de placa de circuito impreso, sección nominal: 1,5 mm², color: verde, corriente nominal: 8 A, tensión nominal (III/2): 320 V, superficie de contacto: Sn, tipo de conexión del contacto: Hembra, número de potenciales: 12, número de filas: 1, número de polos: 12, número de conexiones: 12, familia de artículos: MC 1,5/..-ST1F, paso: 5,08 mm, tipo de conexión: Conexión por tornillo con cápsula de tracción, forma de sujeción de tornillos: L Ranura longitudinal, dirección de conexión conductor/placa de circuito impreso: 0 °, sistema enchufable: COMBICON MC 1,5, bloqueo: Bloqueo por tornillo, tipo de sujeción: Sujeción aérea (tornillo), tipo de embalaje: empaquetado en caja | 1084.94 | 100 | AA | PCB Connectors (PCC) | AAB | AABACC | 50 | 50 | NO | PC |  | 10,47 | G | 90 | 108 | 113 | MM | 4017918429386 | 85366990 | IN | EC002638 | Imagen | Catálogo
1759657 | MC 1,5/12-ST2Z2-3,81 | Conector para placa de circuito impreso | Conector de placa de circuito impreso, sección nominal: 1,5 mm², color: verde, corriente nominal: 8 A, tensión nominal (III/2): 160 V, superficie de contacto: Sn, tipo de conexión del contacto: Hembra, número de potenciales: 12, número de filas: 1, número de polos: 12, número de conexiones: 12, familia de artículos: MC 1,5/..-STZ, paso: 3,81 mm, tipo de conexión: Conexión por tornillo con cápsula de tracción, forma de sujeción de tornillos: L Ranura longitudinal, dirección de conexión conductor/placa de circuito impreso: 0 °, sistema enchufable: COMBICON MC 1,5, bloqueo: sin, tipo de sujeción: sin, tipo de embalaje: empaquetado en caja | 1377.66 | 100 | AA | PCB Connectors (PCC) | AAB | AABABG | 50 | 50 | NO | PC |  | 10,12 | G | 90 | 108 | 113 | MM | 4046356347099 | 85366990 | DE | EC002638 | Imagen | Catálogo
1840463 | MC 1,5/12-ST-3,5 | Conector para placa de circuito impreso | Conector de placa de circuito impreso, sección nominal: 1,5 mm², color: verde, corriente nominal: 8 A, tensión nominal (III/2): 160 V, superficie de contacto: Sn, tipo de conexión del contacto: Hembra, número de potenciales: 12, número de filas: 1, número de polos: 12, número de conexiones: 12, familia de artículos: MC 1,5/..-ST, paso: 3,5 mm, tipo de conexión: Conexión por tornillo con cápsula de tracción, forma de sujeción de tornillos: L Ranura longitudinal, dirección de conexión conductor/placa de circuito impreso: 0 °, sistema enchufable: COMBICON MC 1,5, bloqueo: sin, tipo de sujeción: sin, tipo de embalaje: empaquetado en caja | 1055.09 | 100 | AA | PCB Connectors (PCC) | AAB | AABAAA | 50 | 50 | NO | PC |  | 8,49 | G | 92 | 78 | 114 | MM | 4017918052126 | 85366990 | DE | EC002638 | Imagen | Catálogo
1738720 | MC 1,5/12-ST-3,5 AU | Conector para placa de circuito impreso | Conector de placa de circuito impreso, sección nominal: 1,5 mm², color: verde, corriente nominal: 8 A, tensión nominal (III/2): 160 V, superficie de contacto: Au, tipo de conexión del contacto: Hembra, número de potenciales: 12, número de filas: 1, número de polos: 12, número de conexiones: 12, familia de artículos: MC 1,5/..-ST, paso: 3,5 mm, tipo de conexión: Conexión por tornillo con cápsula de tracción, forma de sujeción de tornillos: L Ranura longitudinal, dirección de conexión conductor/placa de circuito impreso: 0 °, sistema enchufable: COMBICON MC 1,5, bloqueo: sin, tipo de sujeción: sin, tipo de embalaje: empaquetado en caja | 1670.25 | 100 | AA | PCB Connectors (PCC) | AAB | AABAAA | 50 | 50 | NO | PC | F | 8,55 | G | 92 | 78 | 114 | MM | 4046356285339 | 85366990 | DE | EC002638 | Imagen | Catálogo
1945517 | MC 1,5/12-ST-3,5 BD:1-12 | Conector para placa de circuito impreso | Conector de placa de circuito impreso, sección nominal: 1,5 mm², color: verde, corriente nominal: 8 A, tensión nominal (III/2): 160 V, superficie de contacto: Sn, tipo de conexión del contacto: Hembra, número de potenciales: 12, número de filas: 1, número de polos: 12, número de conexiones: 12, familia de artículos: MC 1,5/..-ST, paso: 3,5 mm, tipo de conexión: Conexión por tornillo con cápsula de tracción, forma de sujeción de tornillos: L Ranura longitudinal, dirección de conexión conductor/placa de circuito impreso: 0 °, sistema enchufable: COMBICON MC 1,5, bloqueo: sin, tipo de sujeción: sin, tipo de embalaje: empaquetado en caja | 1126.5 | 100 | AA | PCB Connectors (PCC) | AAB | AABAAA | 50 | 50 | NO | PC |  | 8,54 | G | 94 | 78 | 113 | MM | 4017918858452 | 85366990 | DE | EC002638 | Imagen | Catálogo
1709795 | MC 1,5/12-ST-3,5 BD:13-24 | Conector para placa de circuito impreso | Conector de placa de circuito impreso, sección nominal: 1,5 mm², color: verde, corriente nominal: 8 A, tensión nominal (III/2): 160 V, superficie de contacto: Sn, tipo de conexión del contacto: Hembra, número de potenciales: 12, número de filas: 1, número de polos: 12, número de conexiones: 12, familia de artículos: MC 1,5/..-ST, paso: 3,5 mm, tipo de conexión: Conexión por tornillo con cápsula de tracción, forma de sujeción de tornillos: L Ranura longitudinal, dirección de conexión conductor/placa de circuito impreso: 0 °, sistema enchufable: COMBICON MC 1,5, bloqueo: sin, tipo de sujeción: sin, tipo de embalaje: empaquetado en caja | 1126.5 | 100 | AA | PCB Connectors (PCC) | AAB | AABAAA | 50 | 50 | NO | PC | F | 8,48 | G | 92 | 78 | 114 | MM | 4055626117522 | 85366990 | DE | EC002638 | Imagen | Catálogo
1709796 | MC 1,5/12-ST-3,5 BD:25-36 | Conector para placa de circuito impreso | Conector de placa de circuito impreso, sección nominal: 1,5 mm², color: verde, corriente nominal: 8 A, tensión nominal (III/2): 160 V, superficie de contacto: Sn, tipo de conexión del contacto: Hembra, número de potenciales: 12, número de filas: 1, número de polos: 12, número de conexiones: 12, familia de artículos: MC 1,5/..-ST, paso: 3,5 mm, tipo de conexión: Conexión por tornillo con cápsula de tracción, forma de sujeción de tornillos: L Ranura longitudinal, dirección de conexión conductor/placa de circuito impreso: 0 °, sistema enchufable: COMBICON MC 1,5, bloqueo: sin, tipo de sujeción: sin, tipo de embalaje: empaquetado en caja | 1126.5 | 100 | AA | PCB Connectors (PCC) | AAB | AABAAA | 50 | 50 | NO | PC | F | 8,47 | G | 92 | 78 | 114 | MM | 4055626117539 | 85366990 | DE | EC002638 | Imagen | Catálogo
1939031 | MC 1,5/12-ST-3,5 BD:31-20Q SO | Conector para placa de circuito impreso | Conector de placa de circuito impreso, sección nominal: 1,5 mm², color: verde, corriente nominal: 8 A, tensión nominal (III/2): 160 V, superficie de contacto: Sn, tipo de conexión del contacto: Hembra, número de potenciales: 12, número de filas: 1, número de polos: 12, número de conexiones: 12, familia de artículos: MC 1,5/..-ST, paso: 3,5 mm, tipo de conexión: Conexión por tornillo con cápsula de tracción, forma de sujeción de tornillos: L Ranura longitudinal, dirección de conexión conductor/placa de circuito impreso: 0 °, sistema enchufable: COMBICON MC 1,5, bloqueo: sin, tipo de sujeción: sin, tipo de embalaje: empaquetado en caja | 1155.07 | 100 | AA | PCB Connectors (PCC) | AAB | AABAAA | 50 | 50 | NO | PC | F | 8,52 | G | 92 | 78 | 114 | MM | 4017918830328 | 85366990 | DE | EC002638 | Imagen | Catálogo
1709797 | MC 1,5/12-ST-3,5 BD:37-48 | Conector para placa de circuito impreso | Conector de placa de circuito impreso, sección nominal: 1,5 mm², color: verde, corriente nominal: 8 A, tensión nominal (III/2): 160 V, superficie de contacto: Sn, tipo de conexión del contacto: Hembra, número de potenciales: 12, número de filas: 1, número de polos: 12, número de conexiones: 12, familia de artículos: MC 1,5/..-ST, paso: 3,5 mm, tipo de conexión: Conexión por tornillo con cápsula de tracción, forma de sujeción de tornillos: L Ranura longitudinal, dirección de conexión conductor/placa de circuito impreso: 0 °, sistema enchufable: COMBICON MC 1,5, bloqueo: sin, tipo de sujeción: sin, tipo de embalaje: empaquetado en caja | 1126.5 | 100 | AA | PCB Connectors (PCC) | AAB | AABAAA | 50 | 50 | NO | PC | F | 8,48 | G | 92 | 78 | 114 | MM | 4055626117546 | 85366990 | DE | EC002638 | Imagen | Catálogo
1780639 | MC 1,5/12-ST-3,5 BD:D1-0V | Conector para placa de circuito impreso | Conector de placa de circuito impreso, sección nominal: 1,5 mm², color: verde, corriente nominal: 8 A, tensión nominal (III/2): 160 V, superficie de contacto: Sn, tipo de conexión del contacto: Hembra, número de potenciales: 12, número de filas: 1, número de polos: 12, número de conexiones: 12, familia de artículos: MC 1,5/..-ST, paso: 3,5 mm, tipo de conexión: Conexión por tornillo con cápsula de tracción, forma de sujeción de tornillos: L Ranura longitudinal, dirección de conexión conductor/placa de circuito impreso: 0 °, sistema enchufable: COMBICON MC 1,5, bloqueo: sin, tipo de sujeción: sin, tipo de embalaje: empaquetado en caja | 1126.5 | 100 | AA | PCB Connectors (PCC) | AAB | AABAAA | 50 | 50 | NO | PC | F | 8,50 | G | 92 | 78 | 114 | MM | 4046356535946 | 85366990 | DE | EC002638 | Imagen | Catálogo
1968002 | MC 1,5/12-ST-3,5 BDNZ | Conector para placa de circuito impreso | Conector de placa de circuito impreso, sección nominal: 1,5 mm², color: verde, corriente nominal: 8 A, tensión nominal (III/2): 160 V, superficie de contacto: Sn, tipo de conexión del contacto: Hembra, número de potenciales: 12, número de filas: 1, número de polos: 12, número de conexiones: 12, familia de artículos: MC 1,5/..-ST, paso: 3,5 mm, tipo de conexión: Conexión por tornillo con cápsula de tracción, forma de sujeción de tornillos: L Ranura longitudinal, dirección de conexión conductor/placa de circuito impreso: 0 °, sistema enchufable: COMBICON MC 1,5, bloqueo: sin, tipo de sujeción: sin, tipo de embalaje: empaquetado en caja | 1126.5 | 100 | AA | PCB Connectors (PCC) | AAB | AABAAA | 50 | 50 | NO | PC | F | 8,54 | G | 92 | 78 | 114 | MM | 4017918920975 | 85366990 | DE | EC002638 | Imagen | Catálogo
1800187 | MC 1,5/12-ST-3,5 BK | Conector para placa de circuito impreso | Conector de placa de circuito impreso, sección nominal: 1,5 mm², color: negro, corriente nominal: 8 A, tensión nominal (III/2): 160 V, superficie de contacto: Sn, tipo de conexión del contacto: Hembra, número de potenciales: 12, número de filas: 1, número de polos: 12, número de conexiones: 12, familia de artículos: MC 1,5/..-ST, paso: 3,5 mm, tipo de conexión: Conexión por tornillo con cápsula de tracción, forma de sujeción de tornillos: L Ranura longitudinal, dirección de conexión conductor/placa de circuito impreso: 0 °, sistema enchufable: COMBICON MC 1,5, bloqueo: sin, tipo de sujeción: sin, tipo de embalaje: empaquetado en caja | 1055.09 | 100 | AA | PCB Connectors (PCC) | AAB | AABAAA | 50 | 50 | NO | PC |  | 8,48 | G | 92 | 76 | 113 | MM | 4046356287944 | 85366990 | DE | EC002638 | Imagen | Catálogo
1741908 | MC 1,5/12-ST-3,5 BK 3CN3,8,11 | Conector para placa de circuito impreso | Conector de placa de circuito impreso, sección nominal: 1,5 mm², color: negro, corriente nominal: 8 A, tensión nominal (III/2): 160 V, superficie de contacto: Sn, tipo de conexión del contacto: Hembra, número de potenciales: 12, número de filas: 1, número de polos: 12, número de conexiones: 12, familia de artículos: MC 1,5/..-ST, paso: 3,5 mm, tipo de conexión: Conexión por tornillo con cápsula de tracción, forma de sujeción de tornillos: L Ranura longitudinal, dirección de conexión conductor/placa de circuito impreso: 0 °, sistema enchufable: COMBICON MC 1,5, bloqueo: sin, tipo de sujeción: sin, tipo de embalaje: empaquetado en caja | 1145 | 100 | AA | PCB Connectors (PCC) | AAB | AABAAA | 50 | 50 | NO | PC |  | 8,45 | G | 92 | 77 | 112 | MM | 4046356293990 | 85366990 | DE | EC002638 | Imagen | Catálogo
1741898 | MC 1,5/12-ST-3,5 BK 3CN3,8,12 | Conector para placa de circuito impreso | Conector de placa de circuito impreso, sección nominal: 1,5 mm², color: negro, corriente nominal: 8 A, tensión nominal (III/2): 160 V, superficie de contacto: Sn, tipo de conexión del contacto: Hembra, número de potenciales: 12, número de filas: 1, número de polos: 12, número de conexiones: 12, familia de artículos: MC 1,5/..-ST, paso: 3,5 mm, tipo de conexión: Conexión por tornillo con cápsula de tracción, forma de sujeción de tornillos: L Ranura longitudinal, dirección de conexión conductor/placa de circuito impreso: 0 °, sistema enchufable: COMBICON MC 1,5, bloqueo: sin, tipo de sujeción: sin, tipo de embalaje: empaquetado en caja | 1145 | 100 | AA | PCB Connectors (PCC) | AAB | AABAAA | 50 | 50 | NO | PC |  | 8,54 | G | 92 | 77 | 114 | MM | 4046356293983 | 85366990 | DE | EC002638 | Imagen | Catálogo
1701755 | MC 1,5/12-ST-3,5 CN12BD:12-1SO | Conector para placa de circuito impreso | Conector de placa de circuito impreso, sección nominal: 1,5 mm², color: verde, corriente nominal: 8 A, tensión nominal (III/2): 160 V, superficie de contacto: Sn, tipo de conexión del contacto: Hembra, número de potenciales: 12, número de filas: 1, número de polos: 12, número de conexiones: 12, familia de artículos: MC 1,5/..-ST, paso: 3,5 mm, tipo de conexión: Conexión por tornillo con cápsula de tracción, forma de sujeción de tornillos: L Ranura longitudinal, dirección de conexión conductor/placa de circuito impreso: 0 °, sistema enchufable: COMBICON MC 1,5, bloqueo: sin, tipo de sujeción: sin, tipo de embalaje: empaquetado en caja | 1156.47 | 100 | AA | PCB Connectors (PCC) | AAB | AABAAA | 50 | 50 | NO | PC | F | 8,47 | G | 90 | 108 | 113 | MM | 4046356560092 | 85366990 | DE | EC002638 | Imagen | Catálogo
1014748 | MC 1,5/12-ST-3,5 GY | Conector para placa de circuito impreso | Conector de placa de circuito impreso, sección nominal: 1,5 mm², color: gris, corriente nominal: 8 A, tensión nominal (III/2): 160 V, superficie de contacto: Sn, tipo de conexión del contacto: Hembra, número de potenciales: 12, número de filas: 1, número de polos: 12, número de conexiones: 12, familia de artículos: MC 1,5/..-ST, paso: 3,5 mm, tipo de conexión: Conexión por tornillo con cápsula de tracción, forma de sujeción de tornillos: L Ranura longitudinal, dirección de conexión conductor/placa de circuito impreso: 0 °, sistema enchufable: COMBICON MC 1,5, bloqueo: sin, tipo de sujeción: sin, tipo de embalaje: empaquetado en caja | 1055.09 | 100 | AA | PCB Connectors (PCC) | AAB | AABAAA | 50 | 250 | NO | PC | F | 8,53 | G | 90 | 108 | 113 | MM | 4055626494692 | 85366990 | DE | EC002638 | Imagen | Catálogo
1816959 | MC 1,5/12-ST-3,5-LR | Conector para placa de circuito impreso | Conector de placa de circuito impreso, sección nominal: 1,5 mm², color: verde, corriente nominal: 8 A, tensión nominal (III/2): 160 V, superficie de contacto: Sn, tipo de conexión del contacto: Hembra, número de potenciales: 12, número de filas: 1, número de polos: 12, número de conexiones: 12, familia de artículos: MC 1,5/..-ST-LR, paso: 3,5 mm, tipo de conexión: Conexión por tornillo con cápsula de tracción, forma de sujeción de tornillos: L Ranura longitudinal, dirección de conexión conductor/placa de circuito impreso: 0 °, sistema enchufable: COMBICON MC 1,5, bloqueo: Bloqueo Lock and Release, tipo de sujeción: Palanca extractora Lock &amp; Release, tipo de embalaje: empaquetado en caja | 1159.49 | 100 | AA | PCB Connectors (PCC) | AAB | AABAAC | 50 | 50 | NO | PC | F | 9,44 | G | 92 | 78 | 114 | MM | 4046356754071 | 85366990 | DE | EC002638 | Imagen | Catálogo
1803675 | MC 1,5/12-ST-3,81 | Conector para placa de circuito impreso | Conector de placa de circuito impreso, sección nominal: 1,5 mm², color: verde, corriente nominal: 8 A, tensión nominal (III/2): 160 V, superficie de contacto: Sn, tipo de conexión del contacto: Hembra, número de potenciales: 12, número de filas: 1, número de polos: 12, número de conexiones: 12, familia de artículos: MC 1,5/..-ST, paso: 3,81 mm, tipo de conexión: Conexión por tornillo con cápsula de tracción, forma de sujeción de tornillos: L Ranura longitudinal, dirección de conexión conductor/placa de circuito impreso: 0 °, disposición de pines: Disposición de pines triple lineal, sistema enchufable: COMBICON MC 1,5, bloqueo: sin, tipo de sujeción: sin, tipo de embalaje: empaquetado en caja | 1055.09 | 100 | AA | PCB Connectors (PCC) | AAB | AABABA | 50 | 50 | NO | PC |  | 9,03 | G | 90 | 108 | 113 | MM | 4017918045982 | 85366990 | DE | EC002638 | Imagen | Catálogo
1847343 | MC 1,5/12-ST-3,81 AU | Conector para placa de circuito impreso | Conector de placa de circuito impreso, sección nominal: 1,5 mm², color: verde, corriente nominal: 8 A, tensión nominal (III/2): 160 V, superficie de contacto: Au, tipo de conexión del contacto: Hembra, número de potenciales: 12, número de filas: 1, número de polos: 12, número de conexiones: 12, familia de artículos: MC 1,5/..-ST, paso: 3,81 mm, tipo de conexión: Conexión por tornillo con cápsula de tracción, forma de sujeción de tornillos: L Ranura longitudinal, dirección de conexión conductor/placa de circuito impreso: 0 °, disposición de pines: Disposición de pines triple lineal, sistema enchufable: COMBICON MC 1,5, bloqueo: sin, tipo de sujeción: sin, tipo de embalaje: empaquetado en caja | 1670.25 | 100 | AA | PCB Connectors (PCC) | AAB | AABABA | 50 | 50 | NO | PC |  | 8,91 | G | 93 | 108 | 113 | MM | 4017918221706 | 85366990 | DE | EC002638 | Imagen | Catálogo
1900743 | MC 1,5/12-ST-3,81 BD:1-12 | Conector para placa de circuito impreso | Conector de placa de circuito impreso, sección nominal: 1,5 mm², color: verde, corriente nominal: 8 A, tensión nominal (III/2): 160 V, superficie de contacto: Sn, tipo de conexión del contacto: Hembra, número de potenciales: 12, número de filas: 1, número de polos: 12, número de conexiones: 12, familia de artículos: MC 1,5/..-ST, paso: 3,81 mm, tipo de conexión: Conexión por tornillo con cápsula de tracción, forma de sujeción de tornillos: L Ranura longitudinal, dirección de conexión conductor/placa de circuito impreso: 0 °, disposición de pines: Disposición de pines triple lineal, sistema enchufable: COMBICON MC 1,5, bloqueo: sin, tipo de sujeción: sin, tipo de embalaje: empaquetado en caja | 1126.5 | 100 | AA | PCB Connectors (PCC) | AAB | AABABA | 50 | 50 | NO | PC |  | 8,86 | G | 92 | 108 | 115 | MM | 4017918428822 | 85366990 | DE | EC002638 | Imagen | Catálogo
1702291 | MC 1,5/12-ST-3,81 BD:1-12 Q | Conector para placa de circuito impreso | Conector de placa de circuito impreso, sección nominal: 1,5 mm², color: verde, corriente nominal: 8 A, tensión nominal (III/2): 160 V, superficie de contacto: Sn, tipo de conexión del contacto: Hembra, número de potenciales: 12, número de filas: 1, número de polos: 12, número de conexiones: 12, familia de artículos: MC 1,5/..-ST, paso: 3,81 mm, tipo de conexión: Conexión por tornillo con cápsula de tracción, forma de sujeción de tornillos: L Ranura longitudinal, dirección de conexión conductor/placa de circuito impreso: 0 °, sistema enchufable: COMBICON MC 1,5, bloqueo: sin, tipo de sujeción: sin, tipo de embalaje: empaquetado en caja | 1110.84 | 100 | AA | PCB Connectors (PCC) | AAB | AABABA | 50 | 50 | NO | PC | F | 8,93 | G | 92 | 107 | 113 | MM | 4046356581479 | 85366990 | DE | EC002638 | Imagen | Catálogo
1709425 | MC 1,5/12-ST-3,81 BD:11-22 | Conector para placa de circuito impreso | Conector de placa de circuito impreso, sección nominal: 1,5 mm², color: verde, corriente nominal: 8 A, tensión nominal (III/2): 160 V, superficie de contacto: Sn, tipo de conexión del contacto: Hembra, número de potenciales: 12, número de filas: 1, número de polos: 12, número de conexiones: 12, familia de artículos: MC 1,5/..-ST, paso: 3,81 mm, tipo de conexión: Conexión por tornillo con cápsula de tracción, forma de sujeción de tornillos: L Ranura longitudinal, dirección de conexión conductor/placa de circuito impreso: 0 °, sistema enchufable: COMBICON MC 1,5, bloqueo: sin, tipo de sujeción: sin, tipo de embalaje: empaquetado en caja | 1155.07 | 100 | AA | PCB Connectors (PCC) | AAB | AABABA | 50 | 50 | NO | PC |  | 9,07 | G | 90 | 108 | 113 | MM | 4055626216713 | 85366990 | DE | EC002638 | Imagen | Catálogo
1460860 | MC 1,5/12-ST-3,81 BD:13-24 | Conector para placa de circuito impreso | Conector de placa de circuito impreso, sección nominal: 1,5 mm², color: verde, corriente nominal: 8 A, tensión nominal (III/2): 160 V, superficie de contacto: Sn, tipo de conexión del contacto: Hembra, número de filas: 1, número de polos: 12, familia de artículos: MC 1,5/..-ST, paso: 3,81 mm, tipo de conexión: Conexión por tornillo con cápsula de tracción, forma de sujeción de tornillos: L Ranura longitudinal, dirección de conexión conductor/placa de circuito impreso: 0 °, disposición de pines: Disposición de pines triple lineal, sistema enchufable: COMBICON MC 1,5, bloqueo: sin, tipo de sujeción: sin, tipo de embalaje: empaquetado en caja | 1126.5 | 100 | AA | PCB Connectors (PCC) | AAB | AABABA | 50 | 1000 | NO | PC | F | 9,13 | G | 90 | 108 | 113 | MM | 4063151851965 | 85366990 | DE | EC002638 | Imagen | Catálogo
1982321 | MC 1,5/12-ST-3,81 BD:37-48 | Conector para placa de circuito impreso | Conector de placa de circuito impreso, sección nominal: 1,5 mm², color: verde, corriente nominal: 8 A, tensión nominal (III/2): 160 V, superficie de contacto: Sn, tipo de conexión del contacto: Hembra, número de potenciales: 12, número de filas: 1, número de polos: 12, número de conexiones: 12, familia de artículos: MC 1,5/..-ST, paso: 3,81 mm, tipo de conexión: Conexión por tornillo con cápsula de tracción, forma de sujeción de tornillos: L Ranura longitudinal, dirección de conexión conductor/placa de circuito impreso: 0 °, disposición de pines: Disposición de pines triple lineal, sistema enchufable: COMBICON MC 1,5, bloqueo: sin, tipo de sujeción: sin, tipo de embalaje: empaquetado en caja | 1126.5 | 100 | AA | PCB Connectors (PCC) | AAB | AABABA | 50 | 50 | NO | PC | F | 8,98 | G | 90 | 108 | 113 | MM | 4017918954574 | 85366990 | DE | EC002638 | Imagen | Catálogo
1729755 | MC 1,5/12-ST-3,81 BD:6B-1AQ | Conector para placa de circuito impreso | Conector de placa de circuito impreso, sección nominal: 1,5 mm², color: verde, corriente nominal: 8 A, tensión nominal (III/2): 160 V, superficie de contacto: Sn, tipo de conexión del contacto: Hembra, número de potenciales: 12, número de filas: 1, número de polos: 12, número de conexiones: 12, familia de artículos: MC 1,5/..-ST, paso: 3,5 mm, tipo de conexión: Conexión por tornillo con cápsula de tracción, forma de sujeción de tornillos: L Ranura longitudinal, dirección de conexión conductor/placa de circuito impreso: 0 °, sistema enchufable: COMBICON MC 1,5, bloqueo: sin, tipo de sujeción: sin, tipo de embalaje: empaquetado en caja | 1126.5 | 100 | AA | PCB Connectors (PCC) | AAB | AABAAA | 50 | 50 | NO | PC | F | 8,94 | G | 90 | 108 | 113 | MM | 4046356151269 | 85366990 | DE | EC002638 | Imagen | Catálogo
1751943 | MC 1,5/12-ST-3,81 BD:C-1QSO | Conector para placa de circuito impreso | Conector de placa de circuito impreso, sección nominal: 1,5 mm², color: verde, corriente nominal: 8 A, tensión nominal (III/2): 160 V, superficie de contacto: Sn, tipo de conexión del contacto: Hembra, número de potenciales: 12, número de filas: 1, número de polos: 12, número de conexiones: 12, familia de artículos: MC 1,5/..-ST, paso: 3,81 mm, tipo de conexión: Conexión por tornillo con cápsula de tracción, forma de sujeción de tornillos: L Ranura longitudinal, dirección de conexión conductor/placa de circuito impreso: 0 °, disposición de pines: Disposición de pines triple lineal, sistema enchufable: COMBICON MC 1,5, bloqueo: sin, tipo de sujeción: sin, tipo de embalaje: empaquetado en caja | 1073.67 | 100 | AA | PCB Connectors (PCC) | AAB | AABABA | 50 | 50 | NO | PC |  | 8,88 | G | 92 | 109 | 114 | MM | 4046356319508 | 85366990 | DE | EC002638 | Imagen | Catálogo
1857235 | MC 1,5/12-ST-3,81 BD:DA+B | Conector para placa de circuito impreso | Conector de placa de circuito impreso, sección nominal: 1,5 mm², color: verde, corriente nominal: 8 A, tensión nominal (III/2): 160 V, superficie de contacto: Sn, tipo de conexión del contacto: Hembra, número de potenciales: 12, número de filas: 1, número de polos: 12, número de conexiones: 12, familia de artículos: MC 1,5/..-ST, paso: 3,81 mm, tipo de conexión: Conexión por tornillo con cápsula de tracción, forma de sujeción de tornillos: L Ranura longitudinal, dirección de conexión conductor/placa de circuito impreso: 0 °, disposición de pines: Disposición de pines triple lineal, sistema enchufable: COMBICON MC 1,5, bloqueo: sin, tipo de sujeción: sin, tipo de embalaje: empaquetado en caja | 1155.07 | 100 | AA | PCB Connectors (PCC) | AAB | AABABA | 50 | 50 | NO | PC | F | 8,88 | G | 92 | 107 | 114 | MM | 4055626067704 | 85366990 | DE | EC002638 | Imagen | Catálogo
1702674 | MC 1,5/12-ST-3,81 BDMC:1-12 | Conector para placa de circuito impreso | Conector de placa de circuito impreso, sección nominal: 1,5 mm², color: verde, corriente nominal: 8 A, tensión nominal (III/2): 160 V, superficie de contacto: Sn, tipo de conexión del contacto: Hembra, número de potenciales: 12, número de filas: 1, número de polos: 12, número de conexiones: 12, familia de artículos: MC 1,5/..-ST, paso: 3,81 mm, tipo de conexión: Conexión por tornillo con cápsula de tracción, forma de sujeción de tornillos: L Ranura longitudinal, dirección de conexión conductor/placa de circuito impreso: 0 °, sistema enchufable: COMBICON MC 1,5, bloqueo: sin, tipo de sujeción: sin, tipo de embalaje: empaquetado en caja | 1255.05 | 100 | AA | PCB Connectors (PCC) | AAB | AABABA | 50 | 50 | NO | PC | F | 8,74 | G | 90 | 108 | 113 | MM | 4046356608121 | 85366990 | DE | EC002638 | Imagen | Catálogo
1702675 | MC 1,5/12-ST-3,81 BDMC:13-24 | Conector para placa de circuito impreso | Conector de placa de circuito impreso, sección nominal: 1,5 mm², color: verde, corriente nominal: 8 A, tensión nominal (III/2): 160 V, superficie de contacto: Sn, tipo de conexión del contacto: Hembra, número de potenciales: 12, número de filas: 1, número de polos: 12, número de conexiones: 12, familia de artículos: MC 1,5/..-ST, paso: 3,81 mm, tipo de conexión: Conexión por tornillo con cápsula de tracción, forma de sujeción de tornillos: L Ranura longitudinal, dirección de conexión conductor/placa de circuito impreso: 0 °, sistema enchufable: COMBICON MC 1,5, bloqueo: sin, tipo de sujeción: sin, tipo de embalaje: empaquetado en caja | 1255.05 | 100 | AA | PCB Connectors (PCC) | AAB | AABABA | 50 | 50 | NO | PC | F | 9,03 | G | 90 | 108 | 113 | MM | 4046356608169 | 85366990 | DE | EC002638 | Imagen | Catálogo
1702676 | MC 1,5/12-ST-3,81 BDMC:46-35SO | Conector para placa de circuito impreso | Conector de placa de circuito impreso, sección nominal: 1,5 mm², color: verde, corriente nominal: 8 A, tensión nominal (III/2): 160 V, superficie de contacto: Sn, tipo de conexión del contacto: Hembra, número de potenciales: 12, número de filas: 1, número de polos: 12, número de conexiones: 12, familia de artículos: MC 1,5/..-ST, paso: 3,81 mm, tipo de conexión: Conexión por tornillo con cápsula de tracción, forma de sujeción de tornillos: L Ranura longitudinal, dirección de conexión conductor/placa de circuito impreso: 0 °, sistema enchufable: COMBICON MC 1,5, bloqueo: sin, tipo de sujeción: sin, tipo de embalaje: empaquetado en caja | 1255.05 | 100 | AA | PCB Connectors (PCC) | AAB | AABABA | 50 | 50 | NO | PC | F | 9,04 | G | 90 | 108 | 113 | MM | 4046356608374 | 85366990 | DE | EC002638 | Imagen | Catálogo
1348242 | MC 1,5/12-ST-3,81 BDWH:1-12Q | Conector para placa de circuito impreso | Conector de placa de circuito impreso, sección nominal: 1,5 mm², color: verde, corriente nominal: 8 A, tensión nominal (III/2): 160 V, superficie de contacto: Sn, tipo de conexión del contacto: Hembra, número de filas: 1, número de polos: 12, familia de artículos: MC 1,5/..-ST, paso: 3,81 mm, tipo de conexión: Conexión por tornillo con cápsula de tracción, forma de sujeción de tornillos: L Ranura longitudinal, dirección de conexión conductor/placa de circuito impreso: 0 °, disposición de pines: Disposición de pines triple lineal, sistema enchufable: COMBICON MC 1,5, bloqueo: sin, tipo de sujeción: sin, tipo de embalaje: empaquetado en caja | 1155.07 | 100 | AA | PCB Connectors (PCC) | AAB | AABABA | 50 | 1000 | NO | PC | F | 9,03 | G | 90 | 108 | 113 | MM | 4063151665258 | 85366990 | DE | EC002638 | Imagen | Catálogo
1839775 | MC 1,5/12-ST-3,81 BK | Conector para placa de circuito impreso | Conector de placa de circuito impreso, sección nominal: 1,5 mm², color: negro, corriente nominal: 8 A, tensión nominal (III/2): 160 V, superficie de contacto: Sn, tipo de conexión del contacto: Hembra, número de potenciales: 12, número de filas: 1, número de polos: 12, número de conexiones: 12, familia de artículos: MC 1,5/..-ST, paso: 3,81 mm, tipo de conexión: Conexión por tornillo con cápsula de tracción, forma de sujeción de tornillos: L Ranura longitudinal, dirección de conexión conductor/placa de circuito impreso: 0 °, disposición de pines: Disposición de pines triple lineal, sistema enchufable: COMBICON MC 1,5, bloqueo: sin, tipo de sujeción: sin, tipo de embalaje: empaquetado en caja | 1055.09 | 100 | AA | PCB Connectors (PCC) | AAB | AABABA | 50 | 50 | NO | PC |  | 9,18 | G | 93 | 107 | 114 | MM | 4017918263300 | 85366990 | DE | EC002638 | Imagen | Catálogo
1766323 | MC 1,5/12-ST-3,81 CN1BDX40.11B | Conector para placa de circuito impreso | Conector de placa de circuito impreso, sección nominal: 1,5 mm², color: verde, corriente nominal: 8 A, tensión nominal (III/2): 160 V, superficie de contacto: Sn, tipo de conexión del contacto: Hembra, número de potenciales: 12, número de filas: 1, número de polos: 12, número de conexiones: 12, familia de artículos: MC 1,5/..-ST, paso: 3,81 mm, tipo de conexión: Conexión por tornillo con cápsula de tracción, forma de sujeción de tornillos: L Ranura longitudinal, dirección de conexión conductor/placa de circuito impreso: 0 °, sistema enchufable: COMBICON MC 1,5, bloqueo: sin, tipo de sujeción: sin, tipo de embalaje: empaquetado en caja | 1156.47 | 100 | AA | PCB Connectors (PCC) | AAB | AABABA | 50 | 50 | NO | PC |  | 8,94 | G | 90 | 108 | 113 | MM | 4046356436076 | 85366990 | DE | EC002638 | Imagen | Catálogo
1793435 | MC 1,5/12-ST-3,81 CN3,10BD1-12 | Conector para placa de circuito impreso | Conector de placa de circuito impreso, sección nominal: 1,5 mm², color: verde, corriente nominal: 8 A, tensión nominal (III/2): 160 V, superficie de contacto: Sn, tipo de conexión del contacto: Hembra, número de potenciales: 12, número de filas: 1, número de polos: 12, número de conexiones: 12, familia de artículos: MC 1,5/..-ST, paso: 3,81 mm, tipo de conexión: Conexión por tornillo con cápsula de tracción, forma de sujeción de tornillos: L Ranura longitudinal, dirección de conexión conductor/placa de circuito impreso: 0 °, disposición de pines: Disposición de pines triple lineal, sistema enchufable: COMBICON MC 1,5, bloqueo: sin, tipo de sujeción: sin, tipo de embalaje: empaquetado en caja | 1186.44 | 100 | AA | PCB Connectors (PCC) | AAB | AABABA | 50 | 50 | NO | PC | F | 9,12 | G | 90 | 108 | 113 | MM | 4046356622769 | 85366990 | DE | EC002638 | Imagen | Catálogo
1973547 | MC 1,5/12-ST-3,81 GY BD:1-12Q | Conector para placa de circuito impreso | Conector de placa de circuito impreso, sección nominal: 1,5 mm², color: gris, corriente nominal: 8 A, tensión nominal (III/2): 160 V, superficie de contacto: Sn, tipo de conexión del contacto: Hembra, número de potenciales: 12, número de filas: 1, número de polos: 12, número de conexiones: 12, familia de artículos: MC 1,5/..-ST, paso: 3,81 mm, tipo de conexión: Conexión por tornillo con cápsula de tracción, forma de sujeción de tornillos: L Ranura longitudinal, dirección de conexión conductor/placa de circuito impreso: 0 °, disposición de pines: Disposición de pines triple lineal, sistema enchufable: COMBICON MC 1,5, bloqueo: sin, tipo de sujeción: sin, tipo de embalaje: empaquetado en caja | 991.22 | 100 | AA | PCB Connectors (PCC) | AAB | AABABA | 50 | 50 | NO | PC | F | 8,99 | G | 90 | 108 | 113 | MM | 4017918944735 | 85366990 | DE | EC002638 | Imagen | Catálogo
1879861 | MC 1,5/12-ST-3,81 GY NZ X101 | Conector para placa de circuito impreso | Conector de placa de circuito impreso, sección nominal: 1,5 mm², color: gris, corriente nominal: 8 A, tensión nominal (III/2): 160 V, superficie de contacto: Sn, tipo de conexión del contacto: Hembra, número de potenciales: 12, número de filas: 1, número de polos: 12, número de conexiones: 12, familia de artículos: MC 1,5/..-ST, paso: 3,81 mm, tipo de conexión: Conexión por tornillo con cápsula de tracción, forma de sujeción de tornillos: L Ranura longitudinal, dirección de conexión conductor/placa de circuito impreso: 0 °, sistema enchufable: COMBICON MC 1,5, bloqueo: sin, tipo de sujeción: sin, tipo de embalaje: empaquetado en caja | 1186.44 | 100 | AA | PCB Connectors (PCC) | AAB | AABABA | 50 | 50 | NO | PC |  | 8,95 | G | 90 | 108 | 113 | MM | 4017918311865 | 85366990 | DE | EC002638 | Imagen | Catálogo
1971277 | MC 1,5/12-ST-3,81 GY NZ223249 | Conector para placa de circuito impreso | Conector de placa de circuito impreso, sección nominal: 1,5 mm², color: gris, corriente nominal: 8 A, tensión nominal (III/2): 160 V, superficie de contacto: Sn, tipo de conexión del contacto: Hembra, número de potenciales: 12, número de filas: 1, número de polos: 12, número de conexiones: 12, familia de artículos: MC 1,5/..-ST, paso: 3,81 mm, tipo de conexión: Conexión por tornillo con cápsula de tracción, forma de sujeción de tornillos: L Ranura longitudinal, dirección de conexión conductor/placa de circuito impreso: 0 °, sistema enchufable: COMBICON MC 1,5, bloqueo: sin, tipo de sujeción: sin, tipo de embalaje: empaquetado en caja | 1156.47 | 100 | AA | PCB Connectors (PCC) | AAB | AABABA | 50 | 50 | NO | PC | F | 8,98 | G | 90 | 108 | 113 | MM | 4017918930530 | 85366990 | DE | EC002638 | Imagen | Catálogo
1971280 | MC 1,5/12-ST-3,81 GY NZ223252 | Conector para placa de circuito impreso | Conector de placa de circuito impreso, sección nominal: 1,5 mm², color: gris, corriente nominal: 8 A, tensión nominal (III/2): 160 V, superficie de contacto: Sn, tipo de conexión del contacto: Hembra, número de potenciales: 12, número de filas: 1, número de polos: 12, número de conexiones: 12, familia de artículos: MC 1,5/..-ST, paso: 3,81 mm, tipo de conexión: Conexión por tornillo con cápsula de tracción, forma de sujeción de tornillos: L Ranura longitudinal, dirección de conexión conductor/placa de circuito impreso: 0 °, sistema enchufable: COMBICON MC 1,5, bloqueo: sin, tipo de sujeción: sin, tipo de embalaje: empaquetado en caja | 1156.47 | 100 | AA | PCB Connectors (PCC) | AAB | AABABA | 50 | 50 | NO | PC | F | 9,11 | G | 90 | 108 | 113 | MM | 4017918930547 | 85366990 | DE | EC002638 | Imagen | Catálogo
1971293 | MC 1,5/12-ST-3,81 GY NZ223254 | Conector para placa de circuito impreso | Conector de placa de circuito impreso, sección nominal: 1,5 mm², color: gris, corriente nominal: 8 A, tensión nominal (III/2): 160 V, superficie de contacto: Sn, tipo de conexión del contacto: Hembra, número de potenciales: 12, número de filas: 1, número de polos: 12, número de conexiones: 12, familia de artículos: MC 1,5/..-ST, paso: 3,81 mm, tipo de conexión: Conexión por tornillo con cápsula de tracción, forma de sujeción de tornillos: L Ranura longitudinal, dirección de conexión conductor/placa de circuito impreso: 0 °, sistema enchufable: COMBICON MC 1,5, bloqueo: sin, tipo de sujeción: sin, tipo de embalaje: empaquetado en caja | 1156.47 | 100 | AA | PCB Connectors (PCC) | AAB | AABABA | 50 | 50 | NO | PC | F | 8,97 | G | 90 | 108 | 113 | MM | 4017918930554 | 85366990 | DE | EC002638 | Imagen | Catálogo
1786235 | MC 1,5/12-ST-3,81 GY7035BD55-66 | Conector para placa de circuito impreso | Conector de placa de circuito impreso, sección nominal: 1,5 mm², color: gris claro, corriente nominal: 8 A, tensión nominal (III/2): 160 V, superficie de contacto: Sn, tipo de conexión del contacto: Hembra, número de potenciales: 12, número de filas: 1, número de polos: 12, número de conexiones: 12, familia de artículos: MC 1,5/..-ST, paso: 3,81 mm, tipo de conexión: Conexión por tornillo con cápsula de tracción, forma de sujeción de tornillos: L Ranura longitudinal, dirección de conexión conductor/placa de circuito impreso: 0 °, disposición de pines: Disposición de pines triple lineal, sistema enchufable: COMBICON MC 1,5, bloqueo: sin, tipo de sujeción: sin, tipo de embalaje: empaquetado en caja | 1126.5 | 100 | AA | PCB Connectors (PCC) | AAB | AABABA | 50 | 50 | NO | PC | F | 8,98 | G | 90 | 108 | 113 | MM | 4046356574327 | 85366990 | DE | EC002638 | Imagen | Catálogo
1751956 | MC 1,5/12-ST-3,81 GYBD:14-7QSO | Conector para placa de circuito impreso | Conector de placa de circuito impreso, sección nominal: 1,5 mm², color: gris claro, corriente nominal: 8 A, tensión nominal (III/2): 160 V, superficie de contacto: Sn, tipo de conexión del contacto: Hembra, número de potenciales: 12, número de filas: 1, número de polos: 12, número de conexiones: 12, familia de artículos: MC 1,5/..-ST, paso: 3,81 mm, tipo de conexión: Conexión por tornillo con cápsula de tracción, forma de sujeción de tornillos: L Ranura longitudinal, dirección de conexión conductor/placa de circuito impreso: 0 °, disposición de pines: Disposición de pines triple lineal, sistema enchufable: COMBICON MC 1,5, bloqueo: sin, tipo de sujeción: sin, tipo de embalaje: empaquetado en caja | 1126.5 | 100 | AA | PCB Connectors (PCC) | AAB | AABABA | 50 | 1000 | NO | PC | F | 8,88 | G | 90 | 108 | 113 | MM | 4046356319485 | 85366990 | DE | EC002638 | Imagen | Catálogo
1706891 | MC 1,5/12-ST-3,81 OG | Conector para placa de circuito impreso | Conector de placa de circuito impreso, sección nominal: 1,5 mm², color: naranja, corriente nominal: 8 A, tensión nominal (III/2): 160 V, superficie de contacto: Sn, tipo de conexión del contacto: Hembra, número de potenciales: 12, número de filas: 1, número de polos: 12, número de conexiones: 12, familia de artículos: MC 1,5/..-ST, paso: 3,81 mm, tipo de conexión: Conexión por tornillo con cápsula de tracción, forma de sujeción de tornillos: L Ranura longitudinal, dirección de conexión conductor/placa de circuito impreso: 0 °, sistema enchufable: COMBICON MC 1,5, bloqueo: sin, tipo de sujeción: sin, tipo de embalaje: empaquetado en caja | 1055.09 | 100 | AA | PCB Connectors (PCC) | AAB | AABABA | 50 | 50 | NO | PC | F | 9,03 | G | 90 | 108 | 113 | MM | 4046356033602 | 85366990 | DE | EC002638 | Imagen | Catálogo
1817149 | MC 1,5/12-ST-3,81-LR | Conector para placa de circuito impreso | Conector de placa de circuito impreso, sección nominal: 1,5 mm², color: verde, corriente nominal: 8 A, tensión nominal (III/2): 160 V, superficie de contacto: Sn, tipo de conexión del contacto: Hembra, número de potenciales: 12, número de filas: 1, número de polos: 12, número de conexiones: 12, familia de artículos: MC 1,5/..-ST-LR, paso: 3,81 mm, tipo de conexión: Conexión por tornillo con cápsula de tracción, forma de sujeción de tornillos: L Ranura longitudinal, dirección de conexión conductor/placa de circuito impreso: 0 °, sistema enchufable: COMBICON MC 1,5, bloqueo: Bloqueo Lock and Release, tipo de sujeción: Palanca extractora Lock &amp; Release, tipo de embalaje: empaquetado en caja | 1159.49 | 100 | AA | PCB Connectors (PCC) | AAB | AABABE | 50 | 50 | NO | PC | F | 9,91 | G | 90 | 108 | 113 | MM | 4046356754262 | 85366990 | DE | EC002638 | Imagen | Catálogo
1836176 | MC 1,5/12-ST-5,08 | Conector para placa de circuito impreso | Conector de placa de circuito impreso, sección nominal: 1,5 mm², color: verde, corriente nominal: 8 A, tensión nominal (III/2): 320 V, superficie de contacto: Sn, tipo de conexión del contacto: Hembra, número de potenciales: 12, número de filas: 1, número de polos: 12, número de conexiones: 12, familia de artículos: MC 1,5/..-ST, paso: 5,08 mm, tipo de conexión: Conexión por tornillo con cápsula de tracción, forma de sujeción de tornillos: L Ranura longitudinal, dirección de conexión conductor/placa de circuito impreso: 0 °, sistema enchufable: COMBICON MC 1,5, bloqueo: sin, tipo de sujeción: sin, tipo de embalaje: empaquetado en caja | 1071.79 | 100 | AA | PCB Connectors (PCC) | AAB | AABACA | 50 | 50 | NO | PC |  | 9,58 | G | 92 | 108 | 114 | MM | 4017918111045 | 85366990 | IN | EC002638 | Imagen | Catálogo
1765890 | MC 1,5/12-ST-5,08 BD:1-12 | Conector para placa de circuito impreso | Conector de placa de circuito impreso, sección nominal: 1,5 mm², color: verde, corriente nominal: 8 A, tensión nominal (III/2): 320 V, superficie de contacto: Sn, tipo de conexión del contacto: Hembra, número de potenciales: 12, número de filas: 1, número de polos: 12, número de conexiones: 12, familia de artículos: MC 1,5/..-ST, paso: 5,08 mm, tipo de conexión: Conexión por tornillo con cápsula de tracción, forma de sujeción de tornillos: L Ranura longitudinal, dirección de conexión conductor/placa de circuito impreso: 0 °, sistema enchufable: COMBICON MC 1,5, bloqueo: sin, tipo de sujeción: sin, tipo de embalaje: empaquetado en caja | 1143.21 | 100 | AA | PCB Connectors (PCC) | AAB | AABACA | 50 | 50 | NO | PC | F | 9,49 | G | 90 | 108 | 113 | MM | 4046356428279 | 85366990 | IN | EC002638 | Imagen | Catálogo
1767788 | MC 1,5/12-STF2Z2-3,81 NZ | Conector para placa de circuito impreso | Conector de placa de circuito impreso, sección nominal: 1,5 mm², color: verde, corriente nominal: 8 A, tensión nominal (III/2): 160 V, superficie de contacto: Sn, tipo de conexión del contacto: Hembra, número de potenciales: 12, número de filas: 1, número de polos: 12, número de conexiones: 12, familia de artículos: MC 1,5/..-STZF, paso: 3,81 mm, tipo de conexión: Conexión por tornillo con cápsula de tracción, forma de sujeción de tornillos: L Ranura longitudinal, dirección de conexión conductor/placa de circuito impreso: 0 °, sistema enchufable: COMBICON MC 1,5, bloqueo: Bloqueo por tornillo, tipo de sujeción: Sujeción aérea (tornillo), tipo de embalaje: empaquetado en caja | 1351.5 | 100 | AA | PCB Connectors (PCC) | AAB | AABABH | 50 | 50 | NO | PC | F | 10,78 | G | 93 | 136 | 114 | MM | 4046356436632 | 85366990 | DE | EC002638 | Imagen | Catálogo
1847220 | MC 1,5/12-STF-3,5 | Conector para placa de circuito impreso | Conector de placa de circuito impreso, sección nominal: 1,5 mm², color: verde, corriente nominal: 8 A, tensión nominal (III/2): 160 V, superficie de contacto: Sn, tipo de conexión del contacto: Hembra, número de potenciales: 12, número de filas: 1, número de polos: 12, número de conexiones: 12, familia de artículos: MC 1,5/..-STF, paso: 3,5 mm, tipo de conexión: Conexión por tornillo con cápsula de tracción, forma de sujeción de tornillos: L Ranura longitudinal, dirección de conexión conductor/placa de circuito impreso: 0 °, sistema enchufable: COMBICON MC 1,5, bloqueo: Bloqueo por tornillo, tipo de sujeción: Sujeción aérea (tornillo), tipo de embalaje: empaquetado en caja | 1068.22 | 100 | AA | PCB Connectors (PCC) | AAB | AABAAB | 50 | 50 | NO | PC |  | 9,39 | G | 90 | 108 | 113 | MM | 4017918113520 | 85366990 | DE | EC002638 | Imagen | Catálogo
1712829 | MC 1,5/12-STF-3,5 BD:1-12 | Conector para placa de circuito impreso | Conector de placa de circuito impreso, sección nominal: 1,5 mm², color: verde, corriente nominal: 8 A, tensión nominal (III/2): 160 V, superficie de contacto: Sn, tipo de conexión del contacto: Hembra, número de potenciales: 12, número de filas: 1, número de polos: 12, número de conexiones: 12, familia de artículos: MC 1,5/..-STF, paso: 3,5 mm, tipo de conexión: Conexión por tornillo con cápsula de tracción, forma de sujeción de tornillos: L Ranura longitudinal, dirección de conexión conductor/placa de circuito impreso: 0 °, sistema enchufable: COMBICON MC 1,5, bloqueo: Bloqueo por tornillo, tipo de sujeción: Sujeción aérea (tornillo), tipo de embalaje: empaquetado en caja | 1168.2 | 100 | AA | PCB Connectors (PCC) | AAB | AABAAB | 50 | 50 | NO | PC |  | 9,34 | G | 91 | 108 | 113 | MM | 4055626301181 | 85366990 | DE | EC002638 | Imagen | Catálogo
1751367 | MC 1,5/12-STF-3,5 BD:12-1SO | Conector para placa de circuito impreso | Conector de placa de circuito impreso, sección nominal: 1,5 mm², color: verde, corriente nominal: 8 A, tensión nominal (III/2): 160 V, superficie de contacto: Sn, tipo de conexión del contacto: Hembra, número de potenciales: 12, número de filas: 1, número de polos: 12, número de conexiones: 12, familia de artículos: MC 1,5/..-STF, paso: 3,5 mm, tipo de conexión: Conexión por tornillo con cápsula de tracción, forma de sujeción de tornillos: L Ranura longitudinal, dirección de conexión conductor/placa de circuito impreso: 0 °, sistema enchufable: COMBICON MC 1,5, bloqueo: Bloqueo por tornillo, tipo de sujeción: Sujeción aérea (tornillo), tipo de embalaje: empaquetado en caja | 1139.64 | 100 | AA | PCB Connectors (PCC) | AAB | AABAAB | 50 | 50 | NO | PC |  | 9,39 | G | 92 | 108 | 114 | MM | 4046356317542 | 85366990 | DE | EC002638 | Imagen | Catálogo
1892770 | MC 1,5/12-STF-3,5 BU | Conector para placa de circuito impreso | Conector de placa de circuito impreso, sección nominal: 1,5 mm², color: azul, corriente nominal: 8 A, tensión nominal (III/2): 160 V, superficie de contacto: Sn, tipo de conexión del contacto: Hembra, número de potenciales: 12, número de filas: 1, número de polos: 12, número de conexiones: 12, familia de artículos: MC 1,5/..-STF, paso: 3,5 mm, tipo de conexión: Conexión por tornillo con cápsula de tracción, forma de sujeción de tornillos: L Ranura longitudinal, dirección de conexión conductor/placa de circuito impreso: 0 °, sistema enchufable: COMBICON MC 1,5, bloqueo: Bloqueo por tornillo, tipo de sujeción: Sujeción aérea (tornillo), tipo de embalaje: empaquetado en caja | 1068.22 | 100 | AA | PCB Connectors (PCC) | AAB | AABAAB | 50 | 50 | NO | PC |  | 9,30 | G | 92 | 107 | 114 | MM | 4017918375829 | 85366990 | DE | EC002638 | Imagen | Catálogo
1827800 | MC 1,5/12-STF-3,81 | Conector para placa de circuito impreso | Conector de placa de circuito impreso, sección nominal: 1,5 mm², color: verde, corriente nominal: 8 A, tensión nominal (III/2): 160 V, superficie de contacto: Sn, tipo de conexión del contacto: Hembra, número de potenciales: 12, número de filas: 1, número de polos: 12, número de conexiones: 12, familia de artículos: MC 1,5/..-STF, paso: 3,81 mm, tipo de conexión: Conexión por tornillo con cápsula de tracción, forma de sujeción de tornillos: L Ranura longitudinal, dirección de conexión conductor/placa de circuito impreso: 0 °, sistema enchufable: COMBICON MC 1,5, bloqueo: Bloqueo por tornillo, tipo de sujeción: Sujeción aérea (tornillo), tipo de embalaje: empaquetado en caja | 1068.22 | 100 | AA | PCB Connectors (PCC) | AAB | AABABB | 50 | 50 | NO | PC |  | 9,97 | G | 90 | 108 | 113 | MM | 4017918050269 | 85366990 | DE | EC002638 | Imagen | Catálogo
1966884 | MC 1,5/12-STF-3,81 AU | Conector para placa de circuito impreso | Conector de placa de circuito impreso, sección nominal: 1,5 mm², color: verde, corriente nominal: 8 A, tensión nominal (III/2): 160 V, superficie de contacto: Au, tipo de conexión del contacto: Hembra, número de potenciales: 12, número de filas: 1, número de polos: 12, número de conexiones: 12, familia de artículos: MC 1,5/..-STF, paso: 3,81 mm, tipo de conexión: Conexión por tornillo con cápsula de tracción, forma de sujeción de tornillos: L Ranura longitudinal, dirección de conexión conductor/placa de circuito impreso: 0 °, sistema enchufable: COMBICON MC 1,5, bloqueo: Bloqueo por tornillo, tipo de sujeción: Sujeción aérea (tornillo), tipo de embalaje: empaquetado en caja | 1683.4 | 100 | AA | PCB Connectors (PCC) | AAB | AABABB | 50 | 50 | NO | PC | F | 9,86 | G | 90 | 108 | 113 | MM | 4017918914899 | 85366990 | DE | EC002638 | Imagen | Catálogo
1721876 | MC 1,5/12-STF-3,81 AU BD:NZ | Conector para placa de circuito impreso | Conector de placa de circuito impreso, sección nominal: 1,5 mm², color: verde, corriente nominal: 8 A, tensión nominal (III/2): 160 V, superficie de contacto: Au, tipo de conexión del contacto: Hembra, número de potenciales: 12, número de filas: 1, número de polos: 12, número de conexiones: 12, familia de artículos: MC 1,5/..-STF, paso: 3,81 mm, tipo de conexión: Conexión por tornillo con cápsula de tracción, forma de sujeción de tornillos: L Ranura longitudinal, dirección de conexión conductor/placa de circuito impreso: 0 °, sistema enchufable: COMBICON MC 1,5, bloqueo: Bloqueo por tornillo, tipo de sujeción: Sujeción aérea (tornillo), tipo de embalaje: empaquetado en caja | 1783.38 | 100 | AA | PCB Connectors (PCC) | AAB | AABABB | 50 | 50 | NO | PC |  | 9,86 | G | 90 | 108 | 113 | MM | 4046356113267 | 85366990 | DE | EC002638 | Imagen | Catálogo
1711792 | MC 1,5/12-STF-3,81 BD:1-12 | Conector para placa de circuito impreso | Conector de placa de circuito impreso, sección nominal: 1,5 mm², color: verde, corriente nominal: 8 A, tensión nominal (III/2): 160 V, superficie de contacto: Sn, tipo de conexión del contacto: Hembra, número de potenciales: 12, número de filas: 1, número de polos: 12, número de conexiones: 12, familia de artículos: MC 1,5/..-STF, paso: 3,81 mm, tipo de conexión: Conexión por tornillo con cápsula de tracción, forma de sujeción de tornillos: L Ranura longitudinal, dirección de conexión conductor/placa de circuito impreso: 0 °, sistema enchufable: COMBICON MC 1,5, bloqueo: Bloqueo por tornillo, tipo de sujeción: Sujeción aérea (tornillo), tipo de embalaje: empaquetado en caja | 1139.64 | 100 | AA | PCB Connectors (PCC) | AAB | AABABB | 50 | 50 | NO | PC |  | 9,98 | G | 92 | 107 | 114 | MM | 4046356081740 | 85366990 | DE | EC002638 | Imagen | Catálogo
1768813 | MC 1,5/12-STF-3,81 BK | Conector para placa de circuito impreso | Conector de placa de circuito impreso, sección nominal: 1,5 mm², color: negro, corriente nominal: 8 A, tensión nominal (III/2): 160 V, superficie de contacto: Sn, tipo de conexión del contacto: Hembra, número de potenciales: 12, número de filas: 1, número de polos: 12, número de conexiones: 12, familia de artículos: MC 1,5/..-STF, paso: 3,81 mm, tipo de conexión: Conexión por tornillo con cápsula de tracción, forma de sujeción de tornillos: L Ranura longitudinal, dirección de conexión conductor/placa de circuito impreso: 0 °, sistema enchufable: COMBICON MC 1,5, bloqueo: Bloqueo por tornillo, tipo de sujeción: Sujeción aérea (tornillo), tipo de embalaje: empaquetado en caja | 1068.22 | 100 | AA | PCB Connectors (PCC) | AAB | AABABB | 50 | 50 | NO | PC |  | 9,89 | G | 90 | 108 | 113 | MM | 4046356441445 | 85366990 | DE | EC002638 | Imagen | Catálogo
1847453 | MC 1,5/12-STF-5,08 | Conector para placa de circuito impreso | Conector de placa de circuito impreso, sección nominal: 1,5 mm², color: verde, corriente nominal: 8 A, tensión nominal (III/2): 320 V, superficie de contacto: Sn, tipo de conexión del contacto: Hembra, número de potenciales: 12, número de filas: 1, número de polos: 12, número de conexiones: 12, familia de artículos: MC 1,5/..-STF, paso: 5,08 mm, tipo de conexión: Conexión por tornillo con cápsula de tracción, forma de sujeción de tornillos: L Ranura longitudinal, dirección de conexión conductor/placa de circuito impreso: 0 °, sistema enchufable: COMBICON MC 1,5, bloqueo: Bloqueo por tornillo, tipo de sujeción: Sujeción aérea (tornillo), tipo de embalaje: empaquetado en caja | 1084.94 | 100 | AA | PCB Connectors (PCC) | AAB | AABACD | 50 | 50 | NO | PC |  | 10,30 | G | 90 | 108 | 113 | MM | 4017918102715 | 85366990 | IN | EC002638 | Imagen | Catálogo
1768910 | MC 1,5/12-STZ4-3,5 | Conector para placa de circuito impreso | Conector de placa de circuito impreso, sección nominal: 1,5 mm², color: verde, corriente nominal: 8 A, tensión nominal (III/2): 160 V, superficie de contacto: Sn, tipo de conexión del contacto: Hembra, número de potenciales: 12, número de filas: 1, número de polos: 12, número de conexiones: 12, familia de artículos: MC 1,5/..-ST, paso: 3,5 mm, tipo de conexión: Conexión por tornillo con cápsula de tracción, forma de sujeción de tornillos: L Ranura longitudinal, dirección de conexión conductor/placa de circuito impreso: 0 °, sistema enchufable: COMBICON MC 1,5, bloqueo: sin, tipo de sujeción: sin, tipo de embalaje: empaquetado en caja, Ayuda de extracción (STZ4) | 1213.39 | 100 | AA | PCB Connectors (PCC) | AAB | AABAAA | 50 | 50 | NO | PC |  | 9,52 | G | 98 | 148 | 102 | MM | 4046356444712 | 85366990 | DE | EC002638 | Imagen | Catálogo
1768978 | MC 1,5/12-STZ4-3,81 | Conector para placa de circuito impreso | Conector de placa de circuito impreso, sección nominal: 1,5 mm², color: verde, corriente nominal: 8 A, tensión nominal (III/2): 160 V, superficie de contacto: Sn, tipo de conexión del contacto: Hembra, número de potenciales: 12, número de filas: 1, número de polos: 12, número de conexiones: 12, familia de artículos: MC 1,5/..-ST, paso: 3,81 mm, tipo de conexión: Conexión por tornillo con cápsula de tracción, forma de sujeción de tornillos: L Ranura longitudinal, dirección de conexión conductor/placa de circuito impreso: 0 °, sistema enchufable: COMBICON MC 1,5, bloqueo: sin, tipo de sujeción: sin, tipo de embalaje: empaquetado en caja, Ayuda de extracción (STZ4) | 1213.39 | 100 | AA | PCB Connectors (PCC) | AAB | AABABA | 50 | 50 | NO | PC |  | 9,99 | G | 98 | 148 | 102 | MM | 4046356446693 | 85366990 | DE | EC002638 | Imagen | Catálogo
1822150 | MC 1,5/12-STZ4-3,81 GY | Conector para placa de circuito impreso | Conector de placa de circuito impreso, sección nominal: 1,5 mm², color: gris, corriente nominal: 8 A, tensión nominal (III/2): 160 V, superficie de contacto: Sn, tipo de conexión del contacto: Hembra, número de potenciales: 12, número de filas: 1, número de polos: 12, número de conexiones: 12, familia de artículos: MC 1,5/..-ST, paso: 3,81 mm, tipo de conexión: Conexión por tornillo con cápsula de tracción, forma de sujeción de tornillos: L Ranura longitudinal, dirección de conexión conductor/placa de circuito impreso: 0 °, sistema enchufable: COMBICON MC 1,5, bloqueo: sin, tipo de sujeción: sin, tipo de embalaje: empaquetado en caja, Ayuda de extracción (STZ4) | 1213.39 | 100 | AA | PCB Connectors (PCC) | AAB | AABABA | 50 | 1000 | NO | PC | F | 10,16 | G | 93 | 136 | 114 | MM | 4046356808231 | 85366990 | DE | EC002638 | Imagen | Catálogo
1765175 | MC 1,5/12-STZ4-3,81 GY NZ:3632 | Conector para placa de circuito impreso | Conector de placa de circuito impreso, sección nominal: 1,5 mm², color: gris, corriente nominal: 8 A, tensión nominal (III/2): 160 V, superficie de contacto: Sn, tipo de conexión del contacto: Hembra, número de potenciales: 12, número de filas: 1, número de polos: 12, número de conexiones: 12, familia de artículos: MC 1,5/..-ST, paso: 3,81 mm, tipo de conexión: Conexión por tornillo con cápsula de tracción, forma de sujeción de tornillos: L Ranura longitudinal, dirección de conexión conductor/placa de circuito impreso: 0 °, sistema enchufable: COMBICON MC 1,5, bloqueo: sin, tipo de sujeción: sin, tipo de embalaje: empaquetado en caja, Ayuda de extracción (STZ4) | 1344.74 | 100 | AA | PCB Connectors (PCC) | AAB | AABABG | 50 | 50 | NO | PC | F | 10,10 | G | 100 | 150 | 102 | MM | 4046356438070 | 85366990 | DE | EC002638 | Imagen | Catálogo
1767319 | MC 1,5/12-STZ4-3,81 GYNZ633271 | Conector para placa de circuito impreso | Conector de placa de circuito impreso, sección nominal: 1,5 mm², color: gris, corriente nominal: 8 A, tensión nominal (III/2): 160 V, superficie de contacto: Sn, tipo de conexión del contacto: Hembra, número de potenciales: 12, número de filas: 1, número de polos: 12, número de conexiones: 12, familia de artículos: MC 1,5/..-ST, paso: 3,81 mm, tipo de conexión: Conexión por tornillo con cápsula de tracción, forma de sujeción de tornillos: L Ranura longitudinal, dirección de conexión conductor/placa de circuito impreso: 0 °, sistema enchufable: COMBICON MC 1,5, bloqueo: sin, tipo de sujeción: sin, tipo de embalaje: empaquetado en caja, Ayuda de extracción (STZ4) | 1314.77 | 100 | AA | PCB Connectors (PCC) | AAB | AABABA | 50 | 50 | NO | PC | F | 10,17 | G | 100 | 150 | 102 | MM | 4046356437073 | 85366990 | DE | EC002638 | Imagen | Catálogo
1844320 | MC 1,5/13-G-3,5 | Carcasa de base para placa de circuito impreso | Carcasa base placa de circuito impreso, sección nominal: 1,5 mm², color: verde, corriente nominal: 8 A, tensión nominal (III/2): 160 V, superficie de contacto: Sn, tipo de conexión del contacto: Macho, número de potenciales: 13, número de filas: 1, número de polos: 13, número de conexiones: 13, familia de artículos: MC 1,5/..-G, paso: 3,5 mm, montaje: Soldadura por ola, disposición de pines: Disposición de pines lineal, longitud del pin [P]: 3,4 mm, número de pines de soldadura por potencial: 1, sistema enchufable: COMBICON MC 1,5, Orientación de la cara enchufable: Estándar, bloqueo: sin, tipo de sujeción: sin, tipo de embalaje: empaquetado en caja | 397.36 | 100 | AA | PCB Connectors (PCC) | AAB | AABSAA | 50 | 50 | NO | PC | F | 3,39 | G | 92 | 76 | 114 | MM | 4017918113360 | 85366930 | DE | EC002637 | Imagen | Catálogo
1801081 | MC 1,5/13-G-3,5 BK | Carcasa de base para placa de circuito impreso | Carcasa base placa de circuito impreso, sección nominal: 1,5 mm², color: negro, corriente nominal: 8 A, tensión nominal (III/2): 160 V, superficie de contacto: Sn, tipo de conexión del contacto: Macho, número de potenciales: 13, número de filas: 1, número de polos: 13, número de conexiones: 13, familia de artículos: MC 1,5/..-G, paso: 3,5 mm, montaje: Soldadura por ola, disposición de pines: Disposición de pines lineal, longitud del pin [P]: 3,4 mm, número de pines de soldadura por potencial: 1, sistema enchufable: COMBICON MC 1,5, Orientación de la cara enchufable: Estándar, bloqueo: sin, tipo de sujeción: sin, tipo de embalaje: empaquetado en caja | 397.36 | 100 | AA | PCB Connectors (PCC) | AAB | AABSAA | 50 | 50 | NO | PC | F | 3,39 | G | 92 | 78 | 114 | MM | 4046356862134 | 85366930 | DE | EC002637 | Imagen | Catálogo
1713360 | MC 1,5/13-G-3,5 P20 THR | Carcasa de base para placa de circuito impreso | Carcasa base placa de circuito impreso, sección nominal: 1,5 mm², color: negro, corriente nominal: 8 A, tensión nominal (III/2): 160 V, superficie de contacto: Sn, tipo de conexión del contacto: Macho, número de potenciales: 13, número de filas: 1, número de polos: 13, número de conexiones: 13, familia de artículos: MC 1,5/..-G-THR, paso: 3,5 mm, montaje: Soldadura THR/soldadura por ola, disposición de pines: Disposición de pines lineal, longitud del pin [P]: 2 mm, número de pines de soldadura por potencial: 1, sistema enchufable: COMBICON MC 1,5, Orientación de la cara enchufable: Estándar, bloqueo: sin, tipo de sujeción: sin, tipo de embalaje: empaquetado en caja | 417.16 | 100 | AA | PCB Connectors (PCC) | AAB | AABTAB | 50 | 50 | NO | PC |  | 3,01 | G | 45 | 112 | 75 | MM | 4055626325675 | 85366930 | DE | EC002637 | Imagen | Catálogo
1731785 | MC 1,5/13-G-3,5-RN | Carcasa de base para placa de circuito impreso | Carcasa base placa de circuito impreso, sección nominal: 1,5 mm², color: verde, corriente nominal: 8 A, tensión nominal (III/2): 160 V, superficie de contacto: Sn, tipo de conexión del contacto: Macho, número de potenciales: 13, número de filas: 1, número de polos: 13, número de conexiones: 13, familia de artículos: MC 1,5/..-G-RN, paso: 3,5 mm, montaje: Soldadura por ola, disposición de pines: Disposición de pines lineal, longitud del pin [P]: 3,4 mm, número de pines de soldadura por potencial: 1, sistema enchufable: COMBICON FMC 1,5 - MCDN 1,5, Orientación de la cara enchufable: Estándar, bloqueo: Bloqueo por encaje, tipo de sujeción: Saliente de encaje, tipo de embalaje: empaquetado en caja | 399.81 | 100 | AA | PCB Connectors (PCC) | AAB | AABSAD | 50 | 50 | NO | PC | F | 3,36 | G | 92 | 78 | 114 | MM | 4046356159494 | 85366930 | IN | EC002637 | Imagen | Catálogo
1803387 | MC 1,5/13-G-3,81 | Carcasa de base para placa de circuito impreso | Carcasa base placa de circuito impreso, sección nominal: 1,5 mm², color: verde, corriente nominal: 8 A, tensión nominal (III/2): 160 V, superficie de contacto: Sn, tipo de conexión del contacto: Macho, número de potenciales: 13, número de filas: 1, número de polos: 13, número de conexiones: 13, familia de artículos: MC 1,5/..-G, paso: 3,81 mm, forma de sujeción de tornillos: L Ranura longitudinal, montaje: Soldadura por ola, disposición de pines: Disposición de pines lineal, longitud del pin [P]: 3,4 mm, número de pines de soldadura por potencial: 1, sistema enchufable: COMBICON MC 1,5, Orientación de la cara enchufable: Estándar, bloqueo: sin, tipo de sujeción: sin, tipo de embalaje: empaquetado en caja | 397.36 | 100 | AA | PCB Connectors (PCC) | AAB | AABSBA | 50 | 50 | NO | PC |  | 3,64 | G | 91 | 76 | 113 | MM | 4017918045692 | 85366930 | DE | EC002637 | Imagen | Catálogo
1839801 | MC 1,5/13-G-3,81 BK | Carcasa de base para placa de circuito impreso | Carcasa base placa de circuito impreso, sección nominal: 1,5 mm², color: negro, corriente nominal: 8 A, tensión nominal (III/2): 160 V, superficie de contacto: Sn, tipo de conexión del contacto: Macho, número de potenciales: 13, número de filas: 1, número de polos: 13, número de conexiones: 13, familia de artículos: MC 1,5/..-G, paso: 3,81 mm, montaje: Soldadura por ola, disposición de pines: Disposición de pines lineal, longitud del pin [P]: 3,4 mm, número de pines de soldadura por potencial: 1, sistema enchufable: COMBICON MC 1,5, Orientación de la cara enchufable: Estándar, bloqueo: sin, tipo de sujeción: sin, tipo de embalaje: empaquetado en caja | 397.36 | 100 | AA | PCB Connectors (PCC) | AAB | AABSBA | 50 | 50 | NO | PC | F | 3,67 | G | 91 | 76 | 113 | MM | 4017918310967 | 85366930 | DE | EC002637 | Imagen | Catálogo
1700625 | MC 1,5/13-G-3,81 BK PIN 8,6 | Carcasa de base para placa de circuito impreso | Carcasa base placa de circuito impreso, sección nominal: 1,5 mm², color: negro, corriente nominal: 8 A, tensión nominal (III/2): 160 V, superficie de contacto: Sn, tipo de conexión del contacto: Macho, número de potenciales: 13, número de filas: 1, número de polos: 13, número de conexiones: 13, familia de artículos: MC 1,5/..-G, paso: 3,81 mm, montaje: Soldadura por ola, disposición de pines: Disposición de pines lineal, longitud del pin [P]: 8,6 mm, número de pines de soldadura por potencial: 1, sistema enchufable: COMBICON MC 1,5, Orientación de la cara enchufable: Estándar, bloqueo: sin, tipo de sujeción: sin, tipo de embalaje: empaquetado en caja | 1039.7 | 100 | AA | PCB Connectors (PCC) | AAB | AABSBA | 50 | 50 | NO | PC |  | 4,05 | G | 92 | 76 | 113 | MM | 4046356495561 | 85366930 | DE | EC002637 | Imagen | Catálogo
1829056 | MC 1,5/13-G-3,81 P20 THR | Carcasa de base para placa de circuito impreso | Carcasa base placa de circuito impreso, sección nominal: 1,5 mm², color: negro, corriente nominal: 8 A, tensión nominal (III/2): 160 V, superficie de contacto: Sn, tipo de conexión del contacto: Macho, número de potenciales: 13, número de filas: 1, número de polos: 13, número de conexiones: 13, familia de artículos: MC 1,5/..-G-THR, paso: 3,81 mm, montaje: Soldadura THR/soldadura por ola, disposición de pines: Disposición de pines lineal, longitud del pin [P]: 2 mm, número de pines de soldadura por potencial: 1, sistema enchufable: COMBICON MC 1,5, Orientación de la cara enchufable: Estándar, bloqueo: sin, tipo de sujeción: sin, tipo de embalaje: empaquetado en caja | 417.16 | 100 | AA | PCB Connectors (PCC) | AAB | AABTBB | 50 | 1000 | NO | PC |  | 3,08 | G |  |  |  |  | 4046356868846 | 85366930 | DE | EC002637 |  | Catálogo
1843907 | MC 1,5/13-GF-3,5 | Carcasa de base para placa de circuito impreso | Carcasa base placa de circuito impreso, sección nominal: 1,5 mm², color: verde, corriente nominal: 8 A, tensión nominal (III/2): 160 V, superficie de contacto: Sn, tipo de conexión del contacto: Macho, número de potenciales: 13, número de filas: 1, número de polos: 13, número de conexiones: 13, familia de artículos: MC 1,5/..-GF, paso: 3,5 mm, montaje: Soldadura por ola, disposición de pines: Disposición de pines lineal, longitud del pin [P]: 3,4 mm, número de pines de soldadura por potencial: 1, sistema enchufable: COMBICON MC 1,5, Orientación de la cara enchufable: Estándar, bloqueo: Bloqueo por tornillo, tipo de sujeción: Sujeción aérea (rosca), tipo de embalaje: empaquetado en caja | 531.31 | 100 | AA | PCB Connectors (PCC) | AAB | AABSAB | 50 | 50 | NO | PC | F | 4,35 | G | 92 | 76 | 113 | MM | 4017918113018 | 85366930 | DE | EC002637 | Imagen | Catálogo
1713370 | MC 1,5/13-GF-3,5 P20 THR | Carcasa de base para placa de circuito impreso | Carcasa base placa de circuito impreso, sección nominal: 1,5 mm², color: negro, corriente nominal: 8 A, tensión nominal (III/2): 160 V, superficie de contacto: Sn, tipo de conexión del contacto: Macho, número de potenciales: 13, número de filas: 1, número de polos: 13, número de conexiones: 13, familia de artículos: MC 1,5/..-GF-THR, paso: 3,5 mm, montaje: Soldar THR, disposición de pines: Disposición de pines lineal, longitud del pin [P]: 2 mm, número de pines de soldadura por potencial: 1, sistema enchufable: COMBICON MC 1,5, Orientación de la cara enchufable: Estándar, bloqueo: Bloqueo por tornillo, tipo de sujeción: Sujeción aérea (rosca), tipo de embalaje: empaquetado en caja | 564.79 | 100 | AA | PCB Connectors (PCC) | AAB | AABTAA | 50 | 50 | NO | PC |  | 5,55 | G | 0 | 0 | 0 |  | 4055626325750 | 85366930 | DE | EC002637 | Imagen | Catálogo
1817725 | MC 1,5/13-GF-3,5-LR | Carcasa de base para placa de circuito impreso | Carcasa base placa de circuito impreso, sección nominal: 1,5 mm², color: verde, corriente nominal: 8 A, tensión nominal (III/2): 160 V, superficie de contacto: Sn, tipo de conexión del contacto: Macho, número de potenciales: 13, número de filas: 1, número de polos: 13, número de conexiones: 13, familia de artículos: MC 1,5/..-GF-LR, paso: 3,5 mm, montaje: Soldadura por ola, disposición de pines: Disposición de pines lineal, longitud del pin [P]: 3,4 mm, número de pines de soldadura por potencial: 1, sistema enchufable: COMBICON MC 1,5, Orientación de la cara enchufable: Estándar, bloqueo: Bloqueo Lock and Release, tipo de sujeción: Lock &amp; Release sujeción aérea (rosca), tipo de embalaje: empaquetado en caja | 531.31 | 100 | AA | PCB Connectors (PCC) | AAB | AABSAC | 50 | 2000 | NO | PC | F | 4,75 | G | 92 | 78 | 114 | MM | 4046356754460 | 85366930 | DE | EC002637 | Imagen | Catálogo
1827978 | MC 1,5/13-GF-3,81 | Carcasa de base para placa de circuito impreso | Carcasa base placa de circuito impreso, sección nominal: 1,5 mm², color: verde, corriente nominal: 8 A, tensión nominal (III/2): 160 V, superficie de contacto: Sn, tipo de conexión del contacto: Macho, número de potenciales: 13, número de filas: 1, número de polos: 13, número de conexiones: 13, familia de artículos: MC 1,5/..-GF, paso: 3,81 mm, montaje: Soldadura por ola, disposición de pines: Disposición de pines lineal, longitud del pin [P]: 3,4 mm, número de pines de soldadura por potencial: 1, sistema enchufable: COMBICON MC 1,5, Orientación de la cara enchufable: Estándar, bloqueo: Bloqueo por tornillo, tipo de sujeción: Sujeción aérea (rosca), tipo de embalaje: empaquetado en caja | 531.31 | 100 | AA | PCB Connectors (PCC) | AAB | AABSBB | 50 | 50 | NO | PC | F | 4,59 | G | 92 | 78 | 114 | MM | 4017918050429 | 85366930 | DE | EC002637 | Imagen | Catálogo
1817916 | MC 1,5/13-GF-3,81-LR | Carcasa de base para placa de circuito impreso | Carcasa base placa de circuito impreso, sección nominal: 1,5 mm², color: verde, corriente nominal: 8 A, tensión nominal (III/2): 160 V, superficie de contacto: Sn, tipo de conexión del contacto: Macho, número de potenciales: 13, número de filas: 1, número de polos: 13, número de conexiones: 13, familia de artículos: MC 1,5/..-GF-LR, paso: 3,81 mm, montaje: Soldadura por ola, disposición de pines: Disposición de pines lineal, longitud del pin [P]: 3,4 mm, número de pines de soldadura por potencial: 1, sistema enchufable: COMBICON MC 1,5, Orientación de la cara enchufable: Estándar, bloqueo: Bloqueo Lock and Release, tipo de sujeción: Lock &amp; Release sujeción aérea (rosca), tipo de embalaje: empaquetado en caja | 531.31 | 100 | AA | PCB Connectors (PCC) | AAB | AABSBC | 50 | 50 | NO | PC |  | 4,72 | G | 90 | 108 | 113 | MM | 4046356754651 | 85366930 | DE | EC002637 | Imagen | Catálogo
1532514 | MC 1,5/13-GU-3,81 P19 THR | Carcasa de base para placa de circuito impreso | Carcasa base placa de circuito impreso, sección nominal: 1,5 mm², color: negro, corriente nominal: 8 A, tensión nominal (III/2): 160 V, superficie de contacto: Sn, tipo de conexión del contacto: Macho, número de filas: 1, número de polos: 13, familia de artículos: MC 1,5/..-GU-THR, paso: 3,81 mm, montaje: Soldar THR, disposición de pines: Disposición de pines lineal, longitud del pin [P]: 1,9 mm, número de pines de soldadura por potencial: 1, sistema enchufable: COMBICON MC 1,5, Orientación de la cara enchufable: Estándar, bloqueo: sin, tipo de sujeción: sin, tipo de embalaje: Embalaje en caja de cartón | 560.59 | 100 | AA | PCB Connectors (PCC) | AAB | AABTBI | 50 | 50 | NO | PC |  | n.a. | G |  |  |  |  | 4067923001077 | 85366930 | US | EC002637 |  | Catálogo
1840476 | MC 1,5/13-ST-3,5 | Conector para placa de circuito impreso | Conector de placa de circuito impreso, sección nominal: 1,5 mm², color: verde, corriente nominal: 8 A, tensión nominal (III/2): 160 V, superficie de contacto: Sn, tipo de conexión del contacto: Hembra, número de potenciales: 13, número de filas: 1, número de polos: 13, número de conexiones: 13, familia de artículos: MC 1,5/..-ST, paso: 3,5 mm, tipo de conexión: Conexión por tornillo con cápsula de tracción, forma de sujeción de tornillos: L Ranura longitudinal, dirección de conexión conductor/placa de circuito impreso: 0 °, sistema enchufable: COMBICON MC 1,5, bloqueo: sin, tipo de sujeción: sin, tipo de embalaje: empaquetado en caja | 1143.01 | 100 | AA | PCB Connectors (PCC) | AAB | AABAAA | 50 | 50 | NO | PC |  | 9,13 | G | 93 | 78 | 113 | MM | 4017918111632 | 85366990 | DE | EC002638 | Imagen | Catálogo
1800188 | MC 1,5/13-ST-3,5 BK | Conector para placa de circuito impreso | Conector de placa de circuito impreso, sección nominal: 1,5 mm², color: negro, corriente nominal: 8 A, tensión nominal (III/2): 160 V, superficie de contacto: Sn, tipo de conexión del contacto: Hembra, número de potenciales: 13, número de filas: 1, número de polos: 13, número de conexiones: 13, familia de artículos: MC 1,5/..-ST, paso: 3,5 mm, tipo de conexión: Conexión por tornillo con cápsula de tracción, forma de sujeción de tornillos: L Ranura longitudinal, dirección de conexión conductor/placa de circuito impreso: 0 °, sistema enchufable: COMBICON MC 1,5, bloqueo: sin, tipo de sujeción: sin, tipo de embalaje: empaquetado en caja | 1143.01 | 100 | AA | PCB Connectors (PCC) | AAB | AABAAA | 50 | 50 | NO | PC | F | 9,13 | G | 92 | 78 | 114 | MM | 4055626329758 | 85366990 | DE | EC002638 | Imagen | Catálogo
1816962 | MC 1,5/13-ST-3,5-LR | Conector para placa de circuito impreso | Conector de placa de circuito impreso, sección nominal: 1,5 mm², color: verde, corriente nominal: 8 A, tensión nominal (III/2): 160 V, superficie de contacto: Sn, tipo de conexión del contacto: Hembra, número de potenciales: 13, número de filas: 1, número de polos: 13, número de conexiones: 13, familia de artículos: MC 1,5/..-ST-LR, paso: 3,5 mm, tipo de conexión: Conexión por tornillo con cápsula de tracción, forma de sujeción de tornillos: L Ranura longitudinal, dirección de conexión conductor/placa de circuito impreso: 0 °, sistema enchufable: COMBICON MC 1,5, bloqueo: Bloqueo Lock and Release, tipo de sujeción: Palanca extractora Lock &amp; Release, tipo de embalaje: empaquetado en caja | 1247.41 | 100 | AA | PCB Connectors (PCC) | AAB | AABAAC | 50 | 50 | NO | PC | F | 9,53 | G | 92 | 78 | 114 | MM | 4046356754088 | 85366990 | DE | EC002638 | Imagen | Catálogo
1803688 | MC 1,5/13-ST-3,81 | Conector para placa de circuito impreso | Conector de placa de circuito impreso, sección nominal: 1,5 mm², color: verde, corriente nominal: 8 A, tensión nominal (III/2): 160 V, superficie de contacto: Sn, tipo de conexión del contacto: Hembra, número de potenciales: 13, número de filas: 1, número de polos: 13, número de conexiones: 13, familia de artículos: MC 1,5/..-ST, paso: 3,81 mm, tipo de conexión: Conexión por tornillo con cápsula de tracción, forma de sujeción de tornillos: L Ranura longitudinal, dirección de conexión conductor/placa de circuito impreso: 0 °, sistema enchufable: COMBICON MC 1,5, bloqueo: sin, tipo de sujeción: sin, tipo de embalaje: empaquetado en caja | 1143.01 | 100 | AA | PCB Connectors (PCC) | AAB | AABABA | 50 | 50 | NO | PC |  | 9,76 | G | 90 | 108 | 113 | MM | 4017918045999 | 85366990 | DE | EC002638 | Imagen | Catálogo
1733709 | MC 1,5/13-ST-3,81 BD:1-13 | Conector para placa de circuito impreso | Conector de placa de circuito impreso, sección nominal: 1,5 mm², color: verde, corriente nominal: 8 A, tensión nominal (III/2): 160 V, superficie de contacto: Sn, tipo de conexión del contacto: Hembra, número de potenciales: 13, número de filas: 1, número de polos: 13, número de conexiones: 13, familia de artículos: MC 1,5/..-STF, paso: 3,81 mm, tipo de conexión: Conexión por tornillo con cápsula de tracción, forma de sujeción de tornillos: L Ranura longitudinal, dirección de conexión conductor/placa de circuito impreso: 0 °, sistema enchufable: COMBICON MC 1,5, bloqueo: sin, tipo de sujeción: sin, tipo de embalaje: empaquetado en caja | 1217.21 | 100 | AA | PCB Connectors (PCC) | AAB | AABABB | 50 | 50 | NO | PC | F | 9,76 | G | 90 | 108 | 113 | MM | 4046356165280 | 85366990 | DE | EC002638 | Imagen | Catálogo
1702678 | MC 1,5/13-ST-3,81 BDMC:59-47SO | Conector para placa de circuito impreso | Conector de placa de circuito impreso, sección nominal: 1,5 mm², color: verde, corriente nominal: 8 A, tensión nominal (III/2): 160 V, superficie de contacto: Sn, tipo de conexión del contacto: Hembra, número de potenciales: 13, número de filas: 1, número de polos: 13, número de conexiones: 13, familia de artículos: MC 1,5/..-ST, paso: 3,81 mm, tipo de conexión: Conexión por tornillo con cápsula de tracción, forma de sujeción de tornillos: L Ranura longitudinal, dirección de conexión conductor/placa de circuito impreso: 0 °, sistema enchufable: COMBICON MC 1,5, bloqueo: sin, tipo de sujeción: sin, tipo de embalaje: empaquetado en caja | 1359.64 | 100 | AA | PCB Connectors (PCC) | AAB | AABABA | 50 | 50 | NO | PC | F | 9,51 | G | 90 | 108 | 113 | MM | 4046356608138 | 85366990 | DE | EC002638 | Imagen | Catálogo
1710117 | MC 1,5/13-ST-3,81 BDNZ BCU-X9 | Conector para placa de circuito impreso | Conector de placa de circuito impreso, sección nominal: 1,5 mm², color: verde, corriente nominal: 8 A, tensión nominal (III/2): 160 V, superficie de contacto: Sn, tipo de conexión del contacto: Hembra, número de potenciales: 13, número de filas: 1, número de polos: 13, número de conexiones: 13, familia de artículos: MC 1,5/..-ST, paso: 3,81 mm, tipo de conexión: Conexión por tornillo con cápsula de tracción, forma de sujeción de tornillos: L Ranura longitudinal, dirección de conexión conductor/placa de circuito impreso: 0 °, sistema enchufable: COMBICON MC 1,5, bloqueo: sin, tipo de sujeción: sin, tipo de embalaje: empaquetado en caja | 1251.33 | 100 | AA | PCB Connectors (PCC) | AAB | AABABA | 50 | 50 | NO | PC | F | 9,54 | G | 90 | 108 | 113 | MM | 4046356076159 | 85366990 | DE | EC002638 | Imagen | Catálogo
1702949 | MC 1,5/13-ST-3,81BKAUBDWH1-13 | Conector para placa de circuito impreso | Conector de placa de circuito impreso, sección nominal: 1,5 mm², color: negro, corriente nominal: 8 A, tensión nominal (III/2): 160 V, superficie de contacto: Au, tipo de conexión del contacto: Hembra, número de potenciales: 13, número de filas: 1, número de polos: 13, número de conexiones: 13, familia de artículos: MC 1,5/..-ST, paso: 3,81 mm, tipo de conexión: Conexión por tornillo con cápsula de tracción, forma de sujeción de tornillos: L Ranura longitudinal, dirección de conexión conductor/placa de circuito impreso: 0 °, sistema enchufable: COMBICON MC 1,5, bloqueo: sin, tipo de sujeción: sin, tipo de embalaje: empaquetado en caja | 1917.75 | 100 | AA | PCB Connectors (PCC) | AAB | AABABA | 50 | 50 | NO | PC |  | 9,68 | G | 92 | 107 | 114 | MM | 4046356909785 | 85366990 | DE | EC002638 | Imagen | Catálogo
1817152 | MC 1,5/13-ST-3,81-LR | Conector para placa de circuito impreso | Conector de placa de circuito impreso, sección nominal: 1,5 mm², color: verde, corriente nominal: 8 A, tensión nominal (III/2): 160 V, superficie de contacto: Sn, tipo de conexión del contacto: Hembra, número de potenciales: 13, número de filas: 1, número de polos: 13, número de conexiones: 13, familia de artículos: MC 1,5/..-ST-LR, paso: 3,81 mm, tipo de conexión: Conexión por tornillo con cápsula de tracción, forma de sujeción de tornillos: L Ranura longitudinal, dirección de conexión conductor/placa de circuito impreso: 0 °, sistema enchufable: COMBICON MC 1,5, bloqueo: Bloqueo Lock and Release, tipo de sujeción: Palanca extractora Lock &amp; Release, tipo de embalaje: empaquetado en caja | 1247.41 | 100 | AA | PCB Connectors (PCC) | AAB | AABABE | 50 | 50 | NO | PC |  | 10,55 | G | 92 | 108 | 114 | MM | 4046356754279 | 85366990 | DE | EC002638 | Imagen | Catálogo
1847233 | MC 1,5/13-STF-3,5 | Conector para placa de circuito impreso | Conector de placa de circuito impreso, sección nominal: 1,5 mm², color: verde, corriente nominal: 8 A, tensión nominal (III/2): 160 V, superficie de contacto: Sn, tipo de conexión del contacto: Hembra, número de potenciales: 13, número de filas: 1, número de polos: 13, número de conexiones: 13, familia de artículos: MC 1,5/..-STF, paso: 3,5 mm, tipo de conexión: Conexión por tornillo con cápsula de tracción, forma de sujeción de tornillos: L Ranura longitudinal, dirección de conexión conductor/placa de circuito impreso: 0 °, sistema enchufable: COMBICON MC 1,5, bloqueo: Bloqueo por tornillo, tipo de sujeción: Sujeción aérea (tornillo), tipo de embalaje: empaquetado en caja | 1156.15 | 100 | AA | PCB Connectors (PCC) | AAB | AABAAB | 50 | 50 | NO | PC |  | 10,22 | G | 93 | 108 | 114 | MM | 4017918113537 | 85366990 | DE | EC002638 | Imagen | Catálogo
1827813 | MC 1,5/13-STF-3,81 | Conector para placa de circuito impreso | Conector de placa de circuito impreso, sección nominal: 1,5 mm², color: verde, corriente nominal: 8 A, tensión nominal (III/2): 160 V, superficie de contacto: Sn, tipo de conexión del contacto: Hembra, número de potenciales: 13, número de filas: 1, número de polos: 13, número de conexiones: 13, familia de artículos: MC 1,5/..-STF, paso: 3,81 mm, tipo de conexión: Conexión por tornillo con cápsula de tracción, forma de sujeción de tornillos: L Ranura longitudinal, dirección de conexión conductor/placa de circuito impreso: 0 °, disposición de pines: Disposición de pines lineal, sistema enchufable: COMBICON MC 1,5, bloqueo: Bloqueo por tornillo, tipo de sujeción: Sujeción aérea (tornillo), tipo de embalaje: empaquetado en caja | 1156.15 | 100 | AA | PCB Connectors (PCC) | AAB | AABABB | 50 | 50 | NO | PC |  | 10,73 | G | 92 | 108 | 114 | MM | 4017918050276 | 85366990 | DE | EC002638 | Imagen | Catálogo
1391345 | MC 1,5/13-STF-3,81 BK | Conector para placa de circuito impreso | Conector de placa de circuito impreso, sección nominal: 1,5 mm², color: negro, corriente nominal: 8 A, tensión nominal (III/2): 160 V, superficie de contacto: Sn, tipo de conexión del contacto: Hembra, número de filas: 1, número de polos: 13, familia de artículos: MC 1,5/..-STF, paso: 3,81 mm, tipo de conexión: Conexión por tornillo con cápsula de tracción, forma de sujeción de tornillos: L Ranura longitudinal, dirección de conexión conductor/placa de circuito impreso: 0 °, disposición de pines: Disposición de pines lineal, sistema enchufable: COMBICON MC 1,5, bloqueo: Bloqueo por tornillo, tipo de sujeción: Sujeción aérea (tornillo), tipo de embalaje: empaquetado en caja | 1156.15 | 100 | AA | PCB Connectors (PCC) | AAB | AABABB | 50 | 50 | NO | PC | F | 10,28 | G | 90 | 108 | 113 | MM | 4063151771614 | 85366990 | DE | EC002638 | Imagen | Catálogo
1765557 | MC 1,5/13-STZ4-3,81 | Conector para placa de circuito impreso | Conector de placa de circuito impreso, sección nominal: 1,5 mm², color: verde, corriente nominal: 8 A, tensión nominal (III/2): 160 V, superficie de contacto: Sn, tipo de conexión del contacto: Hembra, número de potenciales: 13, número de filas: 1, número de polos: 13, número de conexiones: 13, familia de artículos: MC 1,5/..-ST, paso: 3,81 mm, tipo de conexión: Conexión por tornillo con cápsula de tracción, forma de sujeción de tornillos: L Ranura longitudinal, dirección de conexión conductor/placa de circuito impreso: 0 °, sistema enchufable: COMBICON MC 1,5, bloqueo: sin, tipo de sujeción: sin, tipo de embalaje: empaquetado en caja, Ayuda de extracción (STZ4) | 1301.32 | 100 | AA | PCB Connectors (PCC) | AAB | AABABG | 50 | 50 | NO | PC | F | 10,66 | G | 100 | 150 | 102 | MM | 4046356437523 | 85366990 | DE | EC002638 | Imagen | Catálogo
1844333 | MC 1,5/14-G-3,5 | Carcasa de base para placa de circuito impreso | Carcasa base placa de circuito impreso, sección nominal: 1,5 mm², color: verde, corriente nominal: 8 A, tensión nominal (III/2): 160 V, superficie de contacto: Sn, tipo de conexión del contacto: Macho, número de potenciales: 14, número de filas: 1, número de polos: 14, número de conexiones: 14, familia de artículos: MC 1,5/..-G, paso: 3,5 mm, montaje: Soldadura por ola, disposición de pines: Disposición de pines lineal, longitud del pin [P]: 3,4 mm, número de pines de soldadura por potencial: 1, sistema enchufable: COMBICON MC 1,5, Orientación de la cara enchufable: Estándar, bloqueo: sin, tipo de sujeción: sin, tipo de embalaje: empaquetado en caja | 427.92 | 100 | AA | PCB Connectors (PCC) | AAB | AABSAA | 50 | 50 | NO | PC |  | 3,71 | G | 92 | 78 | 114 | MM | 4017918113377 | 85366930 | DE | EC002637 | Imagen | Catálogo
1713361 | MC 1,5/14-G-3,5 P20 THR | Carcasa de base para placa de circuito impreso | Carcasa base placa de circuito impreso, sección nominal: 1,5 mm², color: negro, corriente nominal: 8 A, tensión nominal (III/2): 160 V, superficie de contacto: Sn, tipo de conexión del contacto: Macho, número de potenciales: 14, número de filas: 1, número de polos: 14, número de conexiones: 14, familia de artículos: MC 1,5/..-G-THR, paso: 3,5 mm, montaje: Soldadura THR/soldadura por ola, disposición de pines: Disposición de pines lineal, longitud del pin [P]: 2 mm, número de pines de soldadura por potencial: 1, sistema enchufable: COMBICON MC 1,5, Orientación de la cara enchufable: Estándar, bloqueo: sin, tipo de sujeción: sin, tipo de embalaje: empaquetado en caja | 449.25 | 100 | AA | PCB Connectors (PCC) | AAB | AABTAB | 50 | 50 | NO | PC |  | 3,22 | G | 63 | 78 | 115 | MM | 4055626325682 | 85366930 | DE | EC002637 | Imagen | Catálogo
1663326 | MC 1,5/14-G-3,5 P26 THR GY7035 | Carcasa de base para placa de circuito impreso | Carcasa de base para placa de circuito impreso | 453.29 | 100 | AA | PCB Connectors (PCC) | AAB | AABTAB | 50 | 200 | NO | PC |  | 3.24 | G | 0 | 0 | 0 |  | 4067923202115 | 85366930 | DE | EC002637 | Imagen | Catálogo
1731798 | MC 1,5/14-G-3,5-RN | Carcasa de base para placa de circuito impreso | Carcasa base placa de circuito impreso, sección nominal: 1,5 mm², color: verde, corriente nominal: 8 A, tensión nominal (III/2): 160 V, superficie de contacto: Sn, tipo de conexión del contacto: Macho, número de potenciales: 14, número de filas: 1, número de polos: 14, número de conexiones: 14, familia de artículos: MC 1,5/..-G-RN, paso: 3,5 mm, montaje: Soldadura por ola, disposición de pines: Disposición de pines lineal, longitud del pin [P]: 3,4 mm, número de pines de soldadura por potencial: 1, sistema enchufable: COMBICON FMC 1,5 - MCDN 1,5, Orientación de la cara enchufable: Estándar, bloqueo: Bloqueo por encaje, tipo de sujeción: Saliente de encaje, tipo de embalaje: empaquetado en caja | 430.37 | 100 | AA | PCB Connectors (PCC) | AAB | AABSAD | 50 | 50 | NO | PC | F | 3,82 | G | 90 | 108 | 113 | MM | 4046356159500 | 85366930 | IN | EC002637 | Imagen | Catálogo
1803390 | MC 1,5/14-G-3,81 | Carcasa de base para placa de circuito impreso | Carcasa base placa de circuito impreso, sección nominal: 1,5 mm², color: verde, corriente nominal: 8 A, tensión nominal (III/2): 160 V, superficie de contacto: Sn, tipo de conexión del contacto: Macho, número de potenciales: 14, número de filas: 1, número de polos: 14, número de conexiones: 14, familia de artículos: MC 1,5/..-G, paso: 3,81 mm, forma de sujeción de tornillos: L Ranura longitudinal, montaje: Soldadura por ola, disposición de pines: Disposición de pines lineal, longitud del pin [P]: 3,4 mm, número de pines de soldadura por potencial: 1, sistema enchufable: COMBICON MC 1,5, Orientación de la cara enchufable: Estándar, bloqueo: sin, tipo de sujeción: sin, tipo de embalaje: empaquetado en caja | 427.92 | 100 | AA | PCB Connectors (PCC) | AAB | AABSBA | 50 | 50 | NO | PC |  | 3,83 | G | 92 | 78 | 114 | MM | 4017918045708 | 85366930 | DE | EC002637 | Imagen | Catálogo
1923429 | MC 1,5/14-G-3,81 BG | Carcasa de base para placa de circuito impreso | Carcasa base placa de circuito impreso, sección nominal: 1,5 mm², color: beige, corriente nominal: 8 A, tensión nominal (III/2): 160 V, superficie de contacto: Sn, tipo de conexión del contacto: Macho, número de potenciales: 14, número de filas: 1, número de polos: 14, número de conexiones: 14, familia de artículos: MC 1,5/..-G, paso: 3,81 mm, montaje: Soldadura por ola, disposición de pines: Disposición de pines lineal, longitud del pin [P]: 3,4 mm, número de pines de soldadura por potencial: 1, sistema enchufable: COMBICON MC 1,5, Orientación de la cara enchufable: Estándar, bloqueo: sin, tipo de sujeción: sin, tipo de embalaje: empaquetado en caja | 427.92 | 100 | AA | PCB Connectors (PCC) | AAB | AABSBA | 50 | 50 | NO | PC | F | 3,85 | G | 92 | 78 | 114 | MM | 4017918487539 | 85366930 | DE | EC002637 | Imagen | Catálogo
1839827 | MC 1,5/14-G-3,81 BK | Carcasa de base para placa de circuito impreso | Carcasa base placa de circuito impreso, sección nominal: 1,5 mm², color: negro, corriente nominal: 8 A, tensión nominal (III/2): 160 V, superficie de contacto: Sn, tipo de conexión del contacto: Macho, número de potenciales: 14, número de filas: 1, número de polos: 14, número de conexiones: 14, familia de artículos: MC 1,5/..-G, paso: 3,81 mm, montaje: Soldadura por ola, disposición de pines: Disposición de pines lineal, longitud del pin [P]: 3,4 mm, número de pines de soldadura por potencial: 1, sistema enchufable: COMBICON MC 1,5, Orientación de la cara enchufable: Estándar, bloqueo: sin, tipo de sujeción: sin, tipo de embalaje: empaquetado en caja | 427.92 | 100 | AA | PCB Connectors (PCC) | AAB | AABSBA | 50 | 50 | NO | PC | F | 3,85 | G | 92 | 78 | 114 | MM | 4017918876241 | 85366930 | DE | EC002637 | Imagen | Catálogo
1829069 | MC 1,5/14-G-3,81 P20 THR | Carcasa de base para placa de circuito impreso | Carcasa base placa de circuito impreso, sección nominal: 1,5 mm², color: negro, corriente nominal: 8 A, tensión nominal (III/2): 160 V, superficie de contacto: Sn, tipo de conexión del contacto: Macho, número de potenciales: 14, número de filas: 1, número de polos: 14, número de conexiones: 14, familia de artículos: MC 1,5/..-G-THR, paso: 3,81 mm, montaje: Soldadura THR/soldadura por ola, disposición de pines: Disposición de pines lineal, longitud del pin [P]: 2 mm, número de pines de soldadura por potencial: 1, sistema enchufable: COMBICON MC 1,5, Orientación de la cara enchufable: Estándar, bloqueo: sin, tipo de sujeción: sin, tipo de embalaje: empaquetado en caja | 449.25 | 100 | AA | PCB Connectors (PCC) | AAB | AABTBB | 50 | 2000 | NO | PC |  | 3,43 | G | 92 | 78 | 114 | MM | 4046356868853 | 85366930 | DE | EC002637 | Imagen | Catálogo
1843910 | MC 1,5/14-GF-3,5 | Carcasa de base para placa de circuito impreso | Carcasa base placa de circuito impreso, sección nominal: 1,5 mm², color: verde, corriente nominal: 8 A, tensión nominal (III/2): 160 V, superficie de contacto: Sn, tipo de conexión del contacto: Macho, número de potenciales: 14, número de filas: 1, número de polos: 14, número de conexiones: 14, familia de artículos: MC 1,5/..-GF, paso: 3,5 mm, montaje: Soldadura por ola, disposición de pines: Disposición de pines lineal, longitud del pin [P]: 3,4 mm, número de pines de soldadura por potencial: 1, sistema enchufable: COMBICON MC 1,5, Orientación de la cara enchufable: Estándar, bloqueo: Bloqueo por tornillo, tipo de sujeción: Sujeción aérea (rosca), tipo de embalaje: empaquetado en caja | 561.87 | 100 | AA | PCB Connectors (PCC) | AAB | AABSAB | 50 | 50 | NO | PC |  | 4,69 | G | 92 | 108 | 114 | MM | 4017918113025 | 85366930 | DE | EC002637 | Imagen | Catálogo
1713371 | MC 1,5/14-GF-3,5 P20 THR | Carcasa de base para placa de circuito impreso | Carcasa base placa de circuito impreso, sección nominal: 1,5 mm², color: negro, corriente nominal: 8 A, tensión nominal (III/2): 160 V, superficie de contacto: Sn, tipo de conexión del contacto: Macho, número de potenciales: 14, número de filas: 1, número de polos: 14, número de conexiones: 14, familia de artículos: MC 1,5/..-GF-THR, paso: 3,5 mm, montaje: Soldar THR, disposición de pines: Disposición de pines lineal, longitud del pin [P]: 2 mm, número de pines de soldadura por potencial: 1, sistema enchufable: COMBICON MC 1,5, Orientación de la cara enchufable: Estándar, bloqueo: Bloqueo por tornillo, tipo de sujeción: Sujeción aérea (rosca), tipo de embalaje: empaquetado en caja | 596.87 | 100 | AA | PCB Connectors (PCC) | AAB | AABTAA | 50 | 50 | NO | PC |  | 5,55 | G | 0 | 0 | 0 |  | 4055626325767 | 85366930 | DE | EC002637 | Imagen | Catálogo
1817738 | MC 1,5/14-GF-3,5-LR | Carcasa de base para placa de circuito impreso | Carcasa base placa de circuito impreso, sección nominal: 1,5 mm², color: verde, corriente nominal: 8 A, tensión nominal (III/2): 160 V, superficie de contacto: Sn, tipo de conexión del contacto: Macho, número de potenciales: 14, número de filas: 1, número de polos: 14, número de conexiones: 14, familia de artículos: MC 1,5/..-GF-LR, paso: 3,5 mm, montaje: Soldadura por ola, disposición de pines: Disposición de pines lineal, longitud del pin [P]: 3,4 mm, número de pines de soldadura por potencial: 1, sistema enchufable: COMBICON MC 1,5, Orientación de la cara enchufable: Estándar, bloqueo: Bloqueo Lock and Release, tipo de sujeción: Lock &amp; Release sujeción aérea (rosca), tipo de embalaje: empaquetado en caja | 561.87 | 100 | AA | PCB Connectors (PCC) | AAB | AABSAC | 50 | 50 | NO | PC | F | 4,75 | G | 90 | 108 | 113 | MM | 4046356754477 | 85366930 | IN | EC002637 | Imagen | Catálogo
1827981 | MC 1,5/14-GF-3,81 | Carcasa de base para placa de circuito impreso | Carcasa base placa de circuito impreso, sección nominal: 1,5 mm², color: verde, corriente nominal: 8 A, tensión nominal (III/2): 160 V, superficie de contacto: Sn, tipo de conexión del contacto: Macho, número de potenciales: 14, número de filas: 1, número de polos: 14, número de conexiones: 14, familia de artículos: MC 1,5/..-GF, paso: 3,81 mm, montaje: Soldadura por ola, disposición de pines: Disposición de pines lineal, longitud del pin [P]: 3,4 mm, número de pines de soldadura por potencial: 1, sistema enchufable: COMBICON MC 1,5, Orientación de la cara enchufable: Estándar, bloqueo: Bloqueo por tornillo, tipo de sujeción: Sujeción aérea (rosca), tipo de embalaje: empaquetado en caja | 561.87 | 100 | AA | PCB Connectors (PCC) | AAB | AABSBB | 50 | 50 | NO | PC |  | 4,99 | G | 93 | 108 | 114 | MM | 4017918050436 | 85366930 | DE | EC002637 | Imagen | Catálogo
1829140 | MC 1,5/14-GF-3,81 P20 THR | Carcasa de base para placa de circuito impreso | Carcasa base placa de circuito impreso, sección nominal: 1,5 mm², color: negro, corriente nominal: 8 A, tensión nominal (III/2): 160 V, superficie de contacto: Sn, tipo de conexión del contacto: Macho, número de filas: 1, número de polos: 14, familia de artículos: MC 1,5/..-GF-THR, paso: 3,81 mm, montaje: Soldadura THR/soldadura por ola, disposición de pines: Disposición de pines lineal, longitud del pin [P]: 2 mm, número de pines de soldadura por potencial: 1, sistema enchufable: COMBICON MC 1,5, Orientación de la cara enchufable: Estándar, bloqueo: Bloqueo por tornillo, tipo de sujeción: Sujeción aérea (rosca), tipo de embalaje: empaquetado en caja | 596.87 | 100 | AA | PCB Connectors (PCC) | AAB | AABTBA | 50 | 50 | NO | PC |  | 4,59 | G | 90 | 108 | 113 | MM | 4046356869027 | 85366930 | DE | EC002637 | Imagen | Catálogo
1817929 | MC 1,5/14-GF-3,81-LR | Carcasa de base para placa de circuito impreso | Carcasa base placa de circuito impreso, sección nominal: 1,5 mm², color: verde, corriente nominal: 8 A, tensión nominal (III/2): 160 V, superficie de contacto: Sn, tipo de conexión del contacto: Macho, número de potenciales: 14, número de filas: 1, número de polos: 14, número de conexiones: 14, familia de artículos: MC 1,5/..-GF-LR, paso: 3,81 mm, montaje: Soldadura por ola, disposición de pines: Disposición de pines lineal, longitud del pin [P]: 3,4 mm, número de pines de soldadura por potencial: 1, sistema enchufable: COMBICON MC 1,5, Orientación de la cara enchufable: Estándar, bloqueo: Bloqueo Lock and Release, tipo de sujeción: Lock &amp; Release sujeción aérea (rosca), tipo de embalaje: empaquetado en caja | 561.87 | 100 | AA | PCB Connectors (PCC) | AAB | AABSBC | 50 | 50 | NO | PC |  | 5,16 | G | 92 | 108 | 114 | MM | 4046356754668 | 85366930 | IN | EC002637 | Imagen | Catálogo
1532513 | MC 1,5/14-GU-3,81 P19 THR | Carcasa de base para placa de circuito impreso | Carcasa base placa de circuito impreso, sección nominal: 1,5 mm², color: negro, corriente nominal: 8 A, tensión nominal (III/2): 160 V, superficie de contacto: Sn, tipo de conexión del contacto: Macho, número de filas: 1, número de polos: 14, familia de artículos: MC 1,5/..-GU-THR, paso: 3,81 mm, montaje: Soldar THR, disposición de pines: Disposición de pines lineal, longitud del pin [P]: 1,9 mm, número de pines de soldadura por potencial: 1, sistema enchufable: COMBICON MC 1,5, Orientación de la cara enchufable: Estándar, bloqueo: sin, tipo de sujeción: sin, tipo de embalaje: Embalaje en caja de cartón | 602.3 | 100 | AA | PCB Connectors (PCC) | AAB | AABTBI | 50 | 50 | NO | PC |  | n.a. | G |  |  |  |  | 4067923000759 | 85366930 | US | EC002637 |  | Catálogo
1840489 | MC 1,5/14-ST-3,5 | Conector para placa de circuito impreso | Conector de placa de circuito impreso, sección nominal: 1,5 mm², color: verde, corriente nominal: 8 A, tensión nominal (III/2): 160 V, superficie de contacto: Sn, tipo de conexión del contacto: Hembra, número de potenciales: 14, número de filas: 1, número de polos: 14, número de conexiones: 14, familia de artículos: MC 1,5/..-ST, paso: 3,5 mm, tipo de conexión: Conexión por tornillo con cápsula de tracción, forma de sujeción de tornillos: L Ranura longitudinal, dirección de conexión conductor/placa de circuito impreso: 0 °, sistema enchufable: COMBICON MC 1,5, bloqueo: sin, tipo de sujeción: sin, tipo de embalaje: empaquetado en caja | 1230.94 | 100 | AA | PCB Connectors (PCC) | AAB | AABAAA | 50 | 50 | NO | PC |  | 9,78 | G | 92 | 108 | 113 | MM | 4017918111649 | 85366990 | DE | EC002638 | Imagen | Catálogo
1893407 | MC 1,5/14-ST-3,5 AU | Conector para placa de circuito impreso | Conector de placa de circuito impreso, sección nominal: 1,5 mm², color: verde, corriente nominal: 8 A, tensión nominal (III/2): 160 V, superficie de contacto: Au, tipo de conexión del contacto: Hembra, número de potenciales: 14, número de filas: 1, número de polos: 14, número de conexiones: 14, familia de artículos: MC 1,5/..-ST, paso: 3,5 mm, tipo de conexión: Conexión por tornillo con cápsula de tracción, forma de sujeción de tornillos: L Ranura longitudinal, dirección de conexión conductor/placa de circuito impreso: 0 °, sistema enchufable: COMBICON MC 1,5, bloqueo: sin, tipo de sujeción: sin, tipo de embalaje: empaquetado en caja | 1948.63 | 100 | AA | PCB Connectors (PCC) | AAB | AABAAA | 50 | 50 | NO | PC |  | 9,71 | G | 93 | 76 | 113 | MM | 4017918382780 | 85366990 | DE | EC002638 | Imagen | Catálogo
1702168 | MC 1,5/14-ST-3,5 BD:1-14 | Conector para placa de circuito impreso | Conector de placa de circuito impreso, sección nominal: 1,5 mm², color: verde, corriente nominal: 8 A, tensión nominal (III/2): 160 V, superficie de contacto: Sn, tipo de conexión del contacto: Hembra, número de potenciales: 14, número de filas: 1, número de polos: 14, número de conexiones: 14, familia de artículos: MC 1,5/..-ST, paso: 3,5 mm, tipo de conexión: Conexión por tornillo con cápsula de tracción, forma de sujeción de tornillos: L Ranura longitudinal, dirección de conexión conductor/placa de circuito impreso: 0 °, sistema enchufable: COMBICON MC 1,5, bloqueo: sin, tipo de sujeción: sin, tipo de embalaje: empaquetado en caja | 1314.25 | 100 | AA | PCB Connectors (PCC) | AAB | AABAAA | 50 | 50 | NO | PC |  | 9,88 | G | 92 | 78 | 114 | MM | 4046356573863 | 85366990 | DE | EC002638 | Imagen | Catálogo
1875742 | MC 1,5/14-ST-3,5 BD:83-70Q SO | Conector para placa de circuito impreso | Conector de placa de circuito impreso, sección nominal: 1,5 mm², color: verde, corriente nominal: 8 A, tensión nominal (III/2): 160 V, superficie de contacto: Sn, tipo de conexión del contacto: Hembra, número de potenciales: 14, número de filas: 1, número de polos: 14, número de conexiones: 14, familia de artículos: MC 1,5/..-ST, paso: 3,5 mm, tipo de conexión: Conexión por tornillo con cápsula de tracción, forma de sujeción de tornillos: L Ranura longitudinal, dirección de conexión conductor/placa de circuito impreso: 0 °, sistema enchufable: COMBICON MC 1,5, bloqueo: sin, tipo de sujeción: sin, tipo de embalaje: empaquetado en caja | 1347.58 | 100 | AA | PCB Connectors (PCC) | AAB | AABAAA | 50 | 50 | NO | PC | F | 9,83 | G | 92 | 78 | 114 | MM | 4017918233365 | 85366990 | DE | EC002638 | Imagen | Catálogo
1816975 | MC 1,5/14-ST-3,5-LR | Conector para placa de circuito impreso | Conector de placa de circuito impreso, sección nominal: 1,5 mm², color: verde, corriente nominal: 8 A, tensión nominal (III/2): 160 V, superficie de contacto: Sn, tipo de conexión del contacto: Hembra, número de potenciales: 14, número de filas: 1, número de polos: 14, número de conexiones: 14, familia de artículos: MC 1,5/..-ST-LR, paso: 3,5 mm, tipo de conexión: Conexión por tornillo con cápsula de tracción, forma de sujeción de tornillos: L Ranura longitudinal, dirección de conexión conductor/placa de circuito impreso: 0 °, sistema enchufable: COMBICON MC 1,5, bloqueo: Bloqueo Lock and Release, tipo de sujeción: Palanca extractora Lock &amp; Release, tipo de embalaje: empaquetado en caja | 1335.35 | 100 | AA | PCB Connectors (PCC) | AAB | AABAAC | 50 | 50 | NO | PC | F | 10,18 | G | 92 | 78 | 114 | MM | 4046356754095 | 85366990 | DE | EC002638 | Imagen | Catálogo
1803691 | MC 1,5/14-ST-3,81 | Conector para placa de circuito impreso | Conector de placa de circuito impreso, sección nominal: 1,5 mm², color: verde, corriente nominal: 8 A, tensión nominal (III/2): 160 V, superficie de contacto: Sn, tipo de conexión del contacto: Hembra, número de potenciales: 14, número de filas: 1, número de polos: 14, número de conexiones: 14, familia de artículos: MC 1,5/..-ST, paso: 3,81 mm, tipo de conexión: Conexión por tornillo con cápsula de tracción, forma de sujeción de tornillos: L Ranura longitudinal, dirección de conexión conductor/placa de circuito impreso: 0 °, sistema enchufable: COMBICON MC 1,5, bloqueo: sin, tipo de sujeción: sin, tipo de embalaje: empaquetado en caja | 1230.94 | 100 | AA | PCB Connectors (PCC) | AAB | AABABA | 50 | 50 | NO | PC |  | 10,37 | G | 90 | 108 | 113 | MM | 4017918046002 | 85366990 | DE | EC002638 | Imagen | Catálogo
1872389 | MC 1,5/14-ST-3,81 BD:1-14 | Conector para placa de circuito impreso | Conector de placa de circuito impreso, sección nominal: 1,5 mm², color: verde, corriente nominal: 8 A, tensión nominal (III/2): 160 V, superficie de contacto: Sn, tipo de conexión del contacto: Hembra, número de potenciales: 14, número de filas: 1, número de polos: 14, número de conexiones: 14, familia de artículos: MC 1,5/..-ST, paso: 3,81 mm, tipo de conexión: Conexión por tornillo con cápsula de tracción, forma de sujeción de tornillos: L Ranura longitudinal, dirección de conexión conductor/placa de circuito impreso: 0 °, disposición de pines: Disposición de pines triple lineal, sistema enchufable: COMBICON MC 1,5, bloqueo: sin, tipo de sujeción: sin, tipo de embalaje: empaquetado en caja | 1314.25 | 100 | AA | PCB Connectors (PCC) | AAB | AABABA | 50 | 50 | NO | PC |  | 10,41 | G | 93 | 108 | 114 | MM | 4017918267322 | 85366990 | DE | EC002638 | Imagen | Catálogo
1882065 | MC 1,5/14-ST-3,81 BD:5-18 | Conector para placa de circuito impreso | Conector de placa de circuito impreso, sección nominal: 1,5 mm², color: verde, corriente nominal: 8 A, tensión nominal (III/2): 160 V, superficie de contacto: Sn, tipo de conexión del contacto: Hembra, número de potenciales: 14, número de filas: 1, número de polos: 14, número de conexiones: 14, familia de artículos: MC 1,5/..-ST, paso: 3,81 mm, tipo de conexión: Conexión por tornillo con cápsula de tracción, forma de sujeción de tornillos: L Ranura longitudinal, dirección de conexión conductor/placa de circuito impreso: 0 °, disposición de pines: Disposición de pines triple lineal, sistema enchufable: COMBICON MC 1,5, bloqueo: sin, tipo de sujeción: sin, tipo de embalaje: empaquetado en caja | 1314.25 | 100 | AA | PCB Connectors (PCC) | AAB | AABABA | 50 | 50 | NO | PC | F | 10,50 | G | 90 | 108 | 113 | MM | 4017918368647 | 85366990 | DE | EC002638 | Imagen | Catálogo
1940295 | MC 1,5/14-ST-3,81 BG BDNZ:1-22 | Conector para placa de circuito impreso | Conector de placa de circuito impreso, sección nominal: 1,5 mm², color: beige, corriente nominal: 8 A, tensión nominal (III/2): 160 V, superficie de contacto: Sn, tipo de conexión del contacto: Hembra, número de potenciales: 14, número de filas: 1, número de polos: 14, número de conexiones: 14, familia de artículos: MC 1,5/..-ST, paso: 3,81 mm, tipo de conexión: Conexión por tornillo con cápsula de tracción, forma de sujeción de tornillos: L Ranura longitudinal, dirección de conexión conductor/placa de circuito impreso: 0 °, sistema enchufable: COMBICON MC 1,5, bloqueo: sin, tipo de sujeción: sin, tipo de embalaje: empaquetado en caja | 1314.25 | 100 | AA | PCB Connectors (PCC) | AAB | AABABA | 50 | 50 | NO | PC | F | 10,57 | G | 90 | 108 | 113 | MM | 4017918834906 | 85366990 | DE | EC002638 | Imagen | Catálogo
1916753 | MC 1,5/14-ST-3,81BEIGEBD:10-23 | Conector para placa de circuito impreso | Conector de placa de circuito impreso, sección nominal: 1,5 mm², color: beige, corriente nominal: 8 A, tensión nominal (III/2): 160 V, superficie de contacto: Sn, tipo de conexión del contacto: Hembra, número de potenciales: 14, número de filas: 1, número de polos: 14, número de conexiones: 14, familia de artículos: MC 1,5/..-ST, paso: 3,81 mm, tipo de conexión: Conexión por tornillo con cápsula de tracción, forma de sujeción de tornillos: L Ranura longitudinal, dirección de conexión conductor/placa de circuito impreso: 0 °, disposición de pines: Disposición de pines triple lineal, sistema enchufable: COMBICON MC 1,5, bloqueo: sin, tipo de sujeción: sin, tipo de embalaje: empaquetado en caja | 1353.39 | 100 | AA | PCB Connectors (PCC) | AAB | AABABA | 50 | 50 | NO | PC |  | 10,59 | G | 93 | 109 | 114 | MM | 4017918466817 | 85366990 | DE | EC002638 | Imagen | Catálogo
1817165 | MC 1,5/14-ST-3,81-LR | Conector para placa de circuito impreso | Conector de placa de circuito impreso, sección nominal: 1,5 mm², color: verde, corriente nominal: 8 A, tensión nominal (III/2): 160 V, superficie de contacto: Sn, tipo de conexión del contacto: Hembra, número de potenciales: 14, número de filas: 1, número de polos: 14, número de conexiones: 14, familia de artículos: MC 1,5/..-ST-LR, paso: 3,81 mm, tipo de conexión: Conexión por tornillo con cápsula de tracción, forma de sujeción de tornillos: L Ranura longitudinal, dirección de conexión conductor/placa de circuito impreso: 0 °, sistema enchufable: COMBICON MC 1,5, bloqueo: Bloqueo Lock and Release, tipo de sujeción: Palanca extractora Lock &amp; Release, tipo de embalaje: empaquetado en caja | 1335.35 | 100 | AA | PCB Connectors (PCC) | AAB | AABABE | 50 | 50 | NO | PC | F | 11,18 | G | 90 | 108 | 113 | MM | 4046356754286 | 85366990 | DE | EC002638 | Imagen | Catálogo
1847246 | MC 1,5/14-STF-3,5 | Conector para placa de circuito impreso | Conector de placa de circuito impreso, sección nominal: 1,5 mm², color: verde, corriente nominal: 8 A, tensión nominal (III/2): 160 V, superficie de contacto: Sn, tipo de conexión del contacto: Hembra, número de potenciales: 14, número de filas: 1, número de polos: 14, número de conexiones: 14, familia de artículos: MC 1,5/..-STF, paso: 3,5 mm, tipo de conexión: Conexión por tornillo con cápsula de tracción, forma de sujeción de tornillos: L Ranura longitudinal, dirección de conexión conductor/placa de circuito impreso: 0 °, sistema enchufable: COMBICON MC 1,5, bloqueo: Bloqueo por tornillo, tipo de sujeción: Sujeción aérea (tornillo), tipo de embalaje: empaquetado en caja | 1244.07 | 100 | AA | PCB Connectors (PCC) | AAB | AABAAB | 50 | 50 | NO | PC |  | 10,93 | G | 93 | 109 | 114 | MM | 4017918113544 | 85366990 | DE | EC002638 | Imagen | Catálogo
1709942 | MC 1,5/14-STF-3,5 BD 1-14 | Conector para placa de circuito impreso | Conector de placa de circuito impreso, sección nominal: 1,5 mm², color: verde, corriente nominal: 8 A, tensión nominal (III/2): 160 V, superficie de contacto: Sn, tipo de conexión del contacto: Hembra, número de potenciales: 14, número de filas: 1, número de polos: 14, número de conexiones: 14, familia de artículos: MC 1,5/..-STF, paso: 3,5 mm, tipo de conexión: Conexión por tornillo con cápsula de tracción, forma de sujeción de tornillos: L Ranura longitudinal, dirección de conexión conductor/placa de circuito impreso: 0 °, sistema enchufable: COMBICON MC 1,5, bloqueo: Bloqueo por tornillo, tipo de sujeción: Sujeción aérea (tornillo), tipo de embalaje: empaquetado en caja | 1360.71 | 100 | AA | PCB Connectors (PCC) | AAB | AABAAB | 50 | 50 | NO | PC | F | 10,73 | G | 90 | 108 | 113 | MM | 4055626124506 | 85366990 | DE | EC002638 | Imagen | Catálogo
1827826 | MC 1,5/14-STF-3,81 | Conector para placa de circuito impreso | Conector de placa de circuito impreso, sección nominal: 1,5 mm², color: verde, corriente nominal: 8 A, tensión nominal (III/2): 160 V, superficie de contacto: Sn, tipo de conexión del contacto: Hembra, número de potenciales: 14, número de filas: 1, número de polos: 14, número de conexiones: 14, familia de artículos: MC 1,5/..-STF, paso: 3,81 mm, tipo de conexión: Conexión por tornillo con cápsula de tracción, forma de sujeción de tornillos: L Ranura longitudinal, dirección de conexión conductor/placa de circuito impreso: 0 °, sistema enchufable: COMBICON MC 1,5, bloqueo: Bloqueo por tornillo, tipo de sujeción: Sujeción aérea (tornillo), tipo de embalaje: empaquetado en caja | 1244.07 | 100 | AA | PCB Connectors (PCC) | AAB | AABABB | 50 | 50 | NO | PC |  | 11,26 | G | 92 | 107 | 114 | MM | 4017918050283 | 85366990 | DE | EC002638 | Imagen | Catálogo
1970197 | MC 1,5/14-STF-3,81 BD:1-14 | Conector para placa de circuito impreso | Conector de placa de circuito impreso, sección nominal: 1,5 mm², color: verde, corriente nominal: 8 A, tensión nominal (III/2): 160 V, superficie de contacto: Sn, tipo de conexión del contacto: Hembra, número de potenciales: 14, número de filas: 1, número de polos: 14, número de conexiones: 14, familia de artículos: MC 1,5/..-STF, paso: 3,81 mm, tipo de conexión: Conexión por tornillo con cápsula de tracción, forma de sujeción de tornillos: L Ranura longitudinal, dirección de conexión conductor/placa de circuito impreso: 0 °, sistema enchufable: COMBICON MC 1,5, bloqueo: Bloqueo por tornillo, tipo de sujeción: Sujeción aérea (tornillo), tipo de embalaje: empaquetado en caja | 1327.39 | 100 | AA | PCB Connectors (PCC) | AAB | AABABB | 50 | 50 | NO | PC | F | 11,32 | G | 90 | 108 | 113 | MM | 4017918928261 | 85366990 | DE | EC002638 | Imagen | Catálogo
1715139 | MC 1,5/14-STF-3,81 BD:-14SO | Conector para placa de circuito impreso | Conector de placa de circuito impreso, sección nominal: 1,5 mm², color: verde, corriente nominal: 8 A, tensión nominal (III/2): 160 V, superficie de contacto: Sn, tipo de conexión del contacto: Hembra, número de potenciales: 14, número de filas: 1, número de polos: 14, número de conexiones: 14, familia de artículos: MC 1,5/..-STF, paso: 3,81 mm, tipo de conexión: Conexión por tornillo con cápsula de tracción, forma de sujeción de tornillos: L Ranura longitudinal, dirección de conexión conductor/placa de circuito impreso: 0 °, sistema enchufable: COMBICON MC 1,5, bloqueo: Bloqueo por tornillo, tipo de sujeción: Sujeción aérea (tornillo), tipo de embalaje: empaquetado en caja | 1360.71 | 100 | AA | PCB Connectors (PCC) | AAB | AABABB | 50 | 50 | NO | PC | F | 11,12 | G | 90 | 108 | 113 | MM | 4055626571218 | 85366990 | DE | EC002638 | Imagen | Catálogo
1730126 | MC 1,5/14-STF-3,81 BK | Conector para placa de circuito impreso | Conector de placa de circuito impreso, sección nominal: 1,5 mm², color: negro, corriente nominal: 8 A, tensión nominal (III/2): 160 V, superficie de contacto: Sn, tipo de conexión del contacto: Hembra, número de potenciales: 14, número de filas: 1, número de polos: 14, número de conexiones: 14, familia de artículos: MC 1,5/..-STF, paso: 3,81 mm, tipo de conexión: Conexión por tornillo con cápsula de tracción, forma de sujeción de tornillos: L Ranura longitudinal, dirección de conexión conductor/placa de circuito impreso: 0 °, sistema enchufable: COMBICON MC 1,5, bloqueo: Bloqueo por tornillo, tipo de sujeción: Sujeción aérea (tornillo), tipo de embalaje: empaquetado en caja | 1244.07 | 100 | AA | PCB Connectors (PCC) | AAB | AABABB | 50 | 50 | NO | PC | F | 11,18 | G | 90 | 108 | 113 | MM | 4046356150156 | 85366990 | DE | EC002638 | Imagen | Catálogo
1766925 | MC 1,5/14-STZ4-3,5 BD:1-14 | Conector para placa de circuito impreso | Conector de placa de circuito impreso, sección nominal: 1,5 mm², color: verde, corriente nominal: 8 A, tensión nominal (III/2): 160 V, superficie de contacto: Sn, tipo de conexión del contacto: Hembra, número de potenciales: 14, número de filas: 1, número de polos: 14, número de conexiones: 14, familia de artículos: MC 1,5/..-ST, paso: 3,5 mm, tipo de conexión: Conexión por tornillo con cápsula de tracción, forma de sujeción de tornillos: L Ranura longitudinal, dirección de conexión conductor/placa de circuito impreso: 0 °, sistema enchufable: COMBICON MC 1,5, bloqueo: sin, tipo de sujeción: sin, tipo de embalaje: empaquetado en caja, Ayuda de extracción (STZ4) | 1505.88 | 100 | AA | PCB Connectors (PCC) | AAB | AABAAA | 50 | 50 | NO | PC | F | 11,14 | G | 93 | 136 | 114 | MM | 4046356437295 | 85366990 | DE | EC002638 | Imagen | Catálogo
1844346 | MC 1,5/15-G-3,5 | Carcasa de base para placa de circuito impreso | Carcasa base placa de circuito impreso, sección nominal: 1,5 mm², color: verde, corriente nominal: 8 A, tensión nominal (III/2): 160 V, superficie de contacto: Sn, tipo de conexión del contacto: Macho, número de potenciales: 15, número de filas: 1, número de polos: 15, número de conexiones: 15, familia de artículos: MC 1,5/..-G, paso: 3,5 mm, montaje: Soldadura por ola, disposición de pines: Disposición de pines lineal, longitud del pin [P]: 3,4 mm, número de pines de soldadura por potencial: 1, sistema enchufable: COMBICON MC 1,5, Orientación de la cara enchufable: Estándar, bloqueo: sin, tipo de sujeción: sin, tipo de embalaje: empaquetado en caja | 458.48 | 100 | AA | PCB Connectors (PCC) | AAB | AABSAA | 50 | 50 | NO | PC |  | 3,89 | G | 91 | 108 | 114 | MM | 4017918113384 | 85366930 | DE | EC002637 | Imagen | Catálogo
1801083 | MC 1,5/15-G-3,5 BK | Carcasa de base para placa de circuito impreso | Carcasa base placa de circuito impreso, sección nominal: 1,5 mm², color: negro, corriente nominal: 8 A, tensión nominal (III/2): 160 V, superficie de contacto: Sn, tipo de conexión del contacto: Macho, número de potenciales: 15, número de filas: 1, número de polos: 15, número de conexiones: 15, familia de artículos: MC 1,5/..-G, paso: 3,5 mm, montaje: Soldadura por ola, disposición de pines: Disposición de pines lineal, longitud del pin [P]: 3,4 mm, número de pines de soldadura por potencial: 1, sistema enchufable: COMBICON MC 1,5, Orientación de la cara enchufable: Estándar, bloqueo: sin, tipo de sujeción: sin, tipo de embalaje: empaquetado en caja | 458.48 | 100 | AA | PCB Connectors (PCC) | AAB | AABSAA | 50 | 50 | NO | PC |  | 3,98 | G | 90 | 108 | 113 | MM | 4055626259598 | 85366930 | DE | EC002637 | Imagen | Catálogo
1713362 | MC 1,5/15-G-3,5 P20 THR | Carcasa de base para placa de circuito impreso | Carcasa base placa de circuito impreso, sección nominal: 1,5 mm², color: negro, corriente nominal: 8 A, tensión nominal (III/2): 160 V, superficie de contacto: Sn, tipo de conexión del contacto: Macho, número de potenciales: 15, número de filas: 1, número de polos: 15, número de conexiones: 15, familia de artículos: MC 1,5/..-G-THR, paso: 3,5 mm, montaje: Soldadura THR/soldadura por ola, disposición de pines: Disposición de pines lineal, longitud del pin [P]: 2 mm, número de pines de soldadura por potencial: 1, sistema enchufable: COMBICON MC 1,5, Orientación de la cara enchufable: Estándar, bloqueo: sin, tipo de sujeción: sin, tipo de embalaje: empaquetado en caja | 481.34 | 100 | AA | PCB Connectors (PCC) | AAB | AABTAB | 50 | 50 | NO | PC |  | 5,55 | G | 0 | 0 | 0 |  | 4055626325699 | 85366930 | DE | EC002637 | Imagen | Catálogo
1731808 | MC 1,5/15-G-3,5-RN | Carcasa de base para placa de circuito impreso | Carcasa base placa de circuito impreso, sección nominal: 1,5 mm², color: verde, corriente nominal: 8 A, tensión nominal (III/2): 160 V, superficie de contacto: Sn, tipo de conexión del contacto: Macho, número de potenciales: 15, número de filas: 1, número de polos: 15, número de conexiones: 15, familia de artículos: MC 1,5/..-G-RN, paso: 3,5 mm, montaje: Soldadura por ola, disposición de pines: Disposición de pines lineal, longitud del pin [P]: 3,4 mm, número de pines de soldadura por potencial: 1, sistema enchufable: COMBICON FMC 1,5 - MCDN 1,5, Orientación de la cara enchufable: Estándar, bloqueo: Bloqueo por encaje, tipo de sujeción: Saliente de encaje, tipo de embalaje: empaquetado en caja | 460.94 | 100 | AA | PCB Connectors (PCC) | AAB | AABSAD | 50 | 50 | NO | PC |  | 3,98 | G | 90 | 108 | 113 | MM | 4046356159517 | 85366930 | DE | EC002637 | Imagen | Catálogo
1803400 | MC 1,5/15-G-3,81 | Carcasa de base para placa de circuito impreso | Carcasa base placa de circuito impreso, sección nominal: 1,5 mm², color: verde, corriente nominal: 8 A, tensión nominal (III/2): 160 V, superficie de contacto: Sn, tipo de conexión del contacto: Macho, número de potenciales: 15, número de filas: 1, número de polos: 15, número de conexiones: 15, familia de artículos: MC 1,5/..-G, paso: 3,81 mm, montaje: Soldadura por ola, disposición de pines: Disposición de pines lineal, longitud del pin [P]: 3,4 mm, número de pines de soldadura por potencial: 1, sistema enchufable: COMBICON MC 1,5, Orientación de la cara enchufable: Estándar, bloqueo: sin, tipo de sujeción: sin, tipo de embalaje: empaquetado en caja | 458.48 | 100 | AA | PCB Connectors (PCC) | AAB | AABSBA | 50 | 50 | NO | PC |  | 4,08 | G | 91 | 108 | 114 | MM | 4017918045715 | 85366930 | DE | EC002637 | Imagen | Catálogo
1843923 | MC 1,5/15-GF-3,5 | Carcasa de base para placa de circuito impreso | Carcasa base placa de circuito impreso, sección nominal: 1,5 mm², color: verde, corriente nominal: 8 A, tensión nominal (III/2): 160 V, superficie de contacto: Sn, tipo de conexión del contacto: Macho, número de potenciales: 15, número de filas: 1, número de polos: 15, número de conexiones: 15, familia de artículos: MC 1,5/..-GF, paso: 3,5 mm, montaje: Soldadura por ola, disposición de pines: Disposición de pines lineal, longitud del pin [P]: 3,4 mm, número de pines de soldadura por potencial: 1, sistema enchufable: COMBICON MC 1,5, Orientación de la cara enchufable: Estándar, bloqueo: Bloqueo por tornillo, tipo de sujeción: Sujeción aérea (rosca), tipo de embalaje: empaquetado en caja | 592.43 | 100 | AA | PCB Connectors (PCC) | AAB | AABSAB | 50 | 50 | NO | PC |  | 4,89 | G | 92 | 108 | 113 | MM | 4017918113032 | 85366930 | DE | EC002637 | Imagen | Catálogo
1713372 | MC 1,5/15-GF-3,5 P20 THR | Carcasa de base para placa de circuito impreso | Carcasa base placa de circuito impreso, sección nominal: 1,5 mm², color: negro, corriente nominal: 8 A, tensión nominal (III/2): 160 V, superficie de contacto: Sn, tipo de conexión del contacto: Macho, número de potenciales: 15, número de filas: 1, número de polos: 15, número de conexiones: 15, familia de artículos: MC 1,5/..-GF-THR, paso: 3,5 mm, montaje: Soldar THR, disposición de pines: Disposición de pines lineal, longitud del pin [P]: 2 mm, número de pines de soldadura por potencial: 1, sistema enchufable: COMBICON MC 1,5, Orientación de la cara enchufable: Estándar, bloqueo: Bloqueo por tornillo, tipo de sujeción: Sujeción aérea (rosca), tipo de embalaje: empaquetado en caja | 628.96 | 100 | AA | PCB Connectors (PCC) | AAB | AABTAA | 50 | 50 | NO | PC |  | 5,55 | G | 0 | 0 | 0 |  | 4055626325774 | 85366930 | DE | EC002637 | Imagen | Catálogo
1817741 | MC 1,5/15-GF-3,5-LR | Carcasa de base para placa de circuito impreso | Carcasa base placa de circuito impreso, sección nominal: 1,5 mm², color: verde, corriente nominal: 8 A, tensión nominal (III/2): 160 V, superficie de contacto: Sn, tipo de conexión del contacto: Macho, número de potenciales: 15, número de filas: 1, número de polos: 15, número de conexiones: 15, familia de artículos: MC 1,5/..-GF-LR, paso: 3,5 mm, montaje: Soldadura por ola, disposición de pines: Disposición de pines lineal, longitud del pin [P]: 3,4 mm, número de pines de soldadura por potencial: 1, sistema enchufable: COMBICON MC 1,5, Orientación de la cara enchufable: Estándar, bloqueo: Bloqueo Lock and Release, tipo de sujeción: Lock &amp; Release sujeción aérea (rosca), tipo de embalaje: empaquetado en caja | 592.43 | 100 | AA | PCB Connectors (PCC) | AAB | AABSAC | 50 | 50 | NO | PC |  | 5,01 | G | 90 | 108 | 113 | MM | 4046356754484 | 85366930 | IN | EC002637 | Imagen | Catálogo
1827994 | MC 1,5/15-GF-3,81 | Carcasa de base para placa de circuito impreso | Carcasa base placa de circuito impreso, sección nominal: 1,5 mm², color: verde, corriente nominal: 8 A, tensión nominal (III/2): 160 V, superficie de contacto: Sn, tipo de conexión del contacto: Macho, número de potenciales: 15, número de filas: 1, número de polos: 15, número de conexiones: 15, familia de artículos: MC 1,5/..-GF, paso: 3,81 mm, montaje: Soldadura por ola, disposición de pines: Disposición de pines lineal, longitud del pin [P]: 3,4 mm, número de pines de soldadura por potencial: 1, sistema enchufable: COMBICON MC 1,5, Orientación de la cara enchufable: Estándar, bloqueo: Bloqueo por tornillo, tipo de sujeción: Sujeción aérea (rosca), tipo de embalaje: empaquetado en caja | 592.43 | 100 | AA | PCB Connectors (PCC) | AAB | AABSBB | 50 | 50 | NO | PC | F | 5,05 | G | 92 | 108 | 113 | MM | 4017918050443 | 85366930 | DE | EC002637 | Imagen | Catálogo
1817932 | MC 1,5/15-GF-3,81-LR | Carcasa de base para placa de circuito impreso | Carcasa base placa de circuito impreso, sección nominal: 1,5 mm², color: verde, corriente nominal: 8 A, tensión nominal (III/2): 160 V, superficie de contacto: Sn, tipo de conexión del contacto: Macho, número de potenciales: 15, número de filas: 1, número de polos: 15, número de conexiones: 15, familia de artículos: MC 1,5/..-GF-LR, paso: 3,81 mm, montaje: Soldadura por ola, disposición de pines: Disposición de pines lineal, longitud del pin [P]: 3,4 mm, número de pines de soldadura por potencial: 1, sistema enchufable: COMBICON MC 1,5, Orientación de la cara enchufable: Estándar, bloqueo: Bloqueo Lock and Release, tipo de sujeción: Lock &amp; Release sujeción aérea (rosca), tipo de embalaje: empaquetado en caja | 592.43 | 100 | AA | PCB Connectors (PCC) | AAB | AABSBC | 50 | 50 | NO | PC |  | 5,23 | G | 92 | 108 | 113 | MM | 4046356754675 | 85366930 | IN | EC002637 | Imagen | Catálogo
1532512 | MC 1,5/15-GU-3,81 P19 THR | Carcasa de base para placa de circuito impreso | Carcasa base placa de circuito impreso, sección nominal: 1,5 mm², color: negro, corriente nominal: 8 A, tensión nominal (III/2): 160 V, superficie de contacto: Sn, tipo de conexión del contacto: Macho, número de filas: 1, número de polos: 15, familia de artículos: MC 1,5/..-GU-THR, paso: 3,81 mm, montaje: Soldar THR, disposición de pines: Disposición de pines lineal, longitud del pin [P]: 1,9 mm, número de pines de soldadura por potencial: 1, sistema enchufable: COMBICON MC 1,5, Orientación de la cara enchufable: Estándar, bloqueo: sin, tipo de sujeción: sin, tipo de embalaje: Embalaje en caja de cartón | 644.02 | 100 | AA | PCB Connectors (PCC) | AAB | AABTBI | 50 | 50 | NO | PC |  | n.a. | G |  |  |  |  | 4067923000742 | 85366930 | US | EC002637 |  | Catálogo
1840492 | MC 1,5/15-ST-3,5 | Conector para placa de circuito impreso | Conector de placa de circuito impreso, sección nominal: 1,5 mm², color: verde, corriente nominal: 8 A, tensión nominal (III/2): 160 V, superficie de contacto: Sn, tipo de conexión del contacto: Hembra, número de potenciales: 15, número de filas: 1, número de polos: 15, número de conexiones: 15, familia de artículos: MC 1,5/..-ST, paso: 3,5 mm, tipo de conexión: Conexión por tornillo con cápsula de tracción, forma de sujeción de tornillos: L Ranura longitudinal, dirección de conexión conductor/placa de circuito impreso: 0 °, sistema enchufable: COMBICON MC 1,5, bloqueo: sin, tipo de sujeción: sin, tipo de embalaje: empaquetado en caja | 1318.86 | 100 | AA | PCB Connectors (PCC) | AAB | AABAAA | 50 | 50 | NO | PC |  | 10,89 | G | 92 | 108 | 113 | MM | 4017918111656 | 85366990 | DE | EC002638 | Imagen | Catálogo
1966033 | MC 1,5/15-ST-3,5 BD:1-15 | Conector para placa de circuito impreso | Conector de placa de circuito impreso, sección nominal: 1,5 mm², color: verde, corriente nominal: 8 A, tensión nominal (III/2): 160 V, superficie de contacto: Sn, tipo de conexión del contacto: Hembra, número de potenciales: 15, número de filas: 1, número de polos: 15, número de conexiones: 15, familia de artículos: MC 1,5/..-ST, paso: 3,5 mm, tipo de conexión: Conexión por tornillo con cápsula de tracción, forma de sujeción de tornillos: L Ranura longitudinal, dirección de conexión conductor/placa de circuito impreso: 0 °, sistema enchufable: COMBICON MC 1,5, bloqueo: sin, tipo de sujeción: sin, tipo de embalaje: empaquetado en caja | 1408.13 | 100 | AA | PCB Connectors (PCC) | AAB | AABAAA | 50 | 50 | NO | PC |  | 10,76 | G | 92 | 108 | 114 | MM | 4017918911485 | 85366990 | DE | EC002638 | Imagen | Catálogo
1715030 | MC 1,5/15-ST-3,5 BD:-15 | Conector para placa de circuito impreso | Conector de placa de circuito impreso, sección nominal: 1,5 mm², color: verde, corriente nominal: 8 A, tensión nominal (III/2): 160 V, superficie de contacto: Sn, tipo de conexión del contacto: Hembra, número de potenciales: 15, número de filas: 1, número de polos: 15, número de conexiones: 15, familia de artículos: MC 1,5/..-ST, paso: 3,5 mm, tipo de conexión: Conexión por tornillo con cápsula de tracción, forma de sujeción de tornillos: L Ranura longitudinal, dirección de conexión conductor/placa de circuito impreso: 0 °, sistema enchufable: COMBICON MC 1,5, bloqueo: sin, tipo de sujeción: sin, tipo de embalaje: empaquetado en caja | 1408.13 | 100 | AA | PCB Connectors (PCC) | AAB | AABAAA | 50 | 50 | NO | PC | F | 10,40 | G | 92 | 107 | 114 | MM | 4055626400532 | 85366990 | DE | EC002638 | Imagen | Catálogo
1715029 | MC 1,5/15-ST-3,5 BD:15-1SO | Conector para placa de circuito impreso | Conector de placa de circuito impreso, sección nominal: 1,5 mm², color: verde, corriente nominal: 8 A, tensión nominal (III/2): 160 V, superficie de contacto: Sn, tipo de conexión del contacto: Hembra, número de potenciales: 15, número de filas: 1, número de polos: 15, número de conexiones: 15, familia de artículos: MC 1,5/..-ST, paso: 3,5 mm, tipo de conexión: Conexión por tornillo con cápsula de tracción, forma de sujeción de tornillos: L Ranura longitudinal, dirección de conexión conductor/placa de circuito impreso: 0 °, sistema enchufable: COMBICON MC 1,5, bloqueo: sin, tipo de sujeción: sin, tipo de embalaje: empaquetado en caja | 1408.13 | 100 | AA | PCB Connectors (PCC) | AAB | AABAAA | 50 | 50 | NO | PC | F | 10,40 | G | 92 | 108 | 114 | MM | 4055626400525 | 85366990 | DE | EC002638 | Imagen | Catálogo
1800190 | MC 1,5/15-ST-3,5 BK | Conector para placa de circuito impreso | Conector de placa de circuito impreso, sección nominal: 1,5 mm², color: negro, corriente nominal: 8 A, tensión nominal (III/2): 160 V, superficie de contacto: Sn, tipo de conexión del contacto: Hembra, número de potenciales: 15, número de filas: 1, número de polos: 15, número de conexiones: 15, familia de artículos: MC 1,5/..-ST, paso: 3,5 mm, tipo de conexión: Conexión por tornillo con cápsula de tracción, forma de sujeción de tornillos: L Ranura longitudinal, dirección de conexión conductor/placa de circuito impreso: 0 °, sistema enchufable: COMBICON MC 1,5, bloqueo: sin, tipo de sujeción: sin, tipo de embalaje: empaquetado en caja | 1318.86 | 100 | AA | PCB Connectors (PCC) | AAB | AABAAA | 50 | 50 | NO | PC |  | 10,54 | G | 90 | 108 | 113 | MM | 4055626259581 | 85366990 | DE | EC002638 | Imagen | Catálogo
1816988 | MC 1,5/15-ST-3,5-LR | Conector para placa de circuito impreso | Conector de placa de circuito impreso, sección nominal: 1,5 mm², color: verde, corriente nominal: 8 A, tensión nominal (III/2): 160 V, superficie de contacto: Sn, tipo de conexión del contacto: Hembra, número de potenciales: 15, número de filas: 1, número de polos: 15, número de conexiones: 15, familia de artículos: MC 1,5/..-ST-LR, paso: 3,5 mm, tipo de conexión: Conexión por tornillo con cápsula de tracción, forma de sujeción de tornillos: L Ranura longitudinal, dirección de conexión conductor/placa de circuito impreso: 0 °, sistema enchufable: COMBICON MC 1,5, bloqueo: Bloqueo Lock and Release, tipo de sujeción: Palanca extractora Lock &amp; Release, tipo de embalaje: empaquetado en caja | 1423.27 | 100 | AA | PCB Connectors (PCC) | AAB | AABAAC | 50 | 50 | NO | PC | F | 11,54 | G | 90 | 108 | 113 | MM | 4046356754101 | 85366990 | DE | EC002638 | Imagen | Catálogo
1803701 | MC 1,5/15-ST-3,81 | Conector para placa de circuito impreso | Conector de placa de circuito impreso, sección nominal: 1,5 mm², color: verde, corriente nominal: 8 A, tensión nominal (III/2): 160 V, superficie de contacto: Sn, tipo de conexión del contacto: Hembra, número de potenciales: 15, número de filas: 1, número de polos: 15, número de conexiones: 15, familia de artículos: MC 1,5/..-ST, paso: 3,81 mm, tipo de conexión: Conexión por tornillo con cápsula de tracción, forma de sujeción de tornillos: L Ranura longitudinal, dirección de conexión conductor/placa de circuito impreso: 0 °, sistema enchufable: COMBICON MC 1,5, bloqueo: sin, tipo de sujeción: sin, tipo de embalaje: empaquetado en caja | 1318.86 | 100 | AA | PCB Connectors (PCC) | AAB | AABABA | 50 | 50 | NO | PC |  | 11,24 | G | 92 | 109 | 114 | MM | 4017918046019 | 85366990 | DE | EC002638 | Imagen | Catálogo
1741555 | MC 1,5/15-ST-3,81 BD:1-15 | Conector para placa de circuito impreso | Conector de placa de circuito impreso, sección nominal: 1,5 mm², color: verde, corriente nominal: 8 A, tensión nominal (III/2): 160 V, superficie de contacto: Sn, tipo de conexión del contacto: Hembra, número de potenciales: 15, número de filas: 1, número de polos: 15, número de conexiones: 15, familia de artículos: MC 1,5/..-ST, paso: 3,81 mm, tipo de conexión: Conexión por tornillo con cápsula de tracción, forma de sujeción de tornillos: L Ranura longitudinal, dirección de conexión conductor/placa de circuito impreso: 0 °, disposición de pines: Disposición de pines triple lineal, sistema enchufable: COMBICON MC 1,5, bloqueo: sin, tipo de sujeción: sin, tipo de embalaje: empaquetado en caja | 1408.13 | 100 | AA | PCB Connectors (PCC) | AAB | AABABA | 50 | 50 | NO | PC |  | 11,12 | G | 93 | 109 | 114 | MM | 4046356295499 | 85366990 | DE | EC002638 | Imagen | Catálogo
1817178 | MC 1,5/15-ST-3,81-LR | Conector para placa de circuito impreso | Conector de placa de circuito impreso, sección nominal: 1,5 mm², color: verde, corriente nominal: 8 A, tensión nominal (III/2): 160 V, superficie de contacto: Sn, tipo de conexión del contacto: Hembra, número de potenciales: 15, número de filas: 1, número de polos: 15, número de conexiones: 15, familia de artículos: MC 1,5/..-ST-LR, paso: 3,81 mm, tipo de conexión: Conexión por tornillo con cápsula de tracción, forma de sujeción de tornillos: L Ranura longitudinal, dirección de conexión conductor/placa de circuito impreso: 0 °, sistema enchufable: COMBICON MC 1,5, bloqueo: Bloqueo Lock and Release, tipo de sujeción: Palanca extractora Lock &amp; Release, tipo de embalaje: empaquetado en caja | 1423.27 | 100 | AA | PCB Connectors (PCC) | AAB | AABABE | 50 | 50 | NO | PC |  | 12,06 | G | 90 | 108 | 113 | MM | 4046356754293 | 85366990 | DE | EC002638 | Imagen | Catálogo
1847259 | MC 1,5/15-STF-3,5 | Conector para placa de circuito impreso | Conector de placa de circuito impreso, sección nominal: 1,5 mm², color: verde, corriente nominal: 8 A, tensión nominal (III/2): 160 V, superficie de contacto: Sn, tipo de conexión del contacto: Hembra, número de potenciales: 15, número de filas: 1, número de polos: 15, número de conexiones: 15, familia de artículos: MC 1,5/..-STF, paso: 3,5 mm, tipo de conexión: Conexión por tornillo con cápsula de tracción, forma de sujeción de tornillos: L Ranura longitudinal, dirección de conexión conductor/placa de circuito impreso: 0 °, sistema enchufable: COMBICON MC 1,5, bloqueo: Bloqueo por tornillo, tipo de sujeción: Sujeción aérea (tornillo), tipo de embalaje: empaquetado en caja | 1331.99 | 100 | AA | PCB Connectors (PCC) | AAB | AABAAB | 50 | 50 | NO | PC |  | 11,56 | G | 90 | 108 | 113 | MM | 4017918113551 | 85366990 | DE | EC002638 | Imagen | Catálogo
1702623 | MC 1,5/15-STF-3,5 BD:1-15 | Conector para placa de circuito impreso | Conector de placa de circuito impreso, sección nominal: 1,5 mm², color: verde, corriente nominal: 8 A, tensión nominal (III/2): 160 V, superficie de contacto: Sn, tipo de conexión del contacto: Hembra, número de potenciales: 15, número de filas: 1, número de polos: 15, número de conexiones: 15, familia de artículos: MC 1,5/..-STF, paso: 3,5 mm, tipo de conexión: Conexión por tornillo con cápsula de tracción, forma de sujeción de tornillos: L Ranura longitudinal, dirección de conexión conductor/placa de circuito impreso: 0 °, sistema enchufable: COMBICON MC 1,5, bloqueo: Bloqueo por tornillo, tipo de sujeción: Sujeción aérea (tornillo), tipo de embalaje: empaquetado en caja | 1421.26 | 100 | AA | PCB Connectors (PCC) | AAB | AABAAB | 50 | 50 | NO | PC | F | 11,72 | G | 90 | 108 | 113 | MM | 4046356599955 | 85366990 | DE | EC002638 | Imagen | Catálogo
1827839 | MC 1,5/15-STF-3,81 | Conector para placa de circuito impreso | Conector de placa de circuito impreso, sección nominal: 1,5 mm², color: verde, corriente nominal: 8 A, tensión nominal (III/2): 160 V, superficie de contacto: Sn, tipo de conexión del contacto: Hembra, número de potenciales: 15, número de filas: 1, número de polos: 15, número de conexiones: 15, familia de artículos: MC 1,5/..-STF, paso: 3,81 mm, tipo de conexión: Conexión por tornillo con cápsula de tracción, forma de sujeción de tornillos: L Ranura longitudinal, dirección de conexión conductor/placa de circuito impreso: 0 °, sistema enchufable: COMBICON MC 1,5, bloqueo: Bloqueo por tornillo, tipo de sujeción: Sujeción aérea (tornillo), tipo de embalaje: empaquetado en caja | 1331.99 | 100 | AA | PCB Connectors (PCC) | AAB | AABABB | 50 | 50 | NO | PC |  | 11,79 | G | 93 | 108 | 114 | MM | 4017918050290 | 85366990 | DE | EC002638 | Imagen | Catálogo
1844359 | MC 1,5/16-G-3,5 | Carcasa de base para placa de circuito impreso | Carcasa base placa de circuito impreso, sección nominal: 1,5 mm², color: verde, corriente nominal: 8 A, tensión nominal (III/2): 160 V, superficie de contacto: Sn, tipo de conexión del contacto: Macho, número de potenciales: 16, número de filas: 1, número de polos: 16, número de conexiones: 16, familia de artículos: MC 1,5/..-G, paso: 3,5 mm, forma de sujeción de tornillos: L Ranura longitudinal, montaje: Soldadura por ola, disposición de pines: Disposición de pines lineal, longitud del pin [P]: 3,4 mm, número de pines de soldadura por potencial: 1, sistema enchufable: COMBICON MC 1,5, Orientación de la cara enchufable: Estándar, bloqueo: sin, tipo de sujeción: sin, tipo de embalaje: empaquetado en caja | 489.05 | 100 | AA | PCB Connectors (PCC) | AAB | AABSAA | 50 | 50 | NO | PC |  | 4,13 | G | 90 | 108 | 113 | MM | 4017918113391 | 85366930 | DE | EC002637 | Imagen | Catálogo
1936474 | MC 1,5/16-G-3,5 BK | Carcasa de base para placa de circuito impreso | Carcasa base placa de circuito impreso, sección nominal: 1,5 mm², color: negro, corriente nominal: 8 A, tensión nominal (III/2): 160 V, superficie de contacto: Sn, tipo de conexión del contacto: Macho, número de potenciales: 16, número de filas: 1, número de polos: 16, número de conexiones: 16, familia de artículos: MC 1,5/..-G, paso: 3,5 mm, montaje: Soldadura por ola, disposición de pines: Disposición de pines lineal, longitud del pin [P]: 3,4 mm, número de pines de soldadura por potencial: 1, sistema enchufable: COMBICON MC 1,5, Orientación de la cara enchufable: Estándar, bloqueo: sin, tipo de sujeción: sin, tipo de embalaje: empaquetado en caja | 489.05 | 100 | AA | PCB Connectors (PCC) | AAB | AABSAA | 50 | 50 | NO | PC | F | 4,15 | G | 91 | 107 | 113 | MM | 4017918730666 | 85366930 | DE | EC002637 | Imagen | Catálogo
1713364 | MC 1,5/16-G-3,5 P20 THR | Carcasa de base para placa de circuito impreso | Carcasa base placa de circuito impreso, sección nominal: 1,5 mm², color: negro, corriente nominal: 8 A, tensión nominal (III/2): 160 V, superficie de contacto: Sn, tipo de conexión del contacto: Macho, número de potenciales: 16, número de filas: 1, número de polos: 16, número de conexiones: 16, familia de artículos: MC 1,5/..-G-THR, paso: 3,5 mm, montaje: Soldadura THR/soldadura por ola, disposición de pines: Disposición de pines lineal, longitud del pin [P]: 2 mm, número de pines de soldadura por potencial: 1, sistema enchufable: COMBICON MC 1,5, Orientación de la cara enchufable: Estándar, bloqueo: sin, tipo de sujeción: sin, tipo de embalaje: empaquetado en caja | 513.42 | 100 | AA | PCB Connectors (PCC) | AAB | AABTAB | 50 | 50 | NO | PC |  | 3,69 | G | 92 | 78 | 114 | MM | 4055626325705 | 85366930 | DE | EC002637 | Imagen | Catálogo
1731811 | MC 1,5/16-G-3,5-RN | Carcasa de base para placa de circuito impreso | Carcasa base placa de circuito impreso, sección nominal: 1,5 mm², color: verde, corriente nominal: 8 A, tensión nominal (III/2): 160 V, superficie de contacto: Sn, tipo de conexión del contacto: Macho, número de potenciales: 16, número de filas: 1, número de polos: 16, número de conexiones: 16, familia de artículos: MC 1,5/..-G-RN, paso: 3,5 mm, montaje: Soldadura por ola, disposición de pines: Disposición de pines lineal, longitud del pin [P]: 3,4 mm, número de pines de soldadura por potencial: 1, sistema enchufable: COMBICON FMC 1,5 - MCDN 1,5, Orientación de la cara enchufable: Estándar, bloqueo: Bloqueo por encaje, tipo de sujeción: Saliente de encaje, tipo de embalaje: empaquetado en caja | 491.5 | 100 | AA | PCB Connectors (PCC) | AAB | AABSAD | 50 | 50 | NO | PC |  | 4,23 | G | 90 | 108 | 113 | MM | 4046356159524 | 85366930 | IN | EC002637 | Imagen | Catálogo
1803413 | MC 1,5/16-G-3,81 | Carcasa de base para placa de circuito impreso | Carcasa base placa de circuito impreso, sección nominal: 1,5 mm², color: verde, corriente nominal: 8 A, tensión nominal (III/2): 160 V, superficie de contacto: Sn, tipo de conexión del contacto: Macho, número de potenciales: 16, número de filas: 1, número de polos: 16, número de conexiones: 16, familia de artículos: MC 1,5/..-G, paso: 3,81 mm, montaje: Soldadura por ola, disposición de pines: Disposición de pines lineal, longitud del pin [P]: 3,4 mm, número de pines de soldadura por potencial: 1, sistema enchufable: COMBICON MC 1,5, Orientación de la cara enchufable: Estándar, bloqueo: sin, tipo de sujeción: sin, tipo de embalaje: empaquetado en caja | 489.05 | 100 | AA | PCB Connectors (PCC) | AAB | AABSBA | 50 | 50 | NO | PC |  | 4,47 | G | 90 | 108 | 113 | MM | 4017918045722 | 85366930 | DE | EC002637 | Imagen | Catálogo
1839869 | MC 1,5/16-G-3,81 BK | Carcasa de base para placa de circuito impreso | Carcasa base placa de circuito impreso, sección nominal: 1,5 mm², color: negro, corriente nominal: 8 A, tensión nominal (III/2): 160 V, superficie de contacto: Sn, tipo de conexión del contacto: Macho, número de potenciales: 16, número de filas: 1, número de polos: 16, número de conexiones: 16, familia de artículos: MC 1,5/..-G, paso: 3,81 mm, montaje: Soldadura por ola, disposición de pines: Disposición de pines lineal, longitud del pin [P]: 3,4 mm, número de pines de soldadura por potencial: 1, sistema enchufable: COMBICON MC 1,5, Orientación de la cara enchufable: Estándar, bloqueo: sin, tipo de sujeción: sin, tipo de embalaje: empaquetado en caja | 489.05 | 100 | AA | PCB Connectors (PCC) | AAB | AABSBA | 50 | 50 | NO | PC | F | 4,51 | G | 90 | 108 | 113 | MM | 4017918311186 | 85366930 | DE | EC002637 | Imagen | Catálogo
1829085 | MC 1,5/16-G-3,81 P20 THR | Carcasa de base para placa de circuito impreso | Carcasa base placa de circuito impreso, sección nominal: 1,5 mm², color: negro, corriente nominal: 8 A, tensión nominal (III/2): 160 V, superficie de contacto: Sn, tipo de conexión del contacto: Macho, número de potenciales: 16, número de filas: 1, número de polos: 16, número de conexiones: 16, familia de artículos: MC 1,5/..-G-THR, paso: 3,81 mm, montaje: Soldadura THR/soldadura por ola, disposición de pines: Disposición de pines lineal, longitud del pin [P]: 2 mm, número de pines de soldadura por potencial: 1, sistema enchufable: COMBICON MC 1,5, Orientación de la cara enchufable: Estándar, bloqueo: sin, tipo de sujeción: sin, tipo de embalaje: empaquetado en caja | 513.42 | 100 | AA | PCB Connectors (PCC) | AAB | AABTBB | 50 | 50 | NO | PC |  | 3,95 | G | 90 | 108 | 113 | MM | 4046356987547 | 85366930 | DE | EC002637 | Imagen | Catálogo
1843936 | MC 1,5/16-GF-3,5 | Carcasa de base para placa de circuito impreso | Carcasa base placa de circuito impreso, sección nominal: 1,5 mm², color: verde, corriente nominal: 8 A, tensión nominal (III/2): 160 V, superficie de contacto: Sn, tipo de conexión del contacto: Macho, número de potenciales: 16, número de filas: 1, número de polos: 16, número de conexiones: 16, familia de artículos: MC 1,5/..-GF, paso: 3,5 mm, montaje: Soldadura por ola, disposición de pines: Disposición de pines lineal, longitud del pin [P]: 3,4 mm, número de pines de soldadura por potencial: 1, sistema enchufable: COMBICON MC 1,5, Orientación de la cara enchufable: Estándar, bloqueo: Bloqueo por tornillo, tipo de sujeción: Sujeción aérea (rosca), tipo de embalaje: empaquetado en caja | 623 | 100 | AA | PCB Connectors (PCC) | AAB | AABSAB | 50 | 50 | NO | PC |  | 5,13 | G | 92 | 108 | 114 | MM | 4017918113049 | 85366930 | DE | EC002637 | Imagen | Catálogo
1713373 | MC 1,5/16-GF-3,5 P20 THR | Carcasa de base para placa de circuito impreso | Carcasa base placa de circuito impreso, sección nominal: 1,5 mm², color: negro, corriente nominal: 8 A, tensión nominal (III/2): 160 V, superficie de contacto: Sn, tipo de conexión del contacto: Macho, número de potenciales: 16, número de filas: 1, número de polos: 16, número de conexiones: 16, familia de artículos: MC 1,5/..-GF-THR, paso: 3,5 mm, montaje: Soldar THR, disposición de pines: Disposición de pines lineal, longitud del pin [P]: 2 mm, número de pines de soldadura por potencial: 1, sistema enchufable: COMBICON MC 1,5, Orientación de la cara enchufable: Estándar, bloqueo: Bloqueo por tornillo, tipo de sujeción: Sujeción aérea (rosca), tipo de embalaje: empaquetado en caja | 661.05 | 100 | AA | PCB Connectors (PCC) | AAB | AABTAA | 50 | 50 | NO | PC |  | 4,76 | G | 0 | 0 | 0 |  | 4055626325781 | 85366930 | DE | EC002637 | Imagen | Catálogo
1817754 | MC 1,5/16-GF-3,5-LR | Carcasa de base para placa de circuito impreso | Carcasa base placa de circuito impreso, sección nominal: 1,5 mm², color: verde, corriente nominal: 8 A, tensión nominal (III/2): 160 V, superficie de contacto: Sn, tipo de conexión del contacto: Macho, número de potenciales: 16, número de filas: 1, número de polos: 16, número de conexiones: 16, familia de artículos: MC 1,5/..-GF-LR, paso: 3,5 mm, montaje: Soldadura por ola, disposición de pines: Disposición de pines lineal, longitud del pin [P]: 3,4 mm, número de pines de soldadura por potencial: 1, sistema enchufable: COMBICON MC 1,5, Orientación de la cara enchufable: Estándar, bloqueo: Bloqueo Lock and Release, tipo de sujeción: Lock &amp; Release sujeción aérea (rosca), tipo de embalaje: empaquetado en caja | 623 | 100 | AA | PCB Connectors (PCC) | AAB | AABSAC | 50 | 50 | NO | PC |  | 5,20 | G | 90 | 108 | 113 | MM | 4046356754491 | 85366930 | IN | EC002637 | Imagen | Catálogo
1828003 | MC 1,5/16-GF-3,81 | Carcasa de base para placa de circuito impreso | Carcasa base placa de circuito impreso, sección nominal: 1,5 mm², color: verde, corriente nominal: 8 A, tensión nominal (III/2): 160 V, superficie de contacto: Sn, tipo de conexión del contacto: Macho, número de potenciales: 16, número de filas: 1, número de polos: 16, número de conexiones: 16, familia de artículos: MC 1,5/..-GF, paso: 3,81 mm, montaje: Soldadura por ola, disposición de pines: Disposición de pines lineal, longitud del pin [P]: 3,4 mm, número de pines de soldadura por potencial: 1, sistema enchufable: COMBICON MC 1,5, Orientación de la cara enchufable: Estándar, bloqueo: Bloqueo por tornillo, tipo de sujeción: Sujeción aérea (rosca), tipo de embalaje: empaquetado en caja | 623 | 100 | AA | PCB Connectors (PCC) | AAB | AABSBB | 50 | 50 | NO | PC |  | 5,48 | G | 90 | 108 | 113 | MM | 4017918050450 | 85366930 | DE | EC002637 | Imagen | Catálogo
1898525 | MC 1,5/16-GF-3,81 AU | Carcasa de base para placa de circuito impreso | Carcasa base placa de circuito impreso, sección nominal: 1,5 mm², color: verde, corriente nominal: 8 A, tensión nominal (III/2): 160 V, superficie de contacto: Au, tipo de conexión del contacto: Macho, número de potenciales: 16, número de filas: 1, número de polos: 16, número de conexiones: 16, familia de artículos: MC 1,5/..-GF, paso: 3,81 mm, montaje: Soldadura por ola, disposición de pines: Disposición de pines lineal, longitud del pin [P]: 3,4 mm, número de pines de soldadura por potencial: 1, sistema enchufable: COMBICON MC 1,5, Orientación de la cara enchufable: Estándar, bloqueo: Bloqueo por tornillo, tipo de sujeción: Sujeción aérea (rosca), tipo de embalaje: empaquetado en caja | 938.37 | 100 | AA | PCB Connectors (PCC) | AAB | AABSBB | 50 | 50 | NO | PC | F | 5,48 | G | 90 | 108 | 113 | MM | 4017918416638 | 85366930 | DE | EC002637 | Imagen | Catálogo
1967825 | MC 1,5/16-GF-3,81 BK | Carcasa de base para placa de circuito impreso | Carcasa base placa de circuito impreso, sección nominal: 1,5 mm², color: negro, corriente nominal: 8 A, tensión nominal (III/2): 160 V, superficie de contacto: Sn, tipo de conexión del contacto: Macho, número de potenciales: 16, número de filas: 1, número de polos: 16, número de conexiones: 16, familia de artículos: MC 1,5/..-GF, paso: 3,81 mm, montaje: Soldadura por ola, disposición de pines: Disposición de pines lineal, longitud del pin [P]: 3,4 mm, número de pines de soldadura por potencial: 1, sistema enchufable: COMBICON MC 1,5, Orientación de la cara enchufable: Estándar, bloqueo: Bloqueo por tornillo, tipo de sujeción: Sujeción aérea (rosca), tipo de embalaje: empaquetado en caja | 623 | 100 | AA | PCB Connectors (PCC) | AAB | AABSBB | 50 | 50 | NO | PC | F | 5,42 | G | 90 | 108 | 113 | MM | 4017918918453 | 85366930 | DE | EC002637 | Imagen | Catálogo
1817945 | MC 1,5/16-GF-3,81-LR | Carcasa de base para placa de circuito impreso | Carcasa base placa de circuito impreso, sección nominal: 1,5 mm², color: verde, corriente nominal: 8 A, tensión nominal (III/2): 160 V, superficie de contacto: Sn, tipo de conexión del contacto: Macho, número de potenciales: 16, número de filas: 1, número de polos: 16, número de conexiones: 16, familia de artículos: MC 1,5/..-GF-LR, paso: 3,81 mm, montaje: Soldadura por ola, disposición de pines: Disposición de pines lineal, longitud del pin [P]: 3,4 mm, número de pines de soldadura por potencial: 1, sistema enchufable: COMBICON MC 1,5, Orientación de la cara enchufable: Estándar, bloqueo: Bloqueo Lock and Release, tipo de sujeción: Lock &amp; Release sujeción aérea (rosca), tipo de embalaje: empaquetado en caja | 623 | 100 | AA | PCB Connectors (PCC) | AAB | AABSBC | 50 | 50 | NO | PC | F | 5,43 | G | 90 | 108 | 113 | MM | 4046356754682 | 85366930 | IN | EC002637 | Imagen | Catálogo
1532511 | MC 1,5/16-GU-3,81 P19 THR | Carcasa de base para placa de circuito impreso | Carcasa base placa de circuito impreso, sección nominal: 1,5 mm², color: negro, corriente nominal: 8 A, tensión nominal (III/2): 160 V, superficie de contacto: Sn, tipo de conexión del contacto: Macho, número de filas: 1, número de polos: 16, familia de artículos: MC 1,5/..-GU-THR, paso: 3,81 mm, montaje: Soldar THR, disposición de pines: Disposición de pines lineal, longitud del pin [P]: 1,9 mm, número de pines de soldadura por potencial: 1, sistema enchufable: COMBICON MC 1,5, Orientación de la cara enchufable: Estándar, bloqueo: sin, tipo de sujeción: sin, tipo de embalaje: Embalaje en caja de cartón | 685.74 | 100 | AA | PCB Connectors (PCC) | AAB | AABTBI | 50 | 50 | NO | PC |  | n.a. | G |  |  |  |  | 4067923001374 | 85366930 | US | EC002637 |  | Catálogo
1840502 | MC 1,5/16-ST-3,5 | Conector para placa de circuito impreso | Conector de placa de circuito impreso, sección nominal: 1,5 mm², color: verde, corriente nominal: 8 A, tensión nominal (III/2): 160 V, superficie de contacto: Sn, tipo de conexión del contacto: Hembra, número de potenciales: 16, número de filas: 1, número de polos: 16, número de conexiones: 16, familia de artículos: MC 1,5/..-ST, paso: 3,5 mm, tipo de conexión: Conexión por tornillo con cápsula de tracción, forma de sujeción de tornillos: L Ranura longitudinal, dirección de conexión conductor/placa de circuito impreso: 0 °, sistema enchufable: COMBICON MC 1,5, bloqueo: sin, tipo de sujeción: sin, tipo de embalaje: empaquetado en caja | 1406.78 | 100 | AA | PCB Connectors (PCC) | AAB | AABAAA | 50 | 50 | NO | PC |  | 11,30 | G | 90 | 108 | 113 | MM | 4017918111663 | 85366990 | DE | EC002638 | Imagen | Catálogo
1893410 | MC 1,5/16-ST-3,5 AU | Conector para placa de circuito impreso | Conector de placa de circuito impreso, sección nominal: 1,5 mm², color: verde, corriente nominal: 8 A, tensión nominal (III/2): 160 V, superficie de contacto: Au, tipo de conexión del contacto: Hembra, número de potenciales: 16, número de filas: 1, número de polos: 16, número de conexiones: 16, familia de artículos: MC 1,5/..-ST, paso: 3,5 mm, tipo de conexión: Conexión por tornillo con cápsula de tracción, forma de sujeción de tornillos: L Ranura longitudinal, dirección de conexión conductor/placa de circuito impreso: 0 °, sistema enchufable: COMBICON MC 1,5, bloqueo: sin, tipo de sujeción: sin, tipo de embalaje: empaquetado en caja | 2227.01 | 100 | AA | PCB Connectors (PCC) | AAB | AABAAA | 50 | 50 | NO | PC | F | 11,28 | G | 92 | 108 | 114 | MM | 4017918382797 | 85366990 | DE | EC002638 | Imagen | Catálogo
1967841 | MC 1,5/16-ST-3,5 BD:1-16 | Conector para placa de circuito impreso | Conector de placa de circuito impreso, sección nominal: 1,5 mm², color: verde, corriente nominal: 8 A, tensión nominal (III/2): 160 V, superficie de contacto: Sn, tipo de conexión del contacto: Hembra, número de potenciales: 16, número de filas: 1, número de polos: 16, número de conexiones: 16, familia de artículos: MC 1,5/..-ST, paso: 3,5 mm, tipo de conexión: Conexión por tornillo con cápsula de tracción, forma de sujeción de tornillos: L Ranura longitudinal, dirección de conexión conductor/placa de circuito impreso: 0 °, sistema enchufable: COMBICON MC 1,5, bloqueo: sin, tipo de sujeción: sin, tipo de embalaje: empaquetado en caja | 1502 | 100 | AA | PCB Connectors (PCC) | AAB | AABAAA | 50 | 50 | NO | PC |  | 11,39 | G | 92 | 107 | 113 | MM | 4017918918538 | 85366990 | DE | EC002638 | Imagen | Catálogo
1702748 | MC 1,5/16-ST-3,5 BD:1-16 SO | Conector para placa de circuito impreso | Conector de placa de circuito impreso, sección nominal: 1,5 mm², color: verde, corriente nominal: 8 A, tensión nominal (III/2): 160 V, superficie de contacto: Sn, tipo de conexión del contacto: Hembra, número de potenciales: 16, número de filas: 1, número de polos: 16, número de conexiones: 16, familia de artículos: MC 1,5/..-ST, paso: 3,5 mm, tipo de conexión: Conexión por tornillo con cápsula de tracción, forma de sujeción de tornillos: L Ranura longitudinal, dirección de conexión conductor/placa de circuito impreso: 0 °, sistema enchufable: COMBICON MC 1,5, bloqueo: sin, tipo de sujeción: sin, tipo de embalaje: empaquetado en caja | 1502 | 100 | AA | PCB Connectors (PCC) | AAB | AABAAA | 50 | 50 | NO | PC | F | 11,40 | G | 90 | 108 | 113 | MM | 4046356615464 | 85366990 | DE | EC002638 | Imagen | Catálogo
1882748 | MC 1,5/16-ST-3,5 BD:31-1 SO | Conector para placa de circuito impreso | Conector de placa de circuito impreso, sección nominal: 1,5 mm², color: verde, corriente nominal: 8 A, tensión nominal (III/2): 160 V, superficie de contacto: Sn, tipo de conexión del contacto: Hembra, número de potenciales: 16, número de filas: 1, número de polos: 16, número de conexiones: 16, familia de artículos: MC 1,5/..-ST, paso: 3,5 mm, tipo de conexión: Conexión por tornillo con cápsula de tracción, forma de sujeción de tornillos: L Ranura longitudinal, dirección de conexión conductor/placa de circuito impreso: 0 °, sistema enchufable: COMBICON MC 1,5, bloqueo: sin, tipo de sujeción: sin, tipo de embalaje: empaquetado en caja | 1502 | 100 | AA | PCB Connectors (PCC) | AAB | AABAAA | 50 | 50 | NO | PC | F | 11,38 | G | 90 | 108 | 113 | MM | 4017918347949 | 85366990 | DE | EC002638 | Imagen | Catálogo
1882751 | MC 1,5/16-ST-3,5 BD:32-2 SO | Conector para placa de circuito impreso | Conector de placa de circuito impreso, sección nominal: 1,5 mm², color: verde, corriente nominal: 8 A, tensión nominal (III/2): 160 V, superficie de contacto: Sn, tipo de conexión del contacto: Hembra, número de potenciales: 16, número de filas: 1, número de polos: 16, número de conexiones: 16, familia de artículos: MC 1,5/..-ST, paso: 3,5 mm, tipo de conexión: Conexión por tornillo con cápsula de tracción, forma de sujeción de tornillos: L Ranura longitudinal, dirección de conexión conductor/placa de circuito impreso: 0 °, sistema enchufable: COMBICON MC 1,5, bloqueo: sin, tipo de sujeción: sin, tipo de embalaje: empaquetado en caja | 1502 | 100 | AA | PCB Connectors (PCC) | AAB | AABAAA | 50 | 50 | NO | PC | F | 11,42 | G | 90 | 108 | 113 | MM | 4017918347956 | 85366990 | DE | EC002638 | Imagen | Catálogo
1958177 | MC 1,5/16-ST-3,5 BD:44-29 Q SO | Conector para placa de circuito impreso | Conector de placa de circuito impreso, sección nominal: 1,5 mm², color: verde, corriente nominal: 8 A, tensión nominal (III/2): 160 V, superficie de contacto: Sn, tipo de conexión del contacto: Hembra, número de potenciales: 16, número de filas: 1, número de polos: 16, número de conexiones: 16, familia de artículos: MC 1,5/..-ST, paso: 3,5 mm, tipo de conexión: Conexión por tornillo con cápsula de tracción, forma de sujeción de tornillos: L Ranura longitudinal, dirección de conexión conductor/placa de circuito impreso: 0 °, sistema enchufable: COMBICON MC 1,5, bloqueo: sin, tipo de sujeción: sin, tipo de embalaje: empaquetado en caja | 1540.09 | 100 | AA | PCB Connectors (PCC) | AAB | AABAAA | 50 | 50 | NO | PC | F | 11,35 | G | 90 | 108 | 113 | MM | 4017918897703 | 85366990 | DE | EC002638 | Imagen | Catálogo
1936461 | MC 1,5/16-ST-3,5 BK | Conector para placa de circuito impreso | Conector de placa de circuito impreso, sección nominal: 1,5 mm², color: negro, corriente nominal: 8 A, tensión nominal (III/2): 160 V, superficie de contacto: Sn, tipo de conexión del contacto: Hembra, número de potenciales: 16, número de filas: 1, número de polos: 16, número de conexiones: 16, familia de artículos: MC 1,5/..-ST, paso: 3,5 mm, tipo de conexión: Conexión por tornillo con cápsula de tracción, forma de sujeción de tornillos: L Ranura longitudinal, dirección de conexión conductor/placa de circuito impreso: 0 °, sistema enchufable: COMBICON MC 1,5, bloqueo: sin, tipo de sujeción: sin, tipo de embalaje: empaquetado en caja | 1406.78 | 100 | AA | PCB Connectors (PCC) | AAB | AABAAA | 50 | 50 | NO | PC | F | 11,40 | G | 91 | 109 | 114 | MM | 4017918730659 | 85366990 | DE | EC002638 | Imagen | Catálogo
1816991 | MC 1,5/16-ST-3,5-LR | Conector para placa de circuito impreso | Conector de placa de circuito impreso, sección nominal: 1,5 mm², color: verde, corriente nominal: 8 A, tensión nominal (III/2): 160 V, superficie de contacto: Sn, tipo de conexión del contacto: Hembra, número de potenciales: 16, número de filas: 1, número de polos: 16, número de conexiones: 16, familia de artículos: MC 1,5/..-ST-LR, paso: 3,5 mm, tipo de conexión: Conexión por tornillo con cápsula de tracción, forma de sujeción de tornillos: L Ranura longitudinal, dirección de conexión conductor/placa de circuito impreso: 0 °, sistema enchufable: COMBICON MC 1,5, bloqueo: Bloqueo Lock and Release, tipo de sujeción: Palanca extractora Lock &amp; Release, tipo de embalaje: empaquetado en caja | 1511.19 | 100 | AA | PCB Connectors (PCC) | AAB | AABAAC | 50 | 50 | NO | PC | F | 12,06 | G | 90 | 108 | 113 | MM | 4046356754118 | 85366990 | DE | EC002638 | Imagen | Catálogo
1803714 | MC 1,5/16-ST-3,81 | Conector para placa de circuito impreso | Conector de placa de circuito impreso, sección nominal: 1,5 mm², color: verde, corriente nominal: 8 A, tensión nominal (III/2): 160 V, superficie de contacto: Sn, tipo de conexión del contacto: Hembra, número de potenciales: 16, número de filas: 1, número de polos: 16, número de conexiones: 16, familia de artículos: MC 1,5/..-ST, paso: 3,81 mm, tipo de conexión: Conexión por tornillo con cápsula de tracción, forma de sujeción de tornillos: L Ranura longitudinal, dirección de conexión conductor/placa de circuito impreso: 0 °, sistema enchufable: COMBICON MC 1,5, bloqueo: sin, tipo de sujeción: sin, tipo de embalaje: empaquetado en caja | 1406.78 | 100 | AA | PCB Connectors (PCC) | AAB | AABABA | 50 | 50 | NO | PC |  | 11,83 | G | 90 | 108 | 113 | MM | 4017918046026 | 85366990 | DE | EC002638 | Imagen | Catálogo
1896459 | MC 1,5/16-ST-3,81 AU BD:90141Q | Conector para placa de circuito impreso | Conector de placa de circuito impreso, sección nominal: 1,5 mm², color: verde, corriente nominal: 8 A, tensión nominal (III/2): 160 V, superficie de contacto: Au, tipo de conexión del contacto: Hembra, número de potenciales: 16, número de filas: 1, número de polos: 16, número de conexiones: 16, familia de artículos: MC 1,5/..-ST, paso: 3,81 mm, tipo de conexión: Conexión por tornillo con cápsula de tracción, forma de sujeción de tornillos: L Ranura longitudinal, dirección de conexión conductor/placa de circuito impreso: 0 °, disposición de pines: Disposición de pines triple lineal, sistema enchufable: COMBICON MC 1,5, bloqueo: sin, tipo de sujeción: sin, tipo de embalaje: empaquetado en caja | 2360.32 | 100 | AA | PCB Connectors (PCC) | AAB | AABABA | 50 | 50 | NO | PC | F | 11,88 | G | 90 | 108 | 113 | MM | 4017918409258 | 85366990 | DE | EC002638 | Imagen | Catálogo
1862205 | MC 1,5/16-ST-3,81 BD:1-16 | Conector para placa de circuito impreso | Conector de placa de circuito impreso, sección nominal: 1,5 mm², color: verde, corriente nominal: 8 A, tensión nominal (III/2): 160 V, superficie de contacto: Sn, tipo de conexión del contacto: Hembra, número de potenciales: 16, número de filas: 1, número de polos: 16, número de conexiones: 16, familia de artículos: MC 1,5/..-ST, paso: 3,81 mm, tipo de conexión: Conexión por tornillo con cápsula de tracción, forma de sujeción de tornillos: L Ranura longitudinal, dirección de conexión conductor/placa de circuito impreso: 0 °, disposición de pines: Disposición de pines triple lineal, sistema enchufable: COMBICON MC 1,5, bloqueo: sin, tipo de sujeción: sin, tipo de embalaje: empaquetado en caja | 1502 | 100 | AA | PCB Connectors (PCC) | AAB | AABABA | 50 | 50 | NO | PC |  | 11,80 | G | 92 | 108 | 114 | MM | 4017918228095 | 85366990 | DE | EC002638 | Imagen | Catálogo
1918874 | MC 1,5/16-ST-3,81 BD:16-1 SO | Conector para placa de circuito impreso | Conector de placa de circuito impreso, sección nominal: 1,5 mm², color: verde, corriente nominal: 8 A, tensión nominal (III/2): 160 V, superficie de contacto: Sn, tipo de conexión del contacto: Hembra, número de potenciales: 16, número de filas: 1, número de polos: 16, número de conexiones: 16, familia de artículos: MC 1,5/..-ST, paso: 3,81 mm, tipo de conexión: Conexión por tornillo con cápsula de tracción, forma de sujeción de tornillos: L Ranura longitudinal, dirección de conexión conductor/placa de circuito impreso: 0 °, disposición de pines: Disposición de pines triple lineal, sistema enchufable: COMBICON MC 1,5, bloqueo: sin, tipo de sujeción: sin, tipo de embalaje: empaquetado en caja | 1502 | 100 | AA | PCB Connectors (PCC) | AAB | AABABA | 50 | 50 | NO | PC |  | 11,83 | G | 90 | 108 | 113 | MM | 4017918481261 | 85366990 | DE | EC002638 | Imagen | Catálogo
1713619 | MC 1,5/16-ST-3,81 BD:8--1+ | Conector para placa de circuito impreso | Conector de placa de circuito impreso, sección nominal: 1,5 mm², color: verde, corriente nominal: 8 A, tensión nominal (III/2): 160 V, superficie de contacto: Sn, tipo de conexión del contacto: Hembra, número de potenciales: 16, número de filas: 1, número de polos: 16, número de conexiones: 16, familia de artículos: MC 1,5/..-ST, paso: 3,81 mm, tipo de conexión: Conexión por tornillo con cápsula de tracción, forma de sujeción de tornillos: L Ranura longitudinal, dirección de conexión conductor/placa de circuito impreso: 0 °, disposición de pines: Disposición de pines triple lineal, sistema enchufable: COMBICON MC 1,5, bloqueo: sin, tipo de sujeción: sin, tipo de embalaje: empaquetado en caja | 1540.09 | 100 | AA | PCB Connectors (PCC) | AAB | AABABA | 50 | 50 | NO | PC | F | 11,84 | G | 90 | 108 | 113 | MM | 4046356089142 | 85366990 | DE | EC002638 | Imagen | Catálogo
1022348 | MC 1,5/16-ST-3,81 BD:A38-X1 | Conector para placa de circuito impreso | Conector de placa de circuito impreso, sección nominal: 1,5 mm², color: verde, corriente nominal: 8 A, tensión nominal (III/2): 160 V, superficie de contacto: Sn, tipo de conexión del contacto: Hembra, número de potenciales: 16, número de filas: 1, número de polos: 16, número de conexiones: 16, familia de artículos: MC 1,5/..-ST, paso: 3,81 mm, tipo de conexión: Conexión por tornillo con cápsula de tracción, forma de sujeción de tornillos: L Ranura longitudinal, dirección de conexión conductor/placa de circuito impreso: 0 °, sistema enchufable: COMBICON MC 1,5, bloqueo: sin, tipo de sujeción: sin, tipo de embalaje: empaquetado en caja | 1478.19 | 100 | AA | PCB Connectors (PCC) | AAB | AABABA | 50 | 50 | NO | PC | F | 11,81 | G | 90 | 108 | 113 | MM | 4055626520261 | 85366990 | DE | EC002638 | Imagen | Catálogo
1710094 | MC 1,5/16-ST-3,81 BDNZ BCU-X12 | Conector para placa de circuito impreso | Conector de placa de circuito impreso, sección nominal: 1,5 mm², color: verde, corriente nominal: 8 A, tensión nominal (III/2): 160 V, superficie de contacto: Sn, tipo de conexión del contacto: Hembra, número de potenciales: 16, número de filas: 1, número de polos: 16, número de conexiones: 16, familia de artículos: MC 1,5/..-ST, paso: 3,81 mm, tipo de conexión: Conexión por tornillo con cápsula de tracción, forma de sujeción de tornillos: L Ranura longitudinal, dirección de conexión conductor/placa de circuito impreso: 0 °, sistema enchufable: COMBICON MC 1,5, bloqueo: sin, tipo de sujeción: sin, tipo de embalaje: empaquetado en caja | 1540.09 | 100 | AA | PCB Connectors (PCC) | AAB | AABABA | 50 | 50 | NO | PC | F | 11,93 | G | 90 | 108 | 113 | MM | 4046356076197 | 85366990 | DE | EC002638 | Imagen | Catálogo
1735192 | MC 1,5/16-ST-3,81 CN4,13 | Conector para placa de circuito impreso | Conector de placa de circuito impreso, sección nominal: 1,5 mm², color: verde, corriente nominal: 8 A, tensión nominal (III/2): 160 V, superficie de contacto: Sn, tipo de conexión del contacto: Hembra, número de potenciales: 16, número de filas: 1, número de polos: 16, número de conexiones: 16, familia de artículos: MC 1,5/..-ST, paso: 3,81 mm, tipo de conexión: Conexión por tornillo con cápsula de tracción, forma de sujeción de tornillos: L Ranura longitudinal, dirección de conexión conductor/placa de circuito impreso: 0 °, sistema enchufable: COMBICON MC 1,5, bloqueo: sin, tipo de sujeción: sin, tipo de embalaje: empaquetado en caja | 1466.72 | 100 | AA | PCB Connectors (PCC) | AAB | AABABA | 50 | 1000 | NO | PC | F | 11,83 | G | 90 | 108 | 113 | MM | 4046356176385 | 85366990 | DE | EC002638 | Imagen | Catálogo
1817181 | MC 1,5/16-ST-3,81-LR | Conector para placa de circuito impreso | Conector de placa de circuito impreso, sección nominal: 1,5 mm², color: verde, corriente nominal: 8 A, tensión nominal (III/2): 160 V, superficie de contacto: Sn, tipo de conexión del contacto: Hembra, número de potenciales: 16, número de filas: 1, número de polos: 16, número de conexiones: 16, familia de artículos: MC 1,5/..-ST-LR, paso: 3,81 mm, tipo de conexión: Conexión por tornillo con cápsula de tracción, forma de sujeción de tornillos: L Ranura longitudinal, dirección de conexión conductor/placa de circuito impreso: 0 °, sistema enchufable: COMBICON MC 1,5, bloqueo: Bloqueo Lock and Release, tipo de sujeción: Palanca extractora Lock &amp; Release, tipo de embalaje: empaquetado en caja | 1511.19 | 100 | AA | PCB Connectors (PCC) | AAB | AABABE | 50 | 50 | NO | PC | F | 13,87 | G | 90 | 108 | 113 | MM | 4046356754309 | 85366990 | DE | EC002638 | Imagen | Catálogo
1847262 | MC 1,5/16-STF-3,5 | Conector para placa de circuito impreso | Conector de placa de circuito impreso, sección nominal: 1,5 mm², color: verde, corriente nominal: 8 A, tensión nominal (III/2): 160 V, superficie de contacto: Sn, tipo de conexión del contacto: Hembra, número de potenciales: 16, número de filas: 1, número de polos: 16, número de conexiones: 16, familia de artículos: MC 1,5/..-STF, paso: 3,5 mm, tipo de conexión: Conexión por tornillo con cápsula de tracción, forma de sujeción de tornillos: L Ranura longitudinal, dirección de conexión conductor/placa de circuito impreso: 0 °, sistema enchufable: COMBICON MC 1,5, bloqueo: Bloqueo por tornillo, tipo de sujeción: Sujeción aérea (tornillo), tipo de embalaje: empaquetado en caja | 1419.92 | 100 | AA | PCB Connectors (PCC) | AAB | AABAAB | 50 | 50 | NO | PC |  | 11,98 | G | 92 | 108 | 114 | MM | 4017918113568 | 85366990 | DE | EC002638 | Imagen | Catálogo
1751370 | MC 1,5/16-STF-3,5 BD:1-16 | Conector para placa de circuito impreso | Conector de placa de circuito impreso, sección nominal: 1,5 mm², color: verde, corriente nominal: 8 A, tensión nominal (III/2): 160 V, superficie de contacto: Sn, tipo de conexión del contacto: Hembra, número de potenciales: 16, número de filas: 1, número de polos: 16, número de conexiones: 16, familia de artículos: MC 1,5/..-STF, paso: 3,5 mm, tipo de conexión: Conexión por tornillo con cápsula de tracción, forma de sujeción de tornillos: L Ranura longitudinal, dirección de conexión conductor/placa de circuito impreso: 0 °, sistema enchufable: COMBICON MC 1,5, bloqueo: Bloqueo por tornillo, tipo de sujeción: Sujeción aérea (tornillo), tipo de embalaje: empaquetado en caja | 1515.14 | 100 | AA | PCB Connectors (PCC) | AAB | AABAAB | 50 | 50 | NO | PC |  | 12,15 | G | 90 | 108 | 113 | MM | 4046356318372 | 85366990 | DE | EC002638 | Imagen | Catálogo
1827842 | MC 1,5/16-STF-3,81 | Conector para placa de circuito impreso | Conector de placa de circuito impreso, sección nominal: 1,5 mm², color: verde, corriente nominal: 8 A, tensión nominal (III/2): 160 V, superficie de contacto: Sn, tipo de conexión del contacto: Hembra, número de potenciales: 16, número de filas: 1, número de polos: 16, número de conexiones: 16, familia de artículos: MC 1,5/..-STF, paso: 3,81 mm, tipo de conexión: Conexión por tornillo con cápsula de tracción, forma de sujeción de tornillos: L Ranura longitudinal, dirección de conexión conductor/placa de circuito impreso: 0 °, sistema enchufable: COMBICON MC 1,5, bloqueo: Bloqueo por tornillo, tipo de sujeción: Sujeción aérea (tornillo), tipo de embalaje: empaquetado en caja | 1419.92 | 100 | AA | PCB Connectors (PCC) | AAB | AABABB | 50 | 50 | NO | PC |  | 12,53 | G | 93 | 136 | 114 | MM | 4017918050306 | 85366990 | DE | EC002638 | Imagen | Catálogo
1900701 | MC 1,5/16-STF-3,81 AU | Conector para placa de circuito impreso | Conector de placa de circuito impreso, sección nominal: 1,5 mm², color: verde, corriente nominal: 8 A, tensión nominal (III/2): 160 V, superficie de contacto: Au, tipo de conexión del contacto: Hembra, número de potenciales: 16, número de filas: 1, número de polos: 16, número de conexiones: 16, familia de artículos: MC 1,5/..-STF, paso: 3,81 mm, tipo de conexión: Conexión por tornillo con cápsula de tracción, forma de sujeción de tornillos: L Ranura longitudinal, dirección de conexión conductor/placa de circuito impreso: 0 °, sistema enchufable: COMBICON MC 1,5, bloqueo: Bloqueo por tornillo, tipo de sujeción: Sujeción aérea (tornillo), tipo de embalaje: empaquetado en caja | 2240.14 | 100 | AA | PCB Connectors (PCC) | AAB | AABABB | 50 | 50 | NO | PC | F | 12,59 | G | 93 | 136 | 114 | MM | 4017918428655 | 85366990 | DE | EC002638 | Imagen | Catálogo
1741500 | MC 1,5/16-STF-3,81 BD:1-16 | Conector para placa de circuito impreso | Conector de placa de circuito impreso, sección nominal: 1,5 mm², color: verde, corriente nominal: 8 A, tensión nominal (III/2): 160 V, superficie de contacto: Sn, tipo de conexión del contacto: Hembra, número de potenciales: 16, número de filas: 1, número de polos: 16, número de conexiones: 16, familia de artículos: MC 1,5/..-STF, paso: 3,81 mm, tipo de conexión: Conexión por tornillo con cápsula de tracción, forma de sujeción de tornillos: L Ranura longitudinal, dirección de conexión conductor/placa de circuito impreso: 0 °, sistema enchufable: COMBICON MC 1,5, bloqueo: Bloqueo por tornillo, tipo de sujeción: Sujeción aérea (tornillo), tipo de embalaje: empaquetado en caja | 1515.14 | 100 | AA | PCB Connectors (PCC) | AAB | AABABB | 50 | 50 | NO | PC |  | 12,81 | G | 93 | 136 | 114 | MM | 4046356293846 | 85366990 | DE | EC002638 | Imagen | Catálogo
1967870 | MC 1,5/16-STF-3,81 BK | Conector para placa de circuito impreso | Conector de placa de circuito impreso, sección nominal: 1,5 mm², color: negro, corriente nominal: 8 A, tensión nominal (III/2): 160 V, superficie de contacto: Sn, tipo de conexión del contacto: Hembra, número de potenciales: 16, número de filas: 1, número de polos: 16, número de conexiones: 16, familia de artículos: MC 1,5/..-STF, paso: 3,81 mm, tipo de conexión: Conexión por tornillo con cápsula de tracción, forma de sujeción de tornillos: L Ranura longitudinal, dirección de conexión conductor/placa de circuito impreso: 0 °, sistema enchufable: COMBICON MC 1,5, bloqueo: Bloqueo por tornillo, tipo de sujeción: Sujeción aérea (tornillo), tipo de embalaje: empaquetado en caja | 1419.92 | 100 | AA | PCB Connectors (PCC) | AAB | AABABB | 50 | 50 | NO | PC | F | 12,59 | G | 93 | 136 | 114 | MM | 4017918918590 | 85366990 | DE | EC002638 | Imagen | Catálogo
1767775 | MC 1,5/16-STFZ13-3,81 | Conector para placa de circuito impreso | Conector de placa de circuito impreso, sección nominal: 1,5 mm², color: verde, corriente nominal: 8 A, tensión nominal (III/2): 160 V, superficie de contacto: Sn, tipo de conexión del contacto: Hembra, número de potenciales: 16, número de filas: 1, número de polos: 16, familia de artículos: MC 1,5/..-STZFMSTB, paso: 3,81 mm, tipo de conexión: Conexión por tornillo con cápsula de tracción, forma de sujeción de tornillos: L Ranura longitudinal, dirección de conexión conductor/placa de circuito impreso: 0 °, sistema enchufable: COMBICON MC 1,5, bloqueo: Bloqueo por tornillo, tipo de sujeción: Sujeción aérea (tornillo), tipo de embalaje: empaquetado en caja | 1519.95 | 100 | AA | PCB Connectors (PCC) | AAB | AABABD | 50 | 50 | NO | PC | F | 15,13 | G | 97 | 250 | 102 | MM | 4046356436625 | 85366990 | DE | EC002638 | Imagen | Catálogo
1805549 | MC 1,5/16-STZ4-3,5 | Conector para placa de circuito impreso | Conector de placa de circuito impreso, sección nominal: 1,5 mm², color: verde, corriente nominal: 8 A, tensión nominal (III/2): 160 V, superficie de contacto: Sn, tipo de conexión del contacto: Hembra, número de filas: 1, número de polos: 16, familia de artículos: MC 1,5/..-ST, paso: 3,5 mm, tipo de conexión: Conexión por tornillo con cápsula de tracción, forma de sujeción de tornillos: L Ranura longitudinal, dirección de conexión conductor/placa de circuito impreso: 0 °, sistema enchufable: COMBICON MC 1,5, bloqueo: sin, tipo de sujeción: sin, tipo de embalaje: empaquetado en caja | 1565.09 | 100 | AA | PCB Connectors (PCC) | AAB | AABAAA | 50 | 1000 | NO | PC | F | 12,59 | G |  |  |  |  | 4067923428553 | 85366990 | DE | EC002638 | Imagen | Catálogo
1844362 | MC 1,5/17-G-3,5 | Carcasa de base para placa de circuito impreso | Carcasa base placa de circuito impreso, sección nominal: 1,5 mm², color: verde, corriente nominal: 8 A, tensión nominal (III/2): 160 V, superficie de contacto: Sn, tipo de conexión del contacto: Macho, número de potenciales: 17, número de filas: 1, número de polos: 17, número de conexiones: 17, familia de artículos: MC 1,5/..-G, paso: 3,5 mm, montaje: Soldadura por ola, disposición de pines: Disposición de pines lineal, longitud del pin [P]: 3,4 mm, número de pines de soldadura por potencial: 1, sistema enchufable: COMBICON MC 1,5, Orientación de la cara enchufable: Estándar, bloqueo: sin, tipo de sujeción: sin, tipo de embalaje: empaquetado en caja | 519.61 | 100 | AA | PCB Connectors (PCC) | AAB | AABSAA | 50 | 50 | NO | PC |  | 4,37 | G | 92 | 108 | 114 | MM | 4017918113407 | 85366930 | DE | EC002637 | Imagen | Catálogo
1713365 | MC 1,5/17-G-3,5 P20 THR | Carcasa de base para placa de circuito impreso | Carcasa base placa de circuito impreso, sección nominal: 1,5 mm², color: negro, corriente nominal: 8 A, tensión nominal (III/2): 160 V, superficie de contacto: Sn, tipo de conexión del contacto: Macho, número de potenciales: 17, número de filas: 1, número de polos: 17, número de conexiones: 17, familia de artículos: MC 1,5/..-G-THR, paso: 3,5 mm, montaje: Soldadura THR/soldadura por ola, disposición de pines: Disposición de pines lineal, longitud del pin [P]: 2 mm, número de pines de soldadura por potencial: 1, sistema enchufable: COMBICON MC 1,5, Orientación de la cara enchufable: Estándar, bloqueo: sin, tipo de sujeción: sin, tipo de embalaje: empaquetado en caja | 545.52 | 100 | AA | PCB Connectors (PCC) | AAB | AABTAB | 50 | 50 | NO | PC |  | 5,55 | G | 0 | 0 | 0 |  | 4055626325712 | 85366930 | DE | EC002637 | Imagen | Catálogo
1908046 | MC 1,5/17-G-3,5 PIN 8,6 | Carcasa de base para placa de circuito impreso | Carcasa base placa de circuito impreso, sección nominal: 1,5 mm², color: verde, corriente nominal: 8 A, tensión nominal (III/2): 160 V, superficie de contacto: Sn, tipo de conexión del contacto: Macho, número de potenciales: 17, número de filas: 1, número de polos: 17, número de conexiones: 17, familia de artículos: MC 1,5/..-G, paso: 3,5 mm, montaje: Soldadura por ola, disposición de pines: Disposición de pines lineal, longitud del pin [P]: 8,6 mm, número de pines de soldadura por potencial: 1, sistema enchufable: COMBICON MC 1,5, Orientación de la cara enchufable: Estándar, bloqueo: sin, tipo de sujeción: sin, tipo de embalaje: empaquetado en caja | 1390.58 | 100 | AA | PCB Connectors (PCC) | AAB | AABSAA | 50 | 50 | NO | PC | F | 4,33 | G | 90 | 113 | 108 | MM | 4017918444532 | 85366930 | DE | EC002637 | Imagen | Catálogo
1731824 | MC 1,5/17-G-3,5-RN | Carcasa de base para placa de circuito impreso | Carcasa base placa de circuito impreso, sección nominal: 1,5 mm², color: verde, corriente nominal: 8 A, tensión nominal (III/2): 160 V, superficie de contacto: Sn, tipo de conexión del contacto: Macho, número de potenciales: 17, número de filas: 1, número de polos: 17, número de conexiones: 17, familia de artículos: MC 1,5/..-G-RN, paso: 3,5 mm, montaje: Soldadura por ola, disposición de pines: Disposición de pines lineal, longitud del pin [P]: 3,4 mm, número de pines de soldadura por potencial: 1, sistema enchufable: COMBICON FMC 1,5 - MCDN 1,5, Orientación de la cara enchufable: Estándar, bloqueo: Bloqueo por encaje, tipo de sujeción: Saliente de encaje, tipo de embalaje: empaquetado en caja | 522.06 | 100 | AA | PCB Connectors (PCC) | AAB | AABSAD | 50 | 50 | NO | PC | F | 4,48 | G | 90 | 108 | 113 | MM | 4046356159531 | 85366930 | DE | EC002637 | Imagen | Catálogo
1841307 | MC 1,5/17-G-3,81 | Carcasa de base para placa de circuito impreso | Carcasa base placa de circuito impreso, sección nominal: 1,5 mm², color: verde, corriente nominal: 8 A, tensión nominal (III/2): 160 V, superficie de contacto: Sn, tipo de conexión del contacto: Macho, número de potenciales: 17, número de filas: 1, número de polos: 17, número de conexiones: 17, familia de artículos: MC 1,5/..-G, paso: 3,81 mm, montaje: Soldadura por ola, disposición de pines: Disposición de pines lineal, longitud del pin [P]: 3,4 mm, número de pines de soldadura por potencial: 1, sistema enchufable: COMBICON MC 1,5, Orientación de la cara enchufable: Estándar, bloqueo: sin, tipo de sujeción: sin, tipo de embalaje: empaquetado en caja | 519.61 | 100 | AA | PCB Connectors (PCC) | AAB | AABSBA | 50 | 50 | NO | PC | F | 4,65 | G | 90 | 108 | 113 | MM | 4017918052164 | 85366930 | DE | EC002637 | Imagen | Catálogo
1829098 | MC 1,5/17-G-3,81 P20 THR | Carcasa de base para placa de circuito impreso | Carcasa base placa de circuito impreso, sección nominal: 1,5 mm², color: negro, corriente nominal: 8 A, tensión nominal (III/2): 160 V, superficie de contacto: Sn, tipo de conexión del contacto: Macho, número de potenciales: 17, número de filas: 1, número de polos: 17, número de conexiones: 17, familia de artículos: MC 1,5/..-G-THR, paso: 3,81 mm, montaje: Soldadura THR/soldadura por ola, disposición de pines: Disposición de pines lineal, longitud del pin [P]: 2 mm, número de pines de soldadura por potencial: 1, sistema enchufable: COMBICON MC 1,5, Orientación de la cara enchufable: Estándar, bloqueo: sin, tipo de sujeción: sin, tipo de embalaje: empaquetado en caja | 545.52 | 100 | AA | PCB Connectors (PCC) | AAB | AABTBB | 50 | 50 | NO | PC |  | 4,21 | G | 90 | 108 | 113 | MM | 4046356868976 | 85366930 | DE | EC002637 | Imagen | Catálogo
1843949 | MC 1,5/17-GF-3,5 | Carcasa de base para placa de circuito impreso | Carcasa base placa de circuito impreso, sección nominal: 1,5 mm², color: verde, corriente nominal: 8 A, tensión nominal (III/2): 160 V, superficie de contacto: Sn, tipo de conexión del contacto: Macho, número de potenciales: 17, número de filas: 1, número de polos: 17, número de conexiones: 17, familia de artículos: MC 1,5/..-GF, paso: 3,5 mm, montaje: Soldadura por ola, disposición de pines: Disposición de pines lineal, longitud del pin [P]: 3,4 mm, número de pines de soldadura por potencial: 1, sistema enchufable: COMBICON MC 1,5, Orientación de la cara enchufable: Estándar, bloqueo: Bloqueo por tornillo, tipo de sujeción: Sujeción aérea (rosca), tipo de embalaje: empaquetado en caja | 653.57 | 100 | AA | PCB Connectors (PCC) | AAB | AABSAB | 50 | 50 | NO | PC |  | 5,52 | G | 94 | 109 | 115 | MM | 4017918113056 | 85366930 | DE | EC002637 | Imagen | Catálogo
1713374 | MC 1,5/17-GF-3,5 P20 THR | Carcasa de base para placa de circuito impreso | Carcasa base placa de circuito impreso, sección nominal: 1,5 mm², color: negro, corriente nominal: 8 A, tensión nominal (III/2): 160 V, superficie de contacto: Sn, tipo de conexión del contacto: Macho, número de potenciales: 17, número de filas: 1, número de polos: 17, número de conexiones: 17, familia de artículos: MC 1,5/..-GF-THR, paso: 3,5 mm, montaje: Soldar THR, disposición de pines: Disposición de pines lineal, longitud del pin [P]: 2 mm, número de pines de soldadura por potencial: 1, sistema enchufable: COMBICON MC 1,5, Orientación de la cara enchufable: Estándar, bloqueo: Bloqueo por tornillo, tipo de sujeción: Sujeción aérea (rosca), tipo de embalaje: empaquetado en caja | 693.14 | 100 | AA | PCB Connectors (PCC) | AAB | AABTAA | 50 | 50 | NO | PC |  | 5,55 | G | 0 | 0 | 0 |  | 4055626325798 | 85366930 | DE | EC002637 | Imagen | Catálogo
1817767 | MC 1,5/17-GF-3,5-LR | Carcasa de base para placa de circuito impreso | Carcasa base placa de circuito impreso, sección nominal: 1,5 mm², color: verde, corriente nominal: 8 A, tensión nominal (III/2): 160 V, superficie de contacto: Sn, tipo de conexión del contacto: Macho, número de potenciales: 17, número de filas: 1, número de polos: 17, número de conexiones: 17, familia de artículos: MC 1,5/..-GF-LR, paso: 3,5 mm, montaje: Soldadura por ola, disposición de pines: Disposición de pines lineal, longitud del pin [P]: 3,4 mm, número de pines de soldadura por potencial: 1, sistema enchufable: COMBICON MC 1,5, Orientación de la cara enchufable: Estándar, bloqueo: Bloqueo Lock and Release, tipo de sujeción: Lock &amp; Release sujeción aérea (rosca), tipo de embalaje: empaquetado en caja | 653.57 | 100 | AA | PCB Connectors (PCC) | AAB | AABSAC | 50 | 50 | NO | PC | F | 5,92 | G | 90 | 108 | 113 | MM | 4046356754507 | 85366930 | DE | EC002637 | Imagen | Catálogo
1848410 | MC 1,5/17-GF-3,81 | Carcasa de base para placa de circuito impreso | Carcasa base placa de circuito impreso, sección nominal: 1,5 mm², color: verde, corriente nominal: 8 A, tensión nominal (III/2): 160 V, superficie de contacto: Sn, tipo de conexión del contacto: Macho, número de potenciales: 17, número de filas: 1, número de polos: 17, número de conexiones: 17, familia de artículos: MC 1,5/..-GF, paso: 3,81 mm, montaje: Soldadura por ola, disposición de pines: Disposición de pines lineal, longitud del pin [P]: 3,4 mm, número de pines de soldadura por potencial: 1, sistema enchufable: COMBICON MC 1,5, Orientación de la cara enchufable: Estándar, bloqueo: Bloqueo por tornillo, tipo de sujeción: Sujeción aérea (rosca), tipo de embalaje: empaquetado en caja | 653.57 | 100 | AA | PCB Connectors (PCC) | AAB | AABSBB | 50 | 50 | NO | PC | F | 5,58 | G | 91 | 108 | 114 | MM | 4017918121488 | 85366930 | DE | EC002637 | Imagen | Catálogo
1829179 | MC 1,5/17-GF-3,81 P20 THR | Carcasa de base para placa de circuito impreso | Carcasa base placa de circuito impreso, sección nominal: 1,5 mm², color: negro, corriente nominal: 8 A, tensión nominal (III/2): 160 V, superficie de contacto: Sn, tipo de conexión del contacto: Macho, número de filas: 1, número de polos: 17, familia de artículos: MC 1,5/..-GF-THR, paso: 3,81 mm, montaje: Soldadura THR/soldadura por ola, disposición de pines: Disposición de pines lineal, longitud del pin [P]: 2 mm, número de pines de soldadura por potencial: 1, sistema enchufable: COMBICON MC 1,5, Orientación de la cara enchufable: Estándar, bloqueo: Bloqueo por tornillo, tipo de sujeción: Sujeción aérea (rosca), tipo de embalaje: empaquetado en caja | 693.14 | 100 | AA | PCB Connectors (PCC) | AAB | AABTBA | 50 | 50 | NO | PC |  | 5,58 | G | 90 | 108 | 113 | MM | 4046356869058 | 85366930 | DE | EC002637 | Imagen | Catálogo
1817958 | MC 1,5/17-GF-3,81-LR | Carcasa de base para placa de circuito impreso | Carcasa base placa de circuito impreso, sección nominal: 1,5 mm², color: verde, corriente nominal: 8 A, tensión nominal (III/2): 160 V, superficie de contacto: Sn, tipo de conexión del contacto: Macho, número de potenciales: 17, número de filas: 1, número de polos: 17, número de conexiones: 17, familia de artículos: MC 1,5/..-GF-LR, paso: 3,81 mm, montaje: Soldadura por ola, disposición de pines: Disposición de pines lineal, longitud del pin [P]: 3,4 mm, número de pines de soldadura por potencial: 1, sistema enchufable: COMBICON MC 1,5, Orientación de la cara enchufable: Estándar, bloqueo: Bloqueo Lock and Release, tipo de sujeción: Lock &amp; Release sujeción aérea (rosca), tipo de embalaje: empaquetado en caja | 653.57 | 100 | AA | PCB Connectors (PCC) | AAB | AABSBC | 50 | 50 | NO | PC | F | 5,99 | G | 90 | 108 | 113 | MM | 4046356754699 | 85366930 | DE | EC002637 | Imagen | Catálogo
1840515 | MC 1,5/17-ST-3,5 | Conector para placa de circuito impreso | Conector de placa de circuito impreso, sección nominal: 1,5 mm², color: verde, corriente nominal: 8 A, tensión nominal (III/2): 160 V, superficie de contacto: Sn, tipo de conexión del contacto: Hembra, número de potenciales: 17, número de filas: 1, número de polos: 17, número de conexiones: 17, familia de artículos: MC 1,5/..-ST, paso: 3,5 mm, tipo de conexión: Conexión por tornillo con cápsula de tracción, forma de sujeción de tornillos: L Ranura longitudinal, dirección de conexión conductor/placa de circuito impreso: 0 °, sistema enchufable: COMBICON MC 1,5, bloqueo: sin, tipo de sujeción: sin, tipo de embalaje: empaquetado en caja | 1494.71 | 100 | AA | PCB Connectors (PCC) | AAB | AABAAA | 50 | 50 | NO | PC |  | 11,96 | G | 93 | 109 | 114 | MM | 4017918111670 | 85366990 | DE | EC002638 | Imagen | Catálogo
1917684 | MC 1,5/17-ST-3,5 BD:1-17 | Conector para placa de circuito impreso | Conector de placa de circuito impreso, sección nominal: 1,5 mm², color: verde, corriente nominal: 8 A, tensión nominal (III/2): 160 V, superficie de contacto: Sn, tipo de conexión del contacto: Hembra, número de potenciales: 17, número de filas: 1, número de polos: 17, número de conexiones: 17, familia de artículos: MC 1,5/..-ST, paso: 3,5 mm, tipo de conexión: Conexión por tornillo con cápsula de tracción, forma de sujeción de tornillos: L Ranura longitudinal, dirección de conexión conductor/placa de circuito impreso: 0 °, sistema enchufable: COMBICON MC 1,5, bloqueo: sin, tipo de sujeción: sin, tipo de embalaje: empaquetado en caja | 1595.88 | 100 | AA | PCB Connectors (PCC) | AAB | AABAAA | 50 | 50 | NO | PC | F | 11,98 | G | 90 | 108 | 113 | MM | 4017918472115 | 85366990 | DE | EC002638 | Imagen | Catálogo
1840324 | MC 1,5/17-ST-3,81 | Conector para placa de circuito impreso | Conector de placa de circuito impreso, sección nominal: 1,5 mm², color: verde, corriente nominal: 8 A, tensión nominal (III/2): 160 V, superficie de contacto: Sn, tipo de conexión del contacto: Hembra, número de potenciales: 17, número de filas: 1, número de polos: 17, número de conexiones: 17, familia de artículos: MC 1,5/..-ST, paso: 3,81 mm, tipo de conexión: Conexión por tornillo con cápsula de tracción, forma de sujeción de tornillos: L Ranura longitudinal, dirección de conexión conductor/placa de circuito impreso: 0 °, sistema enchufable: COMBICON MC 1,5, bloqueo: sin, tipo de sujeción: sin, tipo de embalaje: empaquetado en caja | 1494.71 | 100 | AA | PCB Connectors (PCC) | AAB | AABABA | 50 | 50 | NO | PC |  | 12,51 | G | 92 | 107 | 114 | MM | 4017918052065 | 85366990 | DE | EC002638 | Imagen | Catálogo
1847275 | MC 1,5/17-STF-3,5 | Conector para placa de circuito impreso | Conector de placa de circuito impreso, sección nominal: 1,5 mm², color: verde, corriente nominal: 8 A, tensión nominal (III/2): 160 V, superficie de contacto: Sn, tipo de conexión del contacto: Hembra, número de potenciales: 17, número de filas: 1, número de polos: 17, número de conexiones: 17, familia de artículos: MC 1,5/..-STF, paso: 3,5 mm, tipo de conexión: Conexión por tornillo con cápsula de tracción, forma de sujeción de tornillos: L Ranura longitudinal, dirección de conexión conductor/placa de circuito impreso: 0 °, sistema enchufable: COMBICON MC 1,5, bloqueo: Bloqueo por tornillo, tipo de sujeción: Sujeción aérea (tornillo), tipo de embalaje: empaquetado en caja | 1507.84 | 100 | AA | PCB Connectors (PCC) | AAB | AABAAB | 50 | 50 | NO | PC |  | 13,17 | G | 92 | 134 | 113 | MM | 4017918113575 | 85366990 | DE | EC002638 | Imagen | Catálogo
1848481 | MC 1,5/17-STF-3,81 | Conector para placa de circuito impreso | Conector de placa de circuito impreso, sección nominal: 1,5 mm², color: verde, corriente nominal: 8 A, tensión nominal (III/2): 160 V, superficie de contacto: Sn, tipo de conexión del contacto: Hembra, número de potenciales: 17, número de filas: 1, número de polos: 17, número de conexiones: 17, familia de artículos: MC 1,5/..-STF, paso: 3,81 mm, tipo de conexión: Conexión por tornillo con cápsula de tracción, forma de sujeción de tornillos: L Ranura longitudinal, dirección de conexión conductor/placa de circuito impreso: 0 °, sistema enchufable: COMBICON MC 1,5, bloqueo: Bloqueo por tornillo, tipo de sujeción: Sujeción aérea (tornillo), tipo de embalaje: empaquetado en caja | 1507.84 | 100 | AA | PCB Connectors (PCC) | AAB | AABABB | 50 | 50 | NO | PC |  | 13,51 | G | 92 | 134 | 114 | MM | 4017918102852 | 85366990 | DE | EC002638 | Imagen | Catálogo
1139486 | MC 1,5/17-STZ4-3,5 BD:1-17 | Conector para placa de circuito impreso | Conector de placa de circuito impreso, sección nominal: 1,5 mm², color: verde, corriente nominal: 8 A, tensión nominal (III/2): 160 V, superficie de contacto: Sn, tipo de conexión del contacto: Hembra, número de filas: 1, número de polos: 17, familia de artículos: MC 1,5/..-ST, paso: 3,5 mm, tipo de conexión: Conexión por tornillo con cápsula de tracción, forma de sujeción de tornillos: L Ranura longitudinal, dirección de conexión conductor/placa de circuito impreso: 0 °, sistema enchufable: COMBICON MC 1,5, bloqueo: sin, tipo de sujeción: sin, tipo de embalaje: empaquetado en caja | 1794.65 | 100 | AA | PCB Connectors (PCC) | AAB | AABAAA | 50 | 1000 | NO | PC | F | 12,95 | G | 93 | 136 | 114 | MM | 4063151088002 | 85366990 | DE | EC002638 | Imagen | Catálogo
1844375 | MC 1,5/18-G-3,5 | Carcasa de base para placa de circuito impreso | Carcasa base placa de circuito impreso, sección nominal: 1,5 mm², color: verde, corriente nominal: 8 A, tensión nominal (III/2): 160 V, superficie de contacto: Sn, tipo de conexión del contacto: Macho, número de potenciales: 18, número de filas: 1, número de polos: 18, número de conexiones: 18, familia de artículos: MC 1,5/..-G, paso: 3,5 mm, forma de sujeción de tornillos: L Ranura longitudinal, montaje: Soldadura por ola, disposición de pines: Disposición de pines lineal, longitud del pin [P]: 3,4 mm, número de pines de soldadura por potencial: 1, sistema enchufable: COMBICON MC 1,5, Orientación de la cara enchufable: Estándar, bloqueo: sin, tipo de sujeción: sin, tipo de embalaje: empaquetado en caja | 550.19 | 100 | AA | PCB Connectors (PCC) | AAB | AABSAA | 50 | 50 | NO | PC |  | 4,62 | G | 92 | 108 | 114 | MM | 4017918113414 | 85366930 | DE | EC002637 | Imagen | Catálogo
1801085 | MC 1,5/18-G-3,5 BK | Carcasa de base para placa de circuito impreso | Carcasa base placa de circuito impreso, sección nominal: 1,5 mm², color: negro, corriente nominal: 8 A, tensión nominal (III/2): 160 V, superficie de contacto: Sn, tipo de conexión del contacto: Macho, número de potenciales: 18, número de filas: 1, número de polos: 18, número de conexiones: 18, familia de artículos: MC 1,5/..-G, paso: 3,5 mm, montaje: Soldadura por ola, disposición de pines: Disposición de pines lineal, longitud del pin [P]: 3,4 mm, número de pines de soldadura por potencial: 1, sistema enchufable: COMBICON MC 1,5, Orientación de la cara enchufable: Estándar, bloqueo: sin, tipo de sujeción: sin, tipo de embalaje: empaquetado en caja | 550.19 | 100 | AA | PCB Connectors (PCC) | AAB | AABSAA | 50 | 50 | NO | PC | F | 4,72 | G | 90 | 108 | 113 | MM | 4046356899291 | 85366930 | DE | EC002637 | Imagen | Catálogo
1713366 | MC 1,5/18-G-3,5 P20 THR | Carcasa de base para placa de circuito impreso | Carcasa base placa de circuito impreso, sección nominal: 1,5 mm², color: negro, corriente nominal: 8 A, tensión nominal (III/2): 160 V, superficie de contacto: Sn, tipo de conexión del contacto: Macho, número de potenciales: 18, número de filas: 1, número de polos: 18, número de conexiones: 18, familia de artículos: MC 1,5/..-G-THR, paso: 3,5 mm, montaje: Soldadura THR/soldadura por ola, disposición de pines: Disposición de pines lineal, longitud del pin [P]: 2 mm, número de pines de soldadura por potencial: 1, sistema enchufable: COMBICON MC 1,5, Orientación de la cara enchufable: Estándar, bloqueo: sin, tipo de sujeción: sin, tipo de embalaje: empaquetado en caja | 577.6 | 100 | AA | PCB Connectors (PCC) | AAB | AABTAB | 50 | 50 | NO | PC |  | 5,55 | G | 0 | 0 | 0 |  | 4055626325729 | 85366930 | DE | EC002637 | Imagen | Catálogo
1788066 | MC 1,5/18-G-3,5-LR P20 THR | Carcasa de base para placa de circuito impreso | Carcasa base placa de circuito impreso, sección nominal: 1,5 mm², color: negro, corriente nominal: 8 A, tensión nominal (III/2): 160 V, superficie de contacto: Sn, tipo de conexión del contacto: Macho, número de filas: 1, número de polos: 18, familia de artículos: MC 1,5/..-G-LR-THR, paso: 3,5 mm, montaje: Soldar THR, disposición de pines: Disposición de pines lineal, longitud del pin [P]: 2 mm, número de pines de soldadura por potencial: 1, sistema enchufable: COMBICON MC 1,5, Orientación de la cara enchufable: Estándar, bloqueo: Bloqueo Lock and Release, tipo de sujeción: Palanca extractora Lock &amp; Release, tipo de embalaje: empaquetado en caja | 725.23 | 100 | AA | PCB Connectors (PCC) | AAB | AABTAH | 50 | 50 | NO | PC |  | 4,74 | G |  |  |  |  | 4067923406476 | 85366930 | DE | EC002637 |  | Catálogo
1731837 | MC 1,5/18-G-3,5-RN | Carcasa de base para placa de circuito impreso | Carcasa base placa de circuito impreso, sección nominal: 1,5 mm², color: verde, corriente nominal: 8 A, tensión nominal (III/2): 160 V, superficie de contacto: Sn, tipo de conexión del contacto: Macho, número de potenciales: 18, número de filas: 1, número de polos: 18, número de conexiones: 18, familia de artículos: MC 1,5/..-G-RN, paso: 3,5 mm, montaje: Soldadura por ola, disposición de pines: Disposición de pines lineal, longitud del pin [P]: 3,4 mm, número de pines de soldadura por potencial: 1, sistema enchufable: COMBICON FMC 1,5 - MCDN 1,5, Orientación de la cara enchufable: Estándar, bloqueo: Bloqueo por encaje, tipo de sujeción: Saliente de encaje, tipo de embalaje: empaquetado en caja | 552.64 | 100 | AA | PCB Connectors (PCC) | AAB | AABSAD | 50 | 50 | NO | PC | F | 4,74 | G | 90 | 108 | 113 | MM | 4046356159548 | 85366930 | DE | EC002637 | Imagen | Catálogo
1841297 | MC 1,5/18-G-3,81 | Carcasa de base para placa de circuito impreso | Carcasa base placa de circuito impreso, sección nominal: 1,5 mm², color: verde, corriente nominal: 8 A, tensión nominal (III/2): 160 V, superficie de contacto: Sn, tipo de conexión del contacto: Macho, número de potenciales: 18, número de filas: 1, número de polos: 18, número de conexiones: 18, familia de artículos: MC 1,5/..-G, paso: 3,81 mm, montaje: Soldadura por ola, disposición de pines: Disposición de pines lineal, longitud del pin [P]: 3,4 mm, número de pines de soldadura por potencial: 1, sistema enchufable: COMBICON MC 1,5, Orientación de la cara enchufable: Estándar, bloqueo: sin, tipo de sujeción: sin, tipo de embalaje: empaquetado en caja | 550.19 | 100 | AA | PCB Connectors (PCC) | AAB | AABSBA | 50 | 50 | NO | PC | F | 4,84 | G | 90 | 108 | 113 | MM | 4017918052157 | 85366930 | DE | EC002637 | Imagen | Catálogo
1843952 | MC 1,5/18-GF-3,5 | Carcasa de base para placa de circuito impreso | Carcasa base placa de circuito impreso, sección nominal: 1,5 mm², color: verde, corriente nominal: 8 A, tensión nominal (III/2): 160 V, superficie de contacto: Sn, tipo de conexión del contacto: Macho, número de potenciales: 18, número de filas: 1, número de polos: 18, número de conexiones: 18, familia de artículos: MC 1,5/..-GF, paso: 3,5 mm, montaje: Soldadura por ola, disposición de pines: Disposición de pines lineal, longitud del pin [P]: 3,4 mm, número de pines de soldadura por potencial: 1, sistema enchufable: COMBICON MC 1,5, Orientación de la cara enchufable: Estándar, bloqueo: Bloqueo por tornillo, tipo de sujeción: Sujeción aérea (rosca), tipo de embalaje: empaquetado en caja | 684.14 | 100 | AA | PCB Connectors (PCC) | AAB | AABSAB | 50 | 50 | NO | PC |  | 5,74 | G | 90 | 108 | 113 | MM | 4017918113063 | 85366930 | DE | EC002637 | Imagen | Catálogo
1713375 | MC 1,5/18-GF-3,5 P20 THR | Carcasa de base para placa de circuito impreso | Carcasa base placa de circuito impreso, sección nominal: 1,5 mm², color: negro, corriente nominal: 8 A, tensión nominal (III/2): 160 V, superficie de contacto: Sn, tipo de conexión del contacto: Macho, número de potenciales: 18, número de filas: 1, número de polos: 18, número de conexiones: 18, familia de artículos: MC 1,5/..-GF-THR, paso: 3,5 mm, montaje: Soldar THR, disposición de pines: Disposición de pines lineal, longitud del pin [P]: 2 mm, número de pines de soldadura por potencial: 1, sistema enchufable: COMBICON MC 1,5, Orientación de la cara enchufable: Estándar, bloqueo: Bloqueo por tornillo, tipo de sujeción: Sujeción aérea (rosca), tipo de embalaje: empaquetado en caja | 725.23 | 100 | AA | PCB Connectors (PCC) | AAB | AABTAA | 50 | 50 | NO | PC |  | 5,65 | G | 0 | 0 | 0 |  | 4055626325804 | 85366930 | DE | EC002637 | Imagen | Catálogo
1817770 | MC 1,5/18-GF-3,5-LR | Carcasa de base para placa de circuito impreso | Carcasa base placa de circuito impreso, sección nominal: 1,5 mm², color: verde, corriente nominal: 8 A, tensión nominal (III/2): 160 V, superficie de contacto: Sn, tipo de conexión del contacto: Macho, número de potenciales: 18, número de filas: 1, número de polos: 18, número de conexiones: 18, familia de artículos: MC 1,5/..-GF-LR, paso: 3,5 mm, montaje: Soldadura por ola, disposición de pines: Disposición de pines lineal, longitud del pin [P]: 3,4 mm, número de pines de soldadura por potencial: 1, sistema enchufable: COMBICON MC 1,5, Orientación de la cara enchufable: Estándar, bloqueo: Bloqueo Lock and Release, tipo de sujeción: Lock &amp; Release sujeción aérea (rosca), tipo de embalaje: empaquetado en caja | 684.14 | 100 | AA | PCB Connectors (PCC) | AAB | AABSAC | 50 | 50 | NO | PC | F | 5,66 | G | 90 | 108 | 113 | MM | 4046356754514 | 85366930 | DE | EC002637 | Imagen | Catálogo
1848423 | MC 1,5/18-GF-3,81 | Carcasa de base para placa de circuito impreso | Carcasa base placa de circuito impreso, sección nominal: 1,5 mm², color: verde, corriente nominal: 8 A, tensión nominal (III/2): 160 V, superficie de contacto: Sn, tipo de conexión del contacto: Macho, número de potenciales: 18, número de filas: 1, número de polos: 18, número de conexiones: 18, familia de artículos: MC 1,5/..-GF, paso: 3,81 mm, montaje: Soldadura por ola, disposición de pines: Disposición de pines lineal, longitud del pin [P]: 3,4 mm, número de pines de soldadura por potencial: 1, sistema enchufable: COMBICON MC 1,5, Orientación de la cara enchufable: Estándar, bloqueo: Bloqueo por tornillo, tipo de sujeción: Sujeción aérea (rosca), tipo de embalaje: empaquetado en caja | 684.14 | 100 | AA | PCB Connectors (PCC) | AAB | AABSBB | 50 | 50 | NO | PC |  | 5,78 | G | 92 | 108 | 113 | MM | 4017918121495 | 85366930 | DE | EC002637 | Imagen | Catálogo
1817961 | MC 1,5/18-GF-3,81-LR | Carcasa de base para placa de circuito impreso | Carcasa base placa de circuito impreso, sección nominal: 1,5 mm², color: verde, corriente nominal: 8 A, tensión nominal (III/2): 160 V, superficie de contacto: Sn, tipo de conexión del contacto: Macho, número de potenciales: 18, número de filas: 1, número de polos: 18, número de conexiones: 18, familia de artículos: MC 1,5/..-GF-LR, paso: 3,81 mm, montaje: Soldadura por ola, disposición de pines: Disposición de pines lineal, longitud del pin [P]: 3,4 mm, número de pines de soldadura por potencial: 1, sistema enchufable: COMBICON MC 1,5, Orientación de la cara enchufable: Estándar, bloqueo: Bloqueo Lock and Release, tipo de sujeción: Lock &amp; Release sujeción aérea (rosca), tipo de embalaje: empaquetado en caja | 684.14 | 100 | AA | PCB Connectors (PCC) | AAB | AABSBC | 50 | 50 | NO | PC | F | 5,91 | G | 90 | 108 | 113 | MM | 4046356754705 | 85366930 | IN | EC002637 | Imagen | Catálogo
1840528 | MC 1,5/18-ST-3,5 | Conector para placa de circuito impreso | Conector de placa de circuito impreso, sección nominal: 1,5 mm², color: verde, corriente nominal: 8 A, tensión nominal (III/2): 160 V, superficie de contacto: Sn, tipo de conexión del contacto: Hembra, número de potenciales: 18, número de filas: 1, número de polos: 18, número de conexiones: 18, familia de artículos: MC 1,5/..-ST, paso: 3,5 mm, tipo de conexión: Conexión por tornillo con cápsula de tracción, forma de sujeción de tornillos: L Ranura longitudinal, dirección de conexión conductor/placa de circuito impreso: 0 °, sistema enchufable: COMBICON MC 1,5, bloqueo: sin, tipo de sujeción: sin, tipo de embalaje: empaquetado en caja | 1582.63 | 100 | AA | PCB Connectors (PCC) | AAB | AABAAA | 50 | 50 | NO | PC |  | 12,63 | G | 92 | 109 | 114 | MM | 4017918102326 | 85366990 | DE | EC002638 | Imagen | Catálogo
1703587 | MC 1,5/18-ST-3,5 BD:A-20 | Conector para placa de circuito impreso | Conector de placa de circuito impreso, sección nominal: 1,5 mm², color: verde, corriente nominal: 8 A, tensión nominal (III/2): 160 V, superficie de contacto: Sn, tipo de conexión del contacto: Hembra, número de potenciales: 18, número de filas: 1, número de polos: 18, número de conexiones: 18, familia de artículos: MC 1,5/..-ST, paso: 3,5 mm, tipo de conexión: Conexión por tornillo con cápsula de tracción, forma de sujeción de tornillos: L Ranura longitudinal, dirección de conexión conductor/placa de circuito impreso: 0 °, sistema enchufable: COMBICON MC 1,5, bloqueo: sin, tipo de sujeción: sin, tipo de embalaje: empaquetado en caja | 1732.6 | 100 | AA | PCB Connectors (PCC) | AAB | AABAAA | 50 | 50 | NO | PC | F | 12,41 | G | 92 | 109 | 114 | MM | 4046356658713 | 85366990 | DE | EC002638 | Imagen | Catálogo
1800193 | MC 1,5/18-ST-3,5 BK | Conector para placa de circuito impreso | Conector de placa de circuito impreso, sección nominal: 1,5 mm², color: negro, corriente nominal: 8 A, tensión nominal (III/2): 160 V, superficie de contacto: Sn, tipo de conexión del contacto: Hembra, número de potenciales: 18, número de filas: 1, número de polos: 18, número de conexiones: 18, familia de artículos: MC 1,5/..-ST, paso: 3,5 mm, tipo de conexión: Conexión por tornillo con cápsula de tracción, forma de sujeción de tornillos: L Ranura longitudinal, dirección de conexión conductor/placa de circuito impreso: 0 °, sistema enchufable: COMBICON MC 1,5, bloqueo: sin, tipo de sujeción: sin, tipo de embalaje: empaquetado en caja | 1582.63 | 100 | AA | PCB Connectors (PCC) | AAB | AABAAA | 50 | 50 | NO | PC | F | 12,68 | G | 90 | 108 | 113 | MM | 4046356899307 | 85366990 | DE | EC002638 | Imagen | Catálogo
1840337 | MC 1,5/18-ST-3,81 | Conector para placa de circuito impreso | Conector de placa de circuito impreso, sección nominal: 1,5 mm², color: verde, corriente nominal: 8 A, tensión nominal (III/2): 160 V, superficie de contacto: Sn, tipo de conexión del contacto: Hembra, número de potenciales: 18, número de filas: 1, número de polos: 18, número de conexiones: 18, familia de artículos: MC 1,5/..-ST, paso: 3,81 mm, tipo de conexión: Conexión por tornillo con cápsula de tracción, forma de sujeción de tornillos: L Ranura longitudinal, dirección de conexión conductor/placa de circuito impreso: 0 °, sistema enchufable: COMBICON MC 1,5, bloqueo: sin, tipo de sujeción: sin, tipo de embalaje: empaquetado en caja | 1582.63 | 100 | AA | PCB Connectors (PCC) | AAB | AABABA | 50 | 50 | NO | PC |  | 13,44 | G | 92 | 134 | 114 | MM | 4017918052072 | 85366990 | DE | EC002638 | Imagen | Catálogo
1847288 | MC 1,5/18-STF-3,5 | Conector para placa de circuito impreso | Conector de placa de circuito impreso, sección nominal: 1,5 mm², color: verde, corriente nominal: 8 A, tensión nominal (III/2): 160 V, superficie de contacto: Sn, tipo de conexión del contacto: Hembra, número de potenciales: 18, número de filas: 1, número de polos: 18, número de conexiones: 18, familia de artículos: MC 1,5/..-STF, paso: 3,5 mm, tipo de conexión: Conexión por tornillo con cápsula de tracción, forma de sujeción de tornillos: L Ranura longitudinal, dirección de conexión conductor/placa de circuito impreso: 0 °, sistema enchufable: COMBICON MC 1,5, bloqueo: Bloqueo por tornillo, tipo de sujeción: Sujeción aérea (tornillo), tipo de embalaje: empaquetado en caja | 1595.77 | 100 | AA | PCB Connectors (PCC) | AAB | AABAAB | 50 | 50 | NO | PC |  | 13,99 | G | 93 | 134 | 114 | MM | 4017918113582 | 85366990 | DE | EC002638 | Imagen | Catálogo
1848478 | MC 1,5/18-STF-3,81 | Conector para placa de circuito impreso | Conector de placa de circuito impreso, sección nominal: 1,5 mm², color: verde, corriente nominal: 8 A, tensión nominal (III/2): 160 V, superficie de contacto: Sn, tipo de conexión del contacto: Hembra, número de potenciales: 18, número de filas: 1, número de polos: 18, número de conexiones: 18, familia de artículos: MC 1,5/..-STF, paso: 3,81 mm, tipo de conexión: Conexión por tornillo con cápsula de tracción, forma de sujeción de tornillos: L Ranura longitudinal, dirección de conexión conductor/placa de circuito impreso: 0 °, sistema enchufable: COMBICON MC 1,5, bloqueo: Bloqueo por tornillo, tipo de sujeción: Sujeción aérea (tornillo), tipo de embalaje: empaquetado en caja | 1595.77 | 100 | AA | PCB Connectors (PCC) | AAB | AABABB | 50 | 50 | NO | PC |  | 13,93 | G | 93 | 134 | 114 | MM | 4017918102845 | 85366990 | DE | EC002638 | Imagen | Catálogo
1139488 | MC 1,5/18-STZ4-3,5 BD:1-18 | Conector para placa de circuito impreso | Conector de placa de circuito impreso, sección nominal: 1,5 mm², color: verde, corriente nominal: 8 A, tensión nominal (III/2): 160 V, superficie de contacto: Sn, tipo de conexión del contacto: Hembra, número de filas: 1, número de polos: 18, familia de artículos: MC 1,5/..-ST, paso: 3,5 mm, tipo de conexión: Conexión por tornillo con cápsula de tracción, forma de sujeción de tornillos: L Ranura longitudinal, dirección de conexión conductor/placa de circuito impreso: 0 °, sistema enchufable: COMBICON MC 1,5, bloqueo: sin, tipo de sujeción: sin, tipo de embalaje: empaquetado en caja | 1890.9 | 100 | AA | PCB Connectors (PCC) | AAB | AABAAA | 50 | 1000 | NO | PC | F | 13,72 | G | 93 | 136 | 114 | MM | 4063151087524 | 85366990 | DE | EC002638 | Imagen | Catálogo
1844388 | MC 1,5/19-G-3,5 | Carcasa de base para placa de circuito impreso | Carcasa base placa de circuito impreso, sección nominal: 1,5 mm², color: verde, corriente nominal: 8 A, tensión nominal (III/2): 160 V, superficie de contacto: Sn, tipo de conexión del contacto: Macho, número de potenciales: 19, número de filas: 1, número de polos: 19, número de conexiones: 19, familia de artículos: MC 1,5/..-G, paso: 3,5 mm, montaje: Soldadura por ola, disposición de pines: Disposición de pines lineal, longitud del pin [P]: 3,4 mm, número de pines de soldadura por potencial: 1, sistema enchufable: COMBICON MC 1,5, Orientación de la cara enchufable: Estándar, bloqueo: sin, tipo de sujeción: sin, tipo de embalaje: empaquetado en caja | 580.75 | 100 | AA | PCB Connectors (PCC) | AAB | AABSAA | 50 | 50 | NO | PC | F | 4,96 | G | 90 | 108 | 113 | MM | 4017918113421 | 85366930 | DE | EC002637 | Imagen | Catálogo
1713368 | MC 1,5/19-G-3,5 P20 THR | Carcasa de base para placa de circuito impreso | Carcasa base placa de circuito impreso, sección nominal: 1,5 mm², color: negro, corriente nominal: 8 A, tensión nominal (III/2): 160 V, superficie de contacto: Sn, tipo de conexión del contacto: Macho, número de potenciales: 19, número de filas: 1, número de polos: 19, número de conexiones: 19, familia de artículos: MC 1,5/..-G-THR, paso: 3,5 mm, montaje: Soldadura THR/soldadura por ola, disposición de pines: Disposición de pines lineal, longitud del pin [P]: 2 mm, número de pines de soldadura por potencial: 1, sistema enchufable: COMBICON MC 1,5, Orientación de la cara enchufable: Estándar, bloqueo: sin, tipo de sujeción: sin, tipo de embalaje: empaquetado en caja | 609.7 | 100 | AA | PCB Connectors (PCC) | AAB | AABTAB | 50 | 50 | NO | PC |  | 5,55 | G | 0 | 0 | 0 |  | 4055626325736 | 85366930 | DE | EC002637 | Imagen | Catálogo
1731840 | MC 1,5/19-G-3,5-RN | Carcasa de base para placa de circuito impreso | Carcasa base placa de circuito impreso, sección nominal: 1,5 mm², color: verde, corriente nominal: 8 A, tensión nominal (III/2): 160 V, superficie de contacto: Sn, tipo de conexión del contacto: Macho, número de potenciales: 19, número de filas: 1, número de polos: 19, número de conexiones: 19, familia de artículos: MC 1,5/..-G-RN, paso: 3,5 mm, montaje: Soldadura por ola, disposición de pines: Disposición de pines lineal, longitud del pin [P]: 3,4 mm, número de pines de soldadura por potencial: 1, sistema enchufable: COMBICON FMC 1,5 - MCDN 1,5, Orientación de la cara enchufable: Estándar, bloqueo: Bloqueo por encaje, tipo de sujeción: Saliente de encaje, tipo de embalaje: empaquetado en caja | 583.2 | 100 | AA | PCB Connectors (PCC) | AAB | AABSAD | 50 | 50 | NO | PC | F | 5,01 | G | 90 | 108 | 113 | MM | 4046356159555 | 85366930 | DE | EC002637 | Imagen | Catálogo
1841284 | MC 1,5/19-G-3,81 | Carcasa de base para placa de circuito impreso | Carcasa base placa de circuito impreso, sección nominal: 1,5 mm², color: verde, corriente nominal: 8 A, tensión nominal (III/2): 160 V, superficie de contacto: Sn, tipo de conexión del contacto: Macho, número de potenciales: 19, número de filas: 1, número de polos: 19, número de conexiones: 19, familia de artículos: MC 1,5/..-G, paso: 3,81 mm, montaje: Soldadura por ola, disposición de pines: Disposición de pines lineal, longitud del pin [P]: 3,4 mm, número de pines de soldadura por potencial: 1, sistema enchufable: COMBICON MC 1,5, Orientación de la cara enchufable: Estándar, bloqueo: sin, tipo de sujeción: sin, tipo de embalaje: empaquetado en caja | 580.75 | 100 | AA | PCB Connectors (PCC) | AAB | AABSBA | 50 | 50 | NO | PC | F | 5,12 | G | 90 | 108 | 113 | MM | 4017918052140 | 85366930 | DE | EC002637 | Imagen | Catálogo
1843965 | MC 1,5/19-GF-3,5 | Carcasa de base para placa de circuito impreso | Carcasa base placa de circuito impreso, sección nominal: 1,5 mm², color: verde, corriente nominal: 8 A, tensión nominal (III/2): 160 V, superficie de contacto: Sn, tipo de conexión del contacto: Macho, número de potenciales: 19, número de filas: 1, número de polos: 19, número de conexiones: 19, familia de artículos: MC 1,5/..-GF, paso: 3,5 mm, montaje: Soldadura por ola, disposición de pines: Disposición de pines lineal, longitud del pin [P]: 3,4 mm, número de pines de soldadura por potencial: 1, sistema enchufable: COMBICON MC 1,5, Orientación de la cara enchufable: Estándar, bloqueo: Bloqueo por tornillo, tipo de sujeción: Sujeción aérea (rosca), tipo de embalaje: empaquetado en caja | 714.7 | 100 | AA | PCB Connectors (PCC) | AAB | AABSAB | 50 | 50 | NO | PC | F | 5,92 | G | 90 | 108 | 113 | MM | 4017918113070 | 85366930 | DE | EC002637 | Imagen | Catálogo
1713377 | MC 1,5/19-GF-3,5 P20 THR | Carcasa de base para placa de circuito impreso | Carcasa base placa de circuito impreso, sección nominal: 1,5 mm², color: negro, corriente nominal: 8 A, tensión nominal (III/2): 160 V, superficie de contacto: Sn, tipo de conexión del contacto: Macho, número de potenciales: 19, número de filas: 1, número de polos: 19, número de conexiones: 19, familia de artículos: MC 1,5/..-GF-THR, paso: 3,5 mm, montaje: Soldar THR, disposición de pines: Disposición de pines lineal, longitud del pin [P]: 2 mm, número de pines de soldadura por potencial: 1, sistema enchufable: COMBICON MC 1,5, Orientación de la cara enchufable: Estándar, bloqueo: Bloqueo por tornillo, tipo de sujeción: Sujeción aérea (rosca), tipo de embalaje: empaquetado en caja | 757.32 | 100 | AA | PCB Connectors (PCC) | AAB | AABTAA | 50 | 50 | NO | PC |  | 5,55 | G | 0 | 0 | 0 |  | 4055626325811 | 85366930 | DE | EC002637 | Imagen | Catálogo
1817783 | MC 1,5/19-GF-3,5-LR | Carcasa de base para placa de circuito impreso | Carcasa base placa de circuito impreso, sección nominal: 1,5 mm², color: verde, corriente nominal: 8 A, tensión nominal (III/2): 160 V, superficie de contacto: Sn, tipo de conexión del contacto: Macho, número de potenciales: 19, número de filas: 1, número de polos: 19, número de conexiones: 19, familia de artículos: MC 1,5/..-GF-LR, paso: 3,5 mm, montaje: Soldadura por ola, disposición de pines: Disposición de pines lineal, longitud del pin [P]: 3,4 mm, número de pines de soldadura por potencial: 1, sistema enchufable: COMBICON MC 1,5, Orientación de la cara enchufable: Estándar, bloqueo: Bloqueo Lock and Release, tipo de sujeción: Lock &amp; Release sujeción aérea (rosca), tipo de embalaje: empaquetado en caja | 714.7 | 100 | AA | PCB Connectors (PCC) | AAB | AABSAC | 50 | 50 | NO | PC | F | 6,32 | G | 90 | 108 | 113 | MM | 4046356754521 | 85366930 | DE | EC002637 | Imagen | Catálogo
1848436 | MC 1,5/19-GF-3,81 | Carcasa de base para placa de circuito impreso | Carcasa base placa de circuito impreso, sección nominal: 1,5 mm², color: verde, corriente nominal: 8 A, tensión nominal (III/2): 160 V, superficie de contacto: Sn, tipo de conexión del contacto: Macho, número de potenciales: 19, número de filas: 1, número de polos: 19, número de conexiones: 19, familia de artículos: MC 1,5/..-GF, paso: 3,81 mm, montaje: Soldadura por ola, disposición de pines: Disposición de pines lineal, longitud del pin [P]: 3,4 mm, número de pines de soldadura por potencial: 1, sistema enchufable: COMBICON MC 1,5, Orientación de la cara enchufable: Estándar, bloqueo: Bloqueo por tornillo, tipo de sujeción: Sujeción aérea (rosca), tipo de embalaje: empaquetado en caja | 714.7 | 100 | AA | PCB Connectors (PCC) | AAB | AABSBB | 50 | 2000 | NO | PC | F | 6,16 | G | 91 | 107 | 114 | MM | 4017918121501 | 85366930 | DE | EC002637 | Imagen | Catálogo
1817974 | MC 1,5/19-GF-3,81-LR | Carcasa de base para placa de circuito impreso | Carcasa base placa de circuito impreso, sección nominal: 1,5 mm², color: verde, corriente nominal: 8 A, tensión nominal (III/2): 160 V, superficie de contacto: Sn, tipo de conexión del contacto: Macho, número de potenciales: 19, número de filas: 1, número de polos: 19, número de conexiones: 19, familia de artículos: MC 1,5/..-GF-LR, paso: 3,81 mm, montaje: Soldadura por ola, disposición de pines: Disposición de pines lineal, longitud del pin [P]: 3,4 mm, número de pines de soldadura por potencial: 1, sistema enchufable: COMBICON MC 1,5, Orientación de la cara enchufable: Estándar, bloqueo: Bloqueo Lock and Release, tipo de sujeción: Lock &amp; Release sujeción aérea (rosca), tipo de embalaje: empaquetado en caja | 714.7 | 100 | AA | PCB Connectors (PCC) | AAB | AABSBC | 50 | 50 | NO | PC | F | 6,56 | G | 90 | 108 | 113 | MM | 4046356754712 | 85366930 | DE | EC002637 | Imagen | Catálogo
1840531 | MC 1,5/19-ST-3,5 | Conector para placa de circuito impreso | Conector de placa de circuito impreso, sección nominal: 1,5 mm², color: verde, corriente nominal: 8 A, tensión nominal (III/2): 160 V, superficie de contacto: Sn, tipo de conexión del contacto: Hembra, número de potenciales: 19, número de filas: 1, número de polos: 19, número de conexiones: 19, familia de artículos: MC 1,5/..-ST, paso: 3,5 mm, tipo de conexión: Conexión por tornillo con cápsula de tracción, forma de sujeción de tornillos: L Ranura longitudinal, dirección de conexión conductor/placa de circuito impreso: 0 °, sistema enchufable: COMBICON MC 1,5, bloqueo: sin, tipo de sujeción: sin, tipo de embalaje: empaquetado en caja | 1670.55 | 100 | AA | PCB Connectors (PCC) | AAB | AABAAA | 50 | 50 | NO | PC |  | 13,38 | G | 94 | 108 | 114 | MM | 4017918111687 | 85366990 | DE | EC002638 | Imagen | Catálogo
1965306 | MC 1,5/19-ST-3,5 BD:1-19 | Conector para placa de circuito impreso | Conector de placa de circuito impreso, sección nominal: 1,5 mm², color: verde, corriente nominal: 8 A, tensión nominal (III/2): 160 V, superficie de contacto: Sn, tipo de conexión del contacto: Hembra, número de potenciales: 19, número de filas: 1, número de polos: 19, número de conexiones: 19, familia de artículos: MC 1,5/..-ST, paso: 3,5 mm, tipo de conexión: Conexión por tornillo con cápsula de tracción, forma de sujeción de tornillos: L Ranura longitudinal, dirección de conexión conductor/placa de circuito impreso: 0 °, sistema enchufable: COMBICON MC 1,5, bloqueo: sin, tipo de sujeción: sin, tipo de embalaje: empaquetado en caja | 1783.63 | 100 | AA | PCB Connectors (PCC) | AAB | AABAAA | 50 | 50 | NO | PC |  | 13,39 | G | 92 | 110 | 114 | MM | 4017918908287 | 85366990 | DE | EC002638 | Imagen | Catálogo
1840340 | MC 1,5/19-ST-3,81 | Conector para placa de circuito impreso | Conector de placa de circuito impreso, sección nominal: 1,5 mm², color: verde, corriente nominal: 8 A, tensión nominal (III/2): 160 V, superficie de contacto: Sn, tipo de conexión del contacto: Hembra, número de potenciales: 19, número de filas: 1, número de polos: 19, número de conexiones: 19, familia de artículos: MC 1,5/..-ST, paso: 3,81 mm, tipo de conexión: Conexión por tornillo con cápsula de tracción, forma de sujeción de tornillos: L Ranura longitudinal, dirección de conexión conductor/placa de circuito impreso: 0 °, sistema enchufable: COMBICON MC 1,5, bloqueo: sin, tipo de sujeción: sin, tipo de embalaje: empaquetado en caja | 1670.55 | 100 | AA | PCB Connectors (PCC) | AAB | AABABA | 50 | 50 | NO | PC |  | 14,01 | G | 93 | 136 | 114 | MM | 4017918052089 | 85366990 | DE | EC002638 | Imagen | Catálogo
1847291 | MC 1,5/19-STF-3,5 | Conector para placa de circuito impreso | Conector de placa de circuito impreso, sección nominal: 1,5 mm², color: verde, corriente nominal: 8 A, tensión nominal (III/2): 160 V, superficie de contacto: Sn, tipo de conexión del contacto: Hembra, número de potenciales: 19, número de filas: 1, número de polos: 19, número de conexiones: 19, familia de artículos: MC 1,5/..-STF, paso: 3,5 mm, tipo de conexión: Conexión por tornillo con cápsula de tracción, forma de sujeción de tornillos: L Ranura longitudinal, dirección de conexión conductor/placa de circuito impreso: 0 °, sistema enchufable: COMBICON MC 1,5, bloqueo: Bloqueo por tornillo, tipo de sujeción: Sujeción aérea (tornillo), tipo de embalaje: empaquetado en caja | 1683.7 | 100 | AA | PCB Connectors (PCC) | AAB | AABAAB | 50 | 50 | NO | PC |  | 14,30 | G | 93 | 134 | 114 | MM | 4017918113599 | 85366990 | DE | EC002638 | Imagen | Catálogo
1848465 | MC 1,5/19-STF-3,81 | Conector para placa de circuito impreso | Conector de placa de circuito impreso, sección nominal: 1,5 mm², color: verde, corriente nominal: 8 A, tensión nominal (III/2): 160 V, superficie de contacto: Sn, tipo de conexión del contacto: Hembra, número de potenciales: 19, número de filas: 1, número de polos: 19, número de conexiones: 19, familia de artículos: MC 1,5/..-STF, paso: 3,81 mm, tipo de conexión: Conexión por tornillo con cápsula de tracción, forma de sujeción de tornillos: L Ranura longitudinal, dirección de conexión conductor/placa de circuito impreso: 0 °, sistema enchufable: COMBICON MC 1,5, bloqueo: Bloqueo por tornillo, tipo de sujeción: Sujeción aérea (tornillo), tipo de embalaje: empaquetado en caja | 1683.7 | 100 | AA | PCB Connectors (PCC) | AAB | AABABB | 50 | 50 | NO | PC |  | 14,11 | G | 91 | 134 | 115 | MM | 4017918102838 | 85366990 | DE | EC002638 | Imagen | Catálogo
1139489 | MC 1,5/19-STZ4-3,5 BD:1-19 | Conector para placa de circuito impreso | Conector de placa de circuito impreso, sección nominal: 1,5 mm², color: verde, corriente nominal: 8 A, tensión nominal (III/2): 160 V, superficie de contacto: Sn, tipo de conexión del contacto: Hembra, número de filas: 1, número de polos: 19, familia de artículos: MC 1,5/..-ST, paso: 3,5 mm, tipo de conexión: Conexión por tornillo con cápsula de tracción, forma de sujeción de tornillos: L Ranura longitudinal, dirección de conexión conductor/placa de circuito impreso: 0 °, sistema enchufable: COMBICON MC 1,5, bloqueo: sin, tipo de sujeción: sin, tipo de embalaje: empaquetado en caja | 1987.16 | 100 | AA | PCB Connectors (PCC) | AAB | AABAAA | 50 | 1000 | NO | PC | F | 14,44 | G | 93 | 136 | 114 | MM | 4063151087722 | 85366990 | DE | EC002638 | Imagen | Catálogo
1844391 | MC 1,5/20-G-3,5 | Carcasa de base para placa de circuito impreso | Carcasa base placa de circuito impreso, sección nominal: 1,5 mm², color: verde, corriente nominal: 8 A, tensión nominal (III/2): 160 V, superficie de contacto: Sn, tipo de conexión del contacto: Macho, número de potenciales: 20, número de filas: 1, número de polos: 20, número de conexiones: 20, familia de artículos: MC 1,5/..-G, paso: 3,5 mm, montaje: Soldadura por ola, disposición de pines: Disposición de pines lineal, longitud del pin [P]: 3,4 mm, número de pines de soldadura por potencial: 1, sistema enchufable: COMBICON MC 1,5, Orientación de la cara enchufable: Estándar, bloqueo: sin, tipo de sujeción: sin, tipo de embalaje: empaquetado en caja | 611.31 | 100 | AA | PCB Connectors (PCC) | AAB | AABSAA | 50 | 50 | NO | PC |  | 5,19 | G | 93 | 108 | 114 | MM | 4017918113438 | 85366930 | DE | EC002637 | Imagen | Catálogo
1801087 | MC 1,5/20-G-3,5 BK | Carcasa de base para placa de circuito impreso | Carcasa base placa de circuito impreso, sección nominal: 1,5 mm², color: negro, corriente nominal: 8 A, tensión nominal (III/2): 160 V, superficie de contacto: Sn, tipo de conexión del contacto: Macho, número de potenciales: 20, número de filas: 1, número de polos: 20, número de conexiones: 20, familia de artículos: MC 1,5/..-G, paso: 3,5 mm, montaje: Soldadura por ola, disposición de pines: Disposición de pines lineal, longitud del pin [P]: 3,4 mm, número de pines de soldadura por potencial: 1, sistema enchufable: COMBICON MC 1,5, Orientación de la cara enchufable: Estándar, bloqueo: sin, tipo de sujeción: sin, tipo de embalaje: empaquetado en caja | 611.31 | 100 | AA | PCB Connectors (PCC) | AAB | AABSAA | 50 | 50 | NO | PC | F | 5,14 | G | 90 | 108 | 113 | MM | 4046356942836 | 85366930 | DE | EC002637 | Imagen | Catálogo
1747588 | MC 1,5/20-G-3,5 GY | Conector enchufable para placa de circ. impreso | Carcasa base placa de circuito impreso, sección nominal: 1,5 mm², color: gris, corriente nominal: 8 A, tensión nominal (III/2): 160 V, superficie contactos: Estaño, tipo de contacto: Macho, número de potenciales: 20, número de filas: 1, número de polos: 20, número de conexiones: 20, familia de artículos: MC 1,5/..-G, paso: 3,5 mm, montaje: Soldadura por ola, disposición de pines: Disposición de pines lineal, longitud del pin [P]: 3,4 mm, número de pines de soldadura por potencial: 1, sistema enchufable: COMBICON MC 1,5, Orientación de la cara enchufable: Estándar, bloqueo: sin, tipo de embalaje: empaquetado en caja | 626.22 | 100 | AA | PCB Connectors (PCC) | AAB | AABSAA | 50 | 50 | NO | PC |  | 5.124 | G | 0 | 0 | 0 |  | 4046356298476 | 85366930 | DE | EC002637 | Imagen | Catálogo
1713369 | MC 1,5/20-G-3,5 P20 THR | Carcasa de base para placa de circuito impreso | Carcasa base placa de circuito impreso, sección nominal: 1,5 mm², color: negro, corriente nominal: 8 A, tensión nominal (III/2): 160 V, superficie de contacto: Sn, tipo de conexión del contacto: Macho, número de potenciales: 20, número de filas: 1, número de polos: 20, número de conexiones: 20, familia de artículos: MC 1,5/..-G-THR, paso: 3,5 mm, montaje: Soldadura THR/soldadura por ola, disposición de pines: Disposición de pines lineal, longitud del pin [P]: 2 mm, número de pines de soldadura por potencial: 1, sistema enchufable: COMBICON MC 1,5, Orientación de la cara enchufable: Estándar, bloqueo: sin, tipo de sujeción: sin, tipo de embalaje: empaquetado en caja | 641.78 | 100 | AA | PCB Connectors (PCC) | AAB | AABTAB | 50 | 50 | NO | PC |  | 5,10 | G | 0 | 0 | 0 |  | 4055626325743 | 85366930 | DE | EC002637 | Imagen | Catálogo
1731853 | MC 1,5/20-G-3,5-RN | Carcasa de base para placa de circuito impreso | Carcasa base placa de circuito impreso, sección nominal: 1,5 mm², color: verde, corriente nominal: 8 A, tensión nominal (III/2): 160 V, superficie de contacto: Sn, tipo de conexión del contacto: Macho, número de potenciales: 20, número de filas: 1, número de polos: 20, número de conexiones: 20, familia de artículos: MC 1,5/..-G-RN, paso: 3,5 mm, montaje: Soldadura por ola, disposición de pines: Disposición de pines lineal, longitud del pin [P]: 3,4 mm, número de pines de soldadura por potencial: 1, sistema enchufable: COMBICON FMC 1,5 - MCDN 1,5, Orientación de la cara enchufable: Estándar, bloqueo: Bloqueo por encaje, tipo de sujeción: Saliente de encaje, tipo de embalaje: empaquetado en caja | 613.77 | 100 | AA | PCB Connectors (PCC) | AAB | AABSAD | 50 | 50 | NO | PC | F | 4,98 | G | 90 | 108 | 113 | MM | 4046356159562 | 85366930 | DE | EC002637 | Imagen | Catálogo
1702158 | MC 1,5/20-G-3,5-RN GY | Carcasa de base para placa de circuito impreso | Carcasa base placa de circuito impreso, sección nominal: 1,5 mm², color: gris, corriente nominal: 8 A, tensión nominal (III/2): 160 V, superficie de contacto: Sn, tipo de conexión del contacto: Macho, número de potenciales: 20, número de filas: 1, número de polos: 20, número de conexiones: 20, familia de artículos: MC 1,5/..-G-RN, paso: 3,5 mm, montaje: Soldadura por ola, disposición de pines: Disposición de pines lineal, longitud del pin [P]: 3,4 mm, número de pines de soldadura por potencial: 1, sistema enchufable: COMBICON FMC 1,5 - MCDN 1,5, Orientación de la cara enchufable: Estándar, bloqueo: Bloqueo por encaje, tipo de sujeción: Saliente de encaje, tipo de embalaje: empaquetado en caja | 613.77 | 100 | AA | PCB Connectors (PCC) | AAB | AABSAD | 50 | 50 | NO | PC | F | 5,20 | G | 90 | 108 | 113 | MM | 4046356573221 | 85366930 | IN | EC002637 | Imagen | Catálogo
1673951 | MC 1,5/20-G-3,5-RN GY7032 | Carcasa de base para placa de circuito impreso | Carcasa base placa de circuito impreso, sección nominal: 1,5 mm², color: beige, corriente nominal: 8 A, tensión nominal (III/2): 160 V, superficie de contacto: Sn, tipo de conexión del contacto: Macho, número de filas: 1, número de polos: 20, familia de artículos: MC 1,5/..-G-RN, paso: 3,5 mm, montaje: Soldadura por ola, disposición de pines: Disposición de pines lineal, longitud del pin [P]: 3,4 mm, número de pines de soldadura por potencial: 1, sistema enchufable: COMBICON FMC 1,5 - MCDN 1,5, Orientación de la cara enchufable: Estándar, bloqueo: Bloqueo por encaje, tipo de sujeción: Saliente de encaje, tipo de embalaje: empaquetado en caja | 613.77 | 100 | AA | PCB Connectors (PCC) | AAB | AABSAD | 50 | 50 | NO | PC | F | 5,08 | G | 90 | 108 | 113 | MM | 4067923223448 | 85366930 | DE | EC002637 | Imagen | Catálogo
1841271 | MC 1,5/20-G-3,81 | Carcasa de base para placa de circuito impreso | Carcasa base placa de circuito impreso, sección nominal: 1,5 mm², color: verde, corriente nominal: 8 A, tensión nominal (III/2): 160 V, superficie de contacto: Sn, tipo de conexión del contacto: Macho, número de potenciales: 20, número de filas: 1, número de polos: 20, número de conexiones: 20, familia de artículos: MC 1,5/..-G, paso: 3,81 mm, montaje: Soldadura por ola, disposición de pines: Disposición de pines lineal, longitud del pin [P]: 3,4 mm, número de pines de soldadura por potencial: 1, sistema enchufable: COMBICON MC 1,5, Orientación de la cara enchufable: Estándar, bloqueo: sin, tipo de sujeción: sin, tipo de embalaje: empaquetado en caja | 611.31 | 100 | AA | PCB Connectors (PCC) | AAB | AABSBA | 50 | 50 | NO | PC | F | 5,39 | G | 90 | 108 | 113 | MM | 4017918052133 | 85366930 | DE | EC002637 | Imagen | Catálogo
1800310 | MC 1,5/20-G-3,81 BK | Carcasa de base para placa de circuito impreso | Carcasa base placa de circuito impreso, sección nominal: 1,5 mm², color: negro, corriente nominal: 8 A, tensión nominal (III/2): 160 V, superficie de contacto: Sn, tipo de conexión del contacto: Macho, número de potenciales: 20, número de filas: 1, número de polos: 20, número de conexiones: 20, familia de artículos: MC 1,5/..-G, paso: 3,81 mm, montaje: Soldadura por ola, disposición de pines: Disposición de pines lineal, longitud del pin [P]: 3,4 mm, número de pines de soldadura por potencial: 1, sistema enchufable: COMBICON MC 1,5, Orientación de la cara enchufable: Estándar, bloqueo: sin, tipo de sujeción: sin, tipo de embalaje: empaquetado en caja | 611.31 | 100 | AA | PCB Connectors (PCC) | AAB | AABSBA | 50 | 50 | NO | PC |  | 5,43 | G | 92 | 109 | 114 | MM | 4055626330372 | 85366930 | DE | EC002637 | Imagen | Catálogo
1970126 | MC 1,5/20-G-3,81 GY | Carcasa de base para placa de circuito impreso | Carcasa base placa de circuito impreso, sección nominal: 1,5 mm², color: gris, corriente nominal: 8 A, tensión nominal (III/2): 160 V, superficie de contacto: Sn, tipo de conexión del contacto: Macho, número de potenciales: 20, número de filas: 1, número de polos: 20, número de conexiones: 20, familia de artículos: MC 1,5/..-G, paso: 3,81 mm, montaje: Soldadura por ola, disposición de pines: Disposición de pines lineal, longitud del pin [P]: 3,4 mm, número de pines de soldadura por potencial: 1, sistema enchufable: COMBICON MC 1,5, Orientación de la cara enchufable: Estándar, bloqueo: sin, tipo de sujeción: sin, tipo de embalaje: empaquetado en caja | 607.98 | 100 | AA | PCB Connectors (PCC) | AAB | AABSBA | 50 | 50 | NO | PC | F | 5,43 | G | 90 | 113 | 108 | MM | 4017918928155 | 85366930 | DE | EC002637 | Imagen | Catálogo
1829124 | MC 1,5/20-G-3,81 P20 THR | Carcasa de base para placa de circuito impreso | Carcasa base placa de circuito impreso, sección nominal: 1,5 mm², color: negro, corriente nominal: 8 A, tensión nominal (III/2): 160 V, superficie de contacto: Sn, tipo de conexión del contacto: Macho, número de potenciales: 20, número de filas: 1, número de polos: 20, número de conexiones: 20, familia de artículos: MC 1,5/..-G-THR, paso: 3,81 mm, montaje: Soldadura THR/soldadura por ola, disposición de pines: Disposición de pines lineal, longitud del pin [P]: 2 mm, número de pines de soldadura por potencial: 1, sistema enchufable: COMBICON MC 1,5, Orientación de la cara enchufable: Estándar, bloqueo: sin, tipo de sujeción: sin, tipo de embalaje: empaquetado en caja | 641.78 | 100 | AA | PCB Connectors (PCC) | AAB | AABTBB | 50 | 50 | NO | PC |  | 4,82 | G | 90 | 108 | 113 | MM | 4046356869003 | 85366930 | DE | EC002637 | Imagen | Catálogo
1843978 | MC 1,5/20-GF-3,5 | Carcasa de base para placa de circuito impreso | Carcasa base placa de circuito impreso, sección nominal: 1,5 mm², color: verde, corriente nominal: 8 A, tensión nominal (III/2): 160 V, superficie de contacto: Sn, tipo de conexión del contacto: Macho, número de potenciales: 20, número de filas: 1, número de polos: 20, número de conexiones: 20, familia de artículos: MC 1,5/..-GF, paso: 3,5 mm, montaje: Soldadura por ola, disposición de pines: Disposición de pines lineal, longitud del pin [P]: 3,4 mm, número de pines de soldadura por potencial: 1, sistema enchufable: COMBICON MC 1,5, Orientación de la cara enchufable: Estándar, bloqueo: Bloqueo por tornillo, tipo de sujeción: Sujeción aérea (rosca), tipo de embalaje: empaquetado en caja | 745.26 | 100 | AA | PCB Connectors (PCC) | AAB | AABSAB | 50 | 50 | NO | PC |  | 6,16 | G | 93 | 107 | 113 | MM | 4017918113087 | 85366930 | DE | EC002637 | Imagen | Catálogo
1713378 | MC 1,5/20-GF-3,5 P20 THR | Carcasa de base para placa de circuito impreso | Carcasa base placa de circuito impreso, sección nominal: 1,5 mm², color: negro, corriente nominal: 8 A, tensión nominal (III/2): 160 V, superficie de contacto: Sn, tipo de conexión del contacto: Macho, número de potenciales: 20, número de filas: 1, número de polos: 20, número de conexiones: 20, familia de artículos: MC 1,5/..-GF-THR, paso: 3,5 mm, montaje: Soldar THR, disposición de pines: Disposición de pines lineal, longitud del pin [P]: 2 mm, número de pines de soldadura por potencial: 1, sistema enchufable: COMBICON MC 1,5, Orientación de la cara enchufable: Estándar, bloqueo: Bloqueo por tornillo, tipo de sujeción: Sujeción aérea (rosca), tipo de embalaje: empaquetado en caja | 789.4 | 100 | AA | PCB Connectors (PCC) | AAB | AABTAA | 50 | 50 | NO | PC |  | 5,55 | G | 0 | 0 | 0 |  | 4055626325828 | 85366930 | DE | EC002637 | Imagen | Catálogo
1817796 | MC 1,5/20-GF-3,5-LR | Carcasa de base para placa de circuito impreso | Carcasa base placa de circuito impreso, sección nominal: 1,5 mm², color: verde, corriente nominal: 8 A, tensión nominal (III/2): 160 V, superficie de contacto: Sn, tipo de conexión del contacto: Macho, número de potenciales: 20, número de filas: 1, número de polos: 20, número de conexiones: 20, familia de artículos: MC 1,5/..-GF-LR, paso: 3,5 mm, montaje: Soldadura por ola, disposición de pines: Disposición de pines lineal, longitud del pin [P]: 3,4 mm, número de pines de soldadura por potencial: 1, sistema enchufable: COMBICON MC 1,5, Orientación de la cara enchufable: Estándar, bloqueo: Bloqueo Lock and Release, tipo de sujeción: Lock &amp; Release sujeción aérea (rosca), tipo de embalaje: empaquetado en caja | 745.26 | 100 | AA | PCB Connectors (PCC) | AAB | AABSAC | 50 | 50 | NO | PC | F | 6,17 | G | 90 | 108 | 113 | MM | 4046356754538 | 85366930 | IN | EC002637 | Imagen | Catálogo
1848449 | MC 1,5/20-GF-3,81 | Carcasa de base para placa de circuito impreso | Carcasa base placa de circuito impreso, sección nominal: 1,5 mm², color: verde, corriente nominal: 8 A, tensión nominal (III/2): 160 V, superficie de contacto: Sn, tipo de conexión del contacto: Macho, número de potenciales: 20, número de filas: 1, número de polos: 20, número de conexiones: 20, familia de artículos: MC 1,5/..-GF, paso: 3,81 mm, montaje: Soldadura por ola, disposición de pines: Disposición de pines lineal, longitud del pin [P]: 3,4 mm, número de pines de soldadura por potencial: 1, sistema enchufable: COMBICON MC 1,5, Orientación de la cara enchufable: Estándar, bloqueo: Bloqueo por tornillo, tipo de sujeción: Sujeción aérea (rosca), tipo de embalaje: empaquetado en caja | 745.26 | 100 | AA | PCB Connectors (PCC) | AAB | AABSBB | 50 | 50 | NO | PC | F | 6,41 | G | 91 | 106 | 113 | MM | 4017918121518 | 85366930 | DE | EC002637 | Imagen | Catálogo
1817987 | MC 1,5/20-GF-3,81-LR | Carcasa de base para placa de circuito impreso | Carcasa base placa de circuito impreso, sección nominal: 1,5 mm², color: verde, corriente nominal: 8 A, tensión nominal (III/2): 160 V, superficie de contacto: Sn, tipo de conexión del contacto: Macho, número de potenciales: 20, número de filas: 1, número de polos: 20, número de conexiones: 20, familia de artículos: MC 1,5/..-GF-LR, paso: 3,81 mm, montaje: Soldadura por ola, disposición de pines: Disposición de pines lineal, longitud del pin [P]: 3,4 mm, número de pines de soldadura por potencial: 1, sistema enchufable: COMBICON MC 1,5, Orientación de la cara enchufable: Estándar, bloqueo: Bloqueo Lock and Release, tipo de sujeción: Lock &amp; Release sujeción aérea (rosca), tipo de embalaje: empaquetado en caja | 745.26 | 100 | AA | PCB Connectors (PCC) | AAB | AABSBC | 50 | 50 | NO | PC | F | 6,91 | G | 90 | 108 | 113 | MM | 4046356754729 | 85366930 | DE | EC002637 | Imagen | Catálogo
1840544 | MC 1,5/20-ST-3,5 | Conector para placa de circuito impreso | Conector de placa de circuito impreso, sección nominal: 1,5 mm², color: verde, corriente nominal: 8 A, tensión nominal (III/2): 160 V, superficie de contacto: Sn, tipo de conexión del contacto: Hembra, número de potenciales: 20, número de filas: 1, número de polos: 20, número de conexiones: 20, familia de artículos: MC 1,5/..-ST, paso: 3,5 mm, tipo de conexión: Conexión por tornillo con cápsula de tracción, forma de sujeción de tornillos: L Ranura longitudinal, dirección de conexión conductor/placa de circuito impreso: 0 °, sistema enchufable: COMBICON MC 1,5, bloqueo: sin, tipo de sujeción: sin, tipo de embalaje: empaquetado en caja | 1758.48 | 100 | AA | PCB Connectors (PCC) | AAB | AABAAA | 50 | 50 | NO | PC |  | 14,01 | G | 93 | 136 | 114 | MM | 4017918111694 | 85366990 | DE | EC002638 | Imagen | Catálogo
1920888 | MC 1,5/20-ST-3,5 BD:1-20 | Conector para placa de circuito impreso | Conector de placa de circuito impreso, sección nominal: 1,5 mm², color: verde, corriente nominal: 8 A, tensión nominal (III/2): 160 V, superficie de contacto: Sn, tipo de conexión del contacto: Hembra, número de potenciales: 20, número de filas: 1, número de polos: 20, número de conexiones: 20, familia de artículos: MC 1,5/..-ST, paso: 3,5 mm, tipo de conexión: Conexión por tornillo con cápsula de tracción, forma de sujeción de tornillos: L Ranura longitudinal, dirección de conexión conductor/placa de circuito impreso: 0 °, sistema enchufable: COMBICON MC 1,5, bloqueo: sin, tipo de sujeción: sin, tipo de embalaje: empaquetado en caja | 1877.5 | 100 | AA | PCB Connectors (PCC) | AAB | AABAAA | 50 | 50 | NO | PC | F | 14,11 | G | 90 | 108 | 113 | MM | 4017918238285 | 85366990 | DE | EC002638 | Imagen | Catálogo
1747562 | MC 1,5/20-ST-3,5 GY | Conector para placa de circuito impreso | Conector de placa de circuito impreso, sección nominal: 1,5 mm², color: gris, corriente nominal: 8 A, tensión nominal (III/2): 160 V, superficie de contacto: Sn, tipo de conexión del contacto: Hembra, número de potenciales: 20, número de filas: 1, número de polos: 20, número de conexiones: 20, familia de artículos: MC 1,5/..-ST, paso: 3,5 mm, tipo de conexión: Conexión por tornillo con cápsula de tracción, forma de sujeción de tornillos: L Ranura longitudinal, dirección de conexión conductor/placa de circuito impreso: 0 °, sistema enchufable: COMBICON MC 1,5, bloqueo: sin, tipo de sujeción: sin, tipo de embalaje: empaquetado en caja | 1758.48 | 100 | AA | PCB Connectors (PCC) | AAB | AABAAA | 50 | 50 | NO | PC |  | 14,46 | G | 99 | 147 | 103 | MM | 4046356298490 | 85366990 | DE | EC002638 | Imagen | Catálogo
1840353 | MC 1,5/20-ST-3,81 | Conector para placa de circuito impreso | Conector de placa de circuito impreso, sección nominal: 1,5 mm², color: verde, corriente nominal: 8 A, tensión nominal (III/2): 160 V, superficie de contacto: Sn, tipo de conexión del contacto: Hembra, número de potenciales: 20, número de filas: 1, número de polos: 20, número de conexiones: 20, familia de artículos: MC 1,5/..-ST, paso: 3,81 mm, tipo de conexión: Conexión por tornillo con cápsula de tracción, forma de sujeción de tornillos: L Ranura longitudinal, dirección de conexión conductor/placa de circuito impreso: 0 °, sistema enchufable: COMBICON MC 1,5, bloqueo: sin, tipo de sujeción: sin, tipo de embalaje: empaquetado en caja | 1758.48 | 100 | AA | PCB Connectors (PCC) | AAB | AABABA | 50 | 50 | NO | PC |  | 14,78 | G | 94 | 134 | 113 | MM | 4017918052096 | 85366990 | DE | EC002638 | Imagen | Catálogo
1847301 | MC 1,5/20-STF-3,5 | Conector para placa de circuito impreso | Conector de placa de circuito impreso, sección nominal: 1,5 mm², color: verde, corriente nominal: 8 A, tensión nominal (III/2): 160 V, superficie de contacto: Sn, tipo de conexión del contacto: Hembra, número de potenciales: 20, número de filas: 1, número de polos: 20, número de conexiones: 20, familia de artículos: MC 1,5/..-STF, paso: 3,5 mm, tipo de conexión: Conexión por tornillo con cápsula de tracción, forma de sujeción de tornillos: L Ranura longitudinal, dirección de conexión conductor/placa de circuito impreso: 0 °, sistema enchufable: COMBICON MC 1,5, bloqueo: Bloqueo por tornillo, tipo de sujeción: Sujeción aérea (tornillo), tipo de embalaje: empaquetado en caja | 1771.62 | 100 | AA | PCB Connectors (PCC) | AAB | AABAAB | 50 | 50 | NO | PC |  | 14,70 | G | 92 | 135 | 113 | MM | 4017918113605 | 85366990 | DE | EC002638 | Imagen | Catálogo
1848452 | MC 1,5/20-STF-3,81 | Conector para placa de circuito impreso | Conector de placa de circuito impreso, sección nominal: 1,5 mm², color: verde, corriente nominal: 8 A, tensión nominal (III/2): 160 V, superficie de contacto: Sn, tipo de conexión del contacto: Hembra, número de potenciales: 20, número de filas: 1, número de polos: 20, número de conexiones: 20, familia de artículos: MC 1,5/..-STF, paso: 3,81 mm, tipo de conexión: Conexión por tornillo con cápsula de tracción, forma de sujeción de tornillos: L Ranura longitudinal, dirección de conexión conductor/placa de circuito impreso: 0 °, sistema enchufable: COMBICON MC 1,5, bloqueo: Bloqueo por tornillo, tipo de sujeción: Sujeción aérea (tornillo), tipo de embalaje: empaquetado en caja | 1771.62 | 100 | AA | PCB Connectors (PCC) | AAB | AABABB | 50 | 50 | NO | PC |  | 15,56 | G | 93 | 134 | 113 | MM | 4017918114244 | 85366990 | DE | EC002638 | Imagen | Catálogo
1741542 | MC 1,5/20-STF-3,81 BD:1-20 | Conector para placa de circuito impreso | Conector de placa de circuito impreso, sección nominal: 1,5 mm², color: verde, corriente nominal: 8 A, tensión nominal (III/2): 160 V, superficie de contacto: Sn, tipo de conexión del contacto: Hembra, número de potenciales: 20, número de filas: 1, número de polos: 20, número de conexiones: 20, familia de artículos: MC 1,5/..-STF, paso: 3,81 mm, tipo de conexión: Conexión por tornillo con cápsula de tracción, forma de sujeción de tornillos: L Ranura longitudinal, dirección de conexión conductor/placa de circuito impreso: 0 °, sistema enchufable: COMBICON MC 1,5, bloqueo: Bloqueo por tornillo, tipo de sujeción: Sujeción aérea (tornillo), tipo de embalaje: empaquetado en caja | 1890.64 | 100 | AA | PCB Connectors (PCC) | AAB | AABABB | 50 | 50 | NO | PC | F | 15,56 | G | 93 | 136 | 114 | MM | 4046356293808 | 85366990 | DE | EC002638 | Imagen | Catálogo
1752599 | MC 1,5/20-STF-3,81 BD:25-44 | Conector para placa de circuito impreso | Conector de placa de circuito impreso, sección nominal: 1,5 mm², color: verde, corriente nominal: 8 A, tensión nominal (III/2): 160 V, superficie de contacto: Sn, tipo de conexión del contacto: Hembra, número de potenciales: 20, número de filas: 1, número de polos: 20, número de conexiones: 20, familia de artículos: MC 1,5/..-STF, paso: 3,81 mm, tipo de conexión: Conexión por tornillo con cápsula de tracción, forma de sujeción de tornillos: L Ranura longitudinal, dirección de conexión conductor/placa de circuito impreso: 0 °, sistema enchufable: COMBICON MC 1,5, bloqueo: Bloqueo por tornillo, tipo de sujeción: Sujeción aérea (tornillo), tipo de embalaje: empaquetado en caja | 1890.64 | 100 | AA | PCB Connectors (PCC) | AAB | AABABB | 50 | 50 | NO | PC | F | 15,56 | G | 93 | 136 | 114 | MM | 4046356320948 | 85366990 | DE | EC002638 | Imagen | Catálogo
1752609 | MC 1,5/20-STF-3,81 BD:45-64 | Conector para placa de circuito impreso | Conector de placa de circuito impreso, sección nominal: 1,5 mm², color: verde, corriente nominal: 8 A, tensión nominal (III/2): 160 V, superficie de contacto: Sn, tipo de conexión del contacto: Hembra, número de potenciales: 20, número de filas: 1, número de polos: 20, número de conexiones: 20, familia de artículos: MC 1,5/..-STF, paso: 3,81 mm, tipo de conexión: Conexión por tornillo con cápsula de tracción, forma de sujeción de tornillos: L Ranura longitudinal, dirección de conexión conductor/placa de circuito impreso: 0 °, sistema enchufable: COMBICON MC 1,5, bloqueo: Bloqueo por tornillo, tipo de sujeción: Sujeción aérea (tornillo), tipo de embalaje: empaquetado en caja | 1890.64 | 100 | AA | PCB Connectors (PCC) | AAB | AABABB | 50 | 50 | NO | PC | F | 15,56 | G | 93 | 136 | 114 | MM | 4046356320931 | 85366990 | DE | EC002638 | Imagen | Catálogo
1772899 | MC 1,5/21-GF-3,81 | Carcasa base placa de circuito impreso, número de polos: 21, familia de artículos: MC 1,5/..-GF, paso: 3,81 mm | Carcasa base placa de circuito impreso, número de polos: 21, familia de artículos: MC 1,5/..-GF, paso: 3,81 mm | 769.28 | 100 | AA | PCB Connectors (PCC) | AAB | AABSYB | 50 | 50 | NO | PC | F | 8,66 | G |  |  |  |  | 4067923386174 | 85366930 | CN | EC002637 | Imagen | Catálogo
1708733 | MC 1,5/XX-3,81 SET TMC3500 ST | Juego de conectores enchufables | Set de conectores enchufables, familia de artículos: ITP | 2986.34 | 100 | AA | PCB Connectors (PCC) | AAH | AAHGAD | 50 | 300 | NO | PC | F | 22,22 | G | 111 | 280 | 188 | MM | 4055626019574 | 85366990 | DE | EC004746 |  | Catálogo
5606062 | MC 1.5/9-ST-3.81 PRINTED | Conector para placa de circuito impreso | Conector de placa de circuito impreso, sección nominal: 1,5 mm², color: verde, corriente nominal: 8 A, tensión nominal (III/2): 160 V, superficie de contacto: Sn, tipo de conexión del contacto: Hembra, número de potenciales: 9, número de filas: 1, número de polos: 9, número de conexiones: 9, familia de artículos: MC 1,5/..-ST, paso: 3,81 mm, tipo de conexión: Conexión por tornillo con cápsula de tracción, forma de sujeción de tornillos: L Ranura longitudinal, dirección de conexión conductor/placa de circuito impreso: 0 °, disposición de pines: Disposición de pines triple lineal, sistema enchufable: COMBICON MC 1,5, bloqueo: sin, tipo de sujeción: sin, tipo de embalaje: empaquetado en caja | 866.3 | 100 | AA | PCB Connectors (PCC) | AAB | AABABA | 50 | 50 | NO | PC | F | 6,76 | G | 92 | 78 | 114 | MM | 4046356606141 | 85366990 | DE | EC002638 | Imagen | Catálogo
1330611 | MC 1000E-MM LC | Convertidor de fibra óptica | Convertidor de fibra óptica con conexión LC-Duplex (1310 nm) para 100Base-TX en cable de fibra óptica multimodo, apto para montaje sobre carril DIN, rango de temperatura ampliado, fuente de alimentación redundante, IECEx, ATEX, UL HazLoc, IEC 61850, IEEE 1613, DNV. | 525.06 | 1 | DN | Automation Infrastructure (AI) | DNC | DNC314 | 1 | 1 | NO | PC |  | 287,10 | G | 0 | 0 | 0 |  | 4063151626365 | 85176200 | MY | EC001467 | Imagen | Catálogo
1330507 | MC 1000E-MM SC | Convertidor de fibra óptica | Convertidor de fibra óptica con conexión SC-Duplex (1310 nm) para 100Base-TX en cable de fibra óptica multimodo, apto para montaje sobre carril DIN, rango de temperatura ampliado, fuente de alimentación redundante, IECEx, ATEX, UL HazLoc, IEC 61850, IEEE 1613, DNV. | 525.06 | 1 | DN | Automation Infrastructure (AI) | DNC | DNC314 | 1 | 1 | NO | PC |  | 284,00 | G | 0 | 0 | 0 |  | 4063151626235 | 85176200 | CA | EC001467 | Imagen | Catálogo
1330504 | MC 1000E-MM ST | Convertidor de fibra óptica | Convertidor de fibra óptica con conexión ST-(B-FOC) (1310 nm) para 100Base-TX en cable de fibra óptica multimodo, apto para montaje sobre carril DIN, rango de temperatura ampliado, fuente de alimentación redundante, IECEx, ATEX, UL HazLoc, IEC 61850, IEEE 1613, DNV. | 525.06 | 1 | DN | Automation Infrastructure (AI) | DNC | DNC314 | 1 | 1 | NO | PC |  | 279,90 | G | 0 | 0 | 0 |  | 4063151627041 | 85176200 | CA | EC001467 | Imagen | Catálogo
1330588 | MC 1000E-MM WDM A | Convertidor de fibra óptica | Convertidor de fibra óptica con conexión SC-Simplex (1310 nm) para 100Base-TX en cable de fibra óptica multimodo, apto para montaje sobre carril DIN, rango de temperatura ampliado, fuente de alimentación redundante, IECEx, ATEX, UL HazLoc, IEC 61850, IEEE 1613, DNV. | 665.07 | 1 | DN | Automation Infrastructure (AI) | DNC | DNC314 | 1 | 1 | NO | PC |  | 283,20 | G | 0 | 0 | 0 |  | 4063151627058 | 85176200 | CA | EC001467 | Imagen | Catálogo
1330890 | MC 1000E-MM WDM B | Convertidor de fibra óptica | Convertidor de fibra óptica con conector SC-Simplex (1310 nm) para 100Base-TX en fibra multimodo, apto para montaje sobre carril DIN, rango de temperatura ampliado, fuente de alimentación redundante, IECEx, ATEX, UL HazLoc, IEC 61850, IEEE 1613, DNV. | 665.07 | 1 | DN | Automation Infrastructure (AI) | DNC | DNC314 | 1 | 1 | NO | PC |  | 285,20 | G | 0 | 0 | 0 |  | 4063151626662 | 85176200 | CA | EC001467 | Imagen | Catálogo
1330728 | MC 1000E-SM20 SC | Convertidor de fibra óptica | Convertidor de fibra óptica con conexión SC-Duplex (1310 nm) para 100Base-TX en cable de fibra óptica monomodo, apto para montaje sobre carril DIN, rango de temperatura ampliado, fuente de alimentación redundante, IECEx, ATEX, UL HazLoc, IEC 61850, IEEE 1613, DNV. | 630.07 | 1 | DN | Automation Infrastructure (AI) | DNC | DNC314 | 1 | 1 | NO | PC |  | 291,20 | G | 0 | 0 | 0 |  | 4063151626778 | 85176200 | CA | EC001467 | Imagen | Catálogo
1330723 | MC 1000E-SM20 ST | Convertidor de fibra óptica | Convertidor de fibra óptica con conexión ST-(B-FOC-) (1310 nm) para 100Base-TX en cable de fibra óptica monomodo, apto para montaje sobre carril DIN, rango de temperatura ampliado, fuente de alimentación redundante, IECEx, ATEX, UL HazLoc, IEC 61850, IEEE 1613, DNV. | 630.07 | 1 | DN | Automation Infrastructure (AI) | DNC | DNC314 | 1 | 1 | NO | PC |  | 283,00 | G | 0 | 0 | 0 |  | 4063151626761 | 85176200 | CA | EC001467 | Imagen | Catálogo
1330722 | MC 1000E-SM40 LC | Convertidor de fibra óptica | Convertidor de fibra óptica con conexión LC-Duplex (1310 nm) para 100Base-TX en cable de fibra óptica monomodo, apto para montaje sobre carril DIN, rango de temperatura ampliado, fuente de alimentación redundante, IECEx, ATEX, UL HazLoc, IEC 61850, IEEE 1613, DNV. | 700.07 | 1 | DN | Automation Infrastructure (AI) | DNC | DNC314 | 1 | 1 | NO | PC |  | 289,30 | G | 0 | 0 | 0 |  | 4063151625856 | 85176200 | MY | EC001467 | Imagen | Catálogo
1330725 | MC 1000E-SM40 SC | Convertidor de fibra óptica | Convertidor de fibra óptica con conexión SC-Duplex (1310 nm) para 100Base-TX en cable de fibra óptica monomodo, apto para montaje sobre carril DIN, rango de temperatura ampliado, fuente de alimentación redundante, IECEx, ATEX, UL HazLoc, IEC 61850, IEEE 1613, DNV. | 700.07 | 1 | DN | Automation Infrastructure (AI) | DNC | DNC314 | 1 | 1 | NO | PC |  | 285,80 | G | 0 | 0 | 0 |  | 4063151625863 | 85176200 | CA | EC001467 | Imagen | Catálogo
1330885 | MC 1000E-SM40 WDM A | Convertidor de fibra óptica | Convertidor de fibra óptica con conexión SC-Simplex (1310 nm) para 100Base-TX en cable de fibra óptica monomodo, apto para montaje sobre carril DIN, rango de temperatura ampliado, fuente de alimentación redundante, IECEx, ATEX, UL HazLoc, IEC 61850, IEEE 1613, DNV. | 735.08 | 1 | DN | Automation Infrastructure (AI) | DNC | DNC314 | 1 | 1 | NO | PC |  | 283,50 | G | 0 | 0 | 0 |  | 4063151626532 | 85176200 | CA | EC001467 | Imagen | Catálogo
1330892 | MC 1000E-SM40 WDM B | Convertidor de fibra óptica | Convertidor de fibra óptica con conector SC-Simplex (1310 nm) para 100Base-TX en fibra monomodo, apto para montaje sobre carril DIN, rango de temperatura ampliado, fuente de alimentación redundante, IECEx, ATEX, UL HazLoc, IEC 61850, IEEE 1613, DNV. | 735.08 | 1 | DN | Automation Infrastructure (AI) | DNC | DNC314 | 1 | 1 | NO | PC |  | 285,00 | G | 0 | 0 | 0 |  | 4063151625870 | 85176200 | CA | EC001467 | Imagen | Catálogo
1329819 | MC 1000-MM LC | Convertidor de fibra óptica | Convertidor de fibra óptica con conexión LC-Duplex (1310 nm) para 100Base-TX en cable de fibra óptica multimodo, apto para montaje sobre carril DIN. | 175.02 | 1 | DN | Automation Infrastructure (AI) | DNC | DNC314 | 1 | 1 | NO | PC |  | 191,40 | G | 0 | 0 | 0 |  | 4063151625719 | 85176200 | MY | EC001467 | Imagen | Catálogo
1329817 | MC 1000-MM SC | Convertidor de fibra óptica | Convertidor de fibra óptica con conexión SC-Duplex (1310 nm) para 100Base-TX en cable de fibra óptica multimodo, apto para montaje sobre carril DIN. | 175.02 | 1 | DN | Automation Infrastructure (AI) | DNC | DNC314 | 1 | 1 | NO | PC |  | 188,00 | G | 0 | 0 | 0 |  | 4063151624569 | 85176200 | MY | EC001467 | Imagen | Catálogo
1329818 | MC 1000-MM ST | Convertidor de fibra óptica | Convertidor de fibra óptica con conexión ST-(B-FOC) (1310 nm) para 100Base-TX en cable de fibra óptica multimodo, apto para montaje sobre carril DIN. | 175.02 | 1 | DN | Automation Infrastructure (AI) | DNC | DNC314 | 1 | 1 | NO | PC |  | 184,90 | G | 0 | 0 | 0 |  | 4063151625702 | 85176200 | MY | EC001467 | Imagen | Catálogo
1329822 | MC 1000-MM WDM A | Convertidor de fibra óptica | Convertidor de fibra óptica con conexión SC-Simplex (1310 nm) para 100Base-TX en cable de fibra óptica multimodo, apto para montaje sobre carril DIN. | 210.02 | 1 | DN | Automation Infrastructure (AI) | DNC | DNC314 | 1 | 1 | NO | PC |  | 188,00 | G | 0 | 0 | 0 |  | 4063151625337 | 85176200 | CA | EC001467 | Imagen | Catálogo
1329823 | MC 1000-MM WDM B | Convertidor de fibra óptica | Convertidor de fibra óptica con conexión SC-Simplex (1310 nm) para 100Base-TX en cable de fibra óptica multimodo, apto para montaje sobre carril DIN. | 210.02 | 1 | DN | Automation Infrastructure (AI) | DNC | DNC314 | 1 | 1 | NO | PC |  | 186,00 | G | 0 | 0 | 0 |  | 4063151625429 | 85176200 | CA | EC001467 | Imagen | Catálogo
1329820 | MC 1000-SM20 SC | Convertidor de fibra óptica | Convertidor de fibra óptica con conexión SC-Duplex (1310 nm) para 100Base-TX en cable de fibra óptica monomodo, apto para montaje sobre carril DIN. | 262.53 | 1 | DN | Automation Infrastructure (AI) | DNC | DNC314 | 1 | 1 | NO | PC |  | 188,00 | G | 0 | 0 | 0 |  | 4063151625801 | 85176200 | MY | EC001467 | Imagen | Catálogo
1329821 | MC 1000-SM20 ST | Convertidor de fibra óptica | Convertidor de fibra óptica con conexión ST-(B-FOC-) (1310 nm) para 100Base-TX en cable de fibra óptica monomodo, apto para montaje sobre carril DIN. | 262.53 | 1 | DN | Automation Infrastructure (AI) | DNC | DNC314 | 1 | 1 | NO | PC |  | 188,00 | G | 0 | 0 | 0 |  | 4063151625610 | 85176200 | CA | EC001467 | Imagen | Catálogo
1330259 | MC 1000T-MM LC | Convertidor de fibra óptica | Convertidor de fibra óptica con conexión LC-Duplex (1310 nm) para 100Base-TX en cable de fibra óptica multimodo, apto para montaje sobre carril DIN, rango de temperatura ampliado, fuente de alimentación redundante. | 262.53 | 1 | DN | Automation Infrastructure (AI) | DNC | DNC314 | 1 | 1 | NO | PC |  | 273,90 | G | 0 | 0 | 0 |  | 4063151627003 | 85176200 | MY | EC001467 | Imagen | Catálogo
1329827 | MC 1000T-MM SC | Convertidor de fibra óptica | Convertidor de fibra óptica con conexión SC-Duplex (1310 nm) para 100Base-TX en cable de fibra óptica multimodo, apto para montaje sobre carril DIN, rango de temperatura ampliado, fuente de alimentación redundante. | 262.53 | 1 | DN | Automation Infrastructure (AI) | DNC | DNC314 | 1 | 1 | NO | PC |  | 270,60 | G | 0 | 0 | 0 |  | 4063151625511 | 85176200 | MY | EC001467 | Imagen | Catálogo
1330244 | MC 1000T-MM ST | Convertidor de fibra óptica | Convertidor de fibra óptica con conexión ST-(B-FOC-) (1310 nm) para 100Base-TX en cable de fibra óptica multimodo, apto para montaje sobre carril DIN, rango de temperatura ampliado, fuente de alimentación redundante. | 262.53 | 1 | DN | Automation Infrastructure (AI) | DNC | DNC314 | 1 | 1 | NO | PC |  | 264,00 | G | 0 | 0 | 0 |  | 4063151626716 | 85176200 | CA | EC001467 | Imagen | Catálogo
1330494 | MC 1000T-MM WDM A | Convertidor de fibra óptica | Convertidor de fibra óptica con conexión SC-Simplex (1310 nm) para 100Base-TX en cable de fibra óptica multimodo, apto para montaje sobre carril DIN, rango de temperatura ampliado, fuente de alimentación redundante. | 437.55 | 1 | DN | Automation Infrastructure (AI) | DNC | DNC314 | 1 | 1 | NO | PC |  | 271,20 | G | 0 | 0 | 0 |  | 4063151625849 | 85176200 | CA | EC001467 | Imagen | Catálogo
1330509 | MC 1000T-MM WDM B | Convertidor de fibra óptica | Convertidor de fibra óptica con conexión SC-Simplex (1310 nm) para 100Base-TX en cable de fibra óptica multimodo, apto para montaje sobre carril DIN, rango de temperatura ampliado, fuente de alimentación redundante. | 437.55 | 1 | DN | Automation Infrastructure (AI) | DNC | DNC314 | 1 | 1 | NO | PC |  | 270,70 | G | 0 | 0 | 0 |  | 4063151626754 | 85176200 | CA | EC001467 | Imagen | Catálogo
1330262 | MC 1000T-SM20 SC | Convertidor de fibra óptica | Convertidor de fibra óptica con conexión SC-Duplex (1310 nm) para 100Base-TX en cable de fibra óptica monomodo, apto para montaje sobre carril DIN, rango de temperatura ampliado, fuente de alimentación redundante. | 367.54 | 1 | DN | Automation Infrastructure (AI) | DNC | DNC314 | 1 | 1 | NO | PC |  | 270,70 | G | 0 | 0 | 0 |  | 4063151626341 | 85176200 | MY | EC001467 | Imagen | Catálogo
1330282 | MC 1000T-SM20 ST | Convertidor de fibra óptica | Convertidor de fibra óptica con conexión ST-(B-FOC) (1310 nm) para 100Base-TX en cable de fibra óptica monomodo, apto para montaje sobre carril DIN, rango de temperatura ampliado, fuente de alimentación redundante. | 367.54 | 1 | DN | Automation Infrastructure (AI) | DNC | DNC314 | 1 | 1 | NO | PC |  | 267,90 | G | 0 | 0 | 0 |  | 4063151627102 | 85176200 | CA | EC001467 | Imagen | Catálogo
1330276 | MC 1000T-SM40 SC | Convertidor de fibra óptica | Convertidor de fibra óptica con conexión SC-Duplex (1310 nm) para 100Base-TX en cable de fibra óptica monomodo, apto para montaje sobre carril DIN, rango de temperatura ampliado, fuente de alimentación redundante. | 437.55 | 1 | DN | Automation Infrastructure (AI) | DNC | DNC314 | 1 | 1 | NO | PC |  | 272,40 | G | 0 | 0 | 0 |  | 4063151626655 | 85176200 | CA | EC001467 | Imagen | Catálogo
1330293 | MC 1000T-SM40 WDM A | Convertidor de fibra óptica | Convertidor de fibra óptica con conexión SC-Simplex (1310 nm) para 100Base-TX en cable de fibra óptica monomodo, apto para montaje sobre carril DIN, rango de temperatura ampliado, fuente de alimentación redundante. | 507.55 | 1 | DN | Automation Infrastructure (AI) | DNC | DNC314 | 1 | 1 | NO | PC |  | 271,90 | G | 0 | 0 | 0 |  | 4063151626358 | 85176200 | CA | EC001467 | Imagen | Catálogo
1330296 | MC 1000T-SM40 WDM B | Convertidor de fibra óptica | Convertidor de fibra óptica con conexión SC-Simplex (1310 nm) para 100Base-TX en cable de fibra óptica monomodo, apto para montaje sobre carril DIN, rango de temperatura ampliado, fuente de alimentación redundante. | 507.55 | 1 | DN | Automation Infrastructure (AI) | DNC | DNC314 | 1 | 1 | NO | PC |  | 270,90 | G | 0 | 0 | 0 |  | 4063151626723 | 85176200 | CA | EC001467 | Imagen | Catálogo
1330896 | MC 1100E-MM SC | Convertidor de fibra óptica | Convertidor de fibra óptica de Gigabit con conector SC-Duplex (850 nm) para 1000Base-T en fibra multimodo, apto para montaje sobre carril DIN, rango de temperatura ampliado, fuente de alimentación redundante, IECEx, ATEX, UL HazLoc, IEC 61850, IEEE 1613, DNV. | 585.03 | 1 | DN | Automation Infrastructure (AI) | DNC | DNC315 | 1 | 1 | NO | PC |  | 283,50 | G | 0 | 0 | 0 |  | 4063151627171 | 85176200 | CA | EC001467 | Imagen | Catálogo
1331375 | MC 1100E-SFP | Convertidor de fibra óptica | Convertidor de fibra óptica de Gigabit con puerto SFP para 1000Base-T, apto para montaje sobre carril DIN, rango de temperatura ampliado, fuente de alimentación redundante, IECEx, ATEX, UL HazLoc, IEC 61850, IEEE 1613, DNV. | 501.46 | 1 | DN | Automation Infrastructure (AI) | DNC | DNC315 | 1 | 1 | NO | PC |  | 278,80 | G | 0 | 0 | 0 |  | 4063151627911 | 85176200 | CA | EC001467 | Imagen | Catálogo
1331377 | MC 1100E-SM20 SC | Convertidor de fibra óptica | Convertidor de fibra óptica de Gigabit con conector SC-Duplex (1310 nm) para 1000Base-T en fibra monomodo, apto para montaje sobre carril DIN, rango de temperatura ampliado, fuente de alimentación redundante, IECEx, ATEX, UL HazLoc, IEC 61850, IEEE 1613, DNV. | 668.61 | 1 | DN | Automation Infrastructure (AI) | DNC | DNC315 | 1 | 1 | NO | PC |  | 284,20 | G | 0 | 0 | 0 |  | 4063151627324 | 85176200 | CA | EC001467 | Imagen | Catálogo
1330888 | MC 1100-MM SC | Convertidor de fibra óptica | Convertidor de fibra óptica de Gigabit con conector SC-Duplex (850 nm) para 1000Base-T en fibra multimodo, apto para montaje sobre carril DIN. | 234.01 | 1 | DN | Automation Infrastructure (AI) | DNC | DNC315 | 1 | 1 | NO | PC |  | 187,00 | G | 0 | 0 | 0 |  | 4063151625672 | 85176200 | CA | EC001467 | Imagen | Catálogo
1330903 | MC 1100-SFP | Convertidor de fibra óptica | Convertidor de fibra óptica de Gigabit con puerto SFP para 1000Base-T, apto para montaje sobre carril DIN. | 167.15 | 1 | DN | Automation Infrastructure (AI) | DNC | DNC315 | 1 | 1 | NO | PC |  | 181,20 | G | 0 | 0 | 0 |  | 4063151626549 | 85176200 | MY | EC001467 | Imagen | Catálogo
1330900 | MC 1100T-MM SC | Convertidor de fibra óptica | Convertidor de fibra óptica de Gigabit con conector SC-Duplex (850 nm) para 1000Base-T en fibra multimodo, apto para montaje sobre carril DIN, rango de temperatura ampliado, fuente de alimentación redundante. | 334.31 | 1 | DN | Automation Infrastructure (AI) | DNC | DNC315 | 1 | 1 | NO | PC |  | 269,80 | G | 0 | 0 | 0 |  | 4063151626785 | 85176200 | CA | EC001467 | Imagen | Catálogo
1330902 | MC 1100T-SFP | Convertidor de fibra óptica | Convertidor de fibra óptica de Gigabit con puerto SFP para 1000Base-T, apto para montaje sobre carril DIN, rango de temperatura ampliado, fuente de alimentación redundante. | 250.73 | 1 | DN | Automation Infrastructure (AI) | DNC | DNC315 | 1 | 1 | NO | PC |  | 265,30 | G | 0 | 0 | 0 |  | 4063151626792 | 85176200 | MY | EC001467 | Imagen | Catálogo
1330898 | MC 1100T-SM20 SC | Convertidor de fibra óptica | Convertidor de fibra óptica de Gigabit con conector SC-Duplex (1310 nm) para 1000Base-T en fibra monomodo, apto para montaje sobre carril DIN, rango de temperatura ampliado, fuente de alimentación redundante. | 451.31 | 1 | DN | Automation Infrastructure (AI) | DNC | DNC315 | 1 | 1 | NO | PC |  | 272,90 | G | 0 | 0 | 0 |  | 4063151627065 | 85176200 | CA | EC001467 | Imagen | Catálogo
5603751 | MC1.5/6-G-5.08 W/KEYING | Carcasa de base | Carcasa base placa de circuito impreso, sección nominal: 1,5 mm², color: verde, corriente nominal: 8 A, tensión nominal (III/2): 320 V, superficie de contacto: Sn, tipo de conexión del contacto: Macho, número de potenciales: 6, número de filas: 1, número de polos: 6, número de conexiones: 6, familia de artículos: MC 1,5/..-G, paso: 5,08 mm, montaje: Soldadura por ola, disposición de pines: Disposición de pines lineal, longitud del pin [P]: 3,4 mm, número de pines de soldadura por potencial: 1, sistema enchufable: COMBICON MC 1,5, Orientación de la cara enchufable: Estándar, bloqueo: sin, tipo de sujeción: sin, tipo de embalaje: empaquetado en caja | 228.9 | 100 | AA | PCB Connectors (PCC) | AAB | AABSCA | 100 | 100 | NO | PC | F | 2,35 | G | 45 | 112 | 75 | MM | 4046356345095 | 85366930 | IN | EC002637 | Imagen | Catálogo
1415236 | MC-25/27-MULTI-67-PV-LG | Placas para el paso de cables | Placas para el paso de cables, número de conductores: 27, diámetro exterior del cable: 4x 5 mm ... 7 mm, 4x 8 mm ... 12 mm, 13x 10 mm ... 14 mm, 4x 14 mm ... 20 mm, 2x 20 mm ... 26 mm, material: chapa de acero galvanizada (Núcleo), material: TPE-SEBS (Material exterior), color: gris luminoso, longitud: 222 mm, anchura: 92 mm, altura: 29,5 mm | 33.17 | 1 | AF | Industrial Field Connectivity (IFC) | AF7 | AF7CAX | 1 | 1 | SÍ | PC |  | 298,30 | G | 49 | 146 | 245 | MM | 4055626039428 | 39269097 | FI | EC001004 | Imagen | Catálogo
1415237 | MC-25/27-MULTI-67-PVO-BK | Placas para el paso de cables | Placas para el paso de cables, número de conductores: 27, diámetro exterior del cable: 4x 5 mm ... 7 mm, 4x 8 mm ... 12 mm, 13x 10 mm ... 14 mm, 4x 14 mm ... 20 mm, 2x 20 mm ... 26 mm, material: chapa de acero galvanizada (Núcleo), material: TPE-SEBS (Material exterior), color: negro, longitud: 222 mm, anchura: 92 mm, altura: 29,5 mm | 33.17 | 1 | AF | Industrial Field Connectivity (IFC) | AF7 | AF7CAX | 1 | 1 | SÍ | PC |  | 303,00 | G | 42 | 145 | 224 | MM | 4055626039435 | 39269097 | FI | EC001004 | Imagen | Catálogo
1422348 | MC-25-MULTI-65-PV-LG | Placas para el paso de cables | Placas para el paso de cables, número de conductores: 25, diámetro exterior del cable: 4x 5 mm ... 7 mm, 4x 8 mm ... 12 mm, 12x 10 mm ... 14 mm, 4x 14 mm ... 20 mm, 1x 20 mm ... 26 mm, material: chapa de acero galvanizada (Núcleo), material: TPE-SEBS (Material exterior), color: gris luminoso, longitud: 222 mm, anchura: 92 mm, altura: 14 mm | 21.64 | 1 | AF | Industrial Field Connectivity (IFC) | AF7 | AF7CAX | 1 | 1 | SÍ | PC |  | 281,30 | G | 24 | 150 | 218 | MM | 4055626301839 | 39269097 | FI | EC001004 | Imagen | Catálogo
1422349 | MC-25-MULTI-65-PVO-BK | Placas para el paso de cables | Placas para el paso de cables, número de conductores: 25, diámetro exterior del cable: 4x 5 mm ... 7 mm, 4x 8 mm ... 12 mm, 12x 10 mm ... 14 mm, 4x 14 mm ... 20 mm, 1x 20 mm ... 26 mm, material: chapa de acero galvanizada (Núcleo), material: TPE-SEBS (Material exterior), color: negro, longitud: 222 mm, anchura: 92 mm, altura: 14 mm | 21.64 | 1 | AF | Industrial Field Connectivity (IFC) | AF7 | AF7CAX | 1 | 1 | SÍ | PC |  | 283,40 | G | 21 | 149 | 220 | MM | 4055626301846 | 39269097 | FI | EC001004 | Imagen | Catálogo
1415234 | MC-3/7-MULTI-67-PV-LG | Placas para el paso de cables | Placas para el paso de cables, número de conductores: 7, diámetro exterior del cable: 1x 30 mm ... 60 mm, 4x 10 mm ... 14 mm, 2x 24 mm ... 54 mm, material: chapa de acero galvanizada (Núcleo), material: TPE-SEBS (Material exterior), color: gris luminoso, longitud: 222 mm, anchura: 92 mm, altura: 43 mm | 33.76 | 1 | AF | Industrial Field Connectivity (IFC) | AF7 | AF7CAX | 1 | 1 | SÍ | PC |  | 300,10 | G | 71 | 224 | 105 | MM | 4055626039404 | 39269097 | FI | EC001004 | Imagen | Catálogo
1415235 | MC-3/7-MULTI-67-PVO-BK | Placas para el paso de cables | Placas para el paso de cables, número de conductores: 7, diámetro exterior del cable: 1x 30 mm ... 60 mm, 4x 10 mm ... 14 mm, 2x 24 mm ... 54 mm, material: chapa de acero galvanizada (Núcleo), material: TPE-SEBS (Material exterior), color: negro, longitud: 222 mm, anchura: 92 mm, altura: 43 mm | 33.76 | 1 | AF | Industrial Field Connectivity (IFC) | AF7 | AF7CAX | 1 | 1 | SÍ | PC |  | 287,30 | G | 68 | 142 | 225 | MM | 4055626039411 | 39269097 | FI | EC001004 | Imagen | Catálogo
1415240 | MC-35/37-MULTI-67-PV-LG | Placas para el paso de cables | Placas para el paso de cables, número de conductores: 37, diámetro exterior del cable: 4x 6 mm ... 10 mm, 14x 8 mm ... 12 mm, 16x 10 mm ... 14 mm, 2x 12 mm ... 18 mm, 1x 17 mm ... 32 mm, material: chapa de acero galvanizada (Núcleo), material: TPE-SEBS (Material exterior), color: gris luminoso, longitud: 222 mm, anchura: 92 mm, altura: 29,5 mm | 33.17 | 1 | AF | Industrial Field Connectivity (IFC) | AF7 | AF7CAX | 1 | 1 | SÍ | PC |  | 300,00 | G | 40 | 221 | 92 | MM | 4055626039442 | 39269097 | FI | EC001004 | Imagen | Catálogo
1415241 | MC-35/37-MULTI-67-PVO-BK | Placas para el paso de cables | Placas para el paso de cables, número de conductores: 37, diámetro exterior del cable: 4x 6 mm ... 10 mm, 14x 8 mm ... 12 mm, 16x 10 mm ... 14 mm, 2x 12 mm ... 18 mm, 1x 17 mm ... 32 mm, material: chapa de acero galvanizada (Núcleo), material: TPE-SEBS (Material exterior), color: negro, longitud: 222 mm, anchura: 92 mm, altura: 29,5 mm | 33.17 | 1 | AF | Industrial Field Connectivity (IFC) | AF7 | AF7CAX | 1 | 1 | SÍ | PC |  | 308,50 | G | 48 | 150 | 220 | MM | 4055626039459 | 39269097 | FI | EC001004 | Imagen | Catálogo
1422350 | MC-35-MULTI-65-PV-LG | Placas para el paso de cables | Placas para el paso de cables, número de conductores: 35, diámetro exterior del cable: 2x 6 mm ... 10 mm, 14x 8 mm ... 12 mm, 16x 10 mm ... 14 mm, 2x 12 mm ... 18 mm, 1x 17 mm ... 32 mm, material: chapa de acero galvanizada (Núcleo), material: TPE-SEBS (Material exterior), color: gris luminoso, longitud: 222 mm, anchura: 92 mm, altura: 17,6 mm | 21.64 | 1 | AF | Industrial Field Connectivity (IFC) | AF7 | AF7CAX | 1 | 1 | SÍ | PC |  | 290,20 | G | 25 | 149 | 220 | MM | 4055626301853 | 39269097 | FI | EC001004 | Imagen | Catálogo
1422351 | MC-35-MULTI-65-PVO-BK | Placas para el paso de cables | Placas para el paso de cables, número de conductores: 35, diámetro exterior del cable: 2x 6 mm ... 10 mm, 14x 8 mm ... 12 mm, 16x 10 mm ... 14 mm, 2x 12 mm ... 18 mm, 1x 17 mm ... 32 mm, material: chapa de acero galvanizada (Núcleo), material: TPE-SEBS (Material exterior), color: negro, longitud: 222 mm, anchura: 92 mm, altura: 17,6 mm | 21.64 | 1 | AF | Industrial Field Connectivity (IFC) | AF7 | AF7CAX | 1 | 1 | SÍ | PC |  | 299,20 | G | 25 | 150 | 220 | MM | 4055626301860 | 39269097 | FI | EC001004 | Imagen | Catálogo
1012266 | MCC 0,5/ 2-ST-2,54 | Conector para placa de circuito impreso | Conector de placa de circuito impreso, sección nominal: 0,75 mm², color: negro, corriente nominal: 6 A, tensión nominal (III/2): 160 V, superficie de contacto: Au, tipo de conexión del contacto: Hembra, número de potenciales: 2, número de filas: 1, número de polos: 2, número de conexiones: 2, familia de artículos: MCC 0,5/..-ST, paso: 2,54 mm, tipo de conexión: Conexión crimpada, dirección de conexión conductor/placa de circuito impreso: 0 °, sistema enchufable: COMBICON FMC 0,5, bloqueo: sin, tipo de sujeción: sin, tipo de embalaje: empaquetado en caja | 40.41 | 100 | AA | PCB Connectors (PCC) | AAA | AAACAA | 250 | 250 | NO | PC |  | 0,29 | G | 38 | 91 | 113 | MM | 4055626487977 | 85366990 | DE | EC002638 | Imagen | Catálogo
1012267 | MCC 0,5/ 3-ST-2,54 | Conector para placa de circuito impreso | Conector de placa de circuito impreso, sección nominal: 0,75 mm², color: negro, corriente nominal: 6 A, tensión nominal (III/2): 160 V, superficie de contacto: Au, tipo de conexión del contacto: Hembra, número de potenciales: 3, número de filas: 1, número de polos: 3, número de conexiones: 3, familia de artículos: MCC 0,5/..-ST, paso: 2,54 mm, tipo de conexión: Conexión crimpada, dirección de conexión conductor/placa de circuito impreso: 0 °, sistema enchufable: COMBICON FMC 0,5, bloqueo: sin, tipo de sujeción: sin, tipo de embalaje: empaquetado en caja | 55.06 | 100 | AA | PCB Connectors (PCC) | AAA | AAACAA | 250 | 250 | NO | PC |  | 0,39 | G | 40 | 92 | 113 | MM | 4055626489315 | 85366990 | DE | EC002638 | Imagen | Catálogo
1012268 | MCC 0,5/ 4-ST-2,54 | Conector para placa de circuito impreso | Conector de placa de circuito impreso, sección nominal: 0,75 mm², color: negro, corriente nominal: 6 A, tensión nominal (III/2): 160 V, superficie de contacto: Au, tipo de conexión del contacto: Hembra, número de potenciales: 4, número de filas: 1, número de polos: 4, número de conexiones: 4, familia de artículos: MCC 0,5/..-ST, paso: 2,54 mm, tipo de conexión: Conexión crimpada, dirección de conexión conductor/placa de circuito impreso: 0 °, sistema enchufable: COMBICON FMC 0,5, bloqueo: sin, tipo de sujeción: sin, tipo de embalaje: empaquetado en caja | 69.72 | 100 | AA | PCB Connectors (PCC) | AAA | AAACAA | 250 | 250 | NO | PC |  | 0,49 | G | 37 | 91 | 108 | MM | 4055626489216 | 85366990 | DE | EC002638 | Imagen | Catálogo
1012269 | MCC 0,5/ 5-ST-2,54 | Conector para placa de circuito impreso | Conector de placa de circuito impreso, sección nominal: 0,75 mm², color: negro, corriente nominal: 6 A, tensión nominal (III/2): 160 V, superficie de contacto: Au, tipo de conexión del contacto: Hembra, número de potenciales: 5, número de filas: 1, número de polos: 5, número de conexiones: 5, familia de artículos: MCC 0,5/..-ST, paso: 2,54 mm, tipo de conexión: Conexión crimpada, dirección de conexión conductor/placa de circuito impreso: 0 °, sistema enchufable: COMBICON FMC 0,5, bloqueo: sin, tipo de sujeción: sin, tipo de embalaje: empaquetado en caja | 84.36 | 100 | AA | PCB Connectors (PCC) | AAA | AAACAA | 100 | 100 | NO | PC |  | 0,68 | G | 38 | 91 | 114 | MM | 4055626489131 | 85366990 | DE | EC002638 | Imagen | Catálogo
1012270 | MCC 0,5/ 6-ST-2,54 | Conector para placa de circuito impreso | Conector de placa de circuito impreso, sección nominal: 0,75 mm², color: negro, corriente nominal: 6 A, tensión nominal (III/2): 160 V, superficie de contacto: Au, tipo de conexión del contacto: Hembra, número de potenciales: 6, número de filas: 1, número de polos: 6, número de conexiones: 6, familia de artículos: MCC 0,5/..-ST, paso: 2,54 mm, tipo de conexión: Conexión crimpada, dirección de conexión conductor/placa de circuito impreso: 0 °, sistema enchufable: COMBICON FMC 0,5, bloqueo: sin, tipo de sujeción: sin, tipo de embalaje: empaquetado en caja | 99.02 | 100 | AA | PCB Connectors (PCC) | AAA | AAACAA | 100 | 100 | NO | PC |  | 0,81 | G | 47 | 109 | 113 | MM | 4055626489322 | 85366990 | DE | EC002638 | Imagen | Catálogo
1012271 | MCC 0,5/ 7-ST-2,54 | Conector para placa de circuito impreso | Conector de placa de circuito impreso, sección nominal: 0,75 mm², color: negro, corriente nominal: 6 A, tensión nominal (III/2): 160 V, superficie de contacto: Au, tipo de conexión del contacto: Hembra, número de potenciales: 7, número de filas: 1, número de polos: 7, número de conexiones: 7, familia de artículos: MCC 0,5/..-ST, paso: 2,54 mm, tipo de conexión: Conexión crimpada, dirección de conexión conductor/placa de circuito impreso: 0 °, sistema enchufable: COMBICON FMC 0,5, bloqueo: sin, tipo de sujeción: sin, tipo de embalaje: empaquetado en caja | 113.67 | 100 | AA | PCB Connectors (PCC) | AAA | AAACAA | 100 | 100 | NO | PC |  | 0,90 | G | 61 | 77 | 114 | MM | 4055626488646 | 85366990 | DE | EC002638 | Imagen | Catálogo
1012272 | MCC 0,5/ 8-ST-2,54 | Conector para placa de circuito impreso | Conector de placa de circuito impreso, sección nominal: 0,75 mm², color: negro, corriente nominal: 6 A, tensión nominal (III/2): 160 V, superficie de contacto: Au, tipo de conexión del contacto: Hembra, número de potenciales: 8, número de filas: 1, número de polos: 8, número de conexiones: 8, familia de artículos: MCC 0,5/..-ST, paso: 2,54 mm, tipo de conexión: Conexión crimpada, dirección de conexión conductor/placa de circuito impreso: 0 °, sistema enchufable: COMBICON FMC 0,5, bloqueo: sin, tipo de sujeción: sin, tipo de embalaje: empaquetado en caja | 128.32 | 100 | AA | PCB Connectors (PCC) | AAA | AAACAA | 100 | 100 | NO | PC |  | 0,98 | G | 63 | 78 | 115 | MM | 4055626487984 | 85366990 | DE | EC002638 | Imagen | Catálogo
1012273 | MCC 0,5/ 9-ST-2,54 | Conector para placa de circuito impreso | Conector de placa de circuito impreso, sección nominal: 0,75 mm², color: negro, corriente nominal: 6 A, tensión nominal (III/2): 160 V, superficie de contacto: Au, tipo de conexión del contacto: Hembra, número de potenciales: 9, número de filas: 1, número de polos: 9, número de conexiones: 9, familia de artículos: MCC 0,5/..-ST, paso: 2,54 mm, tipo de conexión: Conexión crimpada, dirección de conexión conductor/placa de circuito impreso: 0 °, sistema enchufable: COMBICON FMC 0,5, bloqueo: sin, tipo de sujeción: sin, tipo de embalaje: empaquetado en caja | 142.97 | 100 | AA | PCB Connectors (PCC) | AAA | AAACAA | 100 | 100 | NO | PC |  | 1,18 | G | 28 | 160 | 124 | MM | 4055626488561 | 85366990 | DE | EC002638 | Imagen | Catálogo
1012274 | MCC 0,5/10-ST-2,54 | Conector para placa de circuito impreso | Conector de placa de circuito impreso, sección nominal: 0,75 mm², color: negro, corriente nominal: 6 A, tensión nominal (III/2): 160 V, superficie de contacto: Au, tipo de conexión del contacto: Hembra, número de potenciales: 10, número de filas: 1, número de polos: 10, número de conexiones: 10, familia de artículos: MCC 0,5/..-ST, paso: 2,54 mm, tipo de conexión: Conexión crimpada, dirección de conexión conductor/placa de circuito impreso: 0 °, sistema enchufable: COMBICON FMC 0,5, bloqueo: sin, tipo de sujeción: sin, tipo de embalaje: empaquetado en caja | 157.62 | 100 | AA | PCB Connectors (PCC) | AAA | AAACAA | 100 | 100 | NO | PC |  | 1,28 | G | 28 | 160 | 124 | MM | 4055626486994 | 85366990 | DE | EC002638 | Imagen | Catálogo
1012276 | MCC 0,5/11-ST-2,54 | Conector para placa de circuito impreso | Conector de placa de circuito impreso, sección nominal: 0,75 mm², color: negro, corriente nominal: 6 A, tensión nominal (III/2): 160 V, superficie de contacto: Au, tipo de conexión del contacto: Hembra, número de potenciales: 11, número de filas: 1, número de polos: 11, número de conexiones: 11, familia de artículos: MCC 0,5/..-ST, paso: 2,54 mm, tipo de conexión: Conexión crimpada, dirección de conexión conductor/placa de circuito impreso: 0 °, sistema enchufable: COMBICON FMC 0,5, bloqueo: sin, tipo de sujeción: sin, tipo de embalaje: empaquetado en caja | 172.28 | 100 | AA | PCB Connectors (PCC) | AAA | AAACAA | 100 | 100 | NO | PC |  | 1,39 | G | 28 | 160 | 124 | MM | 4055626489148 | 85366990 | DE | EC002638 | Imagen | Catálogo
1012277 | MCC 0,5/12-ST-2,54 | Conector para placa de circuito impreso | Conector de placa de circuito impreso, sección nominal: 0,75 mm², color: negro, corriente nominal: 6 A, tensión nominal (III/2): 160 V, superficie de contacto: Au, tipo de conexión del contacto: Hembra, número de potenciales: 12, número de filas: 1, número de polos: 12, número de conexiones: 12, familia de artículos: MCC 0,5/..-ST, paso: 2,54 mm, tipo de conexión: Conexión crimpada, dirección de conexión conductor/placa de circuito impreso: 0 °, sistema enchufable: COMBICON FMC 0,5, bloqueo: sin, tipo de sujeción: sin, tipo de embalaje: empaquetado en caja | 186.93 | 100 | AA | PCB Connectors (PCC) | AAA | AAACAA | 100 | 100 | NO | PC |  | 1,48 | G | 28 | 160 | 124 | MM | 4055626489407 | 85366990 | DE | EC002638 | Imagen | Catálogo
1012278 | MCC 0,5/13-ST-2,54 | Conector para placa de circuito impreso | Conector de placa de circuito impreso, sección nominal: 0,75 mm², color: negro, corriente nominal: 6 A, tensión nominal (III/2): 160 V, superficie de contacto: Au, tipo de conexión del contacto: Hembra, número de potenciales: 13, número de filas: 1, número de polos: 13, número de conexiones: 13, familia de artículos: MCC 0,5/..-ST, paso: 2,54 mm, tipo de conexión: Conexión crimpada, dirección de conexión conductor/placa de circuito impreso: 0 °, sistema enchufable: COMBICON FMC 0,5, bloqueo: sin, tipo de sujeción: sin, tipo de embalaje: empaquetado en caja | 201.58 | 100 | AA | PCB Connectors (PCC) | AAA | AAACAA | 100 | 100 | NO | PC |  | 1,58 | G | 43 | 182 | 115 | MM | 4055626488073 | 85366990 | DE | EC002638 | Imagen | Catálogo
1012279 | MCC 0,5/14-ST-2,54 | Conector para placa de circuito impreso | Conector de placa de circuito impreso, sección nominal: 0,75 mm², color: negro, corriente nominal: 6 A, tensión nominal (III/2): 160 V, superficie de contacto: Au, tipo de conexión del contacto: Hembra, número de potenciales: 14, número de filas: 1, número de polos: 14, número de conexiones: 14, familia de artículos: MCC 0,5/..-ST, paso: 2,54 mm, tipo de conexión: Conexión crimpada, dirección de conexión conductor/placa de circuito impreso: 0 °, sistema enchufable: COMBICON FMC 0,5, bloqueo: sin, tipo de sujeción: sin, tipo de embalaje: empaquetado en caja | 216.23 | 100 | AA | PCB Connectors (PCC) | AAA | AAACAA | 100 | 100 | NO | PC |  | 1,69 | G | 43 | 182 | 115 | MM | 4055626488578 | 85366990 | DE | EC002638 | Imagen | Catálogo
1012281 | MCC 0,5/15-ST-2,54 | Conector para placa de circuito impreso | Conector de placa de circuito impreso, sección nominal: 0,75 mm², color: negro, corriente nominal: 6 A, tensión nominal (III/2): 160 V, superficie de contacto: Au, tipo de conexión del contacto: Hembra, número de potenciales: 15, número de filas: 1, número de polos: 15, número de conexiones: 15, familia de artículos: MCC 0,5/..-ST, paso: 2,54 mm, tipo de conexión: Conexión crimpada, dirección de conexión conductor/placa de circuito impreso: 0 °, sistema enchufable: COMBICON FMC 0,5, bloqueo: sin, tipo de sujeción: sin, tipo de embalaje: empaquetado en caja | 230.89 | 100 | AA | PCB Connectors (PCC) | AAA | AAACAA | 100 | 100 | NO | PC |  | 1,78 | G | 43 | 182 | 115 | MM | 4055626489223 | 85366990 | DE | EC002638 | Imagen | Catálogo
1012282 | MCC 0,5/16-ST-2,54 | Conector para placa de circuito impreso | Conector de placa de circuito impreso, sección nominal: 0,75 mm², color: negro, corriente nominal: 6 A, tensión nominal (III/2): 160 V, superficie de contacto: Au, tipo de conexión del contacto: Hembra, número de potenciales: 16, número de filas: 1, número de polos: 16, número de conexiones: 16, familia de artículos: MCC 0,5/..-ST, paso: 2,54 mm, tipo de conexión: Conexión crimpada, dirección de conexión conductor/placa de circuito impreso: 0 °, sistema enchufable: COMBICON FMC 0,5, bloqueo: sin, tipo de sujeción: sin, tipo de embalaje: empaquetado en caja | 245.53 | 100 | AA | PCB Connectors (PCC) | AAA | AAACAA | 100 | 100 | NO | PC |  | 1,91 | G | 43 | 182 | 115 | MM | 4055626488929 | 85366990 | DE | EC002638 | Imagen | Catálogo
1013425 | MCC 0,5-MP AU 0,14-0,5 | Contacto crimpado | Contacto engastado, corriente nominal: 6 A, tipo de conexión del contacto: Hembra, tipo de conexión: Conexión crimpada, superficie de contacto: Oro, tipo de embalaje: Mercancía a granel | 57.98 | 100 | AA | PCB Connectors (PCC) | AAA | AAACAB | 100 | 100 | NO | PC |  | 0,47 | G | 22 | 86 | 147 | MM | 4055626492414 | 85366990 | CZ | EC000796 | Imagen | Catálogo
1013420 | MCC 0,5-MP AU 0,14-0,5 R | Contacto crimpado | Contacto engastado, corriente nominal: 6 A, tipo de conexión del contacto: Hembra, tipo de conexión: Conexión crimpada, superficie de contacto: Oro, tipo de embalaje: Cinta | 19.89 | 100 | AA | PCB Connectors (PCC) | AAA | AAACAB | 5000 | 5000 | NO | PC |  | 0,10 | G | 0 | 0 | 0 |  | 4055626492506 | 85366990 | DE | EC000796 | Imagen | Catálogo
1013419 | MCC 0,5-MP AU 0,34-0,75 | Contacto crimpado | Contacto engastado, corriente nominal: 6 A, tipo de conexión del contacto: Hembra, tipo de conexión: Conexión crimpada, superficie de contacto: Oro, tipo de embalaje: Mercancía a granel | 57.98 | 100 | AA | PCB Connectors (PCC) | AAA | AAACAB | 100 | 100 | NO | PC |  | 0,49 | G | 29 | 146 | 84 | MM | 4055626492407 | 85366990 | CZ | EC000796 | Imagen | Catálogo
1013418 | MCC 0,5-MP AU 0,34-0,75 R | Contacto crimpado | Contacto engastado, corriente nominal: 6 A, tipo de conexión del contacto: Hembra, tipo de conexión: Conexión crimpada, superficie de contacto: Oro, tipo de embalaje: Cinta | 19.89 | 100 | AA | PCB Connectors (PCC) | AAA | AAACAB | 5000 | 5000 | NO | PC |  | 2,22 | G | 50 | 720 | 720 | MM | 4055626492124 | 85366990 | DE | EC000796 | Imagen | Catálogo
1852176 | MCC 1/ 2-STZ-3,81 | Conector para placa de circuito impreso | Conector de placa de circuito impreso, sección nominal: 1 mm², color: verde, corriente nominal: 8 A, tensión nominal (III/2): 160 V, tipo de conexión del contacto: Hembra, número de potenciales: 2, número de filas: 1, número de polos: 2, número de conexiones: 2, familia de artículos: MCC 1/..-STZ, paso: 3,81 mm, tipo de conexión: Conexión crimpada, dirección de conexión conductor/placa de circuito impreso: 0 °, sistema enchufable: COMBICON MC 1,5, bloqueo: sin, tipo de sujeción: sin, tipo de embalaje: empaquetado en caja, Contactos hembra engastados correspondientes, con indicaciones relativas a la corriente [A] y la gama de secciones de conductor [mm²]: 5A/MCC-MT 0,2-0,35 (1859988); 8A/MCC-MT 0,5-1,0 (1859991) | 63.46 | 100 | AA | PCB Connectors (PCC) | AAB | AABCAA | 50 | 50 | NO | PC |  | 0,73 | G | 30 | 112 | 53 | MM | 4017918109059 | 85389099 | PL | EC002638 | Imagen | Catálogo
1753705 | MCC 1/ 2-STZ-3,81 BK | Conector para placa de circuito impreso | Conector de placa de circuito impreso, sección nominal: 1 mm², color: negro, corriente nominal: 8 A, tensión nominal (III/2): 160 V, tipo de conexión del contacto: Hembra, número de potenciales: 2, número de filas: 1, número de polos: 2, número de conexiones: 2, familia de artículos: MCC 1/..-STZ, paso: 3,81 mm, tipo de conexión: Conexión crimpada, dirección de conexión conductor/placa de circuito impreso: 0 °, sistema enchufable: COMBICON MC 1,5, bloqueo: sin, tipo de sujeción: sin, tipo de embalaje: empaquetado en caja | 63.46 | 100 | AA | PCB Connectors (PCC) | AAB | AABCAA | 50 | 50 | NO | PC | F | 0,72 | G | 30 | 112 | 53 | MM | 4046356326452 | 85366990 | PL | EC002638 | Imagen | Catálogo
1852367 | MCC 1/ 2-STZF-3,81 | Conector para placa de circuito impreso | Conector de placa de circuito impreso, sección nominal: 1 mm², color: verde, corriente nominal: 8 A, tensión nominal (III/2): 160 V, tipo de conexión del contacto: Hembra, número de potenciales: 2, número de filas: 1, número de polos: 2, número de conexiones: 2, familia de artículos: MCC 1/..-STZF, paso: 3,81 mm, tipo de conexión: Conexión crimpada, dirección de conexión conductor/placa de circuito impreso: 0 °, sistema enchufable: COMBICON MC 1,5, bloqueo: Bloqueo por tornillo, tipo de sujeción: Sujeción aérea (tornillo), tipo de embalaje: empaquetado en caja, Contactos hembra engastados correspondientes, con indicaciones relativas a la corriente [A] y la gama de secciones de conductor [mm²]: 5A/MCC-MT 0,2-0,35 (1859988); 8A/MCC-MT 0,5-1,0 (1859991) | 129.63 | 100 | AA | PCB Connectors (PCC) | AAB | AABCAB | 50 | 50 | NO | PC |  | 1,57 | G | 48 | 79 | 115 | MM | 4017918143923 | 85389099 | PL | EC002638 | Imagen | Catálogo
1852189 | MCC 1/ 3-STZ-3,81 | Conector para placa de circuito impreso | Conector de placa de circuito impreso, sección nominal: 1 mm², color: verde, corriente nominal: 8 A, tensión nominal (III/2): 160 V, tipo de conexión del contacto: Hembra, número de potenciales: 3, número de filas: 1, número de polos: 3, número de conexiones: 3, familia de artículos: MCC 1/..-STZ, paso: 3,81 mm, tipo de conexión: Conexión crimpada, dirección de conexión conductor/placa de circuito impreso: 0 °, sistema enchufable: COMBICON MC 1,5, bloqueo: sin, tipo de sujeción: sin, tipo de embalaje: empaquetado en caja, Contactos hembra engastados correspondientes, con indicaciones relativas a la corriente [A] y la gama de secciones de conductor [mm²]: 5A/MCC-MT 0,2-0,35 (1859988); 8A/MCC-MT 0,5-1,0 (1859991) | 87.04 | 100 | AA | PCB Connectors (PCC) | AAB | AABCAA | 50 | 50 | NO | PC |  | 1,16 | G | 46 | 77 | 104 | MM | 4017918109066 | 85366990 | PL | EC002638 | Imagen | Catálogo
1852370 | MCC 1/ 3-STZF-3,81 | Conector para placa de circuito impreso | Conector de placa de circuito impreso, sección nominal: 1 mm², color: verde, corriente nominal: 8 A, tensión nominal (III/2): 160 V, tipo de conexión del contacto: Hembra, número de potenciales: 3, número de filas: 1, número de polos: 3, número de conexiones: 3, familia de artículos: MCC 1/..-STZF, paso: 3,81 mm, tipo de conexión: Conexión crimpada, dirección de conexión conductor/placa de circuito impreso: 0 °, sistema enchufable: COMBICON MC 1,5, bloqueo: Bloqueo por tornillo, tipo de sujeción: Sujeción aérea (tornillo), tipo de embalaje: empaquetado en caja, Contactos hembra engastados correspondientes, con indicaciones relativas a la corriente [A] y la gama de secciones de conductor [mm²]: 5A/MCC-MT 0,2-0,35 (1859988); 8A/MCC-MT 0,5-1,0 (1859991) | 157.54 | 100 | AA | PCB Connectors (PCC) | AAB | AABCAB | 50 | 50 | NO | PC |  | 1,89 | G | 46 | 77 | 104 | MM | 4017918143930 | 85366990 | PL | EC002638 | Imagen | Catálogo
1852192 | MCC 1/ 4-STZ-3,81 | Conector para placa de circuito impreso | Conector de placa de circuito impreso, sección nominal: 1 mm², color: verde, corriente nominal: 8 A, tensión nominal (III/2): 160 V, tipo de conexión del contacto: Hembra, número de potenciales: 4, número de filas: 1, número de polos: 4, número de conexiones: 4, familia de artículos: MCC 1/..-STZ, paso: 3,81 mm, tipo de conexión: Conexión crimpada, dirección de conexión conductor/placa de circuito impreso: 0 °, sistema enchufable: COMBICON MC 1,5, bloqueo: sin, tipo de sujeción: sin, tipo de embalaje: empaquetado en caja, Contactos hembra engastados correspondientes, con indicaciones relativas a la corriente [A] y la gama de secciones de conductor [mm²]: 5A/MCC-MT 0,2-0,35 (1859988); 8A/MCC-MT 0,5-1,0 (1859991) | 110.63 | 100 | AA | PCB Connectors (PCC) | AAB | AABCAA | 50 | 50 | NO | PC |  | 1,39 | G | 48 | 79 | 115 | MM | 4017918125837 | 85366990 | PL | EC002638 | Imagen | Catálogo
1949254 | MCC 1/ 4-STZ-3,81 ABGY | Conector para placa de circuito impreso | Conector de placa de circuito impreso, sección nominal: 1 mm², color: gris ágata, corriente nominal: 8 A, tensión nominal (III/2): 160 V, tipo de conexión del contacto: Hembra, número de potenciales: 4, número de filas: 1, número de polos: 4, número de conexiones: 4, familia de artículos: MCC 1/..-STZ, paso: 3,81 mm, tipo de conexión: Conexión crimpada, dirección de conexión conductor/placa de circuito impreso: 0 °, sistema enchufable: COMBICON MC 1,5, bloqueo: sin, tipo de sujeción: sin, tipo de embalaje: empaquetado en caja | 110.63 | 100 | AA | PCB Connectors (PCC) | AAB | AABCAA | 50 | 50 | NO | PC | F | 1,41 | G | 48 | 79 | 115 | MM | 4017918885830 | 85366990 | PL | EC002638 | Imagen | Catálogo
1982091 | MCC 1/ 4-STZ-3,81 BU | Conector para placa de circuito impreso | Conector de placa de circuito impreso, sección nominal: 1 mm², color: azul, corriente nominal: 8 A, tensión nominal (III/2): 160 V, tipo de conexión del contacto: Hembra, número de potenciales: 4, número de filas: 1, número de polos: 4, número de conexiones: 4, familia de artículos: MCC 1/..-STZ, paso: 3,81 mm, tipo de conexión: Conexión crimpada, dirección de conexión conductor/placa de circuito impreso: 0 °, sistema enchufable: COMBICON MC 1,5, bloqueo: sin, tipo de sujeción: sin, tipo de embalaje: empaquetado en caja | 110.63 | 100 | AA | PCB Connectors (PCC) | AAB | AABCAA | 50 | 50 | NO | PC | F | 1,38 | G | 48 | 79 | 115 | MM | 4017918954307 | 85366990 | PL | EC002638 | Imagen | Catálogo
1852383 | MCC 1/ 4-STZF-3,81 | Conector para placa de circuito impreso | Conector de placa de circuito impreso, sección nominal: 1 mm², color: verde, corriente nominal: 8 A, tensión nominal (III/2): 160 V, tipo de conexión del contacto: Hembra, número de potenciales: 4, número de filas: 1, número de polos: 4, número de conexiones: 4, familia de artículos: MCC 1/..-STZF, paso: 3,81 mm, tipo de conexión: Conexión crimpada, dirección de conexión conductor/placa de circuito impreso: 0 °, sistema enchufable: COMBICON MC 1,5, bloqueo: Bloqueo por tornillo, tipo de sujeción: Sujeción aérea (tornillo), tipo de embalaje: empaquetado en caja, Contactos hembra engastados correspondientes, con indicaciones relativas a la corriente [A] y la gama de secciones de conductor [mm²]: 5A/MCC-MT 0,2-0,35 (1859988); 8A/MCC-MT 0,5-1,0 (1859991) | 185.45 | 100 | AA | PCB Connectors (PCC) | AAB | AABCAB | 50 | 50 | NO | PC |  | 2,13 | G | 49 | 77 | 104 | MM | 4017918109097 | 85366990 | PL | EC002638 | Imagen | Catálogo
1852202 | MCC 1/ 5-STZ-3,81 | Conector para placa de circuito impreso | Conector de placa de circuito impreso, sección nominal: 1 mm², color: verde, corriente nominal: 8 A, tensión nominal (III/2): 160 V, tipo de conexión del contacto: Hembra, número de potenciales: 5, número de filas: 1, número de polos: 5, número de conexiones: 5, familia de artículos: MCC 1/..-STZ, paso: 3,81 mm, tipo de conexión: Conexión crimpada, dirección de conexión conductor/placa de circuito impreso: 0 °, sistema enchufable: COMBICON MC 1,5, bloqueo: sin, tipo de sujeción: sin, tipo de embalaje: empaquetado en caja, Contactos hembra engastados correspondientes, con indicaciones relativas a la corriente [A] y la gama de secciones de conductor [mm²]: 5A/MCC-MT 0,2-0,35 (1859988); 8A/MCC-MT 0,5-1,0 (1859991) | 134.23 | 100 | AA | PCB Connectors (PCC) | AAB | AABCAA | 50 | 50 | NO | PC |  | 1,63 | G | 49 | 77 | 104 | MM | 4017918109073 | 85366990 | PL | EC002638 | Imagen | Catálogo
1918719 | MCC 1/ 5-STZ-3,81 KMGY | Conector para placa de circuito impreso | Conector de placa de circuito impreso, sección nominal: 1 mm², color: gris claro, corriente nominal: 8 A, tensión nominal (III/2): 160 V, tipo de conexión del contacto: Hembra, número de potenciales: 5, número de filas: 1, número de polos: 5, número de conexiones: 5, familia de artículos: MCC 1/..-STZ, paso: 3,81 mm, tipo de conexión: Conexión crimpada, dirección de conexión conductor/placa de circuito impreso: 0 °, sistema enchufable: COMBICON MC 1,5, bloqueo: sin, tipo de sujeción: sin, tipo de embalaje: empaquetado en caja | 134.23 | 100 | AA | PCB Connectors (PCC) | AAB | AABCAA | 50 | 50 | NO | PC | F | 1,64 | G | 48 | 79 | 115 | MM | 4017918479589 | 85389099 | PL | EC002638 | Imagen | Catálogo
1852396 | MCC 1/ 5-STZF-3,81 | Conector para placa de circuito impreso | Conector de placa de circuito impreso, sección nominal: 1 mm², color: verde, corriente nominal: 8 A, tensión nominal (III/2): 160 V, tipo de conexión del contacto: Hembra, número de potenciales: 5, número de filas: 1, número de polos: 5, número de conexiones: 5, familia de artículos: MCC 1/..-STZF, paso: 3,81 mm, tipo de conexión: Conexión crimpada, dirección de conexión conductor/placa de circuito impreso: 0 °, sistema enchufable: COMBICON MC 1,5, bloqueo: Bloqueo por tornillo, tipo de sujeción: Sujeción aérea (tornillo), tipo de embalaje: empaquetado en caja, Contactos hembra engastados correspondientes, con indicaciones relativas a la corriente [A] y la gama de secciones de conductor [mm²]: 5A/MCC-MT 0,2-0,35 (1859988); 8A/MCC-MT 0,5-1,0 (1859991) | 213.37 | 100 | AA | PCB Connectors (PCC) | AAB | AABCAB | 50 | 50 | NO | PC | F | 2,42 | G | 60 | 78 | 114 | MM | 4017918143947 | 85366990 | PL | EC002638 | Imagen | Catálogo
1718669 | MCC 1/ 5-STZF-3,81 RD | Conector para placa de circuito impreso | Conector de placa de circuito impreso, sección nominal: 1 mm², color: rojo, corriente nominal: 8 A, tensión nominal (III/2): 160 V, tipo de conexión del contacto: Hembra, número de potenciales: 5, número de filas: 1, número de polos: 5, número de conexiones: 5, familia de artículos: MCC 1/..-STZF, paso: 3,81 mm, tipo de conexión: Conexión crimpada, dirección de conexión conductor/placa de circuito impreso: 0 °, sistema enchufable: COMBICON MC 1,5, bloqueo: Bloqueo por tornillo, tipo de sujeción: Sujeción aérea (tornillo), tipo de embalaje: empaquetado en caja, Contactos hembra engastados correspondientes, con indicaciones relativas a la corriente [A] y la gama de secciones de conductor [mm²]: 5A/MCC-MT 0,2-0,35 (1859988); 8A/MCC-MT 0,5-1,0 (1859991) | 213.37 | 100 | AA | PCB Connectors (PCC) | AAB | AABCAB | 50 | 50 | NO | PC | F | 2,44 | G | 60 | 78 | 114 | MM | 4046356140669 | 85366990 | PL | EC002638 | Imagen | Catálogo
1852215 | MCC 1/ 6-STZ-3,81 | Conector para placa de circuito impreso | Conector de placa de circuito impreso, sección nominal: 1 mm², color: verde, corriente nominal: 8 A, tensión nominal (III/2): 160 V, tipo de conexión del contacto: Hembra, número de potenciales: 6, número de filas: 1, número de polos: 6, número de conexiones: 6, familia de artículos: MCC 1/..-STZ, paso: 3,81 mm, tipo de conexión: Conexión crimpada, dirección de conexión conductor/placa de circuito impreso: 0 °, sistema enchufable: COMBICON MC 1,5, bloqueo: sin, tipo de sujeción: sin, tipo de embalaje: empaquetado en caja, Contactos hembra engastados correspondientes, con indicaciones relativas a la corriente [A] y la gama de secciones de conductor [mm²]: 5A/MCC-MT 0,2-0,35 (1859988); 8A/MCC-MT 0,5-1,0 (1859991) | 157.82 | 100 | AA | PCB Connectors (PCC) | AAB | AABCAA | 50 | 50 | NO | PC |  | 1,91 | G | 60 | 78 | 114 | MM | 4017918143794 | 85366990 | PL | EC002638 | Imagen | Catálogo
1918777 | MCC 1/ 6-STZ-3,81 BK | Conector para placa de circuito impreso | Conector de placa de circuito impreso, sección nominal: 1 mm², color: negro, corriente nominal: 8 A, tensión nominal (III/2): 160 V, tipo de conexión del contacto: Hembra, número de potenciales: 6, número de filas: 1, número de polos: 6, número de conexiones: 6, familia de artículos: MCC 1/..-STZ, paso: 3,81 mm, tipo de conexión: Conexión crimpada, dirección de conexión conductor/placa de circuito impreso: 0 °, sistema enchufable: COMBICON MC 1,5, bloqueo: sin, tipo de sujeción: sin, tipo de embalaje: empaquetado en caja, Contactos hembra engastados correspondientes, con indicaciones relativas a la corriente [A] y la gama de secciones de conductor [mm²]: 5A/MCC-MT 0,2-0,35 (1859988); 8A/MCC-MT 0,5-1,0 (1859991) | 157.82 | 100 | AA | PCB Connectors (PCC) | AAB | AABCAA | 50 | 50 | NO | PC | F | 1,95 | G | 60 | 78 | 114 | MM | 4017918479596 | 85366990 | PL | EC002638 | Imagen | Catálogo
1852406 | MCC 1/ 6-STZF-3,81 | Conector para placa de circuito impreso | Conector de placa de circuito impreso, sección nominal: 1 mm², color: verde, corriente nominal: 8 A, tensión nominal (III/2): 160 V, tipo de conexión del contacto: Hembra, número de potenciales: 6, número de filas: 1, número de polos: 6, número de conexiones: 6, familia de artículos: MCC 1/..-STZF, paso: 3,81 mm, tipo de conexión: Conexión crimpada, dirección de conexión conductor/placa de circuito impreso: 0 °, sistema enchufable: COMBICON MC 1,5, bloqueo: Bloqueo por tornillo, tipo de sujeción: Sujeción aérea (tornillo), tipo de embalaje: empaquetado en caja, Contactos hembra engastados correspondientes, con indicaciones relativas a la corriente [A] y la gama de secciones de conductor [mm²]: 5A/MCC-MT 0,2-0,35 (1859988); 8A/MCC-MT 0,5-1,0 (1859991) | 241.28 | 100 | AA | PCB Connectors (PCC) | AAB | AABCAB | 50 | 50 | NO | PC |  | 2,70 | G | 62 | 79 | 113 | MM | 4017918132866 | 85366990 | PL | EC002638 | Imagen | Catálogo
1852228 | MCC 1/ 7-STZ-3,81 | Conector para placa de circuito impreso | Conector de placa de circuito impreso, sección nominal: 1 mm², color: verde, corriente nominal: 8 A, tensión nominal (III/2): 160 V, tipo de conexión del contacto: Hembra, número de potenciales: 7, número de filas: 1, número de polos: 7, número de conexiones: 7, familia de artículos: MCC 1/..-STZ, paso: 3,81 mm, tipo de conexión: Conexión crimpada, dirección de conexión conductor/placa de circuito impreso: 0 °, sistema enchufable: COMBICON MC 1,5, bloqueo: sin, tipo de sujeción: sin, tipo de embalaje: empaquetado en caja, Contactos hembra engastados correspondientes, con indicaciones relativas a la corriente [A] y la gama de secciones de conductor [mm²]: 5A/MCC-MT 0,2-0,35 (1859988); 8A/MCC-MT 0,5-1,0 (1859991) | 181.4 | 100 | AA | PCB Connectors (PCC) | AAB | AABCAA | 50 | 50 | NO | PC | F | 2,16 | G | 60 | 78 | 114 | MM | 4017918143800 | 85366990 | PL | EC002638 | Imagen | Catálogo
1852419 | MCC 1/ 7-STZF-3,81 | Conector para placa de circuito impreso | Conector de placa de circuito impreso, sección nominal: 1 mm², color: verde, corriente nominal: 8 A, tensión nominal (III/2): 160 V, tipo de conexión del contacto: Hembra, número de potenciales: 7, número de filas: 1, número de polos: 7, número de conexiones: 7, familia de artículos: MCC 1/..-STZF, paso: 3,81 mm, tipo de conexión: Conexión crimpada, dirección de conexión conductor/placa de circuito impreso: 0 °, sistema enchufable: COMBICON MC 1,5, bloqueo: Bloqueo por tornillo, tipo de sujeción: Sujeción aérea (tornillo), tipo de embalaje: empaquetado en caja, Contactos hembra engastados correspondientes, con indicaciones relativas a la corriente [A] y la gama de secciones de conductor [mm²]: 5A/MCC-MT 0,2-0,35 (1859988); 8A/MCC-MT 0,5-1,0 (1859991) | 269.18 | 100 | AA | PCB Connectors (PCC) | AAB | AABCAB | 50 | 50 | NO | PC | F | 3,00 | G | 91 | 114 | 78 | MM | 4017918132859 | 85366990 | PL | EC002638 | Imagen | Catálogo
1852231 | MCC 1/ 8-STZ-3,81 | Conector para placa de circuito impreso | Conector de placa de circuito impreso, sección nominal: 1 mm², color: verde, corriente nominal: 8 A, tensión nominal (III/2): 160 V, tipo de conexión del contacto: Hembra, número de potenciales: 8, número de filas: 1, número de polos: 8, número de conexiones: 8, familia de artículos: MCC 1/..-STZ, paso: 3,81 mm, tipo de conexión: Conexión crimpada, dirección de conexión conductor/placa de circuito impreso: 0 °, sistema enchufable: COMBICON MC 1,5, bloqueo: sin, tipo de sujeción: sin, tipo de embalaje: empaquetado en caja, Contactos hembra engastados correspondientes, con indicaciones relativas a la corriente [A] y la gama de secciones de conductor [mm²]: 5A/MCC-MT 0,2-0,35 (1859988); 8A/MCC-MT 0,5-1,0 (1859991) | 204.99 | 100 | AA | PCB Connectors (PCC) | AAB | AABCAA | 50 | 2000 | NO | PC | F | 2,48 | G | 91 | 114 | 78 | MM | 4017918134228 | 85366990 | PL | EC002638 | Imagen | Catálogo
1852422 | MCC 1/ 8-STZF-3,81 | Conector para placa de circuito impreso | Conector de placa de circuito impreso, sección nominal: 1 mm², color: verde, corriente nominal: 8 A, tensión nominal (III/2): 160 V, tipo de conexión del contacto: Hembra, número de potenciales: 8, número de filas: 1, número de polos: 8, número de conexiones: 8, familia de artículos: MCC 1/..-STZF, paso: 3,81 mm, tipo de conexión: Conexión crimpada, dirección de conexión conductor/placa de circuito impreso: 0 °, sistema enchufable: COMBICON MC 1,5, bloqueo: Bloqueo por tornillo, tipo de sujeción: Sujeción aérea (tornillo), tipo de embalaje: empaquetado en caja, Contactos hembra engastados correspondientes, con indicaciones relativas a la corriente [A] y la gama de secciones de conductor [mm²]: 5A/MCC-MT 0,2-0,35 (1859988); 8A/MCC-MT 0,5-1,0 (1859991) | 297.1 | 100 | AA | PCB Connectors (PCC) | AAB | AABCAB | 50 | 50 | NO | PC |  | 3,21 | G | 90 | 77 | 114 | MM | 4017918143954 | 85366990 | PL | EC002638 | Imagen | Catálogo
1852244 | MCC 1/ 9-STZ-3,81 | Conector para placa de circuito impreso | Conector de placa de circuito impreso, sección nominal: 1 mm², color: verde, corriente nominal: 8 A, tensión nominal (III/2): 160 V, tipo de conexión del contacto: Hembra, número de potenciales: 9, número de filas: 1, número de polos: 9, número de conexiones: 9, familia de artículos: MCC 1/..-STZ, paso: 3,81 mm, tipo de conexión: Conexión crimpada, dirección de conexión conductor/placa de circuito impreso: 0 °, sistema enchufable: COMBICON MC 1,5, bloqueo: sin, tipo de sujeción: sin, tipo de embalaje: empaquetado en caja, Contactos hembra engastados correspondientes, con indicaciones relativas a la corriente [A] y la gama de secciones de conductor [mm²]: 5A/MCC-MT 0,2-0,35 (1859988); 8A/MCC-MT 0,5-1,0 (1859991) | 228.59 | 100 | AA | PCB Connectors (PCC) | AAB | AABCAA | 50 | 50 | NO | PC | F | 2,73 | G | 91 | 114 | 78 | MM | 4017918143817 | 85389099 | PL | EC002638 | Imagen | Catálogo
1852435 | MCC 1/ 9-STZF-3,81 | Conector para placa de circuito impreso | Conector de placa de circuito impreso, sección nominal: 1 mm², color: verde, corriente nominal: 8 A, tensión nominal (III/2): 160 V, tipo de conexión del contacto: Hembra, número de potenciales: 9, número de filas: 1, número de polos: 9, número de conexiones: 9, familia de artículos: MCC 1/..-STZF, paso: 3,81 mm, tipo de conexión: Conexión crimpada, dirección de conexión conductor/placa de circuito impreso: 0 °, sistema enchufable: COMBICON MC 1,5, bloqueo: Bloqueo por tornillo, tipo de sujeción: Sujeción aérea (tornillo), tipo de embalaje: empaquetado en caja, Contactos hembra engastados correspondientes, con indicaciones relativas a la corriente [A] y la gama de secciones de conductor [mm²]: 5A/MCC-MT 0,2-0,35 (1859988); 8A/MCC-MT 0,5-1,0 (1859991) | 325.01 | 100 | AA | PCB Connectors (PCC) | AAB | AABCAB | 50 | 50 | NO | PC | F | 3,50 | G | 91 | 114 | 78 | MM | 4017918125844 | 85389099 | PL | EC002638 | Imagen | Catálogo
1712823 | MCC 1/ 9-STZF-3,81 GY | Conector para placa de circuito impreso | Conector de placa de circuito impreso, sección nominal: 1 mm², color: gris, corriente nominal: 8 A, tensión nominal (III/2): 160 V, tipo de conexión del contacto: Hembra, número de potenciales: 9, número de filas: 1, número de polos: 9, número de conexiones: 9, familia de artículos: MCC 1/..-STZF, paso: 3,81 mm, tipo de conexión: Conexión crimpada, dirección de conexión conductor/placa de circuito impreso: 0 °, sistema enchufable: COMBICON MC 1,5, bloqueo: Bloqueo por tornillo, tipo de sujeción: Sujeción aérea (tornillo), tipo de embalaje: empaquetado en caja, Contactos hembra engastados correspondientes, con indicaciones relativas a la corriente [A] y la gama de secciones de conductor [mm²]: 5A/MCC-MT 0,2-0,35 (1859988); 8A/MCC-MT 0,5-1,0 (1859991) | 325.01 | 100 | AA | PCB Connectors (PCC) | AAB | AABCAB | 50 | 50 | NO | PC | F | 3,52 | G | 91 | 114 | 78 | MM | 4055626300344 | 85472000 | PL | EC002638 | Imagen | Catálogo
1852257 | MCC 1/10-STZ-3,81 | Conector para placa de circuito impreso | Conector de placa de circuito impreso, sección nominal: 1 mm², color: verde, corriente nominal: 8 A, tensión nominal (III/2): 160 V, tipo de conexión del contacto: Hembra, número de potenciales: 10, número de filas: 1, número de polos: 10, número de conexiones: 10, familia de artículos: MCC 1/..-STZ, paso: 3,81 mm, tipo de conexión: Conexión crimpada, dirección de conexión conductor/placa de circuito impreso: 0 °, sistema enchufable: COMBICON MC 1,5, bloqueo: sin, tipo de sujeción: sin, tipo de embalaje: empaquetado en caja, Contactos hembra engastados correspondientes, con indicaciones relativas a la corriente [A] y la gama de secciones de conductor [mm²]: 5A/MCC-MT 0,2-0,35 (1859988); 8A/MCC-MT 0,5-1,0 (1859991) | 252.18 | 100 | AA | PCB Connectors (PCC) | AAB | AABCAA | 50 | 2000 | NO | PC | F | 3,04 | G | 91 | 114 | 78 | MM | 4017918109080 | 85366990 | PL | EC002638 | Imagen | Catálogo
1852448 | MCC 1/10-STZF-3,81 | Conector para placa de circuito impreso | Conector de placa de circuito impreso, sección nominal: 1 mm², color: verde, corriente nominal: 8 A, tensión nominal (III/2): 160 V, tipo de conexión del contacto: Hembra, número de potenciales: 10, número de filas: 1, número de polos: 10, número de conexiones: 10, familia de artículos: MCC 1/..-STZF, paso: 3,81 mm, tipo de conexión: Conexión crimpada, dirección de conexión conductor/placa de circuito impreso: 0 °, sistema enchufable: COMBICON MC 1,5, bloqueo: Bloqueo por tornillo, tipo de sujeción: Sujeción aérea (tornillo), tipo de embalaje: empaquetado en caja, Contactos hembra engastados correspondientes, con indicaciones relativas a la corriente [A] y la gama de secciones de conductor [mm²]: 5A/MCC-MT 0,2-0,35 (1859988); 8A/MCC-MT 0,5-1,0 (1859991) | 352.92 | 100 | AA | PCB Connectors (PCC) | AAB | AABCAB | 50 | 50 | NO | PC | F | 3,81 | G | 91 | 114 | 78 | MM | 4017918133771 | 85366990 | PL | EC002638 | Imagen | Catálogo
1852260 | MCC 1/11-STZ-3,81 | Conector para placa de circuito impreso | Conector de placa de circuito impreso, sección nominal: 1 mm², color: verde, corriente nominal: 8 A, tensión nominal (III/2): 160 V, tipo de conexión del contacto: Hembra, número de potenciales: 11, número de filas: 1, número de polos: 11, número de conexiones: 11, familia de artículos: MCC 1/..-STZ, paso: 3,81 mm, tipo de conexión: Conexión crimpada, dirección de conexión conductor/placa de circuito impreso: 0 °, sistema enchufable: COMBICON MC 1,5, bloqueo: sin, tipo de sujeción: sin, tipo de embalaje: empaquetado en caja, Contactos hembra engastados correspondientes, con indicaciones relativas a la corriente [A] y la gama de secciones de conductor [mm²]: 5A/MCC-MT 0,2-0,35 (1859988); 8A/MCC-MT 0,5-1,0 (1859991) | 275.77 | 100 | AA | PCB Connectors (PCC) | AAB | AABCAA | 50 | 50 | NO | PC | F | 3,25 | G | 91 | 114 | 78 | MM | 4017918143824 | 85366990 | PL | EC002638 | Imagen | Catálogo
1852451 | MCC 1/11-STZF-3,81 | Conector para placa de circuito impreso | Conector de placa de circuito impreso, sección nominal: 1 mm², color: verde, corriente nominal: 8 A, tensión nominal (III/2): 160 V, tipo de conexión del contacto: Hembra, número de potenciales: 11, número de filas: 1, número de polos: 11, número de conexiones: 11, familia de artículos: MCC 1/..-STZF, paso: 3,81 mm, tipo de conexión: Conexión crimpada, dirección de conexión conductor/placa de circuito impreso: 0 °, sistema enchufable: COMBICON MC 1,5, bloqueo: Bloqueo por tornillo, tipo de sujeción: Sujeción aérea (tornillo), tipo de embalaje: empaquetado en caja, Contactos hembra engastados correspondientes, con indicaciones relativas a la corriente [A] y la gama de secciones de conductor [mm²]: 5A/MCC-MT 0,2-0,35 (1859988); 8A/MCC-MT 0,5-1,0 (1859991) | 380.83 | 100 | AA | PCB Connectors (PCC) | AAB | AABCAB | 50 | 50 | NO | PC | F | 4,14 | G |  |  |  |  | 4017918143961 | 85366990 | PL | EC002638 |  | Catálogo
1852273 | MCC 1/12-STZ-3,81 | Conector para placa de circuito impreso | Conector de placa de circuito impreso, sección nominal: 1 mm², color: verde, corriente nominal: 8 A, tensión nominal (III/2): 160 V, tipo de conexión del contacto: Hembra, número de potenciales: 12, número de filas: 1, número de polos: 12, número de conexiones: 12, familia de artículos: MCC 1/..-STZ, paso: 3,81 mm, tipo de conexión: Conexión crimpada, dirección de conexión conductor/placa de circuito impreso: 0 °, sistema enchufable: COMBICON MC 1,5, bloqueo: sin, tipo de sujeción: sin, tipo de embalaje: empaquetado en caja, Contactos hembra engastados correspondientes, con indicaciones relativas a la corriente [A] y la gama de secciones de conductor [mm²]: 5A/MCC-MT 0,2-0,35 (1859988); 8A/MCC-MT 0,5-1,0 (1859991) | 299.36 | 100 | AA | PCB Connectors (PCC) | AAB | AABCAA | 50 | 50 | NO | PC | F | 3,56 | G | 91 | 114 | 78 | MM | 4017918143831 | 85366990 | PL | EC002638 | Imagen | Catálogo
1852464 | MCC 1/12-STZF-3,81 | Conector para placa de circuito impreso | Conector de placa de circuito impreso, sección nominal: 1 mm², color: verde, corriente nominal: 8 A, tensión nominal (III/2): 160 V, tipo de conexión del contacto: Hembra, número de potenciales: 12, número de filas: 1, número de polos: 12, número de conexiones: 12, familia de artículos: MCC 1/..-STZF, paso: 3,81 mm, tipo de conexión: Conexión crimpada, dirección de conexión conductor/placa de circuito impreso: 0 °, sistema enchufable: COMBICON MC 1,5, bloqueo: Bloqueo por tornillo, tipo de sujeción: Sujeción aérea (tornillo), tipo de embalaje: empaquetado en caja, Contactos hembra engastados correspondientes, con indicaciones relativas a la corriente [A] y la gama de secciones de conductor [mm²]: 5A/MCC-MT 0,2-0,35 (1859988); 8A/MCC-MT 0,5-1,0 (1859991) | 408.74 | 100 | AA | PCB Connectors (PCC) | AAB | AABCAB | 50 | 50 | NO | PC | F | 4,31 | G | 91 | 109 | 114 | MM | 4017918143978 | 85366990 | PL | EC002638 | Imagen | Catálogo
1852286 | MCC 1/13-STZ-3,81 | Conector para placa de circuito impreso | Conector de placa de circuito impreso, sección nominal: 1 mm², color: verde, corriente nominal: 8 A, tensión nominal (III/2): 160 V, tipo de conexión del contacto: Hembra, número de potenciales: 13, número de filas: 1, número de polos: 13, número de conexiones: 13, familia de artículos: MCC 1/..-STZ, paso: 3,81 mm, tipo de conexión: Conexión crimpada, dirección de conexión conductor/placa de circuito impreso: 0 °, sistema enchufable: COMBICON MC 1,5, bloqueo: sin, tipo de sujeción: sin, tipo de embalaje: empaquetado en caja, Contactos hembra engastados correspondientes, con indicaciones relativas a la corriente [A] y la gama de secciones de conductor [mm²]: 5A/MCC-MT 0,2-0,35 (1859988); 8A/MCC-MT 0,5-1,0 (1859991) | 322.95 | 100 | AA | PCB Connectors (PCC) | AAB | AABCAA | 50 | 50 | NO | PC | F | 3,86 | G | 91 | 109 | 114 | MM | 4017918143848 | 85366990 | PL | EC002638 | Imagen | Catálogo
1852477 | MCC 1/13-STZF-3,81 | Conector para placa de circuito impreso | Conector de placa de circuito impreso, sección nominal: 1 mm², color: verde, corriente nominal: 8 A, tensión nominal (III/2): 160 V, tipo de conexión del contacto: Hembra, número de potenciales: 13, número de filas: 1, número de polos: 13, número de conexiones: 13, familia de artículos: MCC 1/..-STZF, paso: 3,81 mm, tipo de conexión: Conexión crimpada, dirección de conexión conductor/placa de circuito impreso: 0 °, sistema enchufable: COMBICON MC 1,5, bloqueo: Bloqueo por tornillo, tipo de sujeción: Sujeción aérea (tornillo), tipo de embalaje: empaquetado en caja, Contactos hembra engastados correspondientes, con indicaciones relativas a la corriente [A] y la gama de secciones de conductor [mm²]: 5A/MCC-MT 0,2-0,35 (1859988); 8A/MCC-MT 0,5-1,0 (1859991) | 436.66 | 100 | AA | PCB Connectors (PCC) | AAB | AABCAB | 50 | 50 | NO | PC | F | 4,66 | G | 91 | 109 | 114 | MM | 4017918143985 | 85366990 | PL | EC002638 | Imagen | Catálogo
1852299 | MCC 1/14-STZ-3,81 | Conector para placa de circuito impreso | Conector de placa de circuito impreso, sección nominal: 1 mm², color: verde, corriente nominal: 8 A, tensión nominal (III/2): 160 V, tipo de conexión del contacto: Hembra, número de potenciales: 14, número de filas: 1, número de polos: 14, número de conexiones: 14, familia de artículos: MCC 1/..-STZ, paso: 3,81 mm, tipo de conexión: Conexión crimpada, dirección de conexión conductor/placa de circuito impreso: 0 °, sistema enchufable: COMBICON MC 1,5, bloqueo: sin, tipo de sujeción: sin, tipo de embalaje: empaquetado en caja, Contactos hembra engastados correspondientes, con indicaciones relativas a la corriente [A] y la gama de secciones de conductor [mm²]: 5A/MCC-MT 0,2-0,35 (1859988); 8A/MCC-MT 0,5-1,0 (1859991) | 346.54 | 100 | AA | PCB Connectors (PCC) | AAB | AABCAA | 50 | 50 | NO | PC | F | 4,00 | G | 91 | 114 | 78 | MM | 4017918143855 | 85366990 | PL | EC002638 | Imagen | Catálogo
1852480 | MCC 1/14-STZF-3,81 | Conector para placa de circuito impreso | Conector de placa de circuito impreso, sección nominal: 1 mm², color: verde, corriente nominal: 8 A, tensión nominal (III/2): 160 V, tipo de conexión del contacto: Hembra, número de potenciales: 14, número de filas: 1, número de polos: 14, número de conexiones: 14, familia de artículos: MCC 1/..-STZF, paso: 3,81 mm, tipo de conexión: Conexión crimpada, dirección de conexión conductor/placa de circuito impreso: 0 °, sistema enchufable: COMBICON MC 1,5, bloqueo: Bloqueo por tornillo, tipo de sujeción: Sujeción aérea (tornillo), tipo de embalaje: empaquetado en caja, Contactos hembra engastados correspondientes, con indicaciones relativas a la corriente [A] y la gama de secciones de conductor [mm²]: 5A/MCC-MT 0,2-0,35 (1859988); 8A/MCC-MT 0,5-1,0 (1859991) | 464.57 | 100 | AA | PCB Connectors (PCC) | AAB | AABCAB | 50 | 50 | NO | PC | F | 5,04 | G | 91 | 109 | 114 | MM | 4017918143992 | 85366990 | PL | EC002638 | Imagen | Catálogo
1852309 | MCC 1/15-STZ-3,81 | Conector para placa de circuito impreso | Conector de placa de circuito impreso, sección nominal: 1 mm², color: verde, corriente nominal: 8 A, tensión nominal (III/2): 160 V, tipo de conexión del contacto: Hembra, número de potenciales: 15, número de filas: 1, número de polos: 15, número de conexiones: 15, familia de artículos: MCC 1/..-STZ, paso: 3,81 mm, tipo de conexión: Conexión crimpada, dirección de conexión conductor/placa de circuito impreso: 0 °, sistema enchufable: COMBICON MC 1,5, bloqueo: sin, tipo de sujeción: sin, tipo de embalaje: empaquetado en caja, Contactos hembra engastados correspondientes, con indicaciones relativas a la corriente [A] y la gama de secciones de conductor [mm²]: 5A/MCC-MT 0,2-0,35 (1859988); 8A/MCC-MT 0,5-1,0 (1859991) | 370.14 | 100 | AA | PCB Connectors (PCC) | AAB | AABCAA | 50 | 50 | NO | PC | F | 4,10 | G | 91 | 109 | 114 | MM | 4017918143862 | 85366990 | PL | EC002638 | Imagen | Catálogo
1852493 | MCC 1/15-STZF-3,81 | Conector para placa de circuito impreso | Conector de placa de circuito impreso, sección nominal: 1 mm², color: verde, corriente nominal: 8 A, tensión nominal (III/2): 160 V, tipo de conexión del contacto: Hembra, número de potenciales: 15, número de filas: 1, número de polos: 15, número de conexiones: 15, familia de artículos: MCC 1/..-STZF, paso: 3,81 mm, tipo de conexión: Conexión crimpada, dirección de conexión conductor/placa de circuito impreso: 0 °, sistema enchufable: COMBICON MC 1,5, bloqueo: Bloqueo por tornillo, tipo de sujeción: Sujeción aérea (tornillo), tipo de embalaje: empaquetado en caja, Contactos hembra engastados correspondientes, con indicaciones relativas a la corriente [A] y la gama de secciones de conductor [mm²]: 5A/MCC-MT 0,2-0,35 (1859988); 8A/MCC-MT 0,5-1,0 (1859991) | 492.47 | 100 | AA | PCB Connectors (PCC) | AAB | AABCAB | 50 | 50 | NO | PC | F | 5,23 | G | 93 | 136 | 113 | MM | 4017918144005 | 85366990 | PL | EC002638 | Imagen | Catálogo
1852312 | MCC 1/16-STZ-3,81 | Conector para placa de circuito impreso | Conector de placa de circuito impreso, sección nominal: 1 mm², color: verde, corriente nominal: 8 A, tensión nominal (III/2): 160 V, tipo de conexión del contacto: Hembra, número de potenciales: 16, número de filas: 1, número de polos: 16, número de conexiones: 16, familia de artículos: MCC 1/..-STZ, paso: 3,81 mm, tipo de conexión: Conexión crimpada, dirección de conexión conductor/placa de circuito impreso: 0 °, sistema enchufable: COMBICON MC 1,5, bloqueo: sin, tipo de sujeción: sin, tipo de embalaje: empaquetado en caja, Contactos hembra engastados correspondientes, con indicaciones relativas a la corriente [A] y la gama de secciones de conductor [mm²]: 5A/MCC-MT 0,2-0,35 (1859988); 8A/MCC-MT 0,5-1,0 (1859991) | 393.72 | 100 | AA | PCB Connectors (PCC) | AAB | AABCAA | 50 | 2000 | NO | PC | F | 4,73 | G | 91 | 109 | 114 | MM | 4017918143879 | 85366990 | PL | EC002638 | Imagen | Catálogo
1852503 | MCC 1/16-STZF-3,81 | Conector para placa de circuito impreso | Conector de placa de circuito impreso, sección nominal: 1 mm², color: verde, corriente nominal: 8 A, tensión nominal (III/2): 160 V, tipo de conexión del contacto: Hembra, número de potenciales: 16, número de filas: 1, número de polos: 16, número de conexiones: 16, familia de artículos: MCC 1/..-STZF, paso: 3,81 mm, tipo de conexión: Conexión crimpada, dirección de conexión conductor/placa de circuito impreso: 0 °, sistema enchufable: COMBICON MC 1,5, bloqueo: Bloqueo por tornillo, tipo de sujeción: Sujeción aérea (tornillo), tipo de embalaje: empaquetado en caja, Contactos hembra engastados correspondientes, con indicaciones relativas a la corriente [A] y la gama de secciones de conductor [mm²]: 5A/MCC-MT 0,2-0,35 (1859988); 8A/MCC-MT 0,5-1,0 (1859991) | 520.39 | 100 | AA | PCB Connectors (PCC) | AAB | AABCAB | 50 | 50 | NO | PC |  | 5,41 | G | 93 | 136 | 113 | MM | 4017918144012 | 85366990 | PL | EC002638 | Imagen | Catálogo
1852325 | MCC 1/17-STZ-3,81 | Conector para placa de circuito impreso | Conector de placa de circuito impreso, sección nominal: 1 mm², color: verde, corriente nominal: 8 A, tensión nominal (III/2): 160 V, tipo de conexión del contacto: Hembra, número de potenciales: 17, número de filas: 1, número de polos: 17, número de conexiones: 17, familia de artículos: MCC 1/..-STZ, paso: 3,81 mm, tipo de conexión: Conexión crimpada, dirección de conexión conductor/placa de circuito impreso: 0 °, sistema enchufable: COMBICON MC 1,5, bloqueo: sin, tipo de sujeción: sin, tipo de embalaje: empaquetado en caja, Contactos hembra engastados correspondientes, con indicaciones relativas a la corriente [A] y la gama de secciones de conductor [mm²]: 5A/MCC-MT 0,2-0,35 (1859988); 8A/MCC-MT 0,5-1,0 (1859991) | 417.31 | 100 | AA | PCB Connectors (PCC) | AAB | AABCAA | 50 | 50 | NO | PC | F | 5,23 | G | 93 | 136 | 113 | MM | 4017918143886 | 85366990 | PL | EC002638 | Imagen | Catálogo
1852516 | MCC 1/17-STZF-3,81 | Conector para placa de circuito impreso | Conector de placa de circuito impreso, sección nominal: 1 mm², color: verde, corriente nominal: 8 A, tensión nominal (III/2): 160 V, tipo de conexión del contacto: Hembra, número de potenciales: 17, número de filas: 1, número de polos: 17, número de conexiones: 17, familia de artículos: MCC 1/..-STZF, paso: 3,81 mm, tipo de conexión: Conexión crimpada, dirección de conexión conductor/placa de circuito impreso: 0 °, sistema enchufable: COMBICON MC 1,5, bloqueo: Bloqueo por tornillo, tipo de sujeción: Sujeción aérea (tornillo), tipo de embalaje: empaquetado en caja, Contactos hembra engastados correspondientes, con indicaciones relativas a la corriente [A] y la gama de secciones de conductor [mm²]: 5A/MCC-MT 0,2-0,35 (1859988); 8A/MCC-MT 0,5-1,0 (1859991) | 548.3 | 100 | AA | PCB Connectors (PCC) | AAB | AABCAB | 50 | 50 | NO | PC | F | 5,11 | G | 93 | 136 | 113 | MM | 4017918144029 | 85366990 | PL | EC002638 | Imagen | Catálogo
1852338 | MCC 1/18-STZ-3,81 | Conector para placa de circuito impreso | Conector de placa de circuito impreso, sección nominal: 1 mm², color: verde, corriente nominal: 8 A, tensión nominal (III/2): 160 V, tipo de conexión del contacto: Hembra, número de potenciales: 18, número de filas: 1, número de polos: 18, número de conexiones: 18, familia de artículos: MCC 1/..-STZ, paso: 3,81 mm, tipo de conexión: Conexión crimpada, dirección de conexión conductor/placa de circuito impreso: 0 °, sistema enchufable: COMBICON MC 1,5, bloqueo: sin, tipo de sujeción: sin, tipo de embalaje: empaquetado en caja, Contactos hembra engastados correspondientes, con indicaciones relativas a la corriente [A] y la gama de secciones de conductor [mm²]: 5A/MCC-MT 0,2-0,35 (1859988); 8A/MCC-MT 0,5-1,0 (1859991) | 440.9 | 100 | AA | PCB Connectors (PCC) | AAB | AABCAA | 50 | 50 | NO | PC | F | 5,34 | G | 93 | 136 | 113 | MM | 4017918143893 | 85366990 | PL | EC002638 | Imagen | Catálogo
1852529 | MCC 1/18-STZF-3,81 | Conector para placa de circuito impreso | Conector de placa de circuito impreso, sección nominal: 1 mm², color: verde, corriente nominal: 8 A, tensión nominal (III/2): 160 V, tipo de conexión del contacto: Hembra, número de potenciales: 18, número de filas: 1, número de polos: 18, número de conexiones: 18, familia de artículos: MCC 1/..-STZF, paso: 3,81 mm, tipo de conexión: Conexión crimpada, dirección de conexión conductor/placa de circuito impreso: 0 °, sistema enchufable: COMBICON MC 1,5, bloqueo: Bloqueo por tornillo, tipo de sujeción: Sujeción aérea (tornillo), tipo de embalaje: empaquetado en caja, Contactos hembra engastados correspondientes, con indicaciones relativas a la corriente [A] y la gama de secciones de conductor [mm²]: 5A/MCC-MT 0,2-0,35 (1859988); 8A/MCC-MT 0,5-1,0 (1859991) | 576.22 | 100 | AA | PCB Connectors (PCC) | AAB | AABCAB | 50 | 50 | NO | PC | F | 6,00 | G | 93 | 136 | 113 | MM | 4017918144036 | 85366990 | PL | EC002638 | Imagen | Catálogo
1852341 | MCC 1/19-STZ-3,81 | Conector para placa de circuito impreso | Conector de placa de circuito impreso, sección nominal: 1 mm², color: verde, corriente nominal: 8 A, tensión nominal (III/2): 160 V, tipo de conexión del contacto: Hembra, número de potenciales: 19, número de filas: 1, número de polos: 19, número de conexiones: 19, familia de artículos: MCC 1/..-STZ, paso: 3,81 mm, tipo de conexión: Conexión crimpada, dirección de conexión conductor/placa de circuito impreso: 0 °, sistema enchufable: COMBICON MC 1,5, bloqueo: sin, tipo de sujeción: sin, tipo de embalaje: empaquetado en caja, Contactos hembra engastados correspondientes, con indicaciones relativas a la corriente [A] y la gama de secciones de conductor [mm²]: 5A/MCC-MT 0,2-0,35 (1859988); 8A/MCC-MT 0,5-1,0 (1859991) | 464.5 | 100 | AA | PCB Connectors (PCC) | AAB | AABCAA | 50 | 50 | NO | PC | F | 5,62 | G | 93 | 136 | 113 | MM | 4017918143909 | 85366990 | PL | EC002638 | Imagen | Catálogo
1852532 | MCC 1/19-STZF-3,81 | Conector para placa de circuito impreso | Conector de placa de circuito impreso, sección nominal: 1 mm², color: verde, corriente nominal: 8 A, tensión nominal (III/2): 160 V, tipo de conexión del contacto: Hembra, número de potenciales: 19, número de filas: 1, número de polos: 19, número de conexiones: 19, familia de artículos: MCC 1/..-STZF, paso: 3,81 mm, tipo de conexión: Conexión crimpada, dirección de conexión conductor/placa de circuito impreso: 0 °, sistema enchufable: COMBICON MC 1,5, bloqueo: Bloqueo por tornillo, tipo de sujeción: Sujeción aérea (tornillo), tipo de embalaje: empaquetado en caja, Contactos hembra engastados correspondientes, con indicaciones relativas a la corriente [A] y la gama de secciones de conductor [mm²]: 5A/MCC-MT 0,2-0,35 (1859988); 8A/MCC-MT 0,5-1,0 (1859991) | 604.12 | 100 | AA | PCB Connectors (PCC) | AAB | AABCAB | 50 | 50 | NO | PC | F | 6,39 | G | 91 | 181 | 114 | MM | 4017918144043 | 85366990 | PL | EC002638 | Imagen | Catálogo
1852354 | MCC 1/20-STZ-3,81 | Conector para placa de circuito impreso | Conector de placa de circuito impreso, sección nominal: 1 mm², color: verde, corriente nominal: 8 A, tensión nominal (III/2): 160 V, tipo de conexión del contacto: Hembra, número de potenciales: 20, número de filas: 1, número de polos: 20, número de conexiones: 20, familia de artículos: MCC 1/..-STZ, paso: 3,81 mm, tipo de conexión: Conexión crimpada, dirección de conexión conductor/placa de circuito impreso: 0 °, sistema enchufable: COMBICON MC 1,5, bloqueo: sin, tipo de sujeción: sin, tipo de embalaje: empaquetado en caja, Contactos hembra engastados correspondientes, con indicaciones relativas a la corriente [A] y la gama de secciones de conductor [mm²]: 5A/MCC-MT 0,2-0,35 (1859988); 8A/MCC-MT 0,5-1,0 (1859991) | 488.09 | 100 | AA | PCB Connectors (PCC) | AAB | AABCAA | 50 | 50 | NO | PC | F | 5,98 | G | 93 | 136 | 113 | MM | 4017918143916 | 85366990 | PL | EC002638 | Imagen | Catálogo
1437264 | MCC 1/20-STZ-3,81 GY7035 | Conector para placa de circuito impreso | Conector de placa de circuito impreso, sección nominal: 1 mm², color: gris claro, corriente nominal: 8 A, tensión nominal (III/2): 160 V, tipo de conexión del contacto: Hembra, número de filas: 1, número de polos: 20, familia de artículos: MCC 1/..-STZ, paso: 3,81 mm, tipo de conexión: Conexión crimpada, dirección de conexión conductor/placa de circuito impreso: 0 °, sistema enchufable: COMBICON MC 1,5, bloqueo: sin, tipo de sujeción: sin, tipo de embalaje: empaquetado en caja | 488.09 | 100 | AA | PCB Connectors (PCC) | AAB | AABCAA | 50 | 50 | NO | PC | F | 5,71 | G | 93 | 136 | 113 | MM | 4063151814267 | 85389099 | PL | EC002638 | Imagen | Catálogo
1852545 | MCC 1/20-STZF-3,81 | Conector para placa de circuito impreso | Conector de placa de circuito impreso, sección nominal: 1 mm², color: verde, corriente nominal: 8 A, tensión nominal (III/2): 160 V, tipo de conexión del contacto: Hembra, número de potenciales: 20, número de filas: 1, número de polos: 20, número de conexiones: 20, familia de artículos: MCC 1/..-STZF, paso: 3,81 mm, tipo de conexión: Conexión crimpada, dirección de conexión conductor/placa de circuito impreso: 0 °, sistema enchufable: COMBICON MC 1,5, bloqueo: Bloqueo por tornillo, tipo de sujeción: Sujeción aérea (tornillo), tipo de embalaje: empaquetado en caja, Contactos hembra engastados correspondientes, con indicaciones relativas a la corriente [A] y la gama de secciones de conductor [mm²]: 5A/MCC-MT 0,2-0,35 (1859988); 8A/MCC-MT 0,5-1,0 (1859991) | 649.89 | 100 | AA | PCB Connectors (PCC) | AAB | AABCAB | 50 | 50 | NO | PC | F | 6,51 | G | 91 | 109 | 114 | MM | 4017918144050 | 85366990 | PL | EC002638 | Imagen | Catálogo
1859988 | MCC-MT 0,2-0,35 | Contacto crimpado | Contacto hembra, se introduce en la parte enchufable después de engastar el conductor, para las carcasas modulares MCC 1...-STZ-3,81 y MCC 1...--STZF-3,81, para la gama de secciones desde 0,2 mm² hasta 0,34 mm² | 60.43 | 100 | AA | PCB Connectors (PCC) | AAB | AABCAD | 100 | 100 | NO | PC |  | 0,33 | G | 30 | 55 | 108 | MM | 4017918109721 | 85366990 | DE | EC000796 | Imagen | Catálogo
1923717 | MCC-MT 0,2-0,35 (0,0) BA | Contacto crimpado | Contacto hembra, se introduce en la parte enchufable después de engastar el conductor, para las carcasas modulares MCC 1...-STZ-3,81 y MCC 1...--STZF-3,81, para la gama de secciones desde 0,2 mm² hasta 0,34 mm² | 48.53 | 100 | AA | PCB Connectors (PCC) | AAB | AABCAD | 8000 | 8000 | NO | PC |  | 0,44 | G | 0 | 0 | 0 |  | 4017918571450 | 85366990 | DE | EC000796 | Imagen | Catálogo
1859991 | MCC-MT 0,5-1,0 | Contacto crimpado | Contacto hembra, se introduce en la parte enchufable después de engastar el conductor, para las carcasas modulares MCC 1...-STZ-3,81 y MCC 1...--STZF-3,81, para el margen de secciones desde 0,5 mm² hasta 1 mm² | 60.43 | 100 | AA | PCB Connectors (PCC) | AAB | AABCAD | 100 | 100 | NO | PC |  | 0,34 | G | 30 | 55 | 108 | MM | 4017918127091 | 85366990 | DE | EC000796 | Imagen | Catálogo
1898622 | MCC-MT 0,5-1,0 BAND | Contacto crimpado | Contacto hembra, se introduce en la parte enchufable después de engastar el conductor, para las carcasas modulares MCC 1...-STZ-3,81 y MCC 1...--STZF-3,81, para el margen de secciones desde 0,5 mm² hasta 1 mm² | 48.53 | 100 | AA | PCB Connectors (PCC) | AAB | AABCAD | 6500 | 6500 | NO | PC |  | 0,48 | G | 0 | 0 | 0 |  | 4017918167301 | 85366990 | DE | EC000796 | Imagen | Catálogo
1894804 | MCD 0,5/ 2-G1-2,5 | Carcasa de base para placa de circuito impreso | Carcasa base placa de circuito impreso, sección nominal: 0,5 mm², color: verde, corriente nominal: 4 A, tensión nominal (III/2): 160 V, superficie de contacto: Sn, tipo de conexión del contacto: Macho, número de potenciales: 4, número de filas: 2, número de polos: 2, número de conexiones: 4, familia de artículos: MCD 0,5/..-G1, paso: 2,5 mm, montaje: Soldadura por ola, disposición de pines: Disposición de pines lineal, longitud del pin [P]: 3,8 mm, número de pines de soldadura por potencial: 1, sistema enchufable: COMBICON FK-MC 0,5, Orientación de la cara enchufable: Estándar, bloqueo: sin, tipo de sujeción: sin, tipo de embalaje: empaquetado en caja | 183.63 | 100 | AA | PCB Connectors (PCC) | AAA | AAASDA | 50 | 50 | NO | PC |  | 2,47 | G | 57 | 78 | 113 | MM | 4017918162078 | 85366930 | PL | EC002637 | Imagen | Catálogo
1894817 | MCD 0,5/ 3-G1-2,5 | Carcasa de base para placa de circuito impreso | Carcasa base placa de circuito impreso, sección nominal: 0,5 mm², color: verde, corriente nominal: 4 A, tensión nominal (III/2): 160 V, superficie de contacto: Sn, tipo de conexión del contacto: Macho, número de potenciales: 6, número de filas: 2, número de polos: 3, número de conexiones: 6, familia de artículos: MCD 0,5/..-G1, paso: 2,5 mm, montaje: Soldadura por ola, disposición de pines: Disposición de pines lineal, longitud del pin [P]: 3,8 mm, número de pines de soldadura por potencial: 1, sistema enchufable: COMBICON FK-MC 0,5, Orientación de la cara enchufable: Estándar, bloqueo: sin, tipo de sujeción: sin, tipo de embalaje: empaquetado en caja | 275.04 | 100 | AA | PCB Connectors (PCC) | AAA | AAASDA | 50 | 50 | NO | PC |  | 3,17 | G | 58 | 79 | 114 | MM | 4017918162085 | 85366930 | PL | EC002637 | Imagen | Catálogo
1098802 | MCD 0,5/ 3-G1-2,5 GY | Carcasa de base para placa de circuito impreso | Carcasa base placa de circuito impreso, sección nominal: 0,5 mm², color: gris, corriente nominal: 4 A, tensión nominal (III/2): 160 V, superficie de contacto: Sn, tipo de conexión del contacto: Macho, número de filas: 2, número de polos: 3, familia de artículos: MCD 0,5/..-G1, paso: 2,5 mm, montaje: Soldadura por ola, disposición de pines: Disposición de pines lineal, longitud del pin [P]: 3,8 mm, número de pines de soldadura por potencial: 1, sistema enchufable: COMBICON FK-MC 0,5, Orientación de la cara enchufable: Estándar, bloqueo: sin, tipo de sujeción: sin, tipo de embalaje: empaquetado en caja | 275.04 | 100 | AA | PCB Connectors (PCC) | AAA | AAASDA | 50 | 50 | NO | PC | F | 3,26 | G | 60 | 78 | 114 | MM | 4055626945095 | 85366930 | PL | EC002637 | Imagen | Catálogo
1894820 | MCD 0,5/ 4-G1-2,5 | Carcasa de base para placa de circuito impreso | Carcasa base placa de circuito impreso, sección nominal: 0,5 mm², color: verde, corriente nominal: 4 A, tensión nominal (III/2): 160 V, superficie de contacto: Sn, tipo de conexión del contacto: Macho, número de potenciales: 8, número de filas: 2, número de polos: 4, número de conexiones: 8, familia de artículos: MCD 0,5/..-G1, paso: 2,5 mm, montaje: Soldadura por ola, disposición de pines: Disposición de pines lineal, longitud del pin [P]: 3,8 mm, número de pines de soldadura por potencial: 1, sistema enchufable: COMBICON FK-MC 0,5, Orientación de la cara enchufable: Estándar, bloqueo: sin, tipo de sujeción: sin, tipo de embalaje: empaquetado en caja | 366.45 | 100 | AA | PCB Connectors (PCC) | AAA | AAASDA | 50 | 50 | NO | PC |  | 3,87 | G | 60 | 80 | 113 | MM | 4017918162092 | 85366930 | PL | EC002637 | Imagen | Catálogo
1894833 | MCD 0,5/ 5-G1-2,5 | Carcasa de base para placa de circuito impreso | Carcasa base placa de circuito impreso, sección nominal: 0,5 mm², color: verde, corriente nominal: 4 A, tensión nominal (III/2): 160 V, superficie de contacto: Sn, tipo de conexión del contacto: Macho, número de potenciales: 10, número de filas: 2, número de polos: 5, número de conexiones: 10, familia de artículos: MCD 0,5/..-G1, paso: 2,5 mm, montaje: Soldadura por ola, disposición de pines: Disposición de pines lineal, longitud del pin [P]: 3,8 mm, número de pines de soldadura por potencial: 1, sistema enchufable: COMBICON FK-MC 0,5, Orientación de la cara enchufable: Estándar, bloqueo: sin, tipo de sujeción: sin, tipo de embalaje: empaquetado en caja | 457.86 | 100 | AA | PCB Connectors (PCC) | AAA | AAASDA | 50 | 50 | NO | PC |  | 4,73 | G | 91 | 77 | 113 | MM | 4017918162108 | 85366930 | PL | EC002637 | Imagen | Catálogo
1961177 | MCD 0,5/ 5-G1-2,5 HT BK | Carcasa de base para placa de circuito impreso | Carcasa base placa de circuito impreso, sección nominal: 0,5 mm², color: negro, corriente nominal: 4 A, tensión nominal (III/2): 160 V, superficie de contacto: Sn, tipo de conexión del contacto: Macho, número de potenciales: 10, número de filas: 2, número de polos: 5, número de conexiones: 10, familia de artículos: MCD 0,5/..-G1-HT, paso: 2,5 mm, montaje: Soldadura THR/soldadura por ola, disposición de pines: Disposición de pines lineal, longitud del pin [P]: 3,8 mm, número de pines de soldadura por potencial: 1, sistema enchufable: COMBICON FK-MC 0,5, Orientación de la cara enchufable: Estándar, bloqueo: sin, tipo de sujeción: sin, tipo de embalaje: empaquetado en caja, Componente estándar de plástico resistente a altas temperaturas; adecuado para procesos de soldadura por reflujo. Para obtener información para el usuario y recomendaciones de diseño sobre la tecnología Through Hole Reflow, consulte bajo: Descargas | 1287.02 | 100 | AA | PCB Connectors (PCC) | AAA | AAATHA | 50 | 50 | NO | PC | F | 6,44 | G | 91 | 114 | 78 | MM | 4017918912482 | 85366930 | DE | EC002637 | Imagen | Catálogo
1894846 | MCD 0,5/ 6-G1-2,5 | Carcasa de base para placa de circuito impreso | Carcasa base placa de circuito impreso, sección nominal: 0,5 mm², color: verde, corriente nominal: 4 A, tensión nominal (III/2): 160 V, superficie de contacto: Sn, tipo de conexión del contacto: Macho, número de potenciales: 12, número de filas: 2, número de polos: 6, número de conexiones: 12, familia de artículos: MCD 0,5/..-G1, paso: 2,5 mm, montaje: Soldadura por ola, disposición de pines: Disposición de pines lineal, longitud del pin [P]: 3,8 mm, número de pines de soldadura por potencial: 1, sistema enchufable: COMBICON FK-MC 0,5, Orientación de la cara enchufable: Estándar, bloqueo: sin, tipo de sujeción: sin, tipo de embalaje: empaquetado en caja | 549.27 | 100 | AA | PCB Connectors (PCC) | AAA | AAASDA | 50 | 50 | NO | PC |  | 5,45 | G | 92 | 78 | 113 | MM | 4017918162115 | 85366930 | PL | EC002637 | Imagen | Catálogo
1710558 | MCD 0,5/ 6-G1-2,5 BK | PCB header | PCB headers, nominal cross section: 0.5 mm², color: black, nominal current: 4 A, rated voltage (III/2): 160 V, contact surface: Sn, contact connection type: Pin, number of rows: 2, number of positions: 6, product range: MCD 0,5/..-G1, pitch: 2.5 mm, mounting: Wave soldering, pin layout: Linear pinning, solder pin [P]: 3.8 mm, number of solder pins per potential: 1, plug-in system: COMBICON FK-MC 0,5, Pin connector pattern alignment: Standard, locking: without, mounting method: without, type of packaging: packed in cardboard | 645.59 | 100 | AA | PCB Connectors (PCC) | AAA | AAASDA | 50 | 50 | NO | PC |  | 5,51 | g | 0 | 0 | 0 | 0 | 4063151912222 | 85366930 | PL |  |  | Catálogo
1706576 | MCD 0,5/ 6-G1-2,5 P26 | Carcasa de base para placa de circuito impreso | Carcasa base placa de circuito impreso, sección nominal: 0,5 mm², color: verde, corriente nominal: 4 A, tensión nominal (III/2): 160 V, superficie de contacto: Sn, tipo de conexión del contacto: Macho, número de potenciales: 12, número de filas: 2, número de polos: 6, número de conexiones: 12, familia de artículos: MCD 0,5/..-G1, paso: 2,5 mm, montaje: Soldadura por ola, disposición de pines: Disposición de pines lineal, longitud del pin [P]: 2,6 mm, número de pines de soldadura por potencial: 1, sistema enchufable: COMBICON FK-MC 0,5, Orientación de la cara enchufable: Estándar, bloqueo: sin, tipo de sujeción: sin, tipo de embalaje: empaquetado en caja | 542.33 | 100 | AA | PCB Connectors (PCC) | AAA | AAASDA | 50 | 50 | NO | PC | F | 5,45 | G | 91 | 114 | 78 | MM | 4046356867191 | 85366930 | PL | EC002637 | Imagen | Catálogo
1894859 | MCD 0,5/ 7-G1-2,5 | Carcasa de base para placa de circuito impreso | Carcasa base placa de circuito impreso, sección nominal: 0,5 mm², color: verde, corriente nominal: 4 A, tensión nominal (III/2): 160 V, superficie de contacto: Sn, tipo de conexión del contacto: Macho, número de potenciales: 14, número de filas: 2, número de polos: 7, número de conexiones: 14, familia de artículos: MCD 0,5/..-G1, paso: 2,5 mm, montaje: Soldadura por ola, disposición de pines: Disposición de pines lineal, longitud del pin [P]: 3,8 mm, número de pines de soldadura por potencial: 1, sistema enchufable: COMBICON FK-MC 0,5, Orientación de la cara enchufable: Estándar, bloqueo: sin, tipo de sujeción: sin, tipo de embalaje: empaquetado en caja | 640.69 | 100 | AA | PCB Connectors (PCC) | AAA | AAASDA | 50 | 50 | NO | PC |  | 6,11 | G | 90 | 78 | 113 | MM | 4017918162122 | 85366930 | PL | EC002637 | Imagen | Catálogo
1894862 | MCD 0,5/ 8-G1-2,5 | Carcasa de base para placa de circuito impreso | Carcasa base placa de circuito impreso, sección nominal: 0,5 mm², color: verde, corriente nominal: 4 A, tensión nominal (III/2): 160 V, superficie de contacto: Sn, tipo de conexión del contacto: Macho, número de potenciales: 16, número de filas: 2, número de polos: 8, número de conexiones: 16, familia de artículos: MCD 0,5/..-G1, paso: 2,5 mm, montaje: Soldadura por ola, disposición de pines: Disposición de pines lineal, longitud del pin [P]: 3,8 mm, número de pines de soldadura por potencial: 1, sistema enchufable: COMBICON FK-MC 0,5, Orientación de la cara enchufable: Estándar, bloqueo: sin, tipo de sujeción: sin, tipo de embalaje: empaquetado en caja | 732.1 | 100 | AA | PCB Connectors (PCC) | AAA | AAASDA | 50 | 50 | NO | PC |  | 6,85 | G | 91 | 77 | 113 | MM | 4017918162139 | 85366930 | PL | EC002637 | Imagen | Catálogo
1894875 | MCD 0,5/ 9-G1-2,5 | Carcasa de base para placa de circuito impreso | Carcasa base placa de circuito impreso, sección nominal: 0,5 mm², color: verde, corriente nominal: 4 A, tensión nominal (III/2): 160 V, superficie de contacto: Sn, tipo de conexión del contacto: Macho, número de potenciales: 18, número de filas: 2, número de polos: 9, número de conexiones: 18, familia de artículos: MCD 0,5/..-G1, paso: 2,5 mm, montaje: Soldadura por ola, disposición de pines: Disposición de pines lineal, longitud del pin [P]: 3,8 mm, número de pines de soldadura por potencial: 1, sistema enchufable: COMBICON FK-MC 0,5, Orientación de la cara enchufable: Estándar, bloqueo: sin, tipo de sujeción: sin, tipo de embalaje: empaquetado en caja | 823.51 | 100 | AA | PCB Connectors (PCC) | AAA | AAASDA | 50 | 50 | NO | PC |  | 7,61 | G | 92 | 78 | 113 | MM | 4017918162146 | 85366930 | PL | EC002637 | Imagen | Catálogo
1885125 | MCD 0,5/ 9-G1-2,5 BK | PCB header | PCB headers, nominal cross section: 0.5 mm², color: black, nominal current: 4 A, rated voltage (III/2): 160 V, contact surface: Sn, contact connection type: Pin, number of rows: 2, number of positions: 9, product range: MCD 0,5/..-G1, pitch: 2.5 mm, mounting: Wave soldering, pin layout: Linear pinning, solder pin [P]: 3.8 mm, number of solder pins per potential: 1, plug-in system: COMBICON FK-MC 0,5, Pin connector pattern alignment: Standard, locking: without, mounting method: without, type of packaging: packed in cardboard | 967.9 | 100 | AA | PCB Connectors (PCC) | AAA | AAASDA | 50 | 50 | NO | PC |  | 7,68 | g | 0 | 0 | 0 | 0 | 4067923552678 | 85366930 | PL |  |  | Catálogo
1894888 | MCD 0,5/10-G1-2,5 | Carcasa de base para placa de circuito impreso | Carcasa base placa de circuito impreso, sección nominal: 0,5 mm², color: verde, corriente nominal: 4 A, tensión nominal (III/2): 160 V, superficie de contacto: Sn, tipo de conexión del contacto: Macho, número de potenciales: 20, número de filas: 2, número de polos: 10, número de conexiones: 20, familia de artículos: MCD 0,5/..-G1, paso: 2,5 mm, montaje: Soldadura por ola, disposición de pines: Disposición de pines lineal, longitud del pin [P]: 3,8 mm, número de pines de soldadura por potencial: 1, sistema enchufable: COMBICON FK-MC 0,5, Orientación de la cara enchufable: Estándar, bloqueo: sin, tipo de sujeción: sin, tipo de embalaje: empaquetado en caja | 914.92 | 100 | AA | PCB Connectors (PCC) | AAA | AAASDA | 50 | 50 | NO | PC |  | 8,31 | G | 91 | 108 | 113 | MM | 4017918162153 | 85366930 | PL | EC002637 | Imagen | Catálogo
1706539 | MCD 0,5/10-G1-2,5 P26 | Carcasa de base para placa de circuito impreso | Carcasa base placa de circuito impreso, sección nominal: 0,5 mm², color: verde, corriente nominal: 4 A, tensión nominal (III/2): 160 V, superficie de contacto: Sn, tipo de conexión del contacto: Macho, número de potenciales: 20, número de filas: 2, número de polos: 10, número de conexiones: 20, familia de artículos: MCD 0,5/..-G1, paso: 2,5 mm, montaje: Soldadura por ola, disposición de pines: Disposición de pines lineal, longitud del pin [P]: 2,6 mm, número de pines de soldadura por potencial: 1, sistema enchufable: COMBICON FK-MC 0,5, Orientación de la cara enchufable: Estándar, bloqueo: sin, tipo de sujeción: sin, tipo de embalaje: empaquetado en caja | 900 | 100 | AA | PCB Connectors (PCC) | AAA | AAASDA | 50 | 50 | NO | PC | F | 8,31 | G | 91 | 109 | 114 | MM | 4046356865449 | 85366930 | PL | EC002637 | Imagen | Catálogo
1894891 | MCD 0,5/11-G1-2,5 | Carcasa de base para placa de circuito impreso | Carcasa base placa de circuito impreso, sección nominal: 0,5 mm², color: verde, corriente nominal: 4 A, tensión nominal (III/2): 160 V, superficie de contacto: Sn, tipo de conexión del contacto: Macho, número de potenciales: 22, número de filas: 2, número de polos: 11, número de conexiones: 22, familia de artículos: MCD 0,5/..-G1, paso: 2,5 mm, montaje: Soldadura por ola, disposición de pines: Disposición de pines lineal, longitud del pin [P]: 3,8 mm, número de pines de soldadura por potencial: 1, sistema enchufable: COMBICON FK-MC 0,5, Orientación de la cara enchufable: Estándar, bloqueo: sin, tipo de sujeción: sin, tipo de embalaje: empaquetado en caja | 1006.33 | 100 | AA | PCB Connectors (PCC) | AAA | AAASDA | 50 | 50 | NO | PC | F | 9,18 | G | 91 | 109 | 114 | MM | 4017918162160 | 85366930 | PL | EC002637 | Imagen | Catálogo
1894901 | MCD 0,5/12-G1-2,5 | Carcasa de base para placa de circuito impreso | Carcasa base placa de circuito impreso, sección nominal: 0,5 mm², color: verde, corriente nominal: 4 A, tensión nominal (III/2): 160 V, superficie de contacto: Sn, tipo de conexión del contacto: Macho, número de potenciales: 24, número de filas: 2, número de polos: 12, número de conexiones: 24, familia de artículos: MCD 0,5/..-G1, paso: 2,5 mm, montaje: Soldadura por ola, disposición de pines: Disposición de pines lineal, longitud del pin [P]: 3,8 mm, número de pines de soldadura por potencial: 1, sistema enchufable: COMBICON FK-MC 0,5, Orientación de la cara enchufable: Estándar, bloqueo: sin, tipo de sujeción: sin, tipo de embalaje: empaquetado en caja | 1097.74 | 100 | AA | PCB Connectors (PCC) | AAA | AAASDA | 50 | 50 | NO | PC |  | 9,86 | G | 90 | 108 | 113 | MM | 4017918162177 | 85366930 | PL | EC002637 | Imagen | Catálogo
1706538 | MCD 0,5/12-G1-2,5 P26 | Carcasa de base para placa de circuito impreso | Carcasa base placa de circuito impreso, sección nominal: 0,5 mm², color: verde, corriente nominal: 4 A, tensión nominal (III/2): 160 V, superficie de contacto: Sn, tipo de conexión del contacto: Macho, número de potenciales: 24, número de filas: 2, número de polos: 12, número de conexiones: 24, familia de artículos: MCD 0,5/..-G1, paso: 2,5 mm, montaje: Soldadura por ola, disposición de pines: Disposición de pines lineal, longitud del pin [P]: 2,6 mm, número de pines de soldadura por potencial: 1, sistema enchufable: COMBICON FK-MC 0,5, Orientación de la cara enchufable: Estándar, bloqueo: sin, tipo de sujeción: sin, tipo de embalaje: empaquetado en caja | 1079.69 | 100 | AA | PCB Connectors (PCC) | AAA | AAASDA | 50 | 50 | NO | PC | F | 9,71 | G | 91 | 109 | 114 | MM | 4046356865432 | 85366930 | PL | EC002637 | Imagen | Catálogo
1843075 | MCD 1,5/ 2-G1-3,81 | Carcasa de base para placa de circuito impreso | Carcasa base placa de circuito impreso, sección nominal: 1,5 mm², color: verde, corriente nominal: 8 A, tensión nominal (III/2): 160 V, superficie de contacto: Sn, tipo de conexión del contacto: Macho, número de potenciales: 4, número de filas: 2, número de polos: 2, número de conexiones: 4, familia de artículos: MCD 1,5/..-G1, paso: 3,81 mm, montaje: Soldadura por ola, disposición de pines: Disposición de pines lineal, longitud del pin [P]: 3,5 mm, número de pines de soldadura por potencial: 1, sistema enchufable: COMBICON MC 1,5, Orientación de la cara enchufable: Estándar, bloqueo: sin, tipo de sujeción: sin, tipo de embalaje: empaquetado en caja, En el caso de una combinación con partes enchufables MCV, debe utilizarse un conector MCVW y un conector MCVR, respectivamente. | 181.41 | 100 | AA | PCB Connectors (PCC) | AAB | AABSHB | 170 | 170 | NO | PC |  | 3,18 | G | 48 | 110 | 116 | MM | 4017918112264 | 85366930 | DE | EC002637 | Imagen | Catálogo
1800355 | MCD 1,5/ 2-G1-3,81 BK | Carcasa de base para placa de circuito impreso | Carcasa base placa de circuito impreso, sección nominal: 1,5 mm², color: negro, corriente nominal: 8 A, tensión nominal (III/2): 160 V, superficie de contacto: Sn, tipo de conexión del contacto: Macho, número de potenciales: 4, número de filas: 2, número de polos: 2, número de conexiones: 4, familia de artículos: MCD 1,5/..-G1, paso: 3,81 mm, montaje: Soldadura por ola, disposición de pines: Disposición de pines lineal, longitud del pin [P]: 3,5 mm, número de pines de soldadura por potencial: 1, sistema enchufable: COMBICON MC 1,5, Orientación de la cara enchufable: Estándar, bloqueo: sin, tipo de sujeción: sin, tipo de embalaje: empaquetado en caja | 181.41 | 100 | AA | PCB Connectors (PCC) | AAB | AABSHB | 170 | 170 | NO | PC | F | 3,05 | G | 63 | 78 | 115 | MM | 4017918955526 | 85366930 | DE | EC002637 | Imagen | Catálogo
1703850 | MCD 1,5/ 2-G1-3,81 GY CP1,4 | Carcasa de base para placa de circuito impreso | Carcasa base placa de circuito impreso, sección nominal: 1,5 mm², color: gris, corriente nominal: 8 A, tensión nominal (III/2): 160 V, superficie de contacto: Sn, tipo de conexión del contacto: Macho, número de potenciales: 4, número de filas: 2, número de polos: 2, número de conexiones: 4, familia de artículos: MCD 1,5/..-G1, paso: 3,81 mm, montaje: Soldadura por ola, disposición de pines: Disposición de pines lineal, longitud del pin [P]: 3,5 mm, número de pines de soldadura por potencial: 1, sistema enchufable: COMBICON MC 1,5, Orientación de la cara enchufable: Estándar, bloqueo: sin, tipo de sujeción: sin, tipo de embalaje: empaquetado en caja | 254.14 | 100 | AA | PCB Connectors (PCC) | AAB | AABSHB | 170 | 2040 | NO | PC | F | 3,06 | G | 63 | 78 | 115 | MM | 4046356668309 | 85366930 | DE | EC002637 | Imagen | Catálogo
1703851 | MCD 1,5/ 2-G1-3,81 GY CP2,3 | Carcasa de base para placa de circuito impreso | Carcasa base placa de circuito impreso, sección nominal: 1,5 mm², color: gris, corriente nominal: 8 A, tensión nominal (III/2): 160 V, superficie de contacto: Sn, tipo de conexión del contacto: Macho, número de potenciales: 4, número de filas: 2, número de polos: 2, número de conexiones: 4, familia de artículos: MCD 1,5/..-G1, paso: 3,81 mm, montaje: Soldadura por ola, disposición de pines: Disposición de pines lineal, longitud del pin [P]: 3,5 mm, número de pines de soldadura por potencial: 1, sistema enchufable: COMBICON MC 1,5, Orientación de la cara enchufable: Estándar, bloqueo: sin, tipo de sujeción: sin, tipo de embalaje: empaquetado en caja | 254.14 | 100 | AA | PCB Connectors (PCC) | AAB | AABSHB | 170 | 2040 | NO | PC | F | 3,06 | G | 63 | 78 | 115 | MM | 4046356668316 | 85366930 | DE | EC002637 | Imagen | Catálogo
1842911 | MCD 1,5/ 2-G1F-3,81 | Carcasa de base para placa de circuito impreso | Carcasa base placa de circuito impreso, sección nominal: 1,5 mm², color: verde, corriente nominal: 8 A, tensión nominal (III/2): 160 V, superficie de contacto: Sn, tipo de conexión del contacto: Macho, número de potenciales: 4, número de filas: 2, número de polos: 2, número de conexiones: 4, familia de artículos: MCD 1,5/..-G1F, paso: 3,81 mm, montaje: Soldadura por ola, disposición de pines: Disposición de pines lineal, longitud del pin [P]: 3,5 mm, número de pines de soldadura por potencial: 1, sistema enchufable: COMBICON MC 1,5, Orientación de la cara enchufable: Estándar, bloqueo: Bloqueo por tornillo, tipo de sujeción: Sujeción aérea (rosca), tipo de embalaje: empaquetado en caja, En el caso de una combinación con partes enchufables MCV, debe utilizarse un conector MCVW y un conector MCVR, respectivamente. | 406.96 | 100 | AA | PCB Connectors (PCC) | AAB | AABSHC | 80 | 80 | NO | PC |  | 6,50 | G | 90 | 108 | 113 | MM | 4017918112110 | 85366930 | DE | EC002637 | Imagen | Catálogo
1703452 | MCD 1,5/ 2-G1F-3,81 AU | Carcasa de base para placa de circuito impreso | Carcasa base placa de circuito impreso, sección nominal: 1,5 mm², color: verde, corriente nominal: 8 A, tensión nominal (III/2): 160 V, superficie de contacto: Au, tipo de conexión del contacto: Macho, número de potenciales: 4, número de filas: 2, número de polos: 2, número de conexiones: 4, familia de artículos: MCD 1,5/..-G1F, paso: 3,81 mm, montaje: Soldadura por ola, disposición de pines: Disposición de pines lineal, longitud del pin [P]: 3,5 mm, número de pines de soldadura por potencial: 1, sistema enchufable: COMBICON MC 1,5, Orientación de la cara enchufable: Estándar, bloqueo: Bloqueo por tornillo, tipo de sujeción: Sujeción aérea (rosca), tipo de embalaje: empaquetado en caja, En el caso de una combinación con partes enchufables MCV, debe utilizarse un conector MCVW y un conector MCVR, respectivamente. | 659.32 | 100 | AA | PCB Connectors (PCC) | AAB | AABSHC | 50 | 50 | NO | PC | F | 5,97 | G | 90 | 108 | 113 | MM | 4046356652759 | 85366930 | DE | EC002637 | Imagen | Catálogo
1829950 | MCD 1,5/ 2-G-3,81 | Carcasa de base para placa de circuito impreso | Carcasa base placa de circuito impreso, sección nominal: 1,5 mm², color: verde, corriente nominal: 8 A, tensión nominal (III/2): 160 V, superficie de contacto: Sn, tipo de conexión del contacto: Macho, número de potenciales: 4, número de filas: 2, número de polos: 2, número de conexiones: 4, familia de artículos: MCD 1,5/..-G, paso: 3,81 mm, montaje: Soldadura por ola, disposición de pines: Disposición de pines lineal, longitud del pin [P]: 3,5 mm, número de pines de soldadura por potencial: 1, sistema enchufable: COMBICON MC 1,5, Orientación de la cara enchufable: Estándar, bloqueo: sin, tipo de sujeción: sin, tipo de embalaje: empaquetado en caja, En el caso de una combinación con partes enchufables MCV, debe utilizarse un conector MCVW y un conector MCVR, respectivamente. | 181.41 | 100 | AA | PCB Connectors (PCC) | AAB | AABSHA | 170 | 170 | NO | PC |  | 2,29 | G | 60 | 77 | 114 | MM | 4017918051174 | 85366930 | DE | EC002637 | Imagen | Catálogo
1830101 | MCD 1,5/ 2-GF-3,81 | Carcasa de base para placa de circuito impreso | Carcasa base placa de circuito impreso, sección nominal: 1,5 mm², color: verde, corriente nominal: 8 A, tensión nominal (III/2): 160 V, superficie de contacto: Sn, tipo de conexión del contacto: Macho, número de potenciales: 4, número de filas: 2, número de polos: 2, número de conexiones: 4, familia de artículos: MCD 1,5/..-GF, paso: 3,81 mm, montaje: Soldadura por ola, disposición de pines: Disposición de pines lineal, longitud del pin [P]: 3,5 mm, número de pines de soldadura por potencial: 1, sistema enchufable: COMBICON MC 1,5, Orientación de la cara enchufable: Estándar, bloqueo: Bloqueo por tornillo, tipo de sujeción: Sujeción aérea (rosca), tipo de embalaje: empaquetado en caja, En el caso de una combinación con partes enchufables MCV, debe utilizarse un conector MCVW y un conector MCVR, respectivamente. | 406.96 | 100 | AA | PCB Connectors (PCC) | AAB | AABSHD | 50 | 50 | NO | PC |  | 4,92 | G | 92 | 78 | 113 | MM | 4017918051228 | 85366930 | DE | EC002637 | Imagen | Catálogo
1843088 | MCD 1,5/ 3-G1-3,81 | Carcasa de base para placa de circuito impreso | Carcasa base placa de circuito impreso, sección nominal: 1,5 mm², color: verde, corriente nominal: 8 A, tensión nominal (III/2): 160 V, superficie de contacto: Sn, tipo de conexión del contacto: Macho, número de potenciales: 6, número de filas: 2, número de polos: 3, número de conexiones: 6, familia de artículos: MCD 1,5/..-G1, paso: 3,81 mm, montaje: Soldadura por ola, disposición de pines: Disposición de pines lineal, longitud del pin [P]: 3,5 mm, número de pines de soldadura por potencial: 1, sistema enchufable: COMBICON MC 1,5, Orientación de la cara enchufable: Estándar, bloqueo: sin, tipo de sujeción: sin, tipo de embalaje: empaquetado en caja, En el caso de una combinación con partes enchufables MCV, debe utilizarse un conector MCVW y un conector MCVR, respectivamente. | 272.12 | 100 | AA | PCB Connectors (PCC) | AAB | AABSHB | 120 | 120 | NO | PC |  | 4,14 | G | 92 | 78 | 114 | MM | 4017918112271 | 85366930 | DE | EC002637 | Imagen | Catálogo
1880818 | MCD 1,5/ 3-G1-3,81 BK | Carcasa de base para placa de circuito impreso | Carcasa base placa de circuito impreso, sección nominal: 1,5 mm², color: negro, corriente nominal: 8 A, tensión nominal (III/2): 160 V, superficie de contacto: Sn, tipo de conexión del contacto: Macho, número de potenciales: 6, número de filas: 2, número de polos: 3, número de conexiones: 6, familia de artículos: MCD 1,5/..-G1, paso: 3,81 mm, montaje: Soldadura por ola, disposición de pines: Disposición de pines lineal, longitud del pin [P]: 3,5 mm, número de pines de soldadura por potencial: 1, sistema enchufable: COMBICON MC 1,5, Orientación de la cara enchufable: Estándar, bloqueo: sin, tipo de sujeción: sin, tipo de embalaje: empaquetado en caja | 272.12 | 100 | AA | PCB Connectors (PCC) | AAB | AABSHB | 120 | 120 | NO | PC |  | 4,22 | G | 92 | 76 | 114 | MM | 4017918316297 | 85366930 | DE | EC002637 | Imagen | Catálogo
1098796 | MCD 1,5/ 3-G1-3,81 GY | Carcasa de base para placa de circuito impreso | Carcasa base placa de circuito impreso, sección nominal: 1,5 mm², color: gris, corriente nominal: 8 A, tensión nominal (III/2): 160 V, superficie de contacto: Sn, tipo de conexión del contacto: Macho, número de filas: 2, número de polos: 3, familia de artículos: MCD 1,5/..-G1, paso: 3,81 mm, montaje: Soldadura por ola, disposición de pines: Disposición de pines lineal, longitud del pin [P]: 3,8 mm, número de pines de soldadura por potencial: 1, sistema enchufable: COMBICON MC 1,5, Orientación de la cara enchufable: Estándar, bloqueo: sin, tipo de sujeción: sin, tipo de embalaje: empaquetado en caja | 272.12 | 100 | AA | PCB Connectors (PCC) | AAB | AABSHB | 120 | 120 | NO | PC | F | 4,18 | G | 92 | 78 | 114 | MM | 4055626945446 | 85366930 | DE | EC002637 | Imagen | Catálogo
1842924 | MCD 1,5/ 3-G1F-3,81 | Carcasa de base para placa de circuito impreso | Carcasa base placa de circuito impreso, sección nominal: 1,5 mm², color: verde, corriente nominal: 8 A, tensión nominal (III/2): 160 V, superficie de contacto: Sn, tipo de conexión del contacto: Macho, número de potenciales: 6, número de filas: 2, número de polos: 3, número de conexiones: 6, familia de artículos: MCD 1,5/..-G1F, paso: 3,81 mm, montaje: Soldadura por ola, disposición de pines: Disposición de pines lineal, longitud del pin [P]: 3,5 mm, número de pines de soldadura por potencial: 1, sistema enchufable: COMBICON MC 1,5, Orientación de la cara enchufable: Estándar, bloqueo: Bloqueo por tornillo, tipo de sujeción: Sujeción aérea (rosca), tipo de embalaje: empaquetado en caja, En el caso de una combinación con partes enchufables MCV, debe utilizarse un conector MCVW y un conector MCVR, respectivamente. | 497.67 | 100 | AA | PCB Connectors (PCC) | AAB | AABSHC | 70 | 70 | NO | PC |  | 7,22 | G | 93 | 136 | 114 | MM | 4017918112127 | 85366930 | DE | EC002637 | Imagen | Catálogo
1180647 | MCD 1,5/ 3-G1F-3,81 BK | Carcasa de base para placa de circuito impreso | Carcasa base placa de circuito impreso, sección nominal: 1,5 mm², color: negro, corriente nominal: 8 A, tensión nominal (III/2): 160 V, superficie de contacto: Sn, tipo de conexión del contacto: Macho, número de filas: 2, número de polos: 3, familia de artículos: MCD 1,5/..-G1F, paso: 3,81 mm, montaje: Soldadura por ola, disposición de pines: Disposición de pines lineal, longitud del pin [P]: 3,5 mm, número de pines de soldadura por potencial: 1, sistema enchufable: COMBICON MC 1,5, Orientación de la cara enchufable: Estándar, bloqueo: Bloqueo por tornillo, tipo de sujeción: Sujeción aérea (rosca), tipo de embalaje: empaquetado en caja | 497.67 | 100 | AA | PCB Connectors (PCC) | AAB | AABSHC | 70 | 70 | NO | PC | F | 7,22 | G | 93 | 136 | 114 | MM | 4063151215941 | 85366930 | DE | EC002637 | Imagen | Catálogo
1829963 | MCD 1,5/ 3-G-3,81 | Carcasa de base para placa de circuito impreso | Carcasa base placa de circuito impreso, sección nominal: 1,5 mm², color: verde, corriente nominal: 8 A, tensión nominal (III/2): 160 V, superficie de contacto: Sn, tipo de conexión del contacto: Macho, número de potenciales: 6, número de filas: 2, número de polos: 3, número de conexiones: 6, familia de artículos: MCD 1,5/..-G, paso: 3,81 mm, montaje: Soldadura por ola, disposición de pines: Disposición de pines lineal, longitud del pin [P]: 3,5 mm, número de pines de soldadura por potencial: 1, sistema enchufable: COMBICON MC 1,5, Orientación de la cara enchufable: Estándar, bloqueo: sin, tipo de sujeción: sin, tipo de embalaje: empaquetado en caja, En el caso de una combinación con partes enchufables MCV, debe utilizarse un conector MCVW y un conector MCVR, respectivamente. | 272.12 | 100 | AA | PCB Connectors (PCC) | AAB | AABSHA | 120 | 120 | NO | PC |  | 3,01 | G | 61 | 77 | 113 | MM | 4017918113681 | 85366930 | DE | EC002637 | Imagen | Catálogo
1227629 | MCD 1,5/ 3-G-3,81 2BD:1B-3A | Carcasa de base para placa de circuito impreso | Carcasa base placa de circuito impreso, sección nominal: 1,5 mm², color: verde, corriente nominal: 8 A, tensión nominal (III/2): 160 V, superficie de contacto: Sn, tipo de conexión del contacto: Macho, número de filas: 2, número de polos: 3, familia de artículos: MCD 1,5/..-G, paso: 3,81 mm, montaje: Soldadura por ola, disposición de pines: Disposición de pines lineal, longitud del pin [P]: 3,5 mm, número de pines de soldadura por potencial: 1, sistema enchufable: COMBICON MC 1,5, Orientación de la cara enchufable: Estándar, bloqueo: sin, tipo de sujeción: sin, tipo de embalaje: empaquetado en caja | 322.11 | 100 | AA | PCB Connectors (PCC) | AAB | AABSHA | 120 | 1000 | NO | PC | F | 3,01 | G | 63 | 78 | 115 | MM | 4063151321086 | 85366930 | DE | EC002637 | Imagen | Catálogo
1702556 | MCD 1,5/ 3-G-3,81 GY7035 | Carcasa de base para placa de circuito impreso | Carcasa base placa de circuito impreso, sección nominal: 1,5 mm², color: gris claro, corriente nominal: 8 A, tensión nominal (III/2): 160 V, superficie de contacto: Sn, tipo de conexión del contacto: Macho, número de potenciales: 6, número de filas: 2, número de polos: 3, número de conexiones: 6, familia de artículos: MCD 1,5/..-G, paso: 3,81 mm, montaje: Soldadura por ola, disposición de pines: Disposición de pines lineal, longitud del pin [P]: 3,5 mm, número de pines de soldadura por potencial: 1, sistema enchufable: COMBICON MC 1,5, Orientación de la cara enchufable: Estándar, bloqueo: sin, tipo de sujeción: sin, tipo de embalaje: empaquetado en caja | 272.12 | 100 | AA | PCB Connectors (PCC) | AAB | AABSHA | 50 | 50 | NO | PC | F | 3,03 | G | 63 | 78 | 115 | MM | 4046356591973 | 85366930 | DE | EC002637 |  | Catálogo
1830114 | MCD 1,5/ 3-GF-3,81 | Carcasa de base para placa de circuito impreso | Carcasa base placa de circuito impreso, sección nominal: 1,5 mm², color: verde, corriente nominal: 8 A, tensión nominal (III/2): 160 V, superficie de contacto: Sn, tipo de conexión del contacto: Macho, número de potenciales: 6, número de filas: 2, número de polos: 3, número de conexiones: 6, familia de artículos: MCD 1,5/..-GF, paso: 3,81 mm, montaje: Soldadura por ola, disposición de pines: Disposición de pines lineal, longitud del pin [P]: 3,5 mm, número de pines de soldadura por potencial: 1, sistema enchufable: COMBICON MC 1,5, Orientación de la cara enchufable: Estándar, bloqueo: Bloqueo por tornillo, tipo de sujeción: Sujeción aérea (rosca), tipo de embalaje: empaquetado en caja, En el caso de una combinación con partes enchufables MCV, debe utilizarse un conector MCVW y un conector MCVR, respectivamente. | 497.67 | 100 | AA | PCB Connectors (PCC) | AAB | AABSHD | 50 | 50 | NO | PC | F | 5,57 | G | 90 | 108 | 113 | MM | 4017918111427 | 85366930 | DE | EC002637 | Imagen | Catálogo
1843091 | MCD 1,5/ 4-G1-3,81 | Carcasa de base para placa de circuito impreso | Carcasa base placa de circuito impreso, sección nominal: 1,5 mm², color: verde, corriente nominal: 8 A, tensión nominal (III/2): 160 V, superficie de contacto: Sn, tipo de conexión del contacto: Macho, número de potenciales: 8, número de filas: 2, número de polos: 4, número de conexiones: 8, familia de artículos: MCD 1,5/..-G1, paso: 3,81 mm, montaje: Soldadura por ola, disposición de pines: Disposición de pines lineal, longitud del pin [P]: 3,5 mm, número de pines de soldadura por potencial: 1, sistema enchufable: COMBICON MC 1,5, Orientación de la cara enchufable: Estándar, bloqueo: sin, tipo de sujeción: sin, tipo de embalaje: empaquetado en caja, En el caso de una combinación con partes enchufables MCV, debe utilizarse un conector MCVW y un conector MCVR, respectivamente. | 362.84 | 100 | AA | PCB Connectors (PCC) | AAB | AABSHB | 90 | 90 | NO | PC |  | 5,64 | G | 0 | 0 | 0 |  | 4017918112288 | 85366930 | DE | EC002637 | Imagen | Catálogo
1704980 | MCD 1,5/ 4-G1-3,81 AU | Carcasa de base para placa de circuito impreso | Carcasa base placa de circuito impreso, sección nominal: 1,5 mm², color: verde, corriente nominal: 8 A, tensión nominal (III/2): 160 V, superficie de contacto: Au, tipo de conexión del contacto: Macho, número de potenciales: 8, número de filas: 2, número de polos: 4, número de conexiones: 8, familia de artículos: MCD 1,5/..-G1, paso: 3,81 mm, montaje: Soldadura por ola, disposición de pines: Disposición de pines lineal, longitud del pin [P]: 3,5 mm, número de pines de soldadura por potencial: 1, sistema enchufable: COMBICON MC 1,5, Orientación de la cara enchufable: Estándar, bloqueo: sin, tipo de sujeción: sin, tipo de embalaje: empaquetado en caja, En el caso de una combinación con partes enchufables MCV, debe utilizarse un conector MCVW y un conector MCVR, respectivamente. | 867.55 | 100 | AA | PCB Connectors (PCC) | AAB | AABSHB | 50 | 500 | NO | PC | F | 5,50 | G | 90 | 108 | 113 | MM | 4046356747295 | 85366930 | DE | EC002637 | Imagen | Catálogo
1800356 | MCD 1,5/ 4-G1-3,81 BK | Carcasa de base para placa de circuito impreso | Carcasa base placa de circuito impreso, sección nominal: 1,5 mm², color: negro, corriente nominal: 8 A, tensión nominal (III/2): 160 V, superficie de contacto: Sn, tipo de conexión del contacto: Macho, número de potenciales: 8, número de filas: 2, número de polos: 4, número de conexiones: 8, familia de artículos: MCD 1,5/..-G1, paso: 3,81 mm, montaje: Soldadura por ola, disposición de pines: Disposición de pines lineal, longitud del pin [P]: 3,5 mm, número de pines de soldadura por potencial: 1, sistema enchufable: COMBICON MC 1,5, Orientación de la cara enchufable: Estándar, bloqueo: sin, tipo de sujeción: sin, tipo de embalaje: empaquetado en caja | 362.84 | 100 | AA | PCB Connectors (PCC) | AAB | AABSHB | 90 | 90 | NO | PC |  | 5,35 | G | 92 | 108 | 114 | MM | 4046356525688 | 85366930 | DE | EC002637 | Imagen | Catálogo
1032489 | MCD 1,5/ 4-G1-3,81 GY | Carcasa de base para placa de circuito impreso | Carcasa base placa de circuito impreso, sección nominal: 1,5 mm², color: gris, corriente nominal: 8 A, tensión nominal (III/2): 160 V, superficie de contacto: Sn, tipo de conexión del contacto: Macho, número de potenciales: 8, número de filas: 2, número de polos: 4, número de conexiones: 8, familia de artículos: MCD 1,5/..-G1, paso: 3,81 mm, montaje: Soldadura por ola, disposición de pines: Disposición de pines lineal, longitud del pin [P]: 3,5 mm, número de pines de soldadura por potencial: 1, sistema enchufable: COMBICON MC 1,5, Orientación de la cara enchufable: Estándar, bloqueo: sin, tipo de sujeción: sin, tipo de embalaje: empaquetado en caja | 362.84 | 100 | AA | PCB Connectors (PCC) | AAB | AABSHB | 90 | 90 | NO | PC | F | 5,38 | G | 90 | 108 | 113 | MM | 4055626537207 | 85366930 | DE | EC002637 | Imagen | Catálogo
1842937 | MCD 1,5/ 4-G1F-3,81 | Carcasa de base para placa de circuito impreso | Carcasa base placa de circuito impreso, sección nominal: 1,5 mm², color: verde, corriente nominal: 8 A, tensión nominal (III/2): 160 V, superficie de contacto: Sn, tipo de conexión del contacto: Macho, número de potenciales: 8, número de filas: 2, número de polos: 4, número de conexiones: 8, familia de artículos: MCD 1,5/..-G1F, paso: 3,81 mm, montaje: Soldadura por ola, disposición de pines: Disposición de pines lineal, longitud del pin [P]: 3,5 mm, número de pines de soldadura por potencial: 1, sistema enchufable: COMBICON MC 1,5, Orientación de la cara enchufable: Estándar, bloqueo: Bloqueo por tornillo, tipo de sujeción: Sujeción aérea (rosca), tipo de embalaje: empaquetado en caja, En el caso de una combinación con partes enchufables MCV, debe utilizarse un conector MCVW y un conector MCVR, respectivamente. | 588.38 | 100 | AA | PCB Connectors (PCC) | AAB | AABSHC | 60 | 60 | NO | PC |  | 8,19 | G | 0 | 0 | 0 |  | 4017918112134 | 85366930 | DE | EC002637 | Imagen | Catálogo
1840860 | MCD 1,5/ 4-G2-3,5 BK | Carcasa de base para placa de circuito impreso | Carcasa base placa de circuito impreso, sección nominal: 1,5 mm², color: negro, corriente nominal: 8 A, tensión nominal (III/2): 160 V, superficie de contacto: Sn, tipo de conexión del contacto: Macho, número de potenciales: 8, número de filas: 2, número de polos: 4, número de conexiones: 8, familia de artículos: MCD 1,5/..-G2, paso: 3,5 mm, montaje: Soldadura por ola, disposición de pines: Disposición de pines lineal, longitud del pin [P]: 3,5 mm, número de pines de soldadura por potencial: 1, sistema enchufable: COMBICON MC 1,5, Orientación de la cara enchufable: Estándar, bloqueo: sin, tipo de sujeción: sin, tipo de embalaje: empaquetado en caja | 380.61 | 100 | AA | PCB Connectors (PCC) | AAB | AABSGA | 250 | 250 | NO | PC | F | 4,66 | G | 110 | 210 | 120 | MM | 4046356902847 | 85366930 | CN | EC002637 | Imagen | Catálogo
1829976 | MCD 1,5/ 4-G-3,81 | Carcasa de base para placa de circuito impreso | Carcasa base placa de circuito impreso, sección nominal: 1,5 mm², color: verde, corriente nominal: 8 A, tensión nominal (III/2): 160 V, superficie de contacto: Sn, tipo de conexión del contacto: Macho, número de potenciales: 8, número de filas: 2, número de polos: 4, número de conexiones: 8, familia de artículos: MCD 1,5/..-G, paso: 3,81 mm, montaje: Soldadura por ola, disposición de pines: Disposición de pines lineal, longitud del pin [P]: 3,5 mm, número de pines de soldadura por potencial: 1, sistema enchufable: COMBICON MC 1,5, Orientación de la cara enchufable: Estándar, bloqueo: sin, tipo de sujeción: sin, tipo de embalaje: empaquetado en caja, En el caso de una combinación con partes enchufables MCV, debe utilizarse un conector MCVW y un conector MCVR, respectivamente. | 362.84 | 100 | AA | PCB Connectors (PCC) | AAB | AABSHA | 90 | 90 | NO | PC |  | 3,87 | G | 92 | 78 | 114 | MM | 4017918051181 | 85366930 | DE | EC002637 | Imagen | Catálogo
1800341 | MCD 1,5/ 4-G-3,81 BK | Carcasa de base para placa de circuito impreso | Carcasa base placa de circuito impreso, sección nominal: 1,5 mm², color: negro, corriente nominal: 8 A, tensión nominal (III/2): 160 V, superficie de contacto: Sn, tipo de conexión del contacto: Macho, número de potenciales: 8, número de filas: 2, número de polos: 4, número de conexiones: 8, familia de artículos: MCD 1,5/..-G, paso: 3,81 mm, montaje: Soldadura por ola, disposición de pines: Disposición de pines lineal, longitud del pin [P]: 3,5 mm, número de pines de soldadura por potencial: 1, sistema enchufable: COMBICON MC 1,5, Orientación de la cara enchufable: Estándar, bloqueo: sin, tipo de sujeción: sin, tipo de embalaje: empaquetado en caja | 362.84 | 100 | AA | PCB Connectors (PCC) | AAB | AABSHA | 50 | 50 | NO | PC | F | 3,83 | G | 92 | 76 | 114 | MM | 4046356324953 | 85366930 | DE | EC002637 |  | Catálogo
1701446 | MCD 1,5/ 4-G-3,81 GY7035 | Carcasa de base para placa de circuito impreso | Carcasa base placa de circuito impreso, sección nominal: 1,5 mm², color: gris claro, corriente nominal: 8 A, tensión nominal (III/2): 160 V, superficie de contacto: Sn, tipo de conexión del contacto: Macho, número de potenciales: 8, número de filas: 2, número de polos: 4, número de conexiones: 8, familia de artículos: MCD 1,5/..-G, paso: 3,81 mm, montaje: Soldadura por ola, disposición de pines: Disposición de pines lineal, longitud del pin [P]: 3,5 mm, número de pines de soldadura por potencial: 1, sistema enchufable: COMBICON MC 1,5, Orientación de la cara enchufable: Estándar, bloqueo: sin, tipo de sujeción: sin, tipo de embalaje: empaquetado en caja | 362.84 | 100 | AA | PCB Connectors (PCC) | AAB | AABSHA | 90 | 90 | NO | PC |  | 3,85 | G | 92 | 78 | 114 | MM | 4046356535595 | 85366930 | DE | EC002637 |  | Catálogo
1830127 | MCD 1,5/ 4-GF-3,81 | Carcasa de base para placa de circuito impreso | Carcasa base placa de circuito impreso, sección nominal: 1,5 mm², color: verde, corriente nominal: 8 A, tensión nominal (III/2): 160 V, superficie de contacto: Sn, tipo de conexión del contacto: Macho, número de potenciales: 8, número de filas: 2, número de polos: 4, número de conexiones: 8, familia de artículos: MCD 1,5/..-GF, paso: 3,81 mm, montaje: Soldadura por ola, disposición de pines: Disposición de pines lineal, longitud del pin [P]: 3,5 mm, número de pines de soldadura por potencial: 1, sistema enchufable: COMBICON MC 1,5, Orientación de la cara enchufable: Estándar, bloqueo: Bloqueo por tornillo, tipo de sujeción: Sujeción aérea (rosca), tipo de embalaje: empaquetado en caja, En el caso de una combinación con partes enchufables MCV, debe utilizarse un conector MCVW y un conector MCVR, respectivamente. | 588.38 | 100 | AA | PCB Connectors (PCC) | AAB | AABSHD | 50 | 50 | NO | PC |  | 6,27 | G | 90 | 108 | 113 | MM | 4017918111328 | 85366930 | DE | EC002637 | Imagen | Catálogo
1843101 | MCD 1,5/ 5-G1-3,81 | Carcasa de base para placa de circuito impreso | Carcasa base placa de circuito impreso, sección nominal: 1,5 mm², color: verde, corriente nominal: 8 A, tensión nominal (III/2): 160 V, superficie de contacto: Sn, tipo de conexión del contacto: Macho, número de potenciales: 10, número de filas: 2, número de polos: 5, número de conexiones: 10, familia de artículos: MCD 1,5/..-G1, paso: 3,81 mm, montaje: Soldadura por ola, disposición de pines: Disposición de pines lineal, longitud del pin [P]: 3,5 mm, número de pines de soldadura por potencial: 1, sistema enchufable: COMBICON MC 1,5, Orientación de la cara enchufable: Estándar, bloqueo: sin, tipo de sujeción: sin, tipo de embalaje: empaquetado en caja, En el caso de una combinación con partes enchufables MCV, debe utilizarse un conector MCVW y un conector MCVR, respectivamente. | 453.55 | 100 | AA | PCB Connectors (PCC) | AAB | AABSHB | 70 | 70 | NO | PC |  | 6,67 | G | 90 | 108 | 113 | MM | 4017918112295 | 85366930 | DE | EC002637 | Imagen | Catálogo
1859755 | MCD 1,5/ 5-G1-3,81 BK | Carcasa de base para placa de circuito impreso | Carcasa base placa de circuito impreso, sección nominal: 1,5 mm², color: negro, corriente nominal: 8 A, tensión nominal (III/2): 160 V, superficie de contacto: Sn, tipo de conexión del contacto: Macho, número de potenciales: 10, número de filas: 2, número de polos: 5, número de conexiones: 10, familia de artículos: MCD 1,5/..-G1, paso: 3,81 mm, montaje: Soldadura por ola, disposición de pines: Disposición de pines lineal, longitud del pin [P]: 3,5 mm, número de pines de soldadura por potencial: 1, sistema enchufable: COMBICON MC 1,5, Orientación de la cara enchufable: Estándar, bloqueo: sin, tipo de sujeción: sin, tipo de embalaje: empaquetado en caja | 453.55 | 100 | AA | PCB Connectors (PCC) | AAB | AABSHB | 70 | 70 | NO | PC |  | 6,62 | G | 94 | 108 | 113 | MM | 4017918952310 | 85366930 | DE | EC002637 | Imagen | Catálogo
1738281 | MCD 1,5/ 5-G1-3,81 BK CP1,3,8,10 | PCB header | PCB headers, nominal cross section: 1.5 mm², color: black, nominal current: 8 A, rated voltage (III/2): 160 V, contact surface: Sn, contact connection type: Pin, number of rows: 2, number of positions: 5, product range: MCD 1,5/..-G1, pitch: 3.81 mm, mounting: Wave soldering, pin layout: Linear pinning, solder pin [P]: 3.5 mm, number of solder pins per potential: 1, plug-in system: COMBICON MC 1,5, Pin connector pattern alignment: Standard, locking: without, mounting method: without, type of packaging: packed in cardboard | 589.65 | 100 | AA | PCB Connectors (PCC) | AAB | AABSHB | 70 | 980 | NO | PC | F | 7,04 | g | 90 | 108 | 113 | MM | 4067923549104 | 85366930 | DE |  |  | Catálogo
1738288 | MCD 1,5/ 5-G1-3,81 CP1,5,6,9 | PCB header | PCB headers, nominal cross section: 1.5 mm², color: green, nominal current: 8 A, rated voltage (III/2): 160 V, contact surface: Sn, contact connection type: Pin, number of rows: 2, number of positions: 5, product range: MCD 1,5/..-G1, pitch: 3.81 mm, mounting: Wave soldering, pin layout: Linear pinning, solder pin [P]: 3.5 mm, number of solder pins per potential: 1, plug-in system: COMBICON MC 1,5, Pin connector pattern alignment: Standard, locking: without, mounting method: without, type of packaging: packed in cardboard | 589.65 | 100 | AA | PCB Connectors (PCC) | AAB | AABSHB | 70 | 980 | NO | PC | F | 7,06 | g | 90 | 108 | 113 | MM | 4067923548695 | 85366930 | DE |  |  | Catálogo
1738293 | MCD 1,5/ 5-G1-3,81 CP2,4,7,8 | PCB header | PCB headers, nominal cross section: 1.5 mm², color: green, nominal current: 8 A, rated voltage (III/2): 160 V, contact surface: Sn, contact connection type: Pin, number of rows: 2, number of positions: 5, product range: MCD 1,5/..-G1, pitch: 3.81 mm, mounting: Wave soldering, pin layout: Linear pinning, solder pin [P]: 3.5 mm, number of solder pins per potential: 1, plug-in system: COMBICON MC 1,5, Pin connector pattern alignment: Standard, locking: without, mounting method: without, type of packaging: packed in cardboard | 589.65 | 100 | AA | PCB Connectors (PCC) | AAB | AABSHB | 70 | 980 | NO | PC | F | 7,00 | g | 90 | 108 | 113 | MM | 4067923548732 | 85366930 | DE |  |  | Catálogo
1738298 | MCD 1,5/ 5-G1-3,81 CP3,4,7,10 | PCB header | PCB headers, nominal cross section: 1.5 mm², color: green, nominal current: 8 A, rated voltage (III/2): 160 V, contact surface: Sn, contact connection type: Pin, number of rows: 2, number of positions: 5, product range: MCD 1,5/..-G1, pitch: 3.81 mm, mounting: Wave soldering, pin layout: Linear pinning, solder pin [P]: 3.5 mm, number of solder pins per potential: 1, plug-in system: COMBICON MC 1,5, Pin connector pattern alignment: Standard, locking: without, mounting method: without, type of packaging: packed in cardboard | 589.65 | 100 | AA | PCB Connectors (PCC) | AAB | AABSHB | 70 | 980 | NO | PC | F | 7,06 | g | 90 | 108 | 113 | MM | 4067923547988 | 85366930 | DE |  |  | Catálogo
1738302 | MCD 1,5/ 5-G1-3,81 CP4,5,8,10 | PCB header | PCB headers, nominal cross section: 1.5 mm², color: green, nominal current: 8 A, rated voltage (III/2): 160 V, contact surface: Sn, contact connection type: Pin, number of rows: 2, number of positions: 5, product range: MCD 1,5/..-G1, pitch: 3.81 mm, mounting: Wave soldering, pin layout: Linear pinning, solder pin [P]: 3.5 mm, number of solder pins per potential: 1, plug-in system: COMBICON MC 1,5, Pin connector pattern alignment: Standard, locking: without, mounting method: without, type of packaging: packed in cardboard | 589.65 | 100 | AA | PCB Connectors (PCC) | AAB | AABSHB | 70 | 980 | NO | PC | F | 7,02 | g | 90 | 108 | 113 | MM | 4067923549005 | 85366930 | DE |  |  | Catálogo
1901645 | MCD 1,5/ 5-G1-3,81 GY | Carcasa de base para placa de circuito impreso | Carcasa base placa de circuito impreso, sección nominal: 1,5 mm², color: gris, corriente nominal: 8 A, tensión nominal (III/2): 160 V, superficie de contacto: Sn, tipo de conexión del contacto: Macho, número de potenciales: 10, número de filas: 2, número de polos: 5, número de conexiones: 10, familia de artículos: MCD 1,5/..-G1, paso: 3,81 mm, montaje: Soldadura por ola, disposición de pines: Disposición de pines lineal, longitud del pin [P]: 3,5 mm, número de pines de soldadura por potencial: 1, sistema enchufable: COMBICON MC 1,5, Orientación de la cara enchufable: Estándar, bloqueo: sin, tipo de sujeción: sin, tipo de embalaje: empaquetado en caja | 453.55 | 100 | AA | PCB Connectors (PCC) | AAB | AABSHB | 70 | 70 | NO | PC | F | 6,63 | G | 90 | 108 | 113 | MM | 4017918433383 | 85366930 | DE | EC002637 | Imagen | Catálogo
1738276 | MCD 1,5/ 5-G1-3,81BK CP1,2,7,10 | PCB header | PCB headers, nominal cross section: 1.5 mm², color: black, nominal current: 8 A, rated voltage (III/2): 160 V, contact surface: Sn, contact connection type: Pin, number of rows: 2, number of positions: 5, product range: MCD 1,5/..-G1, pitch: 3.81 mm, mounting: Wave soldering, pin layout: Linear pinning, solder pin [P]: 3.5 mm, number of solder pins per potential: 1, plug-in system: COMBICON MC 1,5, Pin connector pattern alignment: Standard, locking: without, mounting method: without, type of packaging: packed in cardboard | 589.65 | 100 | AA | PCB Connectors (PCC) | AAB | AABSHB | 70 | 980 | NO | PC | F | 7,02 | g | 90 | 108 | 113 | MM | 4067923548398 | 85366930 | DE |  |  | Catálogo
1842940 | MCD 1,5/ 5-G1F-3,81 | Carcasa de base para placa de circuito impreso | Carcasa base placa de circuito impreso, sección nominal: 1,5 mm², color: verde, corriente nominal: 8 A, tensión nominal (III/2): 160 V, superficie de contacto: Sn, tipo de conexión del contacto: Macho, número de potenciales: 10, número de filas: 2, número de polos: 5, número de conexiones: 10, familia de artículos: MCD 1,5/..-G1F, paso: 3,81 mm, montaje: Soldadura por ola, disposición de pines: Disposición de pines lineal, longitud del pin [P]: 3,5 mm, número de pines de soldadura por potencial: 1, sistema enchufable: COMBICON MC 1,5, Orientación de la cara enchufable: Estándar, bloqueo: Bloqueo por tornillo, tipo de sujeción: Sujeción aérea (rosca), tipo de embalaje: empaquetado en caja, En el caso de una combinación con partes enchufables MCV, debe utilizarse un conector MCVW y un conector MCVR, respectivamente. | 679.08 | 100 | AA | PCB Connectors (PCC) | AAB | AABSHC | 50 | 50 | NO | PC |  | 9,74 | G | 93 | 179 | 114 | MM | 4017918112141 | 85366930 | DE | EC002637 | Imagen | Catálogo
1829989 | MCD 1,5/ 5-G-3,81 | Carcasa de base para placa de circuito impreso | Carcasa base placa de circuito impreso, sección nominal: 1,5 mm², color: verde, corriente nominal: 8 A, tensión nominal (III/2): 160 V, superficie de contacto: Sn, tipo de conexión del contacto: Macho, número de potenciales: 10, número de filas: 2, número de polos: 5, número de conexiones: 10, familia de artículos: MCD 1,5/..-G, paso: 3,81 mm, montaje: Soldadura por ola, disposición de pines: Disposición de pines lineal, longitud del pin [P]: 3,5 mm, número de pines de soldadura por potencial: 1, sistema enchufable: COMBICON MC 1,5, Orientación de la cara enchufable: Estándar, bloqueo: sin, tipo de sujeción: sin, tipo de embalaje: empaquetado en caja, En el caso de una combinación con partes enchufables MCV, debe utilizarse un conector MCVW y un conector MCVR, respectivamente. | 453.55 | 100 | AA | PCB Connectors (PCC) | AAB | AABSHA | 70 | 70 | NO | PC |  | 4,73 | G | 91 | 107 | 114 | MM | 4017918051198 | 85366930 | DE | EC002637 | Imagen | Catálogo
1800342 | MCD 1,5/ 5-G-3,81 BK | Carcasa de base para placa de circuito impreso | Carcasa base placa de circuito impreso, sección nominal: 1,5 mm², color: negro, corriente nominal: 8 A, tensión nominal (III/2): 160 V, superficie de contacto: Sn, tipo de conexión del contacto: Macho, número de filas: 2, número de polos: 5, familia de artículos: MCD 1,5/..-G, paso: 3,81 mm, montaje: Soldadura por ola, disposición de pines: Disposición de pines lineal, longitud del pin [P]: 3,5 mm, número de pines de soldadura por potencial: 1, sistema enchufable: COMBICON MC 1,5, Orientación de la cara enchufable: Estándar, bloqueo: sin, tipo de sujeción: sin, tipo de embalaje: empaquetado en caja | 444.2 | 100 | AA | PCB Connectors (PCC) | AAB | AABSHA | 50 | 2000 | NO | PC | F | 4,73 | G |  |  |  |  | 4055626330556 | 85366930 | DE | EC002637 |  | Catálogo
1712838 | MCD 1,5/ 5-G3-3,5 P26 THR MAG | Carcasa de base para placa de circuito impreso | Carcasa base placa de circuito impreso, sección nominal: 1,5 mm², color: negro, corriente nominal: 8 A, tensión nominal (III/2): 160 V, superficie de contacto: Sn, tipo de conexión del contacto: Macho, número de potenciales: 10, número de filas: 2, número de polos: 5, número de conexiones: 10, familia de artículos: MCD 1,5/..-G3-THR, paso: 3,5 mm, montaje: Soldadura THR/soldadura por ola, disposición de pines: Disposición de pines lineal, longitud del pin [P]: 2,6 mm, número de pines de soldadura por potencial: 1, sistema enchufable: COMBICON MC 1,5, Orientación de la cara enchufable: Estándar, bloqueo: sin, tipo de sujeción: sin, tipo de embalaje: Cargador de barras | 812.68 | 100 | AA | PCB Connectors (PCC) | AAB | AABTEA | 700 | 700 | NO | PC |  | 10,05 | G | 145 | 548 | 158 | MM | 4055626297613 | 85366930 | SK | EC002637 | Imagen | Catálogo
1830130 | MCD 1,5/ 5-GF-3,81 | Carcasa de base para placa de circuito impreso | Carcasa base placa de circuito impreso, sección nominal: 1,5 mm², color: verde, corriente nominal: 8 A, tensión nominal (III/2): 160 V, superficie de contacto: Sn, tipo de conexión del contacto: Macho, número de potenciales: 10, número de filas: 2, número de polos: 5, número de conexiones: 10, familia de artículos: MCD 1,5/..-GF, paso: 3,81 mm, montaje: Soldadura por ola, disposición de pines: Disposición de pines lineal, longitud del pin [P]: 3,5 mm, número de pines de soldadura por potencial: 1, sistema enchufable: COMBICON MC 1,5, Orientación de la cara enchufable: Estándar, bloqueo: Bloqueo por tornillo, tipo de sujeción: Sujeción aérea (rosca), tipo de embalaje: empaquetado en caja, En el caso de una combinación con partes enchufables MCV, debe utilizarse un conector MCVW y un conector MCVR, respectivamente. | 679.08 | 100 | AA | PCB Connectors (PCC) | AAB | AABSHD | 50 | 50 | NO | PC |  | 7,30 | G | 90 | 108 | 113 | MM | 4017918111113 | 85366930 | DE | EC002637 | Imagen | Catálogo
1843114 | MCD 1,5/ 6-G1-3,81 | Carcasa de base para placa de circuito impreso | Carcasa base placa de circuito impreso, sección nominal: 1,5 mm², color: verde, corriente nominal: 8 A, tensión nominal (III/2): 160 V, superficie de contacto: Sn, tipo de conexión del contacto: Macho, número de potenciales: 12, número de filas: 2, número de polos: 6, número de conexiones: 12, familia de artículos: MCD 1,5/..-G1, paso: 3,81 mm, montaje: Soldadura por ola, disposición de pines: Disposición de pines lineal, longitud del pin [P]: 3,5 mm, número de pines de soldadura por potencial: 1, sistema enchufable: COMBICON MC 1,5, Orientación de la cara enchufable: Estándar, bloqueo: sin, tipo de sujeción: sin, tipo de embalaje: empaquetado en caja, En el caso de una combinación con partes enchufables MCV, debe utilizarse un conector MCVW y un conector MCVR, respectivamente. | 544.25 | 100 | AA | PCB Connectors (PCC) | AAB | AABSHB | 60 | 60 | NO | PC |  | 7,81 | G | 0 | 0 | 0 |  | 4017918112301 | 85366930 | DE | EC002637 | Imagen | Catálogo
1713858 | MCD 1,5/ 6-G1-3,81 2CP BD:-42 | Carcasa de base para placa de circuito impreso | Carcasa base placa de circuito impreso, sección nominal: 1,5 mm², color: verde, corriente nominal: 8 A, tensión nominal (III/2): 160 V, superficie de contacto: Sn, tipo de conexión del contacto: Macho, número de potenciales: 12, número de filas: 2, número de polos: 6, número de conexiones: 12, familia de artículos: MCD 1,5/..-G1, paso: 3,81 mm, montaje: Soldadura por ola, disposición de pines: Disposición de pines lineal, longitud del pin [P]: 3,5 mm, número de pines de soldadura por potencial: 1, sistema enchufable: COMBICON MC 1,5, Orientación de la cara enchufable: Estándar, bloqueo: sin, tipo de sujeción: sin, tipo de embalaje: empaquetado en caja, En el caso de una combinación con partes enchufables MCV, debe utilizarse un conector MCVW y un conector MCVR, respectivamente. | 666.96 | 100 | AA | PCB Connectors (PCC) | AAB | AABSHB | 50 | 50 | NO | PC | F | 7,99 | G | 93 | 136 | 114 | MM | 4055626363936 | 85366930 | DE | EC002637 | Imagen | Catálogo
1800357 | MCD 1,5/ 6-G1-3,81 BK | Carcasa de base para placa de circuito impreso | Carcasa base placa de circuito impreso, sección nominal: 1,5 mm², color: negro, corriente nominal: 8 A, tensión nominal (III/2): 160 V, superficie de contacto: Sn, tipo de conexión del contacto: Macho, número de potenciales: 12, número de filas: 2, número de polos: 6, número de conexiones: 12, familia de artículos: MCD 1,5/..-G1, paso: 3,81 mm, montaje: Soldadura por ola, disposición de pines: Disposición de pines lineal, longitud del pin [P]: 3,5 mm, número de pines de soldadura por potencial: 1, sistema enchufable: COMBICON MC 1,5, Orientación de la cara enchufable: Estándar, bloqueo: sin, tipo de sujeción: sin, tipo de embalaje: empaquetado en caja | 544.25 | 100 | AA | PCB Connectors (PCC) | AAB | AABSHB | 60 | 60 | NO | PC | F | 7,63 | G | 93 | 136 | 114 | MM | 4017918955533 | 85366930 | DE | EC002637 | Imagen | Catálogo
1708118 | MCD 1,5/ 6-G1-3,81 BK AU | Carcasa de base para placa de circuito impreso | Carcasa base placa de circuito impreso, sección nominal: 1,5 mm², color: negro, corriente nominal: 8 A, tensión nominal (III/2): 160 V, superficie de contacto: Au, tipo de conexión del contacto: Macho, número de potenciales: 12, número de filas: 2, número de polos: 6, número de conexiones: 12, familia de artículos: MCD 1,5/..-G1, paso: 3,81 mm, montaje: Soldadura por ola, disposición de pines: Disposición de pines lineal, longitud del pin [P]: 3,5 mm, número de pines de soldadura por potencial: 1, sistema enchufable: COMBICON MC 1,5, Orientación de la cara enchufable: Estándar, bloqueo: sin, tipo de sujeción: sin, tipo de embalaje: empaquetado en caja | 1301.33 | 100 | AA | PCB Connectors (PCC) | AAB | AABSHB | 50 | 50 | NO | PC | F | 7,86 | G | 93 | 136 | 114 | MM | 4046356977210 | 85366930 | DE | EC002637 | Imagen | Catálogo
1702367 | MCD 1,5/ 6-G1-3,81 OG | Carcasa de base para placa de circuito impreso | Carcasa base placa de circuito impreso, sección nominal: 1,5 mm², color: naranja, corriente nominal: 8 A, tensión nominal (III/2): 160 V, superficie de contacto: Sn, tipo de conexión del contacto: Macho, número de potenciales: 12, número de filas: 2, número de polos: 6, número de conexiones: 12, familia de artículos: MCD 1,5/..-G1, paso: 3,81 mm, montaje: Soldadura por ola, disposición de pines: Disposición de pines lineal, longitud del pin [P]: 3,5 mm, número de pines de soldadura por potencial: 1, sistema enchufable: COMBICON MC 1,5, Orientación de la cara enchufable: Estándar, bloqueo: sin, tipo de sujeción: sin, tipo de embalaje: empaquetado en caja | 544.25 | 100 | AA | PCB Connectors (PCC) | AAB | AABSHB | 60 | 60 | NO | PC | F | 7,82 | G | 93 | 136 | 114 | MM | 4046356584869 | 85366930 | DE | EC002637 | Imagen | Catálogo
1842953 | MCD 1,5/ 6-G1F-3,81 | Carcasa de base para placa de circuito impreso | Carcasa base placa de circuito impreso, sección nominal: 1,5 mm², color: verde, corriente nominal: 8 A, tensión nominal (III/2): 160 V, superficie de contacto: Sn, tipo de conexión del contacto: Macho, número de potenciales: 12, número de filas: 2, número de polos: 6, número de conexiones: 12, familia de artículos: MCD 1,5/..-G1F, paso: 3,81 mm, montaje: Soldadura por ola, disposición de pines: Disposición de pines lineal, longitud del pin [P]: 3,5 mm, número de pines de soldadura por potencial: 1, sistema enchufable: COMBICON MC 1,5, Orientación de la cara enchufable: Estándar, bloqueo: Bloqueo por tornillo, tipo de sujeción: Sujeción aérea (rosca), tipo de embalaje: empaquetado en caja, En el caso de una combinación con partes enchufables MCV, debe utilizarse un conector MCVW y un conector MCVR, respectivamente. | 769.79 | 100 | AA | PCB Connectors (PCC) | AAB | AABSHC | 40 | 40 | NO | PC |  | 11,39 | G | 0 | 0 | 0 |  | 4017918112158 | 85366930 | DE | EC002637 | Imagen | Catálogo
1829992 | MCD 1,5/ 6-G-3,81 | Carcasa de base para placa de circuito impreso | Carcasa base placa de circuito impreso, sección nominal: 1,5 mm², color: verde, corriente nominal: 8 A, tensión nominal (III/2): 160 V, superficie de contacto: Sn, tipo de conexión del contacto: Macho, número de potenciales: 12, número de filas: 2, número de polos: 6, número de conexiones: 12, familia de artículos: MCD 1,5/..-G, paso: 3,81 mm, montaje: Soldadura por ola, disposición de pines: Disposición de pines lineal, longitud del pin [P]: 3,5 mm, número de pines de soldadura por potencial: 1, sistema enchufable: COMBICON MC 1,5, Orientación de la cara enchufable: Estándar, bloqueo: sin, tipo de sujeción: sin, tipo de embalaje: empaquetado en caja, En el caso de una combinación con partes enchufables MCV, debe utilizarse un conector MCVW y un conector MCVR, respectivamente. | 544.25 | 100 | AA | PCB Connectors (PCC) | AAB | AABSHA | 60 | 60 | NO | PC |  | 5,39 | G | 91 | 108 | 114 | MM | 4017918113704 | 85366930 | DE | EC002637 | Imagen | Catálogo
1800343 | MCD 1,5/ 6-G-3,81 BK | Carcasa de base para placa de circuito impreso | Carcasa base placa de circuito impreso, sección nominal: 1,5 mm², color: negro, corriente nominal: 8 A, tensión nominal (III/2): 160 V, superficie de contacto: Sn, tipo de conexión del contacto: Macho, número de filas: 2, número de polos: 6, familia de artículos: MCD 1,5/..-G, paso: 3,81 mm, montaje: Soldadura por ola, disposición de pines: Disposición de pines lineal, longitud del pin [P]: 3,5 mm, número de pines de soldadura por potencial: 1, sistema enchufable: COMBICON MC 1,5, Orientación de la cara enchufable: Estándar, bloqueo: sin, tipo de sujeción: sin, tipo de embalaje: empaquetado en caja | 544.25 | 100 | AA | PCB Connectors (PCC) | AAB | AABSHA | 60 | 60 | NO | PC | F | 6,00 | G | 0 | 0 | 0 |  | 4055626330563 | 85366930 | DE | EC002637 | Imagen | Catálogo
1701448 | MCD 1,5/ 6-G-3,81 GY7035 | Carcasa de base para placa de circuito impreso | Carcasa base placa de circuito impreso, sección nominal: 1,5 mm², color: gris claro, corriente nominal: 8 A, tensión nominal (III/2): 160 V, superficie de contacto: Sn, tipo de conexión del contacto: Macho, número de potenciales: 12, número de filas: 2, número de polos: 6, número de conexiones: 12, familia de artículos: MCD 1,5/..-G, paso: 3,81 mm, montaje: Soldadura por ola, disposición de pines: Disposición de pines lineal, longitud del pin [P]: 3,5 mm, número de pines de soldadura por potencial: 1, sistema enchufable: COMBICON MC 1,5, Orientación de la cara enchufable: Estándar, bloqueo: sin, tipo de sujeción: sin, tipo de embalaje: empaquetado en caja | 544.25 | 100 | AA | PCB Connectors (PCC) | AAB | AABSHA | 60 | 60 | NO | PC | F | 5,48 | G | 90 | 108 | 113 | MM | 4046356535588 | 85366930 | DE | EC002637 |  | Catálogo
1830143 | MCD 1,5/ 6-GF-3,81 | Carcasa de base para placa de circuito impreso | Carcasa base placa de circuito impreso, sección nominal: 1,5 mm², color: verde, corriente nominal: 8 A, tensión nominal (III/2): 160 V, superficie de contacto: Sn, tipo de conexión del contacto: Macho, número de potenciales: 12, número de filas: 2, número de polos: 6, número de conexiones: 12, familia de artículos: MCD 1,5/..-GF, paso: 3,81 mm, montaje: Soldadura por ola, disposición de pines: Disposición de pines lineal, longitud del pin [P]: 3,5 mm, número de pines de soldadura por potencial: 1, sistema enchufable: COMBICON MC 1,5, Orientación de la cara enchufable: Estándar, bloqueo: Bloqueo por tornillo, tipo de sujeción: Sujeción aérea (rosca), tipo de embalaje: empaquetado en caja, En el caso de una combinación con partes enchufables MCV, debe utilizarse un conector MCVW y un conector MCVR, respectivamente. | 769.79 | 100 | AA | PCB Connectors (PCC) | AAB | AABSHD | 40 | 40 | NO | PC |  | 7,89 | G | 93 | 136 | 114 | MM | 4017918110949 | 85366930 | DE | EC002637 | Imagen | Catálogo
1843127 | MCD 1,5/ 7-G1-3,81 | Carcasa de base para placa de circuito impreso | Carcasa base placa de circuito impreso, sección nominal: 1,5 mm², color: verde, corriente nominal: 8 A, tensión nominal (III/2): 160 V, superficie de contacto: Sn, tipo de conexión del contacto: Macho, número de potenciales: 14, número de filas: 2, número de polos: 7, número de conexiones: 14, familia de artículos: MCD 1,5/..-G1, paso: 3,81 mm, montaje: Soldadura por ola, disposición de pines: Disposición de pines lineal, longitud del pin [P]: 3,5 mm, número de pines de soldadura por potencial: 1, sistema enchufable: COMBICON MC 1,5, Orientación de la cara enchufable: Estándar, bloqueo: sin, tipo de sujeción: sin, tipo de embalaje: empaquetado en caja, En el caso de una combinación con partes enchufables MCV, debe utilizarse un conector MCVW y un conector MCVR, respectivamente. | 634.96 | 100 | AA | PCB Connectors (PCC) | AAB | AABSHB | 50 | 50 | NO | PC |  | 8,49 | G | 92 | 134 | 114 | MM | 4017918099909 | 85366930 | DE | EC002637 | Imagen | Catálogo
1937169 | MCD 1,5/ 7-G1-3,81BS1-7/1-7IND | Carcasa de base para placa de circuito impreso | Carcasa base placa de circuito impreso, sección nominal: 1,5 mm², color: verde, corriente nominal: 8 A, tensión nominal (III/2): 160 V, superficie de contacto: Sn, tipo de conexión del contacto: Macho, número de potenciales: 14, número de filas: 2, número de polos: 7, número de conexiones: 14, familia de artículos: MCD 1,5/..-G1, paso: 3,81 mm, montaje: Soldadura por ola, disposición de pines: Disposición de pines lineal, longitud del pin [P]: 3,5 mm, número de pines de soldadura por potencial: 1, sistema enchufable: COMBICON MC 1,5, Orientación de la cara enchufable: Estándar, bloqueo: sin, tipo de sujeción: sin, tipo de embalaje: empaquetado en caja, En el caso de una combinación con partes enchufables MCV, debe utilizarse un conector MCVW y un conector MCVR, respectivamente. | 795.54 | 100 | AA | PCB Connectors (PCC) | AAB | AABSHB | 50 | 50 | NO | PC | F | 8,94 | G | 93 | 136 | 114 | MM | 4017918731199 | 85366930 | DE | EC002637 | Imagen | Catálogo
1842966 | MCD 1,5/ 7-G1F-3,81 | Carcasa de base para placa de circuito impreso | Carcasa base placa de circuito impreso, sección nominal: 1,5 mm², color: verde, corriente nominal: 8 A, tensión nominal (III/2): 160 V, superficie de contacto: Sn, tipo de conexión del contacto: Macho, número de potenciales: 14, número de filas: 2, número de polos: 7, número de conexiones: 14, familia de artículos: MCD 1,5/..-G1F, paso: 3,81 mm, montaje: Soldadura por ola, disposición de pines: Disposición de pines lineal, longitud del pin [P]: 3,5 mm, número de pines de soldadura por potencial: 1, sistema enchufable: COMBICON MC 1,5, Orientación de la cara enchufable: Estándar, bloqueo: Bloqueo por tornillo, tipo de sujeción: Sujeción aérea (rosca), tipo de embalaje: empaquetado en caja, En el caso de una combinación con partes enchufables MCV, debe utilizarse un conector MCVW y un conector MCVR, respectivamente. | 860.5 | 100 | AA | PCB Connectors (PCC) | AAB | AABSHC | 40 | 40 | NO | PC |  | 11,21 | G | 93 | 133 | 114 | MM | 4017918112165 | 85366930 | DE | EC002637 | Imagen | Catálogo
1830004 | MCD 1,5/ 7-G-3,81 | Carcasa de base para placa de circuito impreso | Carcasa base placa de circuito impreso, sección nominal: 1,5 mm², color: verde, corriente nominal: 8 A, tensión nominal (III/2): 160 V, superficie de contacto: Sn, tipo de conexión del contacto: Macho, número de potenciales: 14, número de filas: 2, número de polos: 7, número de conexiones: 14, familia de artículos: MCD 1,5/..-G, paso: 3,81 mm, montaje: Soldadura por ola, disposición de pines: Disposición de pines lineal, longitud del pin [P]: 3,5 mm, número de pines de soldadura por potencial: 1, sistema enchufable: COMBICON MC 1,5, Orientación de la cara enchufable: Estándar, bloqueo: sin, tipo de sujeción: sin, tipo de embalaje: empaquetado en caja, En el caso de una combinación con partes enchufables MCV, debe utilizarse un conector MCVW y un conector MCVR, respectivamente. | 634.96 | 100 | AA | PCB Connectors (PCC) | AAB | AABSHA | 50 | 50 | NO | PC |  | 6,13 | G | 93 | 136 | 114 | MM | 4017918113698 | 85366930 | DE | EC002637 | Imagen | Catálogo
1800344 | MCD 1,5/ 7-G-3,81 BK | Carcasa de base para placa de circuito impreso | Carcasa base placa de circuito impreso, sección nominal: 1,5 mm², color: negro, corriente nominal: 8 A, tensión nominal (III/2): 160 V, superficie de contacto: Sn, tipo de conexión del contacto: Macho, número de filas: 2, número de polos: 7, familia de artículos: MCD 1,5/..-G, paso: 3,81 mm, montaje: Soldadura por ola, disposición de pines: Disposición de pines lineal, longitud del pin [P]: 3,5 mm, número de pines de soldadura por potencial: 1, sistema enchufable: COMBICON MC 1,5, Orientación de la cara enchufable: Estándar, bloqueo: sin, tipo de sujeción: sin, tipo de embalaje: empaquetado en caja | 634.96 | 100 | AA | PCB Connectors (PCC) | AAB | AABSHA | 50 | 50 | NO | PC | F | 6,13 | G | 0 | 0 | 0 |  | 4055626330570 | 85366930 | DE | EC002637 | Imagen | Catálogo
1830156 | MCD 1,5/ 7-GF-3,81 | Carcasa de base para placa de circuito impreso | Carcasa base placa de circuito impreso, sección nominal: 1,5 mm², color: verde, corriente nominal: 8 A, tensión nominal (III/2): 160 V, superficie de contacto: Sn, tipo de conexión del contacto: Macho, número de potenciales: 14, número de filas: 2, número de polos: 7, número de conexiones: 14, familia de artículos: MCD 1,5/..-GF, paso: 3,81 mm, montaje: Soldadura por ola, disposición de pines: Disposición de pines lineal, longitud del pin [P]: 3,5 mm, número de pines de soldadura por potencial: 1, sistema enchufable: COMBICON MC 1,5, Orientación de la cara enchufable: Estándar, bloqueo: Bloqueo por tornillo, tipo de sujeción: Sujeción aérea (rosca), tipo de embalaje: empaquetado en caja, En el caso de una combinación con partes enchufables MCV, debe utilizarse un conector MCVW y un conector MCVR, respectivamente. | 860.5 | 100 | AA | PCB Connectors (PCC) | AAB | AABSHD | 50 | 2000 | NO | PC | F | 8,62 | G | 93 | 136 | 114 | MM | 4017918111304 | 85366930 | DE | EC002637 | Imagen | Catálogo
1843130 | MCD 1,5/ 8-G1-3,81 | Carcasa de base para placa de circuito impreso | Carcasa base placa de circuito impreso, sección nominal: 1,5 mm², color: verde, corriente nominal: 8 A, tensión nominal (III/2): 160 V, superficie de contacto: Sn, tipo de conexión del contacto: Macho, número de potenciales: 16, número de filas: 2, número de polos: 8, número de conexiones: 16, familia de artículos: MCD 1,5/..-G1, paso: 3,81 mm, montaje: Soldadura por ola, disposición de pines: Disposición de pines lineal, longitud del pin [P]: 3,5 mm, número de pines de soldadura por potencial: 1, sistema enchufable: COMBICON MC 1,5, Orientación de la cara enchufable: Estándar, bloqueo: sin, tipo de sujeción: sin, tipo de embalaje: empaquetado en caja, En el caso de una combinación con partes enchufables MCV, debe utilizarse un conector MCVW y un conector MCVR, respectivamente. | 725.67 | 100 | AA | PCB Connectors (PCC) | AAB | AABSHB | 40 | 40 | NO | PC |  | 10,90 | G | 93 | 136 | 114 | MM | 4017918102333 | 85366930 | DE | EC002637 | Imagen | Catálogo
1896420 | MCD 1,5/ 8-G1-3,81 AU BS89140Q | Carcasa de base para placa de circuito impreso | Carcasa base placa de circuito impreso, sección nominal: 1,5 mm², color: verde, corriente nominal: 8 A, tensión nominal (III/2): 160 V, superficie de contacto: Au, tipo de conexión del contacto: Macho, número de potenciales: 16, número de filas: 2, número de polos: 8, número de conexiones: 16, familia de artículos: MCD 1,5/..-G1, paso: 3,81 mm, montaje: Soldadura por ola, disposición de pines: Disposición de pines lineal, longitud del pin [P]: 3,5 mm, número de pines de soldadura por potencial: 1, sistema enchufable: COMBICON MC 1,5, Orientación de la cara enchufable: Estándar, bloqueo: sin, tipo de sujeción: sin, tipo de embalaje: empaquetado en caja, En el caso de una combinación con partes enchufables MCV, debe utilizarse un conector MCVW y un conector MCVR, respectivamente. | 1127.03 | 100 | AA | PCB Connectors (PCC) | AAB | AABSHB | 50 | 50 | NO | PC | F | 10,12 | G | 93 | 136 | 114 | MM | 4017918409333 | 85366930 | DE | EC002637 | Imagen | Catálogo
1800359 | MCD 1,5/ 8-G1-3,81 BK | Carcasa de base para placa de circuito impreso | Carcasa base placa de circuito impreso, sección nominal: 1,5 mm², color: negro, corriente nominal: 8 A, tensión nominal (III/2): 160 V, superficie de contacto: Sn, tipo de conexión del contacto: Macho, número de potenciales: 16, número de filas: 2, número de polos: 8, número de conexiones: 16, familia de artículos: MCD 1,5/..-G1, paso: 3,81 mm, montaje: Soldadura por ola, disposición de pines: Disposición de pines lineal, longitud del pin [P]: 3,5 mm, número de pines de soldadura por potencial: 1, sistema enchufable: COMBICON MC 1,5, Orientación de la cara enchufable: Estándar, bloqueo: sin, tipo de sujeción: sin, tipo de embalaje: empaquetado en caja | 725.67 | 100 | AA | PCB Connectors (PCC) | AAB | AABSHB | 50 | 50 | NO | PC |  | 10,26 | G | 96 | 135 | 114 | MM | 4046356525671 | 85366930 | DE | EC002637 | Imagen | Catálogo
1727003 | MCD 1,5/ 8-G1-3,81 GY | Carcasa de base para placa de circuito impreso | Carcasa base placa de circuito impreso, sección nominal: 1,5 mm², color: gris, corriente nominal: 8 A, tensión nominal (III/2): 160 V, superficie de contacto: Sn, tipo de conexión del contacto: Macho, número de potenciales: 16, número de filas: 2, número de polos: 8, número de conexiones: 16, familia de artículos: MCD 1,5/..-G1, paso: 3,81 mm, montaje: Soldadura por ola, disposición de pines: Disposición de pines lineal, longitud del pin [P]: 3,5 mm, número de pines de soldadura por potencial: 1, sistema enchufable: COMBICON MC 1,5, Orientación de la cara enchufable: Estándar, bloqueo: sin, tipo de sujeción: sin, tipo de embalaje: empaquetado en caja | 725.67 | 100 | AA | PCB Connectors (PCC) | AAB | AABSHB | 40 | 40 | NO | PC | F | 10,14 | G | 93 | 136 | 114 | MM | 4046356133210 | 85366930 | DE | EC002637 | Imagen | Catálogo
1842979 | MCD 1,5/ 8-G1F-3,81 | Carcasa de base para placa de circuito impreso | Carcasa base placa de circuito impreso, sección nominal: 1,5 mm², color: verde, corriente nominal: 8 A, tensión nominal (III/2): 160 V, superficie de contacto: Sn, tipo de conexión del contacto: Macho, número de potenciales: 16, número de filas: 2, número de polos: 8, número de conexiones: 16, familia de artículos: MCD 1,5/..-G1F, paso: 3,81 mm, montaje: Soldadura por ola, disposición de pines: Disposición de pines lineal, longitud del pin [P]: 3,5 mm, número de pines de soldadura por potencial: 1, sistema enchufable: COMBICON MC 1,5, Orientación de la cara enchufable: Estándar, bloqueo: Bloqueo por tornillo, tipo de sujeción: Sujeción aérea (rosca), tipo de embalaje: empaquetado en caja, En el caso de una combinación con partes enchufables MCV, debe utilizarse un conector MCVW y un conector MCVR, respectivamente. | 951.22 | 100 | AA | PCB Connectors (PCC) | AAB | AABSHC | 30 | 30 | NO | PC |  | 14,42 | G | 0 | 0 | 0 |  | 4017918112172 | 85366930 | DE | EC002637 | Imagen | Catálogo
1729823 | MCD 1,5/ 8-G1F-3,81 BK | Carcasa de base para placa de circuito impreso | Carcasa base placa de circuito impreso, sección nominal: 1,5 mm², color: negro, corriente nominal: 8 A, tensión nominal (III/2): 160 V, superficie de contacto: Sn, tipo de conexión del contacto: Macho, número de potenciales: 16, número de filas: 2, número de polos: 8, número de conexiones: 16, familia de artículos: MCD 1,5/..-G1F, paso: 3,81 mm, montaje: Soldadura por ola, disposición de pines: Disposición de pines lineal, longitud del pin [P]: 3,5 mm, número de pines de soldadura por potencial: 1, sistema enchufable: COMBICON MC 1,5, Orientación de la cara enchufable: Estándar, bloqueo: Bloqueo por tornillo, tipo de sujeción: Sujeción aérea (rosca), tipo de embalaje: empaquetado en caja | 951.22 | 100 | AA | PCB Connectors (PCC) | AAB | AABSHC | 50 | 50 | NO | PC | F | 12,59 | G | 93 | 136 | 114 | MM | 4046356150293 | 85366930 | DE | EC002637 | Imagen | Catálogo
1830017 | MCD 1,5/ 8-G-3,81 | Carcasa de base para placa de circuito impreso | Carcasa base placa de circuito impreso, sección nominal: 1,5 mm², color: verde, corriente nominal: 8 A, tensión nominal (III/2): 160 V, superficie de contacto: Sn, tipo de conexión del contacto: Macho, número de potenciales: 16, número de filas: 2, número de polos: 8, número de conexiones: 16, familia de artículos: MCD 1,5/..-G, paso: 3,81 mm, montaje: Soldadura por ola, disposición de pines: Disposición de pines lineal, longitud del pin [P]: 3,5 mm, número de pines de soldadura por potencial: 1, sistema enchufable: COMBICON MC 1,5, Orientación de la cara enchufable: Estándar, bloqueo: sin, tipo de sujeción: sin, tipo de embalaje: empaquetado en caja, En el caso de una combinación con partes enchufables MCV, debe utilizarse un conector MCVW y un conector MCVR, respectivamente. | 725.67 | 100 | AA | PCB Connectors (PCC) | AAB | AABSHA | 40 | 40 | NO | PC |  | 7,26 | G | 93 | 179 | 115 | MM | 4017918051204 | 85366930 | DE | EC002637 | Imagen | Catálogo
1800345 | MCD 1,5/ 8-G-3,81 BK | Carcasa de base para placa de circuito impreso | Carcasa base placa de circuito impreso, sección nominal: 1,5 mm², color: negro, corriente nominal: 8 A, tensión nominal (III/2): 160 V, superficie de contacto: Sn, tipo de conexión del contacto: Macho, número de potenciales: 16, número de filas: 2, número de polos: 8, número de conexiones: 16, familia de artículos: MCD 1,5/..-G, paso: 3,81 mm, montaje: Soldadura por ola, disposición de pines: Disposición de pines lineal, longitud del pin [P]: 3,5 mm, número de pines de soldadura por potencial: 1, sistema enchufable: COMBICON MC 1,5, Orientación de la cara enchufable: Estándar, bloqueo: sin, tipo de sujeción: sin, tipo de embalaje: empaquetado en caja | 725.67 | 100 | AA | PCB Connectors (PCC) | AAB | AABSHA | 40 | 40 | NO | PC | F | 7,26 | G | 93 | 181 | 116 | MM | 4046356864510 | 85366930 | DE | EC002637 | Imagen | Catálogo
1850107 | MCD 1,5/ 8-G-3,81 GY X100/1CU1 | Carcasa de base para placa de circuito impreso | Carcasa base placa de circuito impreso, sección nominal: 1,5 mm², color: gris, corriente nominal: 8 A, tensión nominal (III/2): 160 V, superficie de contacto: Sn, tipo de conexión del contacto: Macho, número de potenciales: 16, número de filas: 2, número de polos: 8, número de conexiones: 16, familia de artículos: MCD 1,5/..-G, paso: 3,81 mm, montaje: Soldadura por ola, disposición de pines: Disposición de pines lineal, longitud del pin [P]: 3,5 mm, número de pines de soldadura por potencial: 1, sistema enchufable: COMBICON MC 1,5, Orientación de la cara enchufable: Estándar, bloqueo: sin, tipo de sujeción: sin, tipo de embalaje: empaquetado en caja | 798.4 | 100 | AA | PCB Connectors (PCC) | AAB | AABSHA | 50 | 2000 | NO | PC | F | 7,38 | G | 93 | 181 | 116 | MM | 4017918264376 | 85366930 | DE | EC002637 | Imagen | Catálogo
1830169 | MCD 1,5/ 8-GF-3,81 | Carcasa de base para placa de circuito impreso | Carcasa base placa de circuito impreso, sección nominal: 1,5 mm², color: verde, corriente nominal: 8 A, tensión nominal (III/2): 160 V, superficie de contacto: Sn, tipo de conexión del contacto: Macho, número de potenciales: 16, número de filas: 2, número de polos: 8, número de conexiones: 16, familia de artículos: MCD 1,5/..-GF, paso: 3,81 mm, montaje: Soldadura por ola, disposición de pines: Disposición de pines lineal, longitud del pin [P]: 3,5 mm, número de pines de soldadura por potencial: 1, sistema enchufable: COMBICON MC 1,5, Orientación de la cara enchufable: Estándar, bloqueo: Bloqueo por tornillo, tipo de sujeción: Sujeción aérea (rosca), tipo de embalaje: empaquetado en caja, En el caso de una combinación con partes enchufables MCV, debe utilizarse un conector MCVW y un conector MCVR, respectivamente. | 951.22 | 100 | AA | PCB Connectors (PCC) | AAB | AABSHD | 50 | 50 | NO | PC |  | 9,57 | G | 93 | 181 | 116 | MM | 4017918111298 | 85366930 | DE | EC002637 | Imagen | Catálogo
1843143 | MCD 1,5/ 9-G1-3,81 | Carcasa de base para placa de circuito impreso | Carcasa base placa de circuito impreso, sección nominal: 1,5 mm², color: verde, corriente nominal: 8 A, tensión nominal (III/2): 160 V, superficie de contacto: Sn, tipo de conexión del contacto: Macho, número de potenciales: 18, número de filas: 2, número de polos: 9, número de conexiones: 18, familia de artículos: MCD 1,5/..-G1, paso: 3,81 mm, montaje: Soldadura por ola, disposición de pines: Disposición de pines lineal, longitud del pin [P]: 3,5 mm, número de pines de soldadura por potencial: 1, sistema enchufable: COMBICON MC 1,5, Orientación de la cara enchufable: Estándar, bloqueo: sin, tipo de sujeción: sin, tipo de embalaje: empaquetado en caja, En el caso de una combinación con partes enchufables MCV, debe utilizarse un conector MCVW y un conector MCVR, respectivamente. | 816.38 | 100 | AA | PCB Connectors (PCC) | AAB | AABSHB | 40 | 40 | NO | PC |  | 11,15 | G | 93 | 136 | 114 | MM | 4017918112332 | 85366930 | DE | EC002637 | Imagen | Catálogo
1800360 | MCD 1,5/ 9-G1-3,81 BK | Carcasa de base para placa de circuito impreso | Carcasa base placa de circuito impreso, sección nominal: 1,5 mm², color: negro, corriente nominal: 8 A, tensión nominal (III/2): 160 V, superficie de contacto: Sn, tipo de conexión del contacto: Macho, número de potenciales: 18, número de filas: 2, número de polos: 9, número de conexiones: 18, familia de artículos: MCD 1,5/..-G1, paso: 3,81 mm, montaje: Soldadura por ola, disposición de pines: Disposición de pines lineal, longitud del pin [P]: 3,5 mm, número de pines de soldadura por potencial: 1, sistema enchufable: COMBICON MC 1,5, Orientación de la cara enchufable: Estándar, bloqueo: sin, tipo de sujeción: sin, tipo de embalaje: empaquetado en caja | 816.38 | 100 | AA | PCB Connectors (PCC) | AAB | AABSHB | 40 | 40 | NO | PC |  | 11,11 | G | 94 | 134 | 114 | MM | 4046356310130 | 85366930 | DE | EC002637 | Imagen | Catálogo
1812513 | MCD 1,5/ 9-G1-3,81 OG | Carcasa de base para placa de circuito impreso | Carcasa base placa de circuito impreso, sección nominal: 1,5 mm², color: naranja, corriente nominal: 8 A, tensión nominal (III/2): 160 V, superficie de contacto: Sn, tipo de conexión del contacto: Macho, número de potenciales: 18, número de filas: 2, número de polos: 9, número de conexiones: 18, familia de artículos: MCD 1,5/..-G1, paso: 3,81 mm, montaje: Soldadura por ola, disposición de pines: Disposición de pines lineal, longitud del pin [P]: 3,5 mm, número de pines de soldadura por potencial: 1, sistema enchufable: COMBICON MC 1,5, Orientación de la cara enchufable: Estándar, bloqueo: sin, tipo de sujeción: sin, tipo de embalaje: empaquetado en caja | 816.38 | 100 | AA | PCB Connectors (PCC) | AAB | AABSHB | 50 | 50 | NO | PC |  | 11,22 | G | 93 | 136 | 114 | MM | 4046356898706 | 85366930 | DE | EC002637 | Imagen | Catálogo
1937172 | MCD 1,5/ 9-G1-3,81BS1-9/1-9IND | Carcasa de base para placa de circuito impreso | Carcasa base placa de circuito impreso, sección nominal: 1,5 mm², color: verde, corriente nominal: 8 A, tensión nominal (III/2): 160 V, superficie de contacto: Sn, tipo de conexión del contacto: Macho, número de potenciales: 18, número de filas: 2, número de polos: 9, número de conexiones: 18, familia de artículos: MCD 1,5/..-G1, paso: 3,81 mm, montaje: Soldadura por ola, disposición de pines: Disposición de pines lineal, longitud del pin [P]: 3,5 mm, número de pines de soldadura por potencial: 1, sistema enchufable: COMBICON MC 1,5, Orientación de la cara enchufable: Estándar, bloqueo: sin, tipo de sujeción: sin, tipo de embalaje: empaquetado en caja, En el caso de una combinación con partes enchufables MCV, debe utilizarse un conector MCVW y un conector MCVR, respectivamente. | 1020.29 | 100 | AA | PCB Connectors (PCC) | AAB | AABSHB | 50 | 50 | NO | PC | F | 10,96 | G | 93 | 136 | 114 | MM | 4017918731236 | 85366930 | DE | EC002637 | Imagen | Catálogo
1842982 | MCD 1,5/ 9-G1F-3,81 | Carcasa de base para placa de circuito impreso | Carcasa base placa de circuito impreso, sección nominal: 1,5 mm², color: verde, corriente nominal: 8 A, tensión nominal (III/2): 160 V, superficie de contacto: Sn, tipo de conexión del contacto: Macho, número de potenciales: 18, número de filas: 2, número de polos: 9, número de conexiones: 18, familia de artículos: MCD 1,5/..-G1F, paso: 3,81 mm, montaje: Soldadura por ola, disposición de pines: Disposición de pines lineal, longitud del pin [P]: 3,5 mm, número de pines de soldadura por potencial: 1, sistema enchufable: COMBICON MC 1,5, Orientación de la cara enchufable: Estándar, bloqueo: Bloqueo por tornillo, tipo de sujeción: Sujeción aérea (rosca), tipo de embalaje: empaquetado en caja, En el caso de una combinación con partes enchufables MCV, debe utilizarse un conector MCVW y un conector MCVR, respectivamente. | 1041.92 | 100 | AA | PCB Connectors (PCC) | AAB | AABSHC | 30 | 30 | NO | PC |  | 15,36 | G | 0 | 0 | 0 |  | 4017918112189 | 85366930 | DE | EC002637 | Imagen | Catálogo
1830020 | MCD 1,5/ 9-G-3,81 | Carcasa de base para placa de circuito impreso | Carcasa base placa de circuito impreso, sección nominal: 1,5 mm², color: verde, corriente nominal: 8 A, tensión nominal (III/2): 160 V, superficie de contacto: Sn, tipo de conexión del contacto: Macho, número de potenciales: 18, número de filas: 2, número de polos: 9, número de conexiones: 18, familia de artículos: MCD 1,5/..-G, paso: 3,81 mm, montaje: Soldadura por ola, disposición de pines: Disposición de pines lineal, longitud del pin [P]: 3,5 mm, número de pines de soldadura por potencial: 1, sistema enchufable: COMBICON MC 1,5, Orientación de la cara enchufable: Estándar, bloqueo: sin, tipo de sujeción: sin, tipo de embalaje: empaquetado en caja, En el caso de una combinación con partes enchufables MCV, debe utilizarse un conector MCVW y un conector MCVR, respectivamente. | 816.38 | 100 | AA | PCB Connectors (PCC) | AAB | AABSHA | 40 | 40 | NO | PC |  | 8,00 | G | 92 | 180 | 114 | MM | 4017918113766 | 85366930 | DE | EC002637 | Imagen | Catálogo
1830172 | MCD 1,5/ 9-GF-3,81 | Carcasa de base para placa de circuito impreso | Carcasa base placa de circuito impreso, sección nominal: 1,5 mm², color: verde, corriente nominal: 8 A, tensión nominal (III/2): 160 V, superficie de contacto: Sn, tipo de conexión del contacto: Macho, número de potenciales: 18, número de filas: 2, número de polos: 9, número de conexiones: 18, familia de artículos: MCD 1,5/..-GF, paso: 3,81 mm, montaje: Soldadura por ola, disposición de pines: Disposición de pines lineal, longitud del pin [P]: 3,5 mm, número de pines de soldadura por potencial: 1, sistema enchufable: COMBICON MC 1,5, Orientación de la cara enchufable: Estándar, bloqueo: Bloqueo por tornillo, tipo de sujeción: Sujeción aérea (rosca), tipo de embalaje: empaquetado en caja, En el caso de una combinación con partes enchufables MCV, debe utilizarse un conector MCVW y un conector MCVR, respectivamente. | 1041.92 | 100 | AA | PCB Connectors (PCC) | AAB | AABSHD | 30 | 30 | NO | PC |  | 10,36 | G | 93 | 181 | 116 | MM | 4017918112318 | 85366930 | DE | EC002637 | Imagen | Catálogo
1843156 | MCD 1,5/10-G1-3,81 | Carcasa de base para placa de circuito impreso | Carcasa base placa de circuito impreso, sección nominal: 1,5 mm², color: verde, corriente nominal: 8 A, tensión nominal (III/2): 160 V, superficie de contacto: Sn, tipo de conexión del contacto: Macho, número de potenciales: 20, número de filas: 2, número de polos: 10, número de conexiones: 20, familia de artículos: MCD 1,5/..-G1, paso: 3,81 mm, montaje: Soldadura por ola, disposición de pines: Disposición de pines lineal, longitud del pin [P]: 3,5 mm, número de pines de soldadura por potencial: 1, sistema enchufable: COMBICON MC 1,5, Orientación de la cara enchufable: Estándar, bloqueo: sin, tipo de sujeción: sin, tipo de embalaje: empaquetado en caja, En el caso de una combinación con partes enchufables MCV, debe utilizarse un conector MCVW y un conector MCVR, respectivamente. | 907.09 | 100 | AA | PCB Connectors (PCC) | AAB | AABSHB | 40 | 40 | NO | PC |  | 13,03 | G | 0 | 0 | 0 |  | 4017918112349 | 85366930 | DE | EC002637 | Imagen | Catálogo
1880782 | MCD 1,5/10-G1-3,81 AU | Carcasa de base para placa de circuito impreso | Carcasa base placa de circuito impreso, sección nominal: 1,5 mm², color: verde, corriente nominal: 8 A, tensión nominal (III/2): 160 V, superficie de contacto: Au, tipo de conexión del contacto: Macho, número de potenciales: 20, número de filas: 2, número de polos: 10, número de conexiones: 20, familia de artículos: MCD 1,5/..-G1, paso: 3,81 mm, montaje: Soldadura por ola, disposición de pines: Disposición de pines lineal, longitud del pin [P]: 3,5 mm, número de pines de soldadura por potencial: 1, sistema enchufable: COMBICON MC 1,5, Orientación de la cara enchufable: Estándar, bloqueo: sin, tipo de sujeción: sin, tipo de embalaje: empaquetado en caja | 2168.87 | 100 | AA | PCB Connectors (PCC) | AAB | AABSHB | 50 | 50 | NO | PC | F | 12,20 | G | 93 | 136 | 114 | MM | 4017918323776 | 85366930 | DE | EC002637 | Imagen | Catálogo
1859768 | MCD 1,5/10-G1-3,81 BK | Carcasa de base para placa de circuito impreso | Carcasa base placa de circuito impreso, sección nominal: 1,5 mm², color: negro, corriente nominal: 8 A, tensión nominal (III/2): 160 V, superficie de contacto: Sn, tipo de conexión del contacto: Macho, número de potenciales: 20, número de filas: 2, número de polos: 10, número de conexiones: 20, familia de artículos: MCD 1,5/..-G1, paso: 3,81 mm, montaje: Soldadura por ola, disposición de pines: Disposición de pines lineal, longitud del pin [P]: 3,5 mm, número de pines de soldadura por potencial: 1, sistema enchufable: COMBICON MC 1,5, Orientación de la cara enchufable: Estándar, bloqueo: sin, tipo de sujeción: sin, tipo de embalaje: empaquetado en caja, En el caso de una combinación con partes enchufables MCV, debe utilizarse un conector MCVW y un conector MCVR, respectivamente. | 907.09 | 100 | AA | PCB Connectors (PCC) | AAB | AABSHB | 40 | 40 | NO | PC |  | 12,30 | G | 93 | 134 | 114 | MM | 4046356321617 | 85366930 | DE | EC002637 | Imagen | Catálogo
1897982 | MCD 1,5/10-G1-3,81 GY | Carcasa de base para placa de circuito impreso | Carcasa base placa de circuito impreso, sección nominal: 1,5 mm², color: gris, corriente nominal: 8 A, tensión nominal (III/2): 160 V, superficie de contacto: Sn, tipo de conexión del contacto: Macho, número de potenciales: 20, número de filas: 2, número de polos: 10, número de conexiones: 20, familia de artículos: MCD 1,5/..-G1, paso: 3,81 mm, montaje: Soldadura por ola, disposición de pines: Disposición de pines lineal, longitud del pin [P]: 3,5 mm, número de pines de soldadura por potencial: 1, sistema enchufable: COMBICON MC 1,5, Orientación de la cara enchufable: Estándar, bloqueo: sin, tipo de sujeción: sin, tipo de embalaje: empaquetado en caja, En el caso de una combinación con partes enchufables MCV, debe utilizarse un conector MCVW y un conector MCVR, respectivamente. | 907.09 | 100 | AA | PCB Connectors (PCC) | AAB | AABSHB | 40 | 40 | NO | PC | F | 12,29 | G | 93 | 136 | 114 | MM | 4017918413996 | 85366930 | DE | EC002637 | Imagen | Catálogo
1919161 | MCD 1,5/10-G1-3,81BS1120/1-10I | Carcasa de base para placa de circuito impreso | Carcasa base placa de circuito impreso, sección nominal: 1,5 mm², color: verde, corriente nominal: 8 A, tensión nominal (III/2): 160 V, superficie de contacto: Sn, tipo de conexión del contacto: Macho, número de potenciales: 20, número de filas: 2, número de polos: 10, número de conexiones: 20, familia de artículos: MCD 1,5/..-G1, paso: 3,81 mm, montaje: Soldadura por ola, disposición de pines: Disposición de pines lineal, longitud del pin [P]: 3,5 mm, número de pines de soldadura por potencial: 1, sistema enchufable: COMBICON MC 1,5, Orientación de la cara enchufable: Estándar, bloqueo: sin, tipo de sujeción: sin, tipo de embalaje: empaquetado en caja, En el caso de una combinación con partes enchufables MCV, debe utilizarse un conector MCVW y un conector MCVR, respectivamente. | 1162.58 | 100 | AA | PCB Connectors (PCC) | AAB | AABSHB | 50 | 50 | NO | PC | F | 12,30 | G | 93 | 136 | 114 | MM | 4017918484958 | 85366930 | DE | EC002637 | Imagen | Catálogo
1842995 | MCD 1,5/10-G1F-3,81 | Carcasa de base para placa de circuito impreso | Carcasa base placa de circuito impreso, sección nominal: 1,5 mm², color: verde, corriente nominal: 8 A, tensión nominal (III/2): 160 V, superficie de contacto: Sn, tipo de conexión del contacto: Macho, número de potenciales: 20, número de filas: 2, número de polos: 10, número de conexiones: 20, familia de artículos: MCD 1,5/..-G1F, paso: 3,81 mm, montaje: Soldadura por ola, disposición de pines: Disposición de pines lineal, longitud del pin [P]: 3,5 mm, número de pines de soldadura por potencial: 1, sistema enchufable: COMBICON MC 1,5, Orientación de la cara enchufable: Estándar, bloqueo: Bloqueo por tornillo, tipo de sujeción: Sujeción aérea (rosca), tipo de embalaje: empaquetado en caja, En el caso de una combinación con partes enchufables MCV, debe utilizarse un conector MCVW y un conector MCVR, respectivamente. | 1132.63 | 100 | AA | PCB Connectors (PCC) | AAB | AABSHC | 30 | 30 | NO | PC |  | 15,97 | G | 94 | 269 | 115 | MM | 4017918112196 | 85366930 | DE | EC002637 | Imagen | Catálogo
1908486 | MCD 1,5/10-G1F-3,81 AU | Carcasa de base para placa de circuito impreso | Carcasa base placa de circuito impreso, sección nominal: 1,5 mm², color: verde, corriente nominal: 8 A, tensión nominal (III/2): 160 V, superficie de contacto: Au, tipo de conexión del contacto: Macho, número de potenciales: 20, número de filas: 2, número de polos: 10, número de conexiones: 20, familia de artículos: MCD 1,5/..-G1F, paso: 3,81 mm, montaje: Soldadura por ola, disposición de pines: Disposición de pines lineal, longitud del pin [P]: 3,5 mm, número de pines de soldadura por potencial: 1, sistema enchufable: COMBICON MC 1,5, Orientación de la cara enchufable: Estándar, bloqueo: Bloqueo por tornillo, tipo de sujeción: Sujeción aérea (rosca), tipo de embalaje: empaquetado en caja | 2394.41 | 100 | AA | PCB Connectors (PCC) | AAB | AABSHC | 30 | 30 | NO | PC | F | 16,31 | G | 91 | 271 | 114 | MM | 4017918446475 | 85366930 | DE | EC002637 | Imagen | Catálogo
1717209 | MCD 1,5/10-G1F-3,81 GY | Carcasa de base para placa de circuito impreso | Carcasa base placa de circuito impreso, sección nominal: 1,5 mm², color: gris, corriente nominal: 8 A, tensión nominal (III/2): 160 V, superficie de contacto: Sn, tipo de conexión del contacto: Macho, número de potenciales: 20, número de filas: 2, número de polos: 10, número de conexiones: 20, familia de artículos: MCD 1,5/..-G1F, paso: 3,81 mm, montaje: Soldadura por ola, disposición de pines: Disposición de pines lineal, longitud del pin [P]: 3,5 mm, número de pines de soldadura por potencial: 1, sistema enchufable: COMBICON MC 1,5, Orientación de la cara enchufable: Estándar, bloqueo: Bloqueo por tornillo, tipo de sujeción: Sujeción aérea (rosca), tipo de embalaje: empaquetado en caja | 1132.63 | 100 | AA | PCB Connectors (PCC) | AAB | AABSHC | 30 | 30 | NO | PC | F | 16,07 | G | 91 | 271 | 114 | MM | 4055626461144 | 85366930 | DE | EC002637 | Imagen | Catálogo
1840886 | MCD 1,5/10-G2-3,5 BK | Carcasa de base para placa de circuito impreso | Carcasa base placa de circuito impreso, sección nominal: 1,5 mm², color: negro, corriente nominal: 8 A, tensión nominal (III/2): 160 V, superficie de contacto: Sn, tipo de conexión del contacto: Macho, número de potenciales: 20, número de filas: 2, número de polos: 10, número de conexiones: 20, familia de artículos: MCD 1,5/..-G2, paso: 3,5 mm, montaje: Soldadura por ola, disposición de pines: Disposición de pines lineal, longitud del pin [P]: 3,5 mm, número de pines de soldadura por potencial: 1, sistema enchufable: COMBICON MC 1,5, Orientación de la cara enchufable: Estándar, bloqueo: sin, tipo de sujeción: sin, tipo de embalaje: empaquetado en caja | 924.86 | 100 | AA | PCB Connectors (PCC) | AAB | AABSGA | 100 | 100 | NO | PC | F | 11,21 | G | 0 | 0 | 0 |  | 4046356902861 | 85366930 | CN | EC002637 | Imagen | Catálogo
1840925 | MCD 1,5/10-G2-3,5 BK PW:VF3 | Carcasa de base para placa de circuito impreso | Carcasa base placa de circuito impreso, sección nominal: 1,5 mm², color: negro, corriente nominal: 8 A, tensión nominal (III/2): 160 V, superficie de contacto: Sn, tipo de conexión del contacto: Macho, número de potenciales: 20, número de filas: 2, número de polos: 10, número de conexiones: 20, familia de artículos: MCD 1,5/..-G2, paso: 3,5 mm, montaje: Soldadura por ola, disposición de pines: Disposición de pines lineal, longitud del pin [P]: 3,5 mm, número de pines de soldadura por potencial: 1, sistema enchufable: COMBICON MC 1,5, Orientación de la cara enchufable: Estándar, bloqueo: sin, tipo de sujeción: sin, tipo de embalaje: empaquetado en caja | 984.97 | 100 | AA | PCB Connectors (PCC) | AAB | AABSGA | 100 | 100 | NO | PC |  | 10,10 | G | 110 | 210 | 125 | MM | 4046356903806 | 85366930 | CN | EC002637 | Imagen | Catálogo
1830033 | MCD 1,5/10-G-3,81 | Carcasa de base para placa de circuito impreso | Carcasa base placa de circuito impreso, sección nominal: 1,5 mm², color: verde, corriente nominal: 8 A, tensión nominal (III/2): 160 V, superficie de contacto: Sn, tipo de conexión del contacto: Macho, número de potenciales: 20, número de filas: 2, número de polos: 10, número de conexiones: 20, familia de artículos: MCD 1,5/..-G, paso: 3,81 mm, montaje: Soldadura por ola, disposición de pines: Disposición de pines lineal, longitud del pin [P]: 3,5 mm, número de pines de soldadura por potencial: 1, sistema enchufable: COMBICON MC 1,5, Orientación de la cara enchufable: Estándar, bloqueo: sin, tipo de sujeción: sin, tipo de embalaje: empaquetado en caja, En el caso de una combinación con partes enchufables MCV, debe utilizarse un conector MCVW y un conector MCVR, respectivamente. | 907.09 | 100 | AA | PCB Connectors (PCC) | AAB | AABSHA | 40 | 40 | NO | PC |  | 8,84 | G | 93 | 180 | 115 | MM | 4017918113735 | 85366930 | DE | EC002637 | Imagen | Catálogo
1800347 | MCD 1,5/10-G-3,81 BK | Carcasa de base para placa de circuito impreso | Carcasa base placa de circuito impreso, sección nominal: 1,5 mm², color: negro, corriente nominal: 8 A, tensión nominal (III/2): 160 V, superficie de contacto: Sn, tipo de conexión del contacto: Macho, número de potenciales: 20, número de filas: 2, número de polos: 10, número de conexiones: 20, familia de artículos: MCD 1,5/..-G, paso: 3,81 mm, montaje: Soldadura por ola, disposición de pines: Disposición de pines lineal, longitud del pin [P]: 3,5 mm, número de pines de soldadura por potencial: 1, sistema enchufable: COMBICON MC 1,5, Orientación de la cara enchufable: Estándar, bloqueo: sin, tipo de sujeción: sin, tipo de embalaje: empaquetado en caja | 907.09 | 100 | AA | PCB Connectors (PCC) | AAB | AABSHA | 40 | 50 | NO | PC |  | 8,58 | G | 93 | 179 | 114 | MM | 4046356149594 | 85366930 | DE | EC002637 |  | Catálogo
1850123 | MCD 1,5/10-G-3,81 GY X102/3CU2 | Carcasa de base para placa de circuito impreso | Carcasa base placa de circuito impreso, sección nominal: 1,5 mm², color: gris, corriente nominal: 8 A, tensión nominal (III/2): 160 V, superficie de contacto: Sn, tipo de conexión del contacto: Macho, número de potenciales: 20, número de filas: 2, número de polos: 10, número de conexiones: 20, familia de artículos: MCD 1,5/..-G, paso: 3,81 mm, montaje: Soldadura por ola, disposición de pines: Disposición de pines lineal, longitud del pin [P]: 3,5 mm, número de pines de soldadura por potencial: 1, sistema enchufable: COMBICON MC 1,5, Orientación de la cara enchufable: Estándar, bloqueo: sin, tipo de sujeción: sin, tipo de embalaje: empaquetado en caja | 979.81 | 100 | AA | PCB Connectors (PCC) | AAB | AABSHA | 50 | 50 | NO | PC | F | 8,89 | G | 93 | 181 | 116 | MM | 4017918349882 | 85366930 | DE | EC002637 | Imagen | Catálogo
1705574 | MCD 1,5/10-G-3,81 GY7035 | Carcasa de base para placa de circuito impreso | Carcasa base placa de circuito impreso, sección nominal: 1,5 mm², color: gris claro, corriente nominal: 8 A, tensión nominal (III/2): 160 V, superficie de contacto: Sn, tipo de conexión del contacto: Macho, número de potenciales: 20, número de filas: 2, número de polos: 10, número de conexiones: 20, familia de artículos: MCD 1,5/..-G, paso: 3,81 mm, montaje: Soldadura por ola, disposición de pines: Disposición de pines lineal, longitud del pin [P]: 3,5 mm, número de pines de soldadura por potencial: 1, sistema enchufable: COMBICON MC 1,5, Orientación de la cara enchufable: Estándar, bloqueo: sin, tipo de sujeción: sin, tipo de embalaje: empaquetado en caja | 907.09 | 100 | AA | PCB Connectors (PCC) | AAB | AABSHA | 40 | 40 | NO | PC | F | 8,70 | G | 93 | 181 | 116 | MM | 4046356778084 | 85366930 | DE | EC002637 |  | Catálogo
1830185 | MCD 1,5/10-GF-3,81 | Carcasa de base para placa de circuito impreso | Carcasa base placa de circuito impreso, sección nominal: 1,5 mm², color: verde, corriente nominal: 8 A, tensión nominal (III/2): 160 V, superficie de contacto: Sn, tipo de conexión del contacto: Macho, número de potenciales: 20, número de filas: 2, número de polos: 10, número de conexiones: 20, familia de artículos: MCD 1,5/..-GF, paso: 3,81 mm, montaje: Soldadura por ola, disposición de pines: Disposición de pines lineal, longitud del pin [P]: 3,5 mm, número de pines de soldadura por potencial: 1, sistema enchufable: COMBICON MC 1,5, Orientación de la cara enchufable: Estándar, bloqueo: Bloqueo por tornillo, tipo de sujeción: Sujeción aérea (rosca), tipo de embalaje: empaquetado en caja, En el caso de una combinación con partes enchufables MCV, debe utilizarse un conector MCVW y un conector MCVR, respectivamente. | 1132.63 | 100 | AA | PCB Connectors (PCC) | AAB | AABSHD | 30 | 30 | NO | PC |  | 11,16 | G | 93 | 181 | 116 | MM | 4017918112561 | 85366930 | DE | EC002637 | Imagen | Catálogo
1843169 | MCD 1,5/11-G1-3,81 | Carcasa de base para placa de circuito impreso | Carcasa base placa de circuito impreso, sección nominal: 1,5 mm², color: verde, corriente nominal: 8 A, tensión nominal (III/2): 160 V, superficie de contacto: Sn, tipo de conexión del contacto: Macho, número de potenciales: 22, número de filas: 2, número de polos: 11, número de conexiones: 22, familia de artículos: MCD 1,5/..-G1, paso: 3,81 mm, montaje: Soldadura por ola, disposición de pines: Disposición de pines lineal, longitud del pin [P]: 3,5 mm, número de pines de soldadura por potencial: 1, sistema enchufable: COMBICON MC 1,5, Orientación de la cara enchufable: Estándar, bloqueo: sin, tipo de sujeción: sin, tipo de embalaje: empaquetado en caja, En el caso de una combinación con partes enchufables MCV, debe utilizarse un conector MCVW y un conector MCVR, respectivamente. | 997.8 | 100 | AA | PCB Connectors (PCC) | AAB | AABSHB | 50 | 50 | NO | PC |  | 13,31 | G | 94 | 133 | 115 | MM | 4017918112356 | 85366930 | DE | EC002637 | Imagen | Catálogo
1937185 | MCD 1,5/11-G1-3,81BS1-11/1-11I | Carcasa de base para placa de circuito impreso | Carcasa base placa de circuito impreso, sección nominal: 1,5 mm², color: verde, corriente nominal: 8 A, tensión nominal (III/2): 160 V, superficie de contacto: Sn, tipo de conexión del contacto: Macho, número de potenciales: 22, número de filas: 2, número de polos: 11, número de conexiones: 22, familia de artículos: MCD 1,5/..-G1, paso: 3,81 mm, montaje: Soldadura por ola, disposición de pines: Disposición de pines lineal, longitud del pin [P]: 3,5 mm, número de pines de soldadura por potencial: 1, sistema enchufable: COMBICON MC 1,5, Orientación de la cara enchufable: Estándar, bloqueo: sin, tipo de sujeción: sin, tipo de embalaje: empaquetado en caja, En el caso de una combinación con partes enchufables MCV, debe utilizarse un conector MCVW y un conector MCVR, respectivamente. | 1248.3 | 100 | AA | PCB Connectors (PCC) | AAB | AABSHB | 50 | 50 | NO | PC | F | 13,54 | G | 93 | 136 | 114 | MM | 4017918731267 | 85366930 | DE | EC002637 | Imagen | Catálogo
1843004 | MCD 1,5/11-G1F-3,81 | Carcasa de base para placa de circuito impreso | Carcasa base placa de circuito impreso, sección nominal: 1,5 mm², color: verde, corriente nominal: 8 A, tensión nominal (III/2): 160 V, superficie de contacto: Sn, tipo de conexión del contacto: Macho, número de potenciales: 22, número de filas: 2, número de polos: 11, número de conexiones: 22, familia de artículos: MCD 1,5/..-G1F, paso: 3,81 mm, montaje: Soldadura por ola, disposición de pines: Disposición de pines lineal, longitud del pin [P]: 3,5 mm, número de pines de soldadura por potencial: 1, sistema enchufable: COMBICON MC 1,5, Orientación de la cara enchufable: Estándar, bloqueo: Bloqueo por tornillo, tipo de sujeción: Sujeción aérea (rosca), tipo de embalaje: empaquetado en caja, En el caso de una combinación con partes enchufables MCV, debe utilizarse un conector MCVW y un conector MCVR, respectivamente. | 1223.34 | 100 | AA | PCB Connectors (PCC) | AAB | AABSHC | 30 | 30 | NO | PC |  | 16,87 | G | 91 | 271 | 114 | MM | 4017918112202 | 85366930 | DE | EC002637 | Imagen | Catálogo
1830046 | MCD 1,5/11-G-3,81 | Carcasa de base para placa de circuito impreso | Carcasa base placa de circuito impreso, sección nominal: 1,5 mm², color: verde, corriente nominal: 8 A, tensión nominal (III/2): 160 V, superficie de contacto: Sn, tipo de conexión del contacto: Macho, número de potenciales: 22, número de filas: 2, número de polos: 11, número de conexiones: 22, familia de artículos: MCD 1,5/..-G, paso: 3,81 mm, montaje: Soldadura por ola, disposición de pines: Disposición de pines lineal, longitud del pin [P]: 3,5 mm, número de pines de soldadura por potencial: 1, sistema enchufable: COMBICON MC 1,5, Orientación de la cara enchufable: Estándar, bloqueo: sin, tipo de sujeción: sin, tipo de embalaje: empaquetado en caja, En el caso de una combinación con partes enchufables MCV, debe utilizarse un conector MCVW y un conector MCVR, respectivamente. | 997.8 | 100 | AA | PCB Connectors (PCC) | AAB | AABSHA | 50 | 50 | NO | PC | F | 9,58 | G | 93 | 181 | 116 | MM | 4017918105303 | 85366930 | DE | EC002637 | Imagen | Catálogo
1830198 | MCD 1,5/11-GF-3,81 | Carcasa de base para placa de circuito impreso | Carcasa base placa de circuito impreso, sección nominal: 1,5 mm², color: verde, corriente nominal: 8 A, tensión nominal (III/2): 160 V, superficie de contacto: Sn, tipo de conexión del contacto: Macho, número de potenciales: 22, número de filas: 2, número de polos: 11, número de conexiones: 22, familia de artículos: MCD 1,5/..-GF, paso: 3,81 mm, montaje: Soldadura por ola, disposición de pines: Disposición de pines lineal, longitud del pin [P]: 3,5 mm, número de pines de soldadura por potencial: 1, sistema enchufable: COMBICON MC 1,5, Orientación de la cara enchufable: Estándar, bloqueo: Bloqueo por tornillo, tipo de sujeción: Sujeción aérea (rosca), tipo de embalaje: empaquetado en caja, En el caso de una combinación con partes enchufables MCV, debe utilizarse un conector MCVW y un conector MCVR, respectivamente. | 1223.34 | 100 | AA | PCB Connectors (PCC) | AAB | AABSHD | 30 | 30 | NO | PC | F | 12,12 | G | 91 | 271 | 114 | MM | 4017918112325 | 85366930 | DE | EC002637 | Imagen | Catálogo
1843172 | MCD 1,5/12-G1-3,81 | Carcasa de base para placa de circuito impreso | Carcasa base placa de circuito impreso, sección nominal: 1,5 mm², color: verde, corriente nominal: 8 A, tensión nominal (III/2): 160 V, superficie de contacto: Sn, tipo de conexión del contacto: Macho, número de potenciales: 24, número de filas: 2, número de polos: 12, número de conexiones: 24, familia de artículos: MCD 1,5/..-G1, paso: 3,81 mm, montaje: Soldadura por ola, disposición de pines: Disposición de pines lineal, longitud del pin [P]: 3,5 mm, número de pines de soldadura por potencial: 1, sistema enchufable: COMBICON MC 1,5, Orientación de la cara enchufable: Estándar, bloqueo: sin, tipo de sujeción: sin, tipo de embalaje: empaquetado en caja, En el caso de una combinación con partes enchufables MCV, debe utilizarse un conector MCVW y un conector MCVR, respectivamente. | 1088.51 | 100 | AA | PCB Connectors (PCC) | AAB | AABSHB | 30 | 30 | NO | PC |  | 15,17 | G | 91 | 271 | 114 | MM | 4017918112363 | 85366930 | DE | EC002637 | Imagen | Catálogo
1962670 | MCD 1,5/12-G1-3,81 BK | Carcasa de base para placa de circuito impreso | Carcasa base placa de circuito impreso, sección nominal: 1,5 mm², color: negro, corriente nominal: 8 A, tensión nominal (III/2): 160 V, superficie de contacto: Sn, tipo de conexión del contacto: Macho, número de potenciales: 24, número de filas: 2, número de polos: 12, número de conexiones: 24, familia de artículos: MCD 1,5/..-G1, paso: 3,81 mm, montaje: Soldadura por ola, disposición de pines: Disposición de pines lineal, longitud del pin [P]: 3,5 mm, número de pines de soldadura por potencial: 1, sistema enchufable: COMBICON MC 1,5, Orientación de la cara enchufable: Estándar, bloqueo: sin, tipo de sujeción: sin, tipo de embalaje: empaquetado en caja | 1088.51 | 100 | AA | PCB Connectors (PCC) | AAB | AABSHB | 30 | 30 | NO | PC | F | 15,00 | G | 91 | 269 | 115 | MM | 4017918903176 | 85366930 | DE | EC002637 | Imagen | Catálogo
1704360 | MCD 1,5/12-G1-3,81 GY | Carcasa de base para placa de circuito impreso | Carcasa base placa de circuito impreso, sección nominal: 1,5 mm², color: gris, corriente nominal: 8 A, tensión nominal (III/2): 160 V, superficie de contacto: Sn, tipo de conexión del contacto: Macho, número de potenciales: 24, número de filas: 2, número de polos: 12, número de conexiones: 24, familia de artículos: MCD 1,5/..-G1, paso: 3,81 mm, montaje: Soldadura por ola, disposición de pines: Disposición de pines lineal, longitud del pin [P]: 3,5 mm, número de pines de soldadura por potencial: 1, sistema enchufable: COMBICON MC 1,5, Orientación de la cara enchufable: Estándar, bloqueo: sin, tipo de sujeción: sin, tipo de embalaje: empaquetado en caja | 1088.51 | 100 | AA | PCB Connectors (PCC) | AAB | AABSHB | 30 | 30 | NO | PC |  | 14,87 | G | 93 | 269 | 115 | MM | 4046356703741 | 85366930 | DE | EC002637 | Imagen | Catálogo
1706875 | MCD 1,5/12-G1-3,81 OG | Carcasa de base para placa de circuito impreso | Carcasa base placa de circuito impreso, sección nominal: 1,5 mm², color: naranja, corriente nominal: 8 A, tensión nominal (III/2): 160 V, superficie de contacto: Sn, tipo de conexión del contacto: Macho, número de potenciales: 24, número de filas: 2, número de polos: 12, número de conexiones: 24, familia de artículos: MCD 1,5/..-G1, paso: 3,81 mm, montaje: Soldadura por ola, disposición de pines: Disposición de pines lineal, longitud del pin [P]: 3,5 mm, número de pines de soldadura por potencial: 1, sistema enchufable: COMBICON MC 1,5, Orientación de la cara enchufable: Estándar, bloqueo: sin, tipo de sujeción: sin, tipo de embalaje: empaquetado en caja | 1088.51 | 100 | AA | PCB Connectors (PCC) | AAB | AABSHB | 50 | 50 | NO | PC |  | 15,76 | G | 91 | 271 | 114 | MM | 4046356033589 | 85366930 | DE | EC002637 | Imagen | Catálogo
1843017 | MCD 1,5/12-G1F-3,81 | Carcasa de base para placa de circuito impreso | Carcasa base placa de circuito impreso, sección nominal: 1,5 mm², color: verde, corriente nominal: 8 A, tensión nominal (III/2): 160 V, superficie de contacto: Sn, tipo de conexión del contacto: Macho, número de potenciales: 24, número de filas: 2, número de polos: 12, número de conexiones: 24, familia de artículos: MCD 1,5/..-G1F, paso: 3,81 mm, montaje: Soldadura por ola, disposición de pines: Disposición de pines lineal, longitud del pin [P]: 3,5 mm, número de pines de soldadura por potencial: 1, sistema enchufable: COMBICON MC 1,5, Orientación de la cara enchufable: Estándar, bloqueo: Bloqueo por tornillo, tipo de sujeción: Sujeción aérea (rosca), tipo de embalaje: empaquetado en caja, En el caso de una combinación con partes enchufables MCV, debe utilizarse un conector MCVW y un conector MCVR, respectivamente. | 1314.05 | 100 | AA | PCB Connectors (PCC) | AAB | AABSHC | 20 | 20 | NO | PC |  | 17,68 | G | 93 | 269 | 114 | MM | 4017918112219 | 85366930 | DE | EC002637 | Imagen | Catálogo
1830059 | MCD 1,5/12-G-3,81 | Carcasa de base para placa de circuito impreso | Carcasa base placa de circuito impreso, sección nominal: 1,5 mm², color: verde, corriente nominal: 8 A, tensión nominal (III/2): 160 V, superficie de contacto: Sn, tipo de conexión del contacto: Macho, número de potenciales: 24, número de filas: 2, número de polos: 12, número de conexiones: 24, familia de artículos: MCD 1,5/..-G, paso: 3,81 mm, montaje: Soldadura por ola, disposición de pines: Disposición de pines lineal, longitud del pin [P]: 3,5 mm, número de pines de soldadura por potencial: 1, sistema enchufable: COMBICON MC 1,5, Orientación de la cara enchufable: Estándar, bloqueo: sin, tipo de sujeción: sin, tipo de embalaje: empaquetado en caja, En el caso de una combinación con partes enchufables MCV, debe utilizarse un conector MCVW y un conector MCVR, respectivamente. | 1088.51 | 100 | AA | PCB Connectors (PCC) | AAB | AABSHA | 30 | 30 | NO | PC |  | 10,29 | G | 92 | 179 | 114 | MM | 4017918051211 | 85366930 | DE | EC002637 | Imagen | Catálogo
1752476 | MCD 1,5/12-G-3,81 BDNZ:522 | Carcasa de base para placa de circuito impreso | Carcasa base placa de circuito impreso, sección nominal: 1,5 mm², color: verde, corriente nominal: 8 A, tensión nominal (III/2): 160 V, superficie de contacto: Sn, tipo de conexión del contacto: Macho, número de potenciales: 24, número de filas: 2, número de polos: 12, número de conexiones: 24, familia de artículos: MCD 1,5/..-G, paso: 3,81 mm, montaje: Soldadura por ola, disposición de pines: Disposición de pines lineal, longitud del pin [P]: 3,5 mm, número de pines de soldadura por potencial: 1, sistema enchufable: COMBICON MC 1,5, Orientación de la cara enchufable: Estándar, bloqueo: sin, tipo de sujeción: sin, tipo de embalaje: empaquetado en caja | 1188.49 | 100 | AA | PCB Connectors (PCC) | AAB | AABSHA | 30 | 1000 | NO | PC | F | 10,74 | G | 93 | 181 | 116 | MM | 4046356321587 | 85366930 | DE | EC002637 | Imagen | Catálogo
1701925 | MCD 1,5/12-G-3,81 GY7035 | Carcasa de base para placa de circuito impreso | Carcasa base placa de circuito impreso, sección nominal: 1,5 mm², color: gris claro, corriente nominal: 8 A, tensión nominal (III/2): 160 V, superficie de contacto: Sn, tipo de conexión del contacto: Macho, número de potenciales: 24, número de filas: 2, número de polos: 12, número de conexiones: 24, familia de artículos: MCD 1,5/..-G, paso: 3,81 mm, montaje: Soldadura por ola, disposición de pines: Disposición de pines lineal, longitud del pin [P]: 3,5 mm, número de pines de soldadura por potencial: 1, sistema enchufable: COMBICON MC 1,5, Orientación de la cara enchufable: Estándar, bloqueo: sin, tipo de sujeción: sin, tipo de embalaje: empaquetado en caja | 1088.51 | 100 | AA | PCB Connectors (PCC) | AAB | AABSHA | 50 | 50 | NO | PC |  | 10,24 | G | 93 | 181 | 116 | MM | 4046356566605 | 85366930 | DE | EC002637 |  | Catálogo
1830208 | MCD 1,5/12-GF-3,81 | Carcasa de base para placa de circuito impreso | Carcasa base placa de circuito impreso, sección nominal: 1,5 mm², color: verde, corriente nominal: 8 A, tensión nominal (III/2): 160 V, superficie de contacto: Sn, tipo de conexión del contacto: Macho, número de potenciales: 24, número de filas: 2, número de polos: 12, número de conexiones: 24, familia de artículos: MCD 1,5/..-GF, paso: 3,81 mm, montaje: Soldadura por ola, disposición de pines: Disposición de pines lineal, longitud del pin [P]: 3,5 mm, número de pines de soldadura por potencial: 1, sistema enchufable: COMBICON MC 1,5, Orientación de la cara enchufable: Estándar, bloqueo: Bloqueo por tornillo, tipo de sujeción: Sujeción aérea (rosca), tipo de embalaje: empaquetado en caja, En el caso de una combinación con partes enchufables MCV, debe utilizarse un conector MCVW y un conector MCVR, respectivamente. | 1314.05 | 100 | AA | PCB Connectors (PCC) | AAB | AABSHD | 50 | 50 | NO | PC |  | 12,99 | G | 94 | 270 | 115 | MM | 4017918112677 | 85366930 | DE | EC002637 | Imagen | Catálogo
1843185 | MCD 1,5/13-G1-3,81 | Carcasa de base para placa de circuito impreso | Carcasa base placa de circuito impreso, sección nominal: 1,5 mm², color: verde, corriente nominal: 8 A, tensión nominal (III/2): 160 V, superficie de contacto: Sn, tipo de conexión del contacto: Macho, número de potenciales: 26, número de filas: 2, número de polos: 13, número de conexiones: 26, familia de artículos: MCD 1,5/..-G1, paso: 3,81 mm, montaje: Soldadura por ola, disposición de pines: Disposición de pines lineal, longitud del pin [P]: 3,5 mm, número de pines de soldadura por potencial: 1, sistema enchufable: COMBICON MC 1,5, Orientación de la cara enchufable: Estándar, bloqueo: sin, tipo de sujeción: sin, tipo de embalaje: empaquetado en caja, En el caso de una combinación con partes enchufables MCV, debe utilizarse un conector MCVW y un conector MCVR, respectivamente. | 1179.22 | 100 | AA | PCB Connectors (PCC) | AAB | AABSHB | 30 | 30 | NO | PC |  | 16,25 | G | 92 | 270 | 115 | MM | 4017918112370 | 85366930 | DE | EC002637 | Imagen | Catálogo
1761292 | MCD 1,5/13-G1-3,81 BK AU | Carcasa de base para placa de circuito impreso | Carcasa base placa de circuito impreso, sección nominal: 1,5 mm², color: negro, corriente nominal: 8 A, tensión nominal (III/2): 160 V, superficie de contacto: Au, tipo de conexión del contacto: Macho, número de potenciales: 26, número de filas: 2, número de polos: 13, número de conexiones: 26, familia de artículos: MCD 1,5/..-G1, paso: 3,81 mm, montaje: Soldadura por ola, disposición de pines: Disposición de pines lineal, longitud del pin [P]: 3,5 mm, número de pines de soldadura por potencial: 1, sistema enchufable: COMBICON MC 1,5, Orientación de la cara enchufable: Estándar, bloqueo: sin, tipo de sujeción: sin, tipo de embalaje: empaquetado en caja | 2819.54 | 100 | AA | PCB Connectors (PCC) | AAB | AABSHB | 30 | 30 | NO | PC | F | 16,23 | G | 92 | 269 | 115 | MM | 4046356354264 | 85366930 | DE | EC002637 | Imagen | Catálogo
1843033 | MCD 1,5/13-G1F-3,81 | Carcasa de base para placa de circuito impreso | Carcasa base placa de circuito impreso, sección nominal: 1,5 mm², color: verde, corriente nominal: 8 A, tensión nominal (III/2): 160 V, superficie de contacto: Sn, tipo de conexión del contacto: Macho, número de potenciales: 26, número de filas: 2, número de polos: 13, número de conexiones: 26, familia de artículos: MCD 1,5/..-G1F, paso: 3,81 mm, montaje: Soldadura por ola, disposición de pines: Disposición de pines lineal, longitud del pin [P]: 3,5 mm, número de pines de soldadura por potencial: 1, sistema enchufable: COMBICON MC 1,5, Orientación de la cara enchufable: Estándar, bloqueo: Bloqueo por tornillo, tipo de sujeción: Sujeción aérea (rosca), tipo de embalaje: empaquetado en caja, En el caso de una combinación con partes enchufables MCV, debe utilizarse un conector MCVW y un conector MCVR, respectivamente. | 1404.75 | 100 | AA | PCB Connectors (PCC) | AAB | AABSHC | 20 | 20 | NO | PC |  | 20,40 | G | 0 | 0 | 0 |  | 4017918112233 | 85366930 | DE | EC002637 | Imagen | Catálogo
1830062 | MCD 1,5/13-G-3,81 | Carcasa de base para placa de circuito impreso | Carcasa base placa de circuito impreso, sección nominal: 1,5 mm², color: verde, corriente nominal: 8 A, tensión nominal (III/2): 160 V, superficie de contacto: Sn, tipo de conexión del contacto: Macho, número de potenciales: 26, número de filas: 2, número de polos: 13, número de conexiones: 26, familia de artículos: MCD 1,5/..-G, paso: 3,81 mm, montaje: Soldadura por ola, disposición de pines: Disposición de pines lineal, longitud del pin [P]: 3,5 mm, número de pines de soldadura por potencial: 1, sistema enchufable: COMBICON MC 1,5, Orientación de la cara enchufable: Estándar, bloqueo: sin, tipo de sujeción: sin, tipo de embalaje: empaquetado en caja, En el caso de una combinación con partes enchufables MCV, debe utilizarse un conector MCVW y un conector MCVR, respectivamente. | 1179.22 | 100 | AA | PCB Connectors (PCC) | AAB | AABSHA | 30 | 50 | NO | PC |  | 11,22 | G | 92 | 178 | 114 | MM | 4017918113728 | 85366930 | DE | EC002637 | Imagen | Catálogo
1830211 | MCD 1,5/13-GF-3,81 | Carcasa de base para placa de circuito impreso | Carcasa base placa de circuito impreso, sección nominal: 1,5 mm², color: verde, corriente nominal: 8 A, tensión nominal (III/2): 160 V, superficie de contacto: Sn, tipo de conexión del contacto: Macho, número de potenciales: 26, número de filas: 2, número de polos: 13, número de conexiones: 26, familia de artículos: MCD 1,5/..-GF, paso: 3,81 mm, montaje: Soldadura por ola, disposición de pines: Disposición de pines lineal, longitud del pin [P]: 3,5 mm, número de pines de soldadura por potencial: 1, sistema enchufable: COMBICON MC 1,5, Orientación de la cara enchufable: Estándar, bloqueo: Bloqueo por tornillo, tipo de sujeción: Sujeción aérea (rosca), tipo de embalaje: empaquetado en caja, En el caso de una combinación con partes enchufables MCV, debe utilizarse un conector MCVW y un conector MCVR, respectivamente. | 1404.75 | 100 | AA | PCB Connectors (PCC) | AAB | AABSHD | 50 | 2000 | NO | PC | F | 13,66 | G | 91 | 271 | 114 | MM | 4017918112592 | 85366930 | DE | EC002637 | Imagen | Catálogo
1843198 | MCD 1,5/14-G1-3,81 | Carcasa de base para placa de circuito impreso | Carcasa base placa de circuito impreso, sección nominal: 1,5 mm², color: verde, corriente nominal: 8 A, tensión nominal (III/2): 160 V, superficie de contacto: Sn, tipo de conexión del contacto: Macho, número de potenciales: 28, número de filas: 2, número de polos: 14, número de conexiones: 28, familia de artículos: MCD 1,5/..-G1, paso: 3,81 mm, montaje: Soldadura por ola, disposición de pines: Disposición de pines lineal, longitud del pin [P]: 3,5 mm, número de pines de soldadura por potencial: 1, sistema enchufable: COMBICON MC 1,5, Orientación de la cara enchufable: Estándar, bloqueo: sin, tipo de sujeción: sin, tipo de embalaje: empaquetado en caja, En el caso de una combinación con partes enchufables MCV, debe utilizarse un conector MCVW y un conector MCVR, respectivamente. | 1269.92 | 100 | AA | PCB Connectors (PCC) | AAB | AABSHB | 20 | 20 | NO | PC |  | 16,39 | G | 93 | 269 | 115 | MM | 4017918112387 | 85366930 | DE | EC002637 | Imagen | Catálogo
1843046 | MCD 1,5/14-G1F-3,81 | Carcasa de base para placa de circuito impreso | Carcasa base placa de circuito impreso, sección nominal: 1,5 mm², color: verde, corriente nominal: 8 A, tensión nominal (III/2): 160 V, superficie de contacto: Sn, tipo de conexión del contacto: Macho, número de potenciales: 28, número de filas: 2, número de polos: 14, número de conexiones: 28, familia de artículos: MCD 1,5/..-G1F, paso: 3,81 mm, montaje: Soldadura por ola, disposición de pines: Disposición de pines lineal, longitud del pin [P]: 3,5 mm, número de pines de soldadura por potencial: 1, sistema enchufable: COMBICON MC 1,5, Orientación de la cara enchufable: Estándar, bloqueo: Bloqueo por tornillo, tipo de sujeción: Sujeción aérea (rosca), tipo de embalaje: empaquetado en caja, En el caso de una combinación con partes enchufables MCV, debe utilizarse un conector MCVW y un conector MCVR, respectivamente. | 1495.46 | 100 | AA | PCB Connectors (PCC) | AAB | AABSHC | 20 | 20 | NO | PC |  | 21,63 | G | 92 | 269 | 115 | MM | 4017918112240 | 85366930 | DE | EC002637 | Imagen | Catálogo
1830075 | MCD 1,5/14-G-3,81 | Carcasa de base para placa de circuito impreso | Carcasa base placa de circuito impreso, sección nominal: 1,5 mm², color: verde, corriente nominal: 8 A, tensión nominal (III/2): 160 V, superficie de contacto: Sn, tipo de conexión del contacto: Macho, número de potenciales: 28, número de filas: 2, número de polos: 14, número de conexiones: 28, familia de artículos: MCD 1,5/..-G, paso: 3,81 mm, montaje: Soldadura por ola, disposición de pines: Disposición de pines lineal, longitud del pin [P]: 3,5 mm, número de pines de soldadura por potencial: 1, sistema enchufable: COMBICON MC 1,5, Orientación de la cara enchufable: Estándar, bloqueo: sin, tipo de sujeción: sin, tipo de embalaje: empaquetado en caja, En el caso de una combinación con partes enchufables MCV, debe utilizarse un conector MCVW y un conector MCVR, respectivamente. | 1269.92 | 100 | AA | PCB Connectors (PCC) | AAB | AABSHA | 20 | 20 | NO | PC |  | 12,07 | G | 91 | 271 | 114 | MM | 4017918113711 | 85366930 | DE | EC002637 |  | Catálogo
1830224 | MCD 1,5/14-GF-3,81 | Carcasa de base para placa de circuito impreso | Carcasa base placa de circuito impreso, sección nominal: 1,5 mm², color: verde, corriente nominal: 8 A, tensión nominal (III/2): 160 V, superficie de contacto: Sn, tipo de conexión del contacto: Macho, número de potenciales: 28, número de filas: 2, número de polos: 14, número de conexiones: 28, familia de artículos: MCD 1,5/..-GF, paso: 3,81 mm, montaje: Soldadura por ola, disposición de pines: Disposición de pines lineal, longitud del pin [P]: 3,5 mm, número de pines de soldadura por potencial: 1, sistema enchufable: COMBICON MC 1,5, Orientación de la cara enchufable: Estándar, bloqueo: Bloqueo por tornillo, tipo de sujeción: Sujeción aérea (rosca), tipo de embalaje: empaquetado en caja, En el caso de una combinación con partes enchufables MCV, debe utilizarse un conector MCVW y un conector MCVR, respectivamente. | 1495.46 | 100 | AA | PCB Connectors (PCC) | AAB | AABSHD | 50 | 2000 | NO | PC | F | 14,44 | G | 91 | 271 | 114 | MM | 4017918112585 | 85366930 | DE | EC002637 | Imagen | Catálogo
1843208 | MCD 1,5/15-G1-3,81 | Carcasa de base para placa de circuito impreso | Carcasa base placa de circuito impreso, sección nominal: 1,5 mm², color: verde, corriente nominal: 8 A, tensión nominal (III/2): 160 V, superficie de contacto: Sn, tipo de conexión del contacto: Macho, número de potenciales: 30, número de filas: 2, número de polos: 15, número de conexiones: 30, familia de artículos: MCD 1,5/..-G1, paso: 3,81 mm, montaje: Soldadura por ola, disposición de pines: Disposición de pines lineal, longitud del pin [P]: 3,5 mm, número de pines de soldadura por potencial: 1, sistema enchufable: COMBICON MC 1,5, Orientación de la cara enchufable: Estándar, bloqueo: sin, tipo de sujeción: sin, tipo de embalaje: empaquetado en caja, En el caso de una combinación con partes enchufables MCV, debe utilizarse un conector MCVW y un conector MCVR, respectivamente. | 1360.63 | 100 | AA | PCB Connectors (PCC) | AAB | AABSHB | 20 | 20 | NO | PC |  | 17,60 | G | 92 | 269 | 114 | MM | 4017918112394 | 85366930 | DE | EC002637 | Imagen | Catálogo
1843059 | MCD 1,5/15-G1F-3,81 | Carcasa de base para placa de circuito impreso | Carcasa base placa de circuito impreso, sección nominal: 1,5 mm², color: verde, corriente nominal: 8 A, tensión nominal (III/2): 160 V, superficie de contacto: Sn, tipo de conexión del contacto: Macho, número de potenciales: 30, número de filas: 2, número de polos: 15, número de conexiones: 30, familia de artículos: MCD 1,5/..-G1F, paso: 3,81 mm, montaje: Soldadura por ola, disposición de pines: Disposición de pines lineal, longitud del pin [P]: 3,5 mm, número de pines de soldadura por potencial: 1, sistema enchufable: COMBICON MC 1,5, Orientación de la cara enchufable: Estándar, bloqueo: Bloqueo por tornillo, tipo de sujeción: Sujeción aérea (rosca), tipo de embalaje: empaquetado en caja, En el caso de una combinación con partes enchufables MCV, debe utilizarse un conector MCVW y un conector MCVR, respectivamente. | 1586.18 | 100 | AA | PCB Connectors (PCC) | AAB | AABSHC | 50 | 50 | NO | PC |  | 20,61 | G | 93 | 269 | 114 | MM | 4017918112257 | 85366930 | DE | EC002637 | Imagen | Catálogo
1830088 | MCD 1,5/15-G-3,81 | Carcasa de base para placa de circuito impreso | Carcasa base placa de circuito impreso, sección nominal: 1,5 mm², color: verde, corriente nominal: 8 A, tensión nominal (III/2): 160 V, superficie de contacto: Sn, tipo de conexión del contacto: Macho, número de potenciales: 30, número de filas: 2, número de polos: 15, número de conexiones: 30, familia de artículos: MCD 1,5/..-G, paso: 3,81 mm, montaje: Soldadura por ola, disposición de pines: Disposición de pines lineal, longitud del pin [P]: 3,5 mm, número de pines de soldadura por potencial: 1, sistema enchufable: COMBICON MC 1,5, Orientación de la cara enchufable: Estándar, bloqueo: sin, tipo de sujeción: sin, tipo de embalaje: empaquetado en caja, En el caso de una combinación con partes enchufables MCV, debe utilizarse un conector MCVW y un conector MCVR, respectivamente. | 1360.63 | 100 | AA | PCB Connectors (PCC) | AAB | AABSHA | 50 | 50 | NO | PC | F | 12,79 | G | 91 | 271 | 114 | MM | 4017918111311 | 85366930 | DE | EC002637 |  | Catálogo
1830237 | MCD 1,5/15-GF-3,81 | Carcasa de base para placa de circuito impreso | Carcasa base placa de circuito impreso, sección nominal: 1,5 mm², color: verde, corriente nominal: 8 A, tensión nominal (III/2): 160 V, superficie de contacto: Sn, tipo de conexión del contacto: Macho, número de potenciales: 30, número de filas: 2, número de polos: 15, número de conexiones: 30, familia de artículos: MCD 1,5/..-GF, paso: 3,81 mm, montaje: Soldadura por ola, disposición de pines: Disposición de pines lineal, longitud del pin [P]: 3,5 mm, número de pines de soldadura por potencial: 1, sistema enchufable: COMBICON MC 1,5, Orientación de la cara enchufable: Estándar, bloqueo: Bloqueo por tornillo, tipo de sujeción: Sujeción aérea (rosca), tipo de embalaje: empaquetado en caja, En el caso de una combinación con partes enchufables MCV, debe utilizarse un conector MCVW y un conector MCVR, respectivamente. | 1586.18 | 100 | AA | PCB Connectors (PCC) | AAB | AABSHD | 50 | 50 | NO | PC | F | 15,16 | G | 91 | 271 | 114 | MM | 4017918112578 | 85366930 | DE | EC002637 | Imagen | Catálogo
1843211 | MCD 1,5/16-G1-3,81 | Carcasa de base para placa de circuito impreso | Carcasa base placa de circuito impreso, sección nominal: 1,5 mm², color: verde, corriente nominal: 8 A, tensión nominal (III/2): 160 V, superficie de contacto: Sn, tipo de conexión del contacto: Macho, número de potenciales: 32, número de filas: 2, número de polos: 16, número de conexiones: 32, familia de artículos: MCD 1,5/..-G1, paso: 3,81 mm, montaje: Soldadura por ola, disposición de pines: Disposición de pines lineal, longitud del pin [P]: 3,5 mm, número de pines de soldadura por potencial: 1, sistema enchufable: COMBICON MC 1,5, Orientación de la cara enchufable: Estándar, bloqueo: sin, tipo de sujeción: sin, tipo de embalaje: empaquetado en caja, En el caso de una combinación con partes enchufables MCV, debe utilizarse un conector MCVW y un conector MCVR, respectivamente. | 1451.34 | 100 | AA | PCB Connectors (PCC) | AAB | AABSHB | 20 | 20 | NO | PC |  | 20,80 | G | 91 | 271 | 114 | MM | 4017918112400 | 85366930 | DE | EC002637 | Imagen | Catálogo
1800366 | MCD 1,5/16-G1-3,81 BK | Carcasa de base para placa de circuito impreso | Carcasa base placa de circuito impreso, sección nominal: 1,5 mm², color: negro, corriente nominal: 8 A, tensión nominal (III/2): 160 V, superficie de contacto: Sn, tipo de conexión del contacto: Macho, número de potenciales: 32, número de filas: 2, número de polos: 16, número de conexiones: 32, familia de artículos: MCD 1,5/..-G1, paso: 3,81 mm, montaje: Soldadura por ola, disposición de pines: Disposición de pines lineal, longitud del pin [P]: 3,5 mm, número de pines de soldadura por potencial: 1, sistema enchufable: COMBICON MC 1,5, Orientación de la cara enchufable: Estándar, bloqueo: sin, tipo de sujeción: sin, tipo de embalaje: empaquetado en caja | 1451.34 | 100 | AA | PCB Connectors (PCC) | AAB | AABSHB | 20 | 20 | NO | PC | F | 19,26 | G | 91 | 271 | 114 | MM | 4046356910132 | 85366930 | DE | EC002637 | Imagen | Catálogo
1843062 | MCD 1,5/16-G1F-3,81 | Carcasa de base para placa de circuito impreso | Carcasa base placa de circuito impreso, sección nominal: 1,5 mm², color: verde, corriente nominal: 8 A, tensión nominal (III/2): 160 V, superficie de contacto: Sn, tipo de conexión del contacto: Macho, número de potenciales: 32, número de filas: 2, número de polos: 16, número de conexiones: 32, familia de artículos: MCD 1,5/..-G1F, paso: 3,81 mm, montaje: Soldadura por ola, disposición de pines: Disposición de pines lineal, longitud del pin [P]: 3,5 mm, número de pines de soldadura por potencial: 1, sistema enchufable: COMBICON MC 1,5, Orientación de la cara enchufable: Estándar, bloqueo: Bloqueo por tornillo, tipo de sujeción: Sujeción aérea (rosca), tipo de embalaje: empaquetado en caja, En el caso de una combinación con partes enchufables MCV, debe utilizarse un conector MCVW y un conector MCVR, respectivamente. | 1676.89 | 100 | AA | PCB Connectors (PCC) | AAB | AABSHC | 20 | 20 | NO | PC |  | 23,71 | G | 0 | 0 | 0 |  | 4017918052171 | 85366930 | DE | EC002637 | Imagen | Catálogo
1717210 | MCD 1,5/16-G1F-3,81 GY | Carcasa de base para placa de circuito impreso | Carcasa base placa de circuito impreso, sección nominal: 1,5 mm², color: gris, corriente nominal: 8 A, tensión nominal (III/2): 160 V, superficie de contacto: Sn, tipo de conexión del contacto: Macho, número de potenciales: 32, número de filas: 2, número de polos: 16, número de conexiones: 32, familia de artículos: MCD 1,5/..-G1F, paso: 3,81 mm, montaje: Soldadura por ola, disposición de pines: Disposición de pines lineal, longitud del pin [P]: 3,5 mm, número de pines de soldadura por potencial: 1, sistema enchufable: COMBICON MC 1,5, Orientación de la cara enchufable: Estándar, bloqueo: Bloqueo por tornillo, tipo de sujeción: Sujeción aérea (rosca), tipo de embalaje: empaquetado en caja | 1676.89 | 100 | AA | PCB Connectors (PCC) | AAB | AABSHC | 20 | 20 | NO | PC |  | 22,35 | G | 93 | 269 | 115 | MM | 4055626461151 | 85366930 | DE | EC002637 | Imagen | Catálogo
1830091 | MCD 1,5/16-G-3,81 | Carcasa de base para placa de circuito impreso | Carcasa base placa de circuito impreso, sección nominal: 1,5 mm², color: verde, corriente nominal: 8 A, tensión nominal (III/2): 160 V, superficie de contacto: Sn, tipo de conexión del contacto: Macho, número de potenciales: 32, número de filas: 2, número de polos: 16, número de conexiones: 32, familia de artículos: MCD 1,5/..-G, paso: 3,81 mm, montaje: Soldadura por ola, disposición de pines: Disposición de pines lineal, longitud del pin [P]: 3,5 mm, número de pines de soldadura por potencial: 1, sistema enchufable: COMBICON MC 1,5, Orientación de la cara enchufable: Estándar, bloqueo: sin, tipo de sujeción: sin, tipo de embalaje: empaquetado en caja, En el caso de una combinación con partes enchufables MCV, debe utilizarse un conector MCVW y un conector MCVR, respectivamente. | 1451.34 | 100 | AA | PCB Connectors (PCC) | AAB | AABSHA | 20 | 20 | NO | PC |  | 13,68 | G | 92 | 270 | 114 | MM | 4017918111496 | 85366930 | DE | EC002637 |  | Catálogo
1830240 | MCD 1,5/16-GF-3,81 | Carcasa de base para placa de circuito impreso | Carcasa base placa de circuito impreso, sección nominal: 1,5 mm², color: verde, corriente nominal: 8 A, tensión nominal (III/2): 160 V, superficie de contacto: Sn, tipo de conexión del contacto: Macho, número de potenciales: 32, número de filas: 2, número de polos: 16, número de conexiones: 32, familia de artículos: MCD 1,5/..-GF, paso: 3,81 mm, montaje: Soldadura por ola, disposición de pines: Disposición de pines lineal, longitud del pin [P]: 3,5 mm, número de pines de soldadura por potencial: 1, sistema enchufable: COMBICON MC 1,5, Orientación de la cara enchufable: Estándar, bloqueo: Bloqueo por tornillo, tipo de sujeción: Sujeción aérea (rosca), tipo de embalaje: empaquetado en caja, En el caso de una combinación con partes enchufables MCV, debe utilizarse un conector MCVW y un conector MCVR, respectivamente. | 1676.89 | 100 | AA | PCB Connectors (PCC) | AAB | AABSHD | 20 | 20 | NO | PC |  | 15,93 | G | 92 | 269 | 114 | MM | 4017918112776 | 85366930 | DE | EC002637 | Imagen | Catálogo
1704815 | MCDN 1,5/ 2-G1-3,5 OG RNP26THR | Carcasa de base para placa de circuito impreso | Carcasa base placa de circuito impreso, sección nominal: 1,5 mm², color: naranja, corriente nominal: 8 A, tensión nominal (III/2): 160 V, superficie de contacto: Sn, tipo de conexión del contacto: Macho, número de potenciales: 4, número de filas: 2, número de polos: 2, número de conexiones: 4, familia de artículos: MCDN 1,5/..-G1-RN-THR, paso: 3,5 mm, montaje: Soldadura THR/soldadura por ola, disposición de pines: Disposición de pines lineal, longitud del pin [P]: 2,6 mm, número de pines de soldadura por potencial: 1, sistema enchufable: COMBICON FMC 1,5 - MCDN 1,5, Orientación de la cara enchufable: Estándar, bloqueo: Bloqueo por encaje, tipo de sujeción: Saliente de encaje, tipo de embalaje: empaquetado en caja | 269.76 | 100 | AA | PCB Connectors (PCC) | AAB | AABTGA | 105 | 105 | NO | PC |  | 2,09 | G | 27 | 275 | 181 | MM | 4046356739375 | 85366930 | DE | EC002637 | Imagen | Catálogo
1953907 | MCDN 1,5/ 2-G1-3,5 P14THR | Carcasa de base para placa de circuito impreso | Carcasa base placa de circuito impreso, sección nominal: 1,5 mm², color: negro, corriente nominal: 8 A, tensión nominal (III/2): 160 V, superficie de contacto: Sn, tipo de conexión del contacto: Macho, número de potenciales: 4, número de filas: 2, número de polos: 2, número de conexiones: 4, familia de artículos: MCDN 1,5/..-G1-THR, paso: 3,5 mm, montaje: Soldadura THR/soldadura por ola, disposición de pines: Disposición de pines lineal, longitud del pin [P]: 1,4 mm, número de pines de soldadura por potencial: 1, sistema enchufable: COMBICON FMC 1,5 - MCDN 1,5, Orientación de la cara enchufable: Estándar, bloqueo: sin, tipo de sujeción: sin, tipo de embalaje: empaquetado en caja, La longitud de pin es de 1,4 mm. Para obtener información para el usuario y recomendaciones de diseño sobre la tecnología Through Hole Reflow, consulte en: Descargas . | 265.93 | 100 | AA | PCB Connectors (PCC) | AAB | AABTGB | 95 | 95 | NO | PC |  | 2,26 | G | 27 | 275 | 181 | MM | 4017918919078 | 85366930 | DE | EC002637 | Imagen | Catálogo
1586081 | MCDN 1,5/ 2-G1-3,5 P14THR R24 | Carcasa de base para placa de circuito impreso | Carcasa base placa de circuito impreso, sección nominal: 1,5 mm², color: negro, corriente nominal: 8 A, tensión nominal (III/2): 160 V, superficie de contacto: Sn, tipo de conexión del contacto: Macho, número de filas: 2, número de polos: 2, familia de artículos: MCDN 1,5/..-G1-THR, paso: 3,5 mm, montaje: Soldadura THR/soldadura por ola, disposición de pines: Disposición de pines lineal, longitud del pin [P]: 1,4 mm, número de pines de soldadura por potencial: 1, sistema enchufable: COMBICON FMC 1,5 - MCDN 1,5, Orientación de la cara enchufable: Estándar, bloqueo: sin, tipo de sujeción: sin, tipo de embalaje: Correa de 24 mm de ancho | 316.51 | 100 | AA | PCB Connectors (PCC) | AAB | AABTGB | 110 | 330 | NO | PC | F | 4,77 | G | 0 | 0 | 0 |  | 4067923141742 | 85366930 | DE | EC002637 | Imagen | Catálogo
1953716 | MCDN 1,5/ 2-G1-3,5 P26THR | Carcasa de base para placa de circuito impreso | Carcasa base placa de circuito impreso, sección nominal: 1,5 mm², color: negro, corriente nominal: 8 A, tensión nominal (III/2): 160 V, superficie de contacto: Sn, tipo de conexión del contacto: Macho, número de potenciales: 4, número de filas: 2, número de polos: 2, número de conexiones: 4, familia de artículos: MCDN 1,5/..-G1-THR, paso: 3,5 mm, montaje: Soldadura THR/soldadura por ola, disposición de pines: Disposición de pines lineal, longitud del pin [P]: 2,6 mm, número de pines de soldadura por potencial: 1, sistema enchufable: COMBICON FMC 1,5 - MCDN 1,5, Orientación de la cara enchufable: Estándar, bloqueo: sin, tipo de sujeción: sin, tipo de embalaje: empaquetado en caja, La longitud de pin es de 2,6 mm. Para obtener información para el usuario y recomendaciones de diseño sobre la tecnología Through Hole Reflow, consulte en: Descargas | 265.93 | 100 | AA | PCB Connectors (PCC) | AAB | AABTGB | 135 | 135 | NO | PC |  | 2,04 | G | 25 | 273 | 180 | MM | 4017918919245 | 85366930 | DE | EC002637 | Imagen | Catálogo
1743139 | MCDN 1,5/ 2-G1-3,5 P26THR C NZ | Carcasa de base para placa de circuito impreso | Carcasa base placa de circuito impreso, sección nominal: 1,5 mm², color: negro, corriente nominal: 8 A, tensión nominal (III/2): 160 V, superficie de contacto: Sn, tipo de conexión del contacto: Macho, número de potenciales: 4, número de filas: 2, número de polos: 2, número de conexiones: 4, familia de artículos: MCDN 1,5/..-G1-THR, paso: 3,5 mm, montaje: Soldadura THR/soldadura por ola, disposición de pines: Disposición de pines lineal, longitud del pin [P]: 2,6 mm, número de pines de soldadura por potencial: 1, sistema enchufable: COMBICON FMC 1,5 - MCDN 1,5, Orientación de la cara enchufable: Estándar, bloqueo: sin, tipo de sujeción: sin, tipo de embalaje: empaquetado en caja | 366.53 | 100 | AA | PCB Connectors (PCC) | AAB | AABTGB | 135 | 135 | NO | PC |  | 2,06 | G | 27 | 275 | 181 | MM | 4046356300711 | 85366930 | DE | EC002637 | Imagen | Catálogo
1713987 | MCDN 1,5/ 2-G1-3,5 P26THR R24 | Carcasa de base para placa de circuito impreso | Carcasa base placa de circuito impreso, sección nominal: 1,5 mm², color: negro, corriente nominal: 8 A, tensión nominal (III/2): 160 V, superficie de contacto: Sn, tipo de conexión del contacto: Macho, número de potenciales: 4, número de filas: 2, número de polos: 2, número de conexiones: 4, familia de artículos: MCDN 1,5/..-G1-THR, paso: 3,5 mm, montaje: Soldadura THR/soldadura por ola, disposición de pines: Disposición de pines lineal, longitud del pin [P]: 2,6 mm, número de pines de soldadura por potencial: 1, sistema enchufable: COMBICON FMC 1,5 - MCDN 1,5, Orientación de la cara enchufable: Estándar, bloqueo: sin, tipo de sujeción: sin, tipo de embalaje: Correa de 24 mm de ancho | 316.51 | 100 | AA | PCB Connectors (PCC) | AAB | AABTGB | 110 | 110 | NO | PC |  | 4,84 | G | 32 | 330 | 330 | MM | 4055626366678 | 85366930 | DE | EC002637 | Imagen | Catálogo
1704250 | MCDN 1,5/ 2-G1-3,5 RNP14THRR24 | Carcasa de base para placa de circuito impreso | Carcasa base placa de circuito impreso, sección nominal: 1,5 mm², color: negro, corriente nominal: 8 A, tensión nominal (III/2): 160 V, superficie de contacto: Sn, tipo de conexión del contacto: Macho, número de potenciales: 4, número de filas: 2, número de polos: 2, número de conexiones: 4, familia de artículos: MCDN 1,5/..-G1-RN-THR, paso: 3,5 mm, montaje: Soldadura THR/soldadura por ola, disposición de pines: Disposición de pines lineal, longitud del pin [P]: 1,4 mm, número de pines de soldadura por potencial: 1, sistema enchufable: COMBICON FMC 1,5 - MCDN 1,5, Orientación de la cara enchufable: Estándar, bloqueo: Bloqueo por encaje, tipo de sujeción: Saliente de encaje, tipo de embalaje: Correa de 24 mm de ancho | 320.33 | 100 | AA | PCB Connectors (PCC) | AAB | AABTGA | 110 | 110 | NO | PC |  | 4,88 | G | 33 | 330 | 330 | MM | 4046356692458 | 85366930 | DE | EC002637 | Imagen | Catálogo
1953402 | MCDN 1,5/ 2-G1-3,5 RNP26THR | Carcasa de base para placa de circuito impreso | Carcasa base placa de circuito impreso, sección nominal: 1,5 mm², color: negro, corriente nominal: 8 A, tensión nominal (III/2): 160 V, superficie de contacto: Sn, tipo de conexión del contacto: Macho, número de potenciales: 4, número de filas: 2, número de polos: 2, número de conexiones: 4, familia de artículos: MCDN 1,5/..-G1-RN-THR, paso: 3,5 mm, montaje: Soldadura THR/soldadura por ola, disposición de pines: Disposición de pines lineal, longitud del pin [P]: 2,6 mm, número de pines de soldadura por potencial: 1, sistema enchufable: COMBICON FMC 1,5 - MCDN 1,5, Orientación de la cara enchufable: Estándar, bloqueo: Bloqueo por encaje, tipo de sujeción: Saliente de encaje, tipo de embalaje: empaquetado en caja, Artículo con saliente de encaje. La longitud de pin es de 2,6 mm. Para obtener información para el usuario y recomendaciones de diseño sobre la tecnología Through Hole Reflow, consulte bajo: Descargas | 269.76 | 100 | AA | PCB Connectors (PCC) | AAB | AABTGA | 105 | 105 | NO | PC |  | 2,21 | G | 25 | 273 | 180 | MM | 4017918919436 | 85366930 | DE | EC002637 | Imagen | Catálogo
1704251 | MCDN 1,5/ 2-G1-3,5 RNP26THRR24 | Carcasa de base para placa de circuito impreso | Carcasa base placa de circuito impreso, sección nominal: 1,5 mm², color: negro, corriente nominal: 8 A, tensión nominal (III/2): 160 V, superficie de contacto: Sn, tipo de conexión del contacto: Macho, número de potenciales: 4, número de filas: 2, número de polos: 2, número de conexiones: 4, familia de artículos: MCDN 1,5/..-G1-RN-THR, paso: 3,5 mm, montaje: Soldadura THR/soldadura por ola, disposición de pines: Disposición de pines lineal, longitud del pin [P]: 2,6 mm, número de pines de soldadura por potencial: 1, sistema enchufable: COMBICON FMC 1,5 - MCDN 1,5, Orientación de la cara enchufable: Estándar, bloqueo: Bloqueo por encaje, tipo de sujeción: Saliente de encaje, tipo de embalaje: Correa de 24 mm de ancho | 320.33 | 100 | AA | PCB Connectors (PCC) | AAB | AABTGA | 110 | 110 | NO | PC | F | 4,80 | G | 91 | 181 | 114 | MM | 4046356692465 | 85366930 | DE | EC002637 | Imagen | Catálogo
1717225 | MCDN 1,5/ 2-G1-3,5 RNP26THRR32 | Carcasa de base para placa de circuito impreso | Carcasa base placa de circuito impreso, sección nominal: 1,5 mm², color: negro, corriente nominal: 8 A, tensión nominal (III/2): 160 V, superficie de contacto: Sn, tipo de conexión del contacto: Macho, número de potenciales: 4, número de filas: 2, número de polos: 2, número de conexiones: 4, familia de artículos: MCDN 1,5/..-G1-RN-THR, paso: 3,5 mm, montaje: Soldadura THR/soldadura por ola, disposición de pines: Disposición de pines lineal, longitud del pin [P]: 2,6 mm, número de pines de soldadura por potencial: 1, sistema enchufable: COMBICON FMC 1,5 - MCDN 1,5, Orientación de la cara enchufable: Estándar, bloqueo: Bloqueo por encaje, tipo de sujeción: Saliente de encaje, tipo de embalaje: Correa de 32 mm de ancho | 320.33 | 100 | AA | PCB Connectors (PCC) | AAB | AABTGA | 110 | 1100 | NO | PC | F | 5,11 | G | 48 | 328 | 336 | MM | 4055626476865 | 85366930 | DE | EC002637 | Imagen | Catálogo
1749528 | MCDN 1,5/ 2-G1-3,81 P26THR | Carcasa de base para placa de circuito impreso | Carcasa base placa de circuito impreso, sección nominal: 1,5 mm², color: negro, corriente nominal: 8 A, tensión nominal (III/2): 160 V, superficie de contacto: Sn, tipo de conexión del contacto: Macho, número de potenciales: 4, número de filas: 2, número de polos: 2, número de conexiones: 4, familia de artículos: MCDN 1,5/..-G1-THR, paso: 3,81 mm, montaje: Soldadura THR/soldadura por ola, disposición de pines: Disposición de pines lineal, longitud del pin [P]: 2,6 mm, número de pines de soldadura por potencial: 1, sistema enchufable: COMBICON FMC 1,5 - MCDN 1,5, Orientación de la cara enchufable: Estándar, bloqueo: sin, tipo de sujeción: sin, tipo de embalaje: empaquetado en caja, La longitud de pin es de 2,6 mm. Para obtener información para el usuario y recomendaciones de diseño sobre la tecnología Through Hole Reflow, consulte en: Descargas | 265.93 | 100 | AA | PCB Connectors (PCC) | AAB | AABTHB | 130 | 130 | NO | PC |  | 2,07 | G | 25 | 272 | 179 | MM | 4046356313964 | 85366930 | DE | EC002637 | Imagen | Catálogo
1004544 | MCDN 1,5/ 2-G1-3,81OGP26THRR32 | Carcasa de base para placa de circuito impreso | Carcasa base placa de circuito impreso, sección nominal: 1,5 mm², color: negro, corriente nominal: 8 A, tensión nominal (III/2): 160 V, superficie de contacto: Sn, tipo de conexión del contacto: Macho, número de potenciales: 4, número de filas: 2, número de polos: 2, número de conexiones: 4, familia de artículos: MCDN 1,5/..-G1-THR, paso: 3,81 mm, montaje: Soldadura THR/soldadura por ola, disposición de pines: Disposición de pines lineal, longitud del pin [P]: 2,6 mm, número de pines de soldadura por potencial: 1, sistema enchufable: COMBICON FMC 1,5 - MCDN 1,5, Orientación de la cara enchufable: Estándar, bloqueo: sin, tipo de sujeción: sin, tipo de embalaje: Correa de 32 mm de ancho | 344.13 | 100 | AA | PCB Connectors (PCC) | AAB | AABTHB | 110 | 110 | NO | PC | F | 5,23 | G | 91 | 181 | 114 | MM | 4055626473345 | 85366930 | DE | EC002637 | Imagen | Catálogo
1953923 | MCDN 1,5/ 3-G1-3,5 P14THR | Carcasa de base para placa de circuito impreso | Carcasa base placa de circuito impreso, sección nominal: 1,5 mm², color: negro, corriente nominal: 8 A, tensión nominal (III/2): 160 V, superficie de contacto: Sn, tipo de conexión del contacto: Macho, número de potenciales: 6, número de filas: 2, número de polos: 3, número de conexiones: 6, familia de artículos: MCDN 1,5/..-G1-THR, paso: 3,5 mm, montaje: Soldadura THR/soldadura por ola, disposición de pines: Disposición de pines lineal, longitud del pin [P]: 1,4 mm, número de pines de soldadura por potencial: 1, sistema enchufable: COMBICON FMC 1,5 - MCDN 1,5, Orientación de la cara enchufable: Estándar, bloqueo: sin, tipo de sujeción: sin, tipo de embalaje: empaquetado en caja, La longitud de pin es de 1,4 mm. Para obtener información para el usuario y recomendaciones de diseño sobre la tecnología Through Hole Reflow, consulte en: Descargas . | 351.06 | 100 | AA | PCB Connectors (PCC) | AAB | AABTGB | 95 | 95 | NO | PC | F | 2,83 | G | 27 | 275 | 181 | MM | 4017918919085 | 85366930 | DE | EC002637 | Imagen | Catálogo
1037403 | MCDN 1,5/ 3-G1-3,5 P26 THRR32 | Carcasa de base para placa de circuito impreso | Carcasa base placa de circuito impreso, sección nominal: 1,5 mm², color: negro, corriente nominal: 8 A, tensión nominal (III/2): 160 V, superficie de contacto: Sn, tipo de conexión del contacto: Macho, número de potenciales: 6, número de filas: 2, número de polos: 3, número de conexiones: 6, familia de artículos: MCDN 1,5/..-G1-THR, paso: 3,5 mm, montaje: Soldadura THR/soldadura por ola, disposición de pines: Disposición de pines lineal, longitud del pin [P]: 2,6 mm, número de pines de soldadura por potencial: 1, sistema enchufable: COMBICON FMC 1,5 - MCDN 1,5, Orientación de la cara enchufable: Estándar, bloqueo: sin, tipo de sujeción: sin, tipo de embalaje: Correa de 32 mm de ancho | 401.64 | 100 | AA | PCB Connectors (PCC) | AAB | AABTGB | 110 | 110 | NO | PC |  | 5,68 | G | 40 | 330 | 330 | MM | 4055626569192 | 85366930 | DE | EC002637 | Imagen | Catálogo
1953729 | MCDN 1,5/ 3-G1-3,5 P26THR | Carcasa de base para placa de circuito impreso | Carcasa base placa de circuito impreso, sección nominal: 1,5 mm², color: negro, corriente nominal: 8 A, tensión nominal (III/2): 160 V, superficie de contacto: Sn, tipo de conexión del contacto: Macho, número de potenciales: 6, número de filas: 2, número de polos: 3, número de conexiones: 6, familia de artículos: MCDN 1,5/..-G1-THR, paso: 3,5 mm, montaje: Soldadura THR/soldadura por ola, disposición de pines: Disposición de pines lineal, longitud del pin [P]: 2,6 mm, número de pines de soldadura por potencial: 1, sistema enchufable: COMBICON FMC 1,5 - MCDN 1,5, Orientación de la cara enchufable: Estándar, bloqueo: sin, tipo de sujeción: sin, tipo de embalaje: empaquetado en caja, La longitud de pin es de 2,6 mm. Para obtener información para el usuario y recomendaciones de diseño sobre la tecnología Through Hole Reflow, consulte en: Descargas | 351.06 | 100 | AA | PCB Connectors (PCC) | AAB | AABTGB | 95 | 95 | NO | PC |  | 2,90 | G | 27 | 275 | 181 | MM | 4017918919252 | 85366930 | DE | EC002637 | Imagen | Catálogo
1149216 | MCDN 1,5/ 3-G1-3,5 P26THRCP1,3 | Carcasa de base para placa de circuito impreso | Carcasa base placa de circuito impreso, sección nominal: 1,5 mm², color: negro, corriente nominal: 8 A, tensión nominal (III/2): 160 V, superficie de contacto: Sn, tipo de conexión del contacto: Macho, número de filas: 2, número de polos: 3, familia de artículos: MCDN 1,5/..-G1-THR, paso: 3,5 mm, montaje: Soldadura THR/soldadura por ola, disposición de pines: Disposición de pines lineal, longitud del pin [P]: 2,6 mm, número de pines de soldadura por potencial: 1, sistema enchufable: COMBICON FMC 1,5 - MCDN 1,5, Orientación de la cara enchufable: Estándar, bloqueo: sin, tipo de sujeción: sin, tipo de embalaje: empaquetado en caja | 451.66 | 100 | AA | PCB Connectors (PCC) | AAB | AABTGB | 95 | 1045 | NO | PC | F | 2,90 | G | 27 | 275 | 181 | MM | 4063151144043 | 85366930 | DE | EC002637 | Imagen | Catálogo
1704749 | MCDN 1,5/ 3-G1-3,5 P26THRCP2,4 | Carcasa de base para placa de circuito impreso | Carcasa base placa de circuito impreso, sección nominal: 1,5 mm², color: negro, corriente nominal: 8 A, tensión nominal (III/2): 160 V, superficie de contacto: Sn, tipo de conexión del contacto: Macho, número de potenciales: 6, número de filas: 2, número de polos: 3, número de conexiones: 6, familia de artículos: MCDN 1,5/..-G1-THR, paso: 3,5 mm, montaje: Soldadura THR/soldadura por ola, disposición de pines: Disposición de pines lineal, longitud del pin [P]: 2,6 mm, número de pines de soldadura por potencial: 1, sistema enchufable: COMBICON FMC 1,5 - MCDN 1,5, Orientación de la cara enchufable: Estándar, bloqueo: sin, tipo de sujeción: sin, tipo de embalaje: empaquetado en caja | 451.66 | 100 | AA | PCB Connectors (PCC) | AAB | AABTGB | 95 | 95 | NO | PC | F | 2,92 | G | 27 | 275 | 181 | MM | 4046356735698 | 85366930 | DE | EC002637 | Imagen | Catálogo
1953211 | MCDN 1,5/ 3-G1-3,5 RNP14THR | Carcasa de base para placa de circuito impreso | Carcasa base placa de circuito impreso, sección nominal: 1,5 mm², color: negro, corriente nominal: 8 A, tensión nominal (III/2): 160 V, superficie de contacto: Sn, tipo de conexión del contacto: Macho, número de potenciales: 6, número de filas: 2, número de polos: 3, número de conexiones: 6, familia de artículos: MCDN 1,5/..-G1-RN-THR, paso: 3,5 mm, montaje: Soldadura THR/soldadura por ola, disposición de pines: Disposición de pines lineal, longitud del pin [P]: 1,4 mm, número de pines de soldadura por potencial: 1, sistema enchufable: COMBICON FMC 1,5 - MCDN 1,5, Orientación de la cara enchufable: Estándar, bloqueo: Bloqueo por encaje, tipo de sujeción: Saliente de encaje, tipo de embalaje: empaquetado en caja, Para obtener información para el usuario y recomendaciones de diseño sobre la tecnología Through Hole Reflow, consulte bajo: Descargas | 354.88 | 100 | AA | PCB Connectors (PCC) | AAB | AABTGA | 80 | 80 | NO | PC | F | 2,53 | G | 27 | 275 | 181 | MM | 4017918918897 | 85366930 | DE | EC002637 | Imagen | Catálogo
1953415 | MCDN 1,5/ 3-G1-3,5 RNP26THR | Carcasa de base para placa de circuito impreso | Carcasa base placa de circuito impreso, sección nominal: 1,5 mm², color: negro, corriente nominal: 8 A, tensión nominal (III/2): 160 V, superficie de contacto: Sn, tipo de conexión del contacto: Macho, número de potenciales: 6, número de filas: 2, número de polos: 3, número de conexiones: 6, familia de artículos: MCDN 1,5/..-G1-RN-THR, paso: 3,5 mm, montaje: Soldadura THR/soldadura por ola, disposición de pines: Disposición de pines lineal, longitud del pin [P]: 2,6 mm, número de pines de soldadura por potencial: 1, sistema enchufable: COMBICON FMC 1,5 - MCDN 1,5, Orientación de la cara enchufable: Estándar, bloqueo: Bloqueo por encaje, tipo de sujeción: Saliente de encaje, tipo de embalaje: empaquetado en caja, Artículo con saliente de encaje. La longitud de pin es de 2,6 mm. Para obtener información para el usuario y recomendaciones de diseño sobre la tecnología Through Hole Reflow, consulte bajo: Descargas | 354.88 | 100 | AA | PCB Connectors (PCC) | AAB | AABTGA | 80 | 80 | NO | PC |  | 3,07 | G | 25 | 272 | 179 | MM | 4017918919443 | 85366930 | DE | EC002637 | Imagen | Catálogo
1858903 | MCDN 1,5/ 3-G1-3,5P262CPTHRR32 | Carcasa de base para placa de circuito impreso | Carcasa base placa de circuito impreso, sección nominal: 1,5 mm², color: negro, corriente nominal: 8 A, tensión nominal (III/2): 160 V, superficie de contacto: Sn, tipo de conexión del contacto: Macho, número de filas: 2, número de polos: 3, familia de artículos: MCDN 1,5/..-G1-THR, paso: 3,5 mm, montaje: Soldadura THR/soldadura por ola, disposición de pines: Disposición de pines lineal, longitud del pin [P]: 2,6 mm, número de pines de soldadura por potencial: 1, sistema enchufable: COMBICON FMC 1,5 - MCDN 1,5, Orientación de la cara enchufable: Estándar, bloqueo: sin, tipo de sujeción: sin, tipo de embalaje: empaquetado en caja | 496.99 | 100 | AA | PCB Connectors (PCC) | AAB | AABTGB | 110 | 1100 | NO | PC | F | 5,67 | G |  |  |  |  | 4067923516724 | 85366930 | DE | EC002637 |  | Catálogo
1708079 | MCDN 1,5/ 3-G1-3,5P264CPTHRR32 | Carcasa de base para placa de circuito impreso | Carcasa base placa de circuito impreso, sección nominal: 1,5 mm², color: negro, corriente nominal: 8 A, tensión nominal (III/2): 160 V, superficie de contacto: Sn, tipo de conexión del contacto: Macho, número de potenciales: 6, número de filas: 2, número de polos: 3, número de conexiones: 6, familia de artículos: MCDN 1,5/..-G1-THR, paso: 3,5 mm, montaje: Soldadura THR/soldadura por ola, disposición de pines: Disposición de pines lineal, longitud del pin [P]: 2,6 mm, número de pines de soldadura por potencial: 1, sistema enchufable: COMBICON FMC 1,5 - MCDN 1,5, Orientación de la cara enchufable: Estándar, bloqueo: sin, tipo de sujeción: sin, tipo de embalaje: Correa de 32 mm de ancho | 602.84 | 100 | AA | PCB Connectors (PCC) | AAB | AABTGB | 110 | 110 | NO | PC |  | 6,05 | G | 37 | 328 | 328 | MM | 4046356966498 | 85366930 | DE | EC002637 | Imagen | Catálogo
1749340 | MCDN 1,5/ 3-G1-3,81 P14THR | Carcasa de base para placa de circuito impreso | Carcasa base placa de circuito impreso, sección nominal: 1,5 mm², color: negro, corriente nominal: 8 A, tensión nominal (III/2): 160 V, superficie de contacto: Sn, tipo de conexión del contacto: Macho, número de potenciales: 6, número de filas: 2, número de polos: 3, número de conexiones: 6, familia de artículos: MCDN 1,5/..-G1-THR, paso: 3,81 mm, montaje: Soldadura THR/soldadura por ola, disposición de pines: Disposición de pines lineal, longitud del pin [P]: 1,4 mm, número de pines de soldadura por potencial: 1, sistema enchufable: COMBICON FMC 1,5 - MCDN 1,5, Orientación de la cara enchufable: Estándar, bloqueo: sin, tipo de sujeción: sin, tipo de embalaje: empaquetado en caja, La longitud de pin es de 1,4 mm. Para obtener información para el usuario y recomendaciones de diseño sobre la tecnología Through Hole Reflow, consulte en: Descargas . | 351.06 | 100 | AA | PCB Connectors (PCC) | AAB | AABTHB | 90 | 90 | NO | PC | F | 2,65 | G | 27 | 275 | 181 | MM | 4046356313780 | 85366930 | DE | EC002637 | Imagen | Catálogo
1749531 | MCDN 1,5/ 3-G1-3,81 P26THR | Carcasa de base para placa de circuito impreso | Carcasa base placa de circuito impreso, sección nominal: 1,5 mm², color: negro, corriente nominal: 8 A, tensión nominal (III/2): 160 V, superficie de contacto: Sn, tipo de conexión del contacto: Macho, número de potenciales: 6, número de filas: 2, número de polos: 3, número de conexiones: 6, familia de artículos: MCDN 1,5/..-G1-THR, paso: 3,81 mm, montaje: Soldadura THR/soldadura por ola, disposición de pines: Disposición de pines lineal, longitud del pin [P]: 2,6 mm, número de pines de soldadura por potencial: 1, sistema enchufable: COMBICON FMC 1,5 - MCDN 1,5, Orientación de la cara enchufable: Estándar, bloqueo: sin, tipo de sujeción: sin, tipo de embalaje: empaquetado en caja, La longitud de pin es de 2,6 mm. Para obtener información para el usuario y recomendaciones de diseño sobre la tecnología Through Hole Reflow, consulte en: Descargas | 351.06 | 100 | AA | PCB Connectors (PCC) | AAB | AABTHB | 90 | 90 | NO | PC |  | 2,99 | G | 26 | 273 | 179 | MM | 4046356313971 | 85366930 | DE | EC002637 | Imagen | Catálogo
1953936 | MCDN 1,5/ 4-G1-3,5 P14THR | Carcasa de base para placa de circuito impreso | Carcasa base placa de circuito impreso, sección nominal: 1,5 mm², color: negro, corriente nominal: 8 A, tensión nominal (III/2): 160 V, superficie de contacto: Sn, tipo de conexión del contacto: Macho, número de potenciales: 8, número de filas: 2, número de polos: 4, número de conexiones: 8, familia de artículos: MCDN 1,5/..-G1-THR, paso: 3,5 mm, montaje: Soldadura THR/soldadura por ola, disposición de pines: Disposición de pines lineal, longitud del pin [P]: 1,4 mm, número de pines de soldadura por potencial: 1, sistema enchufable: COMBICON FMC 1,5 - MCDN 1,5, Orientación de la cara enchufable: Estándar, bloqueo: sin, tipo de sujeción: sin, tipo de embalaje: empaquetado en caja, La longitud de pin es de 1,4 mm. Para obtener información para el usuario y recomendaciones de diseño sobre la tecnología Through Hole Reflow, consulte en: Descargas . | 436.19 | 100 | AA | PCB Connectors (PCC) | AAB | AABTGB | 75 | 75 | NO | PC |  | 3,26 | G | 27 | 275 | 181 | MM | 4017918919092 | 85366930 | DE | EC002637 | Imagen | Catálogo
1701068 | MCDN 1,5/ 4-G1-3,5 P26 THR R32 | Carcasa de base para placa de circuito impreso | Carcasa base placa de circuito impreso, sección nominal: 1,5 mm², color: negro, corriente nominal: 8 A, tensión nominal (III/2): 160 V, superficie de contacto: Sn, tipo de conexión del contacto: Macho, número de potenciales: 8, número de filas: 2, número de polos: 4, número de conexiones: 8, familia de artículos: MCDN 1,5/..-G1-THR, paso: 3,5 mm, montaje: Soldadura THR/soldadura por ola, disposición de pines: Disposición de pines lineal, longitud del pin [P]: 2,6 mm, número de pines de soldadura por potencial: 1, sistema enchufable: COMBICON FMC 1,5 - MCDN 1,5, Orientación de la cara enchufable: Estándar, bloqueo: sin, tipo de sujeción: sin, tipo de embalaje: Correa de 32 mm de ancho | 486.76 | 100 | AA | PCB Connectors (PCC) | AAB | AABTGB | 110 | 110 | NO | PC |  | 6,38 | G | 37 | 328 | 328 | MM | 4046356514705 | 85366930 | DE | EC002637 | Imagen | Catálogo
1953732 | MCDN 1,5/ 4-G1-3,5 P26THR | Carcasa de base para placa de circuito impreso | Carcasa base placa de circuito impreso, sección nominal: 1,5 mm², color: negro, corriente nominal: 8 A, tensión nominal (III/2): 160 V, superficie de contacto: Sn, tipo de conexión del contacto: Macho, número de potenciales: 8, número de filas: 2, número de polos: 4, número de conexiones: 8, familia de artículos: MCDN 1,5/..-G1-THR, paso: 3,5 mm, montaje: Soldadura THR/soldadura por ola, disposición de pines: Disposición de pines lineal, longitud del pin [P]: 2,6 mm, número de pines de soldadura por potencial: 1, sistema enchufable: COMBICON FMC 1,5 - MCDN 1,5, Orientación de la cara enchufable: Estándar, bloqueo: sin, tipo de sujeción: sin, tipo de embalaje: empaquetado en caja, La longitud de pin es de 2,6 mm. Para obtener información para el usuario y recomendaciones de diseño sobre la tecnología Through Hole Reflow, consulte en: Descargas | 436.19 | 100 | AA | PCB Connectors (PCC) | AAB | AABTGB | 75 | 75 | NO | PC |  | 3,72 | G | 22 | 271 | 180 | MM | 4017918919269 | 85366930 | DE | EC002637 | Imagen | Catálogo
1700362 | MCDN 1,5/ 4-G1-3,5 P26THR 4CP | Carcasa de base para placa de circuito impreso | Carcasa base placa de circuito impreso, sección nominal: 1,5 mm², color: negro, corriente nominal: 8 A, tensión nominal (III/2): 160 V, superficie de contacto: Sn, tipo de conexión del contacto: Macho, número de potenciales: 8, número de filas: 2, número de polos: 4, número de conexiones: 8, familia de artículos: MCDN 1,5/..-G1-THR, paso: 3,5 mm, montaje: Soldadura THR/soldadura por ola, disposición de pines: Disposición de pines lineal, longitud del pin [P]: 2,6 mm, número de pines de soldadura por potencial: 1, sistema enchufable: COMBICON FMC 1,5 - MCDN 1,5, Orientación de la cara enchufable: Estándar, bloqueo: sin, tipo de sujeción: sin, tipo de embalaje: empaquetado en caja | 637.39 | 100 | AA | PCB Connectors (PCC) | AAB | AABTGB | 75 | 75 | NO | PC |  | 3,23 | G | 27 | 275 | 181 | MM | 4046356481793 | 85366930 | DE | EC002637 | Imagen | Catálogo
1953224 | MCDN 1,5/ 4-G1-3,5 RNP14THR | Carcasa de base para placa de circuito impreso | Carcasa base placa de circuito impreso, sección nominal: 1,5 mm², color: negro, corriente nominal: 8 A, tensión nominal (III/2): 160 V, superficie de contacto: Sn, tipo de conexión del contacto: Macho, número de potenciales: 8, número de filas: 2, número de polos: 4, número de conexiones: 8, familia de artículos: MCDN 1,5/..-G1-RN-THR, paso: 3,5 mm, montaje: Soldadura THR/soldadura por ola, disposición de pines: Disposición de pines lineal, longitud del pin [P]: 1,4 mm, número de pines de soldadura por potencial: 1, sistema enchufable: COMBICON FMC 1,5 - MCDN 1,5, Orientación de la cara enchufable: Estándar, bloqueo: Bloqueo por encaje, tipo de sujeción: Saliente de encaje, tipo de embalaje: empaquetado en caja, Artículo con saliente de encaje. La longitud de pin es de 14 mm. Para obtener información para el usuario y recomendaciones de diseño sobre la tecnología Through Hole Reflow, consulte bajo: Descargas | 440.01 | 100 | AA | PCB Connectors (PCC) | AAB | AABTGA | 65 | 65 | NO | PC | F | 3,84 | G | 27 | 275 | 181 | MM | 4017918918903 | 85366930 | DE | EC002637 | Imagen | Catálogo
1953428 | MCDN 1,5/ 4-G1-3,5 RNP26THR | Carcasa de base para placa de circuito impreso | Carcasa base placa de circuito impreso, sección nominal: 1,5 mm², color: negro, corriente nominal: 8 A, tensión nominal (III/2): 160 V, superficie de contacto: Sn, tipo de conexión del contacto: Macho, número de potenciales: 8, número de filas: 2, número de polos: 4, número de conexiones: 8, familia de artículos: MCDN 1,5/..-G1-RN-THR, paso: 3,5 mm, montaje: Soldadura THR/soldadura por ola, disposición de pines: Disposición de pines lineal, longitud del pin [P]: 2,6 mm, número de pines de soldadura por potencial: 1, sistema enchufable: COMBICON FMC 1,5 - MCDN 1,5, Orientación de la cara enchufable: Estándar, bloqueo: Bloqueo por encaje, tipo de sujeción: Saliente de encaje, tipo de embalaje: empaquetado en caja, Artículo con saliente de encaje. La longitud de pin es de 2,6 mm. Para obtener información para el usuario y recomendaciones de diseño sobre la tecnología Through Hole Reflow, consulte bajo: Descargas | 440.01 | 100 | AA | PCB Connectors (PCC) | AAB | AABTGA | 65 | 65 | NO | PC | F | 3,86 | G | 25 | 273 | 180 | MM | 4017918919450 | 85366930 | DE | EC002637 | Imagen | Catálogo
1703080 | MCDN 1,5/ 4-G1-3,5 RNP26THRR44 | Carcasa de base para placa de circuito impreso | Carcasa base placa de circuito impreso, sección nominal: 1,5 mm², color: negro, corriente nominal: 8 A, tensión nominal (III/2): 160 V, superficie de contacto: Sn, tipo de conexión del contacto: Macho, número de potenciales: 8, número de filas: 2, número de polos: 4, número de conexiones: 8, familia de artículos: MCDN 1,5/..-G1-RN-THR, paso: 3,5 mm, montaje: Soldadura THR/soldadura por ola, disposición de pines: Disposición de pines lineal, longitud del pin [P]: 2,6 mm, número de pines de soldadura por potencial: 1, sistema enchufable: COMBICON FMC 1,5 - MCDN 1,5, Orientación de la cara enchufable: Estándar, bloqueo: Bloqueo por encaje, tipo de sujeción: Saliente de encaje, tipo de embalaje: Correa de 44 mm de ancho | 490.59 | 100 | AA | PCB Connectors (PCC) | AAB | AABTGA | 130 | 130 | NO | PC |  | 6,26 | G | 50 | 330 | 330 | MM | 4046356634724 | 85366930 | DE | EC002637 | Imagen | Catálogo
1706931 | MCDN 1,5/ 4-G1-3,5RNP2CPTHRR44 | Carcasa de base para placa de circuito impreso | Carcasa base placa de circuito impreso, sección nominal: 1,5 mm², color: negro, corriente nominal: 8 A, tensión nominal (III/2): 160 V, superficie de contacto: Sn, tipo de conexión del contacto: Macho, número de potenciales: 8, número de filas: 2, número de polos: 4, número de conexiones: 8, familia de artículos: MCDN 1,5/..-G1-RN-THR, paso: 3,5 mm, montaje: Soldadura THR/soldadura por ola, disposición de pines: Disposición de pines lineal, longitud del pin [P]: 2 mm, número de pines de soldadura por potencial: 1, sistema enchufable: COMBICON FMC 1,5 - MCDN 1,5, Orientación de la cara enchufable: Estándar, bloqueo: Bloqueo por encaje, tipo de sujeción: Saliente de encaje, tipo de embalaje: Correa de 44 mm de ancho | 591.18 | 100 | AA | PCB Connectors (PCC) | AAB | AABTGA | 130 | 130 | NO | PC |  | 6,28 | G | 0 | 0 | 0 |  | 4046356890793 | 85366930 | DE | EC002637 | Imagen | Catálogo
1749353 | MCDN 1,5/ 4-G1-3,81 P14THR | Carcasa de base para placa de circuito impreso | Carcasa base placa de circuito impreso, sección nominal: 1,5 mm², color: negro, corriente nominal: 8 A, tensión nominal (III/2): 160 V, superficie de contacto: Sn, tipo de conexión del contacto: Macho, número de potenciales: 8, número de filas: 2, número de polos: 4, número de conexiones: 8, familia de artículos: MCDN 1,5/..-G1-THR, paso: 3,81 mm, montaje: Soldadura THR/soldadura por ola, disposición de pines: Disposición de pines lineal, longitud del pin [P]: 1,4 mm, número de pines de soldadura por potencial: 1, sistema enchufable: COMBICON FMC 1,5 - MCDN 1,5, Orientación de la cara enchufable: Estándar, bloqueo: sin, tipo de sujeción: sin, tipo de embalaje: empaquetado en caja, La longitud de pin es de 1,4 mm. Para obtener información para el usuario y recomendaciones de diseño sobre la tecnología Through Hole Reflow, consulte en: Descargas . | 436.19 | 100 | AA | PCB Connectors (PCC) | AAB | AABTHB | 70 | 70 | NO | PC | F | 3,80 | G | 27 | 275 | 181 | MM | 4046356313797 | 85366930 | DE | EC002637 | Imagen | Catálogo
1749544 | MCDN 1,5/ 4-G1-3,81 P26THR | Carcasa de base para placa de circuito impreso | Carcasa base placa de circuito impreso, sección nominal: 1,5 mm², color: negro, corriente nominal: 8 A, tensión nominal (III/2): 160 V, superficie de contacto: Sn, tipo de conexión del contacto: Macho, número de potenciales: 8, número de filas: 2, número de polos: 4, número de conexiones: 8, familia de artículos: MCDN 1,5/..-G1-THR, paso: 3,81 mm, montaje: Soldadura THR/soldadura por ola, disposición de pines: Disposición de pines lineal, longitud del pin [P]: 2,6 mm, número de pines de soldadura por potencial: 1, sistema enchufable: COMBICON FMC 1,5 - MCDN 1,5, Orientación de la cara enchufable: Estándar, bloqueo: sin, tipo de sujeción: sin, tipo de embalaje: empaquetado en caja, La longitud de pin es de 2,6 mm. Para obtener información para el usuario y recomendaciones de diseño sobre la tecnología Through Hole Reflow, consulte en: Descargas | 436.19 | 100 | AA | PCB Connectors (PCC) | AAB | AABTHB | 70 | 70 | NO | PC |  | 3,90 | G | 26 | 272 | 179 | MM | 4046356313988 | 85366930 | DE | EC002637 | Imagen | Catálogo
1708202 | MCDN 1,5/ 4-G1-3,81 P26THRR44 | Carcasa de base para placa de circuito impreso | Carcasa base placa de circuito impreso, sección nominal: 1,5 mm², color: negro, corriente nominal: 8 A, tensión nominal (III/2): 160 V, superficie de contacto: Sn, tipo de conexión del contacto: Macho, número de potenciales: 8, número de filas: 2, número de polos: 4, número de conexiones: 8, familia de artículos: MCDN 1,5/..-G1-THR, paso: 3,81 mm, montaje: Soldadura THR/soldadura por ola, disposición de pines: Disposición de pines lineal, longitud del pin [P]: 2,6 mm, número de pines de soldadura por potencial: 1, sistema enchufable: COMBICON FMC 1,5 - MCDN 1,5, Orientación de la cara enchufable: Estándar, bloqueo: sin, tipo de sujeción: sin, tipo de embalaje: Correa de 44 mm de ancho | 486.76 | 100 | AA | PCB Connectors (PCC) | AAB | AABTHB | 130 | 130 | NO | PC |  | 6,46 | G | 51 | 330 | 330 | MM | 4046356986861 | 85366930 | DE | EC002637 | Imagen | Catálogo
1953949 | MCDN 1,5/ 5-G1-3,5 P14THR | Carcasa de base para placa de circuito impreso | Carcasa base placa de circuito impreso, sección nominal: 1,5 mm², color: negro, corriente nominal: 8 A, tensión nominal (III/2): 160 V, superficie de contacto: Sn, tipo de conexión del contacto: Macho, número de potenciales: 10, número de filas: 2, número de polos: 5, número de conexiones: 10, familia de artículos: MCDN 1,5/..-G1-THR, paso: 3,5 mm, montaje: Soldadura THR/soldadura por ola, disposición de pines: Disposición de pines lineal, longitud del pin [P]: 1,4 mm, número de pines de soldadura por potencial: 1, sistema enchufable: COMBICON FMC 1,5 - MCDN 1,5, Orientación de la cara enchufable: Estándar, bloqueo: sin, tipo de sujeción: sin, tipo de embalaje: empaquetado en caja, La longitud de pin es de 1,4 mm. Para obtener información para el usuario y recomendaciones de diseño sobre la tecnología Through Hole Reflow, consulte en: Descargas . | 521.32 | 100 | AA | PCB Connectors (PCC) | AAB | AABTGB | 60 | 60 | NO | PC |  | 4,52 | G | 27 | 275 | 181 | MM | 4017918919108 | 85366930 | DE | EC002637 | Imagen | Catálogo
1953745 | MCDN 1,5/ 5-G1-3,5 P26THR | Carcasa de base para placa de circuito impreso | Carcasa base placa de circuito impreso, sección nominal: 1,5 mm², color: negro, corriente nominal: 8 A, tensión nominal (III/2): 160 V, superficie de contacto: Sn, tipo de conexión del contacto: Macho, número de potenciales: 10, número de filas: 2, número de polos: 5, número de conexiones: 10, familia de artículos: MCDN 1,5/..-G1-THR, paso: 3,5 mm, montaje: Soldadura THR/soldadura por ola, disposición de pines: Disposición de pines lineal, longitud del pin [P]: 2,6 mm, número de pines de soldadura por potencial: 1, sistema enchufable: COMBICON FMC 1,5 - MCDN 1,5, Orientación de la cara enchufable: Estándar, bloqueo: sin, tipo de sujeción: sin, tipo de embalaje: empaquetado en caja, La longitud de pin es de 2,6 mm. Para obtener información para el usuario y recomendaciones de diseño sobre la tecnología Through Hole Reflow, consulte en: Descargas | 521.32 | 100 | AA | PCB Connectors (PCC) | AAB | AABTGB | 60 | 60 | NO | PC |  | 4,60 | G | 27 | 275 | 181 | MM | 4017918919276 | 85366930 | DE | EC002637 | Imagen | Catálogo
1708199 | MCDN 1,5/ 5-G1-3,5 P26THR R44 | Carcasa de base para placa de circuito impreso | Carcasa base placa de circuito impreso, sección nominal: 1,5 mm², color: negro, corriente nominal: 8 A, tensión nominal (III/2): 160 V, superficie de contacto: Sn, tipo de conexión del contacto: Macho, número de potenciales: 10, número de filas: 2, número de polos: 5, número de conexiones: 10, familia de artículos: MCDN 1,5/..-G1-THR, paso: 3,5 mm, montaje: Soldadura THR/soldadura por ola, disposición de pines: Disposición de pines lineal, longitud del pin [P]: 2,6 mm, número de pines de soldadura por potencial: 1, sistema enchufable: COMBICON FMC 1,5 - MCDN 1,5, Orientación de la cara enchufable: Estándar, bloqueo: sin, tipo de sujeción: sin, tipo de embalaje: Correa de 44 mm de ancho | 571.89 | 100 | AA | PCB Connectors (PCC) | AAB | AABTGB | 130 | 130 | NO | PC | F | 6,83 | G | 0 | 0 | 0 |  | 4055626002088 | 85366930 | BG | EC002637 | Imagen | Catálogo
1662922 | MCDN 1,5/ 5-G1-3,5 P26THRCPR44 | Carcasa de base para placa de circuito impreso | Carcasa base placa de circuito impreso, sección nominal: 1,5 mm², color: negro, corriente nominal: 8 A, tensión nominal (III/2): 160 V, superficie de contacto: Sn, tipo de conexión del contacto: Macho, número de filas: 2, número de polos: 5, familia de artículos: MCDN 1,5/..-G1-THR, paso: 3,5 mm, montaje: Soldadura THR/soldadura por ola, disposición de pines: Disposición de pines lineal, longitud del pin [P]: 2,6 mm, número de pines de soldadura por potencial: 1, sistema enchufable: COMBICON FMC 1,5 - MCDN 1,5, Orientación de la cara enchufable: Estándar, bloqueo: sin, tipo de sujeción: sin, tipo de embalaje: Correa de 44 mm de ancho | 622.19 | 100 | AA | PCB Connectors (PCC) | AAB | AABTGB | 130 | 1040 | NO | PC | F | 6,83 | G | 0 | 0 | 0 |  | 4067923201415 | 85366930 | DE | EC002637 | Imagen | Catálogo
1804738 | MCDN 1,5/ 5-G1-3,5 RNCP26AUTHR | Carcasa de base para placa de circuito impreso | Carcasa base placa de circuito impreso, sección nominal: 1,5 mm², color: negro, corriente nominal: 8 A, tensión nominal (III/2): 160 V, superficie de contacto: Au, tipo de conexión del contacto: Macho, número de potenciales: 10, número de filas: 2, número de polos: 5, número de conexiones: 10, familia de artículos: MCDN 1,5/..-G1-RN-THR, paso: 3,5 mm, montaje: Soldadura THR/soldadura por ola, disposición de pines: Disposición de pines lineal, longitud del pin [P]: 2,6 mm, número de pines de soldadura por potencial: 1, sistema enchufable: COMBICON FMC 1,5 - MCDN 1,5, Orientación de la cara enchufable: Estándar, bloqueo: Bloqueo por encaje, tipo de sujeción: Saliente de encaje, tipo de embalaje: empaquetado en caja | 1166.23 | 100 | AA | PCB Connectors (PCC) | AAB | AABTGA | 55 | 55 | NO | PC |  | 4,69 | G | 26 | 272 | 179 | MM | 4046356666770 | 85366930 | DE | EC002637 | Imagen | Catálogo
1953237 | MCDN 1,5/ 5-G1-3,5 RNP14THR | Carcasa de base para placa de circuito impreso | Carcasa base placa de circuito impreso, sección nominal: 1,5 mm², color: negro, corriente nominal: 8 A, tensión nominal (III/2): 160 V, superficie de contacto: Sn, tipo de conexión del contacto: Macho, número de potenciales: 10, número de filas: 2, número de polos: 5, número de conexiones: 10, familia de artículos: MCDN 1,5/..-G1-RN-THR, paso: 3,5 mm, montaje: Soldadura THR/soldadura por ola, disposición de pines: Disposición de pines lineal, longitud del pin [P]: 1,4 mm, número de pines de soldadura por potencial: 1, sistema enchufable: COMBICON FMC 1,5 - MCDN 1,5, Orientación de la cara enchufable: Estándar, bloqueo: Bloqueo por encaje, tipo de sujeción: Saliente de encaje, tipo de embalaje: empaquetado en caja, Artículo con saliente de encaje. La longitud de pin es de 14 mm. Para obtener información para el usuario y recomendaciones de diseño sobre la tecnología Through Hole Reflow, consulte bajo: Descargas | 525.14 | 100 | AA | PCB Connectors (PCC) | AAB | AABTGA | 55 | 55 | NO | PC | F | 3,64 | G | 27 | 275 | 181 | MM | 4017918918910 | 85366930 | DE | EC002637 | Imagen | Catálogo
1953554 | MCDN 1,5/ 5-G1-3,5 RNP26THR | Carcasa de base para placa de circuito impreso | Carcasa base placa de circuito impreso, sección nominal: 1,5 mm², color: negro, corriente nominal: 8 A, tensión nominal (III/2): 160 V, superficie de contacto: Sn, tipo de conexión del contacto: Macho, número de potenciales: 10, número de filas: 2, número de polos: 5, número de conexiones: 10, familia de artículos: MCDN 1,5/..-G1-RN-THR, paso: 3,5 mm, montaje: Soldadura THR/soldadura por ola, disposición de pines: Disposición de pines lineal, longitud del pin [P]: 2,6 mm, número de pines de soldadura por potencial: 1, sistema enchufable: COMBICON FMC 1,5 - MCDN 1,5, Orientación de la cara enchufable: Estándar, bloqueo: Bloqueo por encaje, tipo de sujeción: Saliente de encaje, tipo de embalaje: empaquetado en caja, Artículo con saliente de encaje. La longitud de pin es de 2,6 mm. Para obtener información para el usuario y recomendaciones de diseño sobre la tecnología Through Hole Reflow, consulte bajo: Descargas | 525.14 | 100 | AA | PCB Connectors (PCC) | AAB | AABTGA | 55 | 55 | NO | PC |  | 4,69 | G | 26 | 272 | 180 | MM | 4017918919467 | 85366930 | DE | EC002637 | Imagen | Catálogo
1749366 | MCDN 1,5/ 5-G1-3,81 P14THR | Carcasa de base para placa de circuito impreso | Carcasa base placa de circuito impreso, sección nominal: 1,5 mm², color: negro, corriente nominal: 8 A, tensión nominal (III/2): 160 V, superficie de contacto: Sn, tipo de conexión del contacto: Macho, número de potenciales: 10, número de filas: 2, número de polos: 5, número de conexiones: 10, familia de artículos: MCDN 1,5/..-G1-THR, paso: 3,81 mm, montaje: Soldadura THR/soldadura por ola, disposición de pines: Disposición de pines lineal, longitud del pin [P]: 1,4 mm, número de pines de soldadura por potencial: 1, sistema enchufable: COMBICON FMC 1,5 - MCDN 1,5, Orientación de la cara enchufable: Estándar, bloqueo: sin, tipo de sujeción: sin, tipo de embalaje: empaquetado en caja, La longitud de pin es de 1,4 mm. Para obtener información para el usuario y recomendaciones de diseño sobre la tecnología Through Hole Reflow, consulte en: Descargas . | 521.32 | 100 | AA | PCB Connectors (PCC) | AAB | AABTHB | 55 | 55 | NO | PC | F | 4,77 | G | 27 | 275 | 181 | MM | 4046356313803 | 85366930 | DE | EC002637 | Imagen | Catálogo
1749557 | MCDN 1,5/ 5-G1-3,81 P26THR | Carcasa de base para placa de circuito impreso | Carcasa base placa de circuito impreso, sección nominal: 1,5 mm², color: negro, corriente nominal: 8 A, tensión nominal (III/2): 160 V, superficie de contacto: Sn, tipo de conexión del contacto: Macho, número de potenciales: 10, número de filas: 2, número de polos: 5, número de conexiones: 10, familia de artículos: MCDN 1,5/..-G1-THR, paso: 3,81 mm, montaje: Soldadura THR/soldadura por ola, disposición de pines: Disposición de pines lineal, longitud del pin [P]: 2,6 mm, número de pines de soldadura por potencial: 1, sistema enchufable: COMBICON FMC 1,5 - MCDN 1,5, Orientación de la cara enchufable: Estándar, bloqueo: sin, tipo de sujeción: sin, tipo de embalaje: empaquetado en caja, La longitud de pin es de 2,6 mm. Para obtener información para el usuario y recomendaciones de diseño sobre la tecnología Through Hole Reflow, consulte en: Descargas | 521.32 | 100 | AA | PCB Connectors (PCC) | AAB | AABTHB | 55 | 55 | NO | PC |  | 4,84 | G | 27 | 275 | 181 | MM | 4046356313995 | 85366930 | DE | EC002637 | Imagen | Catálogo
1708203 | MCDN 1,5/ 5-G1-3,81 P26THRR44 | Carcasa de base para placa de circuito impreso | Carcasa base placa de circuito impreso, sección nominal: 1,5 mm², color: negro, corriente nominal: 8 A, tensión nominal (III/2): 160 V, superficie de contacto: Sn, tipo de conexión del contacto: Macho, número de potenciales: 10, número de filas: 2, número de polos: 5, número de conexiones: 10, familia de artículos: MCDN 1,5/..-G1-THR, paso: 3,81 mm, montaje: Soldadura THR/soldadura por ola, disposición de pines: Disposición de pines lineal, longitud del pin [P]: 2,6 mm, número de pines de soldadura por potencial: 1, sistema enchufable: COMBICON FMC 1,5 - MCDN 1,5, Orientación de la cara enchufable: Estándar, bloqueo: sin, tipo de sujeción: sin, tipo de embalaje: Correa de 44 mm de ancho | 571.89 | 100 | AA | PCB Connectors (PCC) | AAB | AABTHB | 130 | 130 | NO | PC |  | 6,94 | G | 51 | 330 | 330 | MM | 4055626002101 | 85366930 | DE | EC002637 | Imagen | Catálogo
1953952 | MCDN 1,5/ 6-G1-3,5 P14THR | Carcasa de base para placa de circuito impreso | Carcasa base placa de circuito impreso, sección nominal: 1,5 mm², color: negro, corriente nominal: 8 A, tensión nominal (III/2): 160 V, superficie de contacto: Sn, tipo de conexión del contacto: Macho, número de potenciales: 12, número de filas: 2, número de polos: 6, número de conexiones: 12, familia de artículos: MCDN 1,5/..-G1-THR, paso: 3,5 mm, montaje: Soldadura THR/soldadura por ola, disposición de pines: Disposición de pines lineal, longitud del pin [P]: 1,4 mm, número de pines de soldadura por potencial: 1, sistema enchufable: COMBICON FMC 1,5 - MCDN 1,5, Orientación de la cara enchufable: Estándar, bloqueo: sin, tipo de sujeción: sin, tipo de embalaje: empaquetado en caja, La longitud de pin es de 1,4 mm. Para obtener información para el usuario y recomendaciones de diseño sobre la tecnología Through Hole Reflow, consulte en: Descargas . | 606.45 | 100 | AA | PCB Connectors (PCC) | AAB | AABTGB | 50 | 50 | NO | PC | F | 5,35 | G | 27 | 275 | 181 | MM | 4017918919115 | 85366930 | DE | EC002637 | Imagen | Catálogo
1720786 | MCDN 1,5/ 6-G1-3,5 P20 THR R44 | Carcasa de base para placa de circuito impreso | Carcasa base placa de circuito impreso, sección nominal: 1,5 mm², color: negro, corriente nominal: 8 A, tensión nominal (III/2): 160 V, superficie de contacto: Sn, tipo de conexión del contacto: Macho, número de potenciales: 6, número de filas: 2, número de polos: 6, número de conexiones: 6, familia de artículos: MCDN 1,5/..-G1-THR, paso: 3,5 mm, montaje: Soldadura THR/soldadura por ola, disposición de pines: Disposición de pines lineal, longitud del pin [P]: 2 mm, número de pines de soldadura por potencial: 1, sistema enchufable: COMBICON FMC 1,5 - MCDN 1,5, Orientación de la cara enchufable: Estándar, bloqueo: sin, tipo de sujeción: sin, tipo de embalaje: Correa de 44 mm de ancho | 657.02 | 100 | AA | PCB Connectors (PCC) | AAB | AABTGB | 130 | 910 | NO | PC | F | 7,51 | G | 0 | 0 | 0 |  | 4067923272064 | 85366930 | DE | EC002637 | Imagen | Catálogo
1953758 | MCDN 1,5/ 6-G1-3,5 P26THR | Carcasa de base para placa de circuito impreso | Carcasa base placa de circuito impreso, sección nominal: 1,5 mm², color: negro, corriente nominal: 8 A, tensión nominal (III/2): 160 V, superficie de contacto: Sn, tipo de conexión del contacto: Macho, número de potenciales: 12, número de filas: 2, número de polos: 6, número de conexiones: 12, familia de artículos: MCDN 1,5/..-G1-THR, paso: 3,5 mm, montaje: Soldadura THR/soldadura por ola, disposición de pines: Disposición de pines lineal, longitud del pin [P]: 2,6 mm, número de pines de soldadura por potencial: 1, sistema enchufable: COMBICON FMC 1,5 - MCDN 1,5, Orientación de la cara enchufable: Estándar, bloqueo: sin, tipo de sujeción: sin, tipo de embalaje: empaquetado en caja, La longitud de pin es de 2,6 mm. Para obtener información para el usuario y recomendaciones de diseño sobre la tecnología Through Hole Reflow, consulte en: Descargas | 606.45 | 100 | AA | PCB Connectors (PCC) | AAB | AABTGB | 50 | 50 | NO | PC |  | 5,45 | G | 27 | 275 | 181 | MM | 4017918919283 | 85366930 | DE | EC002637 | Imagen | Catálogo
1708122 | MCDN 1,5/ 6-G1-3,5 P26THRCPR44 | Carcasa de base para placa de circuito impreso | Carcasa base placa de circuito impreso, sección nominal: 1,5 mm², color: negro, corriente nominal: 8 A, tensión nominal (III/2): 160 V, superficie de contacto: Sn, tipo de conexión del contacto: Macho, número de potenciales: 12, número de filas: 2, número de polos: 6, número de conexiones: 12, familia de artículos: MCDN 1,5/..-G1-THR, paso: 3,5 mm, montaje: Soldadura THR/soldadura por ola, disposición de pines: Disposición de pines lineal, longitud del pin [P]: 2,6 mm, número de pines de soldadura por potencial: 1, sistema enchufable: COMBICON FMC 1,5 - MCDN 1,5, Orientación de la cara enchufable: Estándar, bloqueo: sin, tipo de sujeción: sin, tipo de embalaje: Correa de 44 mm de ancho | 757.62 | 100 | AA | PCB Connectors (PCC) | AAB | AABTGB | 130 | 130 | NO | PC |  | 7,53 | G | 91 | 181 | 114 | MM | 4046356977371 | 85366930 | DE | EC002637 | Imagen | Catálogo
1701499 | MCDN 1,5/ 6-G1-3,5 P26THRR44 | Carcasa de base para placa de circuito impreso | Carcasa base placa de circuito impreso, sección nominal: 1,5 mm², color: negro, corriente nominal: 8 A, tensión nominal (III/2): 160 V, superficie de contacto: Sn, tipo de conexión del contacto: Macho, número de potenciales: 12, número de filas: 2, número de polos: 6, número de conexiones: 12, familia de artículos: MCDN 1,5/..-G1-THR, paso: 3,5 mm, montaje: Soldadura THR/soldadura por ola, disposición de pines: Disposición de pines lineal, longitud del pin [P]: 2,6 mm, número de pines de soldadura por potencial: 1, sistema enchufable: COMBICON FMC 1,5 - MCDN 1,5, Orientación de la cara enchufable: Estándar, bloqueo: sin, tipo de sujeción: sin, tipo de embalaje: Correa de 44 mm de ancho | 657.02 | 100 | AA | PCB Connectors (PCC) | AAB | AABTGB | 130 | 130 | NO | PC | F | 7,50 | G | 52 | 330 | 330 | MM | 4046356540506 | 85366930 | DE | EC002637 | Imagen | Catálogo
1953240 | MCDN 1,5/ 6-G1-3,5 RNP14THR | Carcasa de base para placa de circuito impreso | Carcasa base placa de circuito impreso, sección nominal: 1,5 mm², color: negro, corriente nominal: 8 A, tensión nominal (III/2): 160 V, superficie de contacto: Sn, tipo de conexión del contacto: Macho, número de potenciales: 12, número de filas: 2, número de polos: 6, número de conexiones: 12, familia de artículos: MCDN 1,5/..-G1-RN-THR, paso: 3,5 mm, montaje: Soldadura THR/soldadura por ola, disposición de pines: Disposición de pines lineal, longitud del pin [P]: 1,4 mm, número de pines de soldadura por potencial: 1, sistema enchufable: COMBICON FMC 1,5 - MCDN 1,5, Orientación de la cara enchufable: Estándar, bloqueo: Bloqueo por encaje, tipo de sujeción: Saliente de encaje, tipo de embalaje: empaquetado en caja, Artículo con saliente de encaje. La longitud de pin es de 14 mm. Para obtener información para el usuario y recomendaciones de diseño sobre la tecnología Through Hole Reflow, consulte bajo: Descargas | 610.27 | 100 | AA | PCB Connectors (PCC) | AAB | AABTGA | 45 | 45 | NO | PC | F | 4,27 | G | 27 | 275 | 181 | MM | 4017918918927 | 85366930 | DE | EC002637 | Imagen | Catálogo
1953567 | MCDN 1,5/ 6-G1-3,5 RNP26THR | Carcasa de base para placa de circuito impreso | Carcasa base placa de circuito impreso, sección nominal: 1,5 mm², color: negro, corriente nominal: 8 A, tensión nominal (III/2): 160 V, superficie de contacto: Sn, tipo de conexión del contacto: Macho, número de potenciales: 12, número de filas: 2, número de polos: 6, número de conexiones: 12, familia de artículos: MCDN 1,5/..-G1-RN-THR, paso: 3,5 mm, montaje: Soldadura THR/soldadura por ola, disposición de pines: Disposición de pines lineal, longitud del pin [P]: 2,6 mm, número de pines de soldadura por potencial: 1, sistema enchufable: COMBICON FMC 1,5 - MCDN 1,5, Orientación de la cara enchufable: Estándar, bloqueo: Bloqueo por encaje, tipo de sujeción: Saliente de encaje, tipo de embalaje: empaquetado en caja, Artículo con saliente de encaje. La longitud de pin es de 2,6 mm. Para obtener información para el usuario y recomendaciones de diseño sobre la tecnología Through Hole Reflow, consulte bajo: Descargas | 610.27 | 100 | AA | PCB Connectors (PCC) | AAB | AABTGA | 45 | 45 | NO | PC |  | 5,62 | G | 27 | 273 | 179 | MM | 4017918919474 | 85366930 | DE | EC002637 | Imagen | Catálogo
1701497 | MCDN 1,5/ 6-G1-3,5 RNP26THRR44 | Carcasa de base para placa de circuito impreso | Carcasa base placa de circuito impreso, sección nominal: 1,5 mm², color: negro, corriente nominal: 8 A, tensión nominal (III/2): 160 V, superficie de contacto: Sn, tipo de conexión del contacto: Macho, número de potenciales: 12, número de filas: 2, número de polos: 6, número de conexiones: 12, familia de artículos: MCDN 1,5/..-G1-RN-THR, paso: 3,5 mm, montaje: Soldadura THR/soldadura por ola, disposición de pines: Disposición de pines lineal, longitud del pin [P]: 2,6 mm, número de pines de soldadura por potencial: 1, sistema enchufable: COMBICON FMC 1,5 - MCDN 1,5, Orientación de la cara enchufable: Estándar, bloqueo: Bloqueo por encaje, tipo de sujeción: Saliente de encaje, tipo de embalaje: Correa de 44 mm de ancho | 660.84 | 100 | AA | PCB Connectors (PCC) | AAB | AABTGA | 130 | 130 | NO | PC |  | 7,51 | G | 51 | 330 | 330 | MM | 4046356540490 | 85366930 | DE | EC002637 | Imagen | Catálogo
1014703 | MCDN 1,5/ 6-G1-3,5RNP26THRCP37 | Carcasa de base para placa de circuito impreso | Carcasa base placa de circuito impreso, sección nominal: 1,5 mm², color: negro, corriente nominal: 8 A, tensión nominal (III/2): 160 V, superficie de contacto: Sn, tipo de conexión del contacto: Macho, número de potenciales: 12, número de filas: 2, número de polos: 6, número de conexiones: 12, familia de artículos: MCDN 1,5/..-G1-RN-THR, paso: 3,5 mm, montaje: Soldadura THR/soldadura por ola, disposición de pines: Disposición de pines lineal, longitud del pin [P]: 2,6 mm, número de pines de soldadura por potencial: 1, sistema enchufable: COMBICON FMC 1,5 - MCDN 1,5, Orientación de la cara enchufable: Estándar, bloqueo: Bloqueo por encaje, tipo de sujeción: Saliente de encaje, tipo de embalaje: empaquetado en caja | 710.87 | 100 | AA | PCB Connectors (PCC) | AAB | AABTGA | 45 | 45 | NO | PC | F | 5,68 | G | 27 | 275 | 181 | MM | 4055626495019 | 85366930 | DE | EC002637 | Imagen | Catálogo
1014704 | MCDN 1,5/ 6-G1-3,5RNP26THRCP61 | Carcasa de base para placa de circuito impreso | Carcasa base placa de circuito impreso, sección nominal: 1,5 mm², color: negro, corriente nominal: 8 A, tensión nominal (III/2): 160 V, superficie de contacto: Sn, tipo de conexión del contacto: Macho, número de potenciales: 12, número de filas: 2, número de polos: 6, número de conexiones: 12, familia de artículos: MCDN 1,5/..-G1-RN-THR, paso: 3,5 mm, montaje: Soldadura THR/soldadura por ola, disposición de pines: Disposición de pines lineal, longitud del pin [P]: 2,6 mm, número de pines de soldadura por potencial: 1, sistema enchufable: COMBICON FMC 1,5 - MCDN 1,5, Orientación de la cara enchufable: Estándar, bloqueo: Bloqueo por encaje, tipo de sujeción: Saliente de encaje, tipo de embalaje: empaquetado en caja | 710.87 | 100 | AA | PCB Connectors (PCC) | AAB | AABTGA | 45 | 45 | NO | PC | F | 5,67 | G | 27 | 275 | 181 | MM | 4055626495231 | 85366930 | DE | EC002637 | Imagen | Catálogo
1749560 | MCDN 1,5/ 6-G1-3,81 P26THR | Carcasa de base para placa de circuito impreso | Carcasa base placa de circuito impreso, sección nominal: 1,5 mm², color: negro, corriente nominal: 8 A, tensión nominal (III/2): 160 V, superficie de contacto: Sn, tipo de conexión del contacto: Macho, número de potenciales: 12, número de filas: 2, número de polos: 6, número de conexiones: 12, familia de artículos: MCDN 1,5/..-G1-THR, paso: 3,81 mm, montaje: Soldadura THR/soldadura por ola, disposición de pines: Disposición de pines lineal, longitud del pin [P]: 2,6 mm, número de pines de soldadura por potencial: 1, sistema enchufable: COMBICON FMC 1,5 - MCDN 1,5, Orientación de la cara enchufable: Estándar, bloqueo: sin, tipo de sujeción: sin, tipo de embalaje: empaquetado en caja, La longitud de pin es de 2,6 mm. Para obtener información para el usuario y recomendaciones de diseño sobre la tecnología Through Hole Reflow, consulte en: Descargas | 606.45 | 100 | AA | PCB Connectors (PCC) | AAB | AABTHB | 45 | 45 | NO | PC |  | 5,75 | G | 26 | 272 | 180 | MM | 4046356314008 | 85366930 | DE | EC002637 | Imagen | Catálogo
1953965 | MCDN 1,5/ 7-G1-3,5 P14THR | Carcasa de base para placa de circuito impreso | Carcasa base placa de circuito impreso, sección nominal: 1,5 mm², color: negro, corriente nominal: 8 A, tensión nominal (III/2): 160 V, superficie de contacto: Sn, tipo de conexión del contacto: Macho, número de potenciales: 14, número de filas: 2, número de polos: 7, número de conexiones: 14, familia de artículos: MCDN 1,5/..-G1-THR, paso: 3,5 mm, montaje: Soldadura THR/soldadura por ola, disposición de pines: Disposición de pines lineal, longitud del pin [P]: 1,4 mm, número de pines de soldadura por potencial: 1, sistema enchufable: COMBICON FMC 1,5 - MCDN 1,5, Orientación de la cara enchufable: Estándar, bloqueo: sin, tipo de sujeción: sin, tipo de embalaje: empaquetado en caja, La longitud de pin es de 1,4 mm. Para obtener información para el usuario y recomendaciones de diseño sobre la tecnología Through Hole Reflow, consulte en: Descargas . | 691.57 | 100 | AA | PCB Connectors (PCC) | AAB | AABTGB | 45 | 45 | NO | PC | F | 5,26 | G | 27 | 275 | 181 | MM | 4017918919122 | 85366930 | DE | EC002637 | Imagen | Catálogo
1953761 | MCDN 1,5/ 7-G1-3,5 P26THR | Carcasa de base para placa de circuito impreso | Carcasa base placa de circuito impreso, sección nominal: 1,5 mm², color: negro, corriente nominal: 8 A, tensión nominal (III/2): 160 V, superficie de contacto: Sn, tipo de conexión del contacto: Macho, número de potenciales: 14, número de filas: 2, número de polos: 7, número de conexiones: 14, familia de artículos: MCDN 1,5/..-G1-THR, paso: 3,5 mm, montaje: Soldadura THR/soldadura por ola, disposición de pines: Disposición de pines lineal, longitud del pin [P]: 2,6 mm, número de pines de soldadura por potencial: 1, sistema enchufable: COMBICON FMC 1,5 - MCDN 1,5, Orientación de la cara enchufable: Estándar, bloqueo: sin, tipo de sujeción: sin, tipo de embalaje: empaquetado en caja, La longitud de pin es de 2,6 mm. Para obtener información para el usuario y recomendaciones de diseño sobre la tecnología Through Hole Reflow, consulte en: Descargas | 691.57 | 100 | AA | PCB Connectors (PCC) | AAB | AABTGB | 45 | 45 | NO | PC |  | 6,21 | G | 25 | 272 | 181 | MM | 4017918919290 | 85366930 | DE | EC002637 | Imagen | Catálogo
1953253 | MCDN 1,5/ 7-G1-3,5 RNP14THR | Carcasa de base para placa de circuito impreso | Carcasa base placa de circuito impreso, sección nominal: 1,5 mm², color: negro, corriente nominal: 8 A, tensión nominal (III/2): 160 V, superficie de contacto: Sn, tipo de conexión del contacto: Macho, número de potenciales: 14, número de filas: 2, número de polos: 7, número de conexiones: 14, familia de artículos: MCDN 1,5/..-G1-RN-THR, paso: 3,5 mm, montaje: Soldadura THR/soldadura por ola, disposición de pines: Disposición de pines lineal, longitud del pin [P]: 1,4 mm, número de pines de soldadura por potencial: 1, sistema enchufable: COMBICON FMC 1,5 - MCDN 1,5, Orientación de la cara enchufable: Estándar, bloqueo: Bloqueo por encaje, tipo de sujeción: Saliente de encaje, tipo de embalaje: empaquetado en caja, Artículo con saliente de encaje. La longitud de pin es de 14 mm. Para obtener información para el usuario y recomendaciones de diseño sobre la tecnología Through Hole Reflow, consulte bajo: Descargas | 695.4 | 100 | AA | PCB Connectors (PCC) | AAB | AABTGA | 40 | 40 | NO | PC | F | 5,44 | G | 27 | 275 | 181 | MM | 4017918918934 | 85366930 | DE | EC002637 | Imagen | Catálogo
1953570 | MCDN 1,5/ 7-G1-3,5 RNP26THR | Carcasa de base para placa de circuito impreso | Carcasa base placa de circuito impreso, sección nominal: 1,5 mm², color: negro, corriente nominal: 8 A, tensión nominal (III/2): 160 V, superficie de contacto: Sn, tipo de conexión del contacto: Macho, número de potenciales: 14, número de filas: 2, número de polos: 7, número de conexiones: 14, familia de artículos: MCDN 1,5/..-G1-RN-THR, paso: 3,5 mm, montaje: Soldadura THR/soldadura por ola, disposición de pines: Disposición de pines lineal, longitud del pin [P]: 2,6 mm, número de pines de soldadura por potencial: 1, sistema enchufable: COMBICON FMC 1,5 - MCDN 1,5, Orientación de la cara enchufable: Estándar, bloqueo: Bloqueo por encaje, tipo de sujeción: Saliente de encaje, tipo de embalaje: empaquetado en caja, Artículo con saliente de encaje. La longitud de pin es de 2,6 mm. Para obtener información para el usuario y recomendaciones de diseño sobre la tecnología Through Hole Reflow, consulte bajo: Descargas | 695.4 | 100 | AA | PCB Connectors (PCC) | AAB | AABTGA | 40 | 40 | NO | PC |  | 6,47 | G | 26 | 274 | 179 | MM | 4017918919481 | 85366930 | DE | EC002637 | Imagen | Catálogo
1094466 | MCDN 1,5/ 7-G1-3,5 RNP26THRR56 | Carcasa de base para placa de circuito impreso | Carcasa base placa de circuito impreso, sección nominal: 1,5 mm², color: negro, corriente nominal: 8 A, tensión nominal (III/2): 160 V, superficie de contacto: Sn, tipo de conexión del contacto: Macho, número de potenciales: 14, número de filas: 2, número de polos: 7, número de conexiones: 14, familia de artículos: MCDN 1,5/..-G1-RN-THR, paso: 3,5 mm, montaje: Soldadura THR/soldadura por ola, disposición de pines: Disposición de pines lineal, longitud del pin [P]: 2,6 mm, número de pines de soldadura por potencial: 1, sistema enchufable: COMBICON FMC 1,5 - MCDN 1,5, Orientación de la cara enchufable: Estándar, bloqueo: Bloqueo por encaje, tipo de sujeción: Saliente de encaje, tipo de embalaje: Correa de 56 mm de ancho | 745.97 | 100 | AA | PCB Connectors (PCC) | AAB | AABTGA | 110 | 990 | NO | PC | F | 9,10 | G | 0 | 0 | 0 |  | 4055626917382 | 85366930 | DE | EC002637 | Imagen | Catálogo
1749382 | MCDN 1,5/ 7-G1-3,81 P14THR | Carcasa de base para placa de circuito impreso | Carcasa base placa de circuito impreso, sección nominal: 1,5 mm², color: negro, corriente nominal: 8 A, tensión nominal (III/2): 160 V, superficie de contacto: Sn, tipo de conexión del contacto: Macho, número de potenciales: 14, número de filas: 2, número de polos: 7, número de conexiones: 14, familia de artículos: MCDN 1,5/..-G1-THR, paso: 3,81 mm, montaje: Soldadura THR/soldadura por ola, disposición de pines: Disposición de pines lineal, longitud del pin [P]: 1,4 mm, número de pines de soldadura por potencial: 1, sistema enchufable: COMBICON FMC 1,5 - MCDN 1,5, Orientación de la cara enchufable: Estándar, bloqueo: sin, tipo de sujeción: sin, tipo de embalaje: empaquetado en caja, La longitud de pin es de 1,4 mm. Para obtener información para el usuario y recomendaciones de diseño sobre la tecnología Through Hole Reflow, consulte en: Descargas . | 691.57 | 100 | AA | PCB Connectors (PCC) | AAB | AABTHB | 40 | 40 | NO | PC | F | 5,57 | G | 27 | 275 | 181 | MM | 4046356313827 | 85366930 | DE | EC002637 | Imagen | Catálogo
1749573 | MCDN 1,5/ 7-G1-3,81 P26THR | Carcasa de base para placa de circuito impreso | Carcasa base placa de circuito impreso, sección nominal: 1,5 mm², color: negro, corriente nominal: 8 A, tensión nominal (III/2): 160 V, superficie de contacto: Sn, tipo de conexión del contacto: Macho, número de potenciales: 14, número de filas: 2, número de polos: 7, número de conexiones: 14, familia de artículos: MCDN 1,5/..-G1-THR, paso: 3,81 mm, montaje: Soldadura THR/soldadura por ola, disposición de pines: Disposición de pines lineal, longitud del pin [P]: 2,6 mm, número de pines de soldadura por potencial: 1, sistema enchufable: COMBICON FMC 1,5 - MCDN 1,5, Orientación de la cara enchufable: Estándar, bloqueo: sin, tipo de sujeción: sin, tipo de embalaje: empaquetado en caja, La longitud de pin es de 2,6 mm. Para obtener información para el usuario y recomendaciones de diseño sobre la tecnología Through Hole Reflow, consulte en: Descargas | 691.57 | 100 | AA | PCB Connectors (PCC) | AAB | AABTHB | 40 | 40 | NO | PC | F | 6,67 | G | 27 | 275 | 181 | MM | 4046356314015 | 85366930 | DE | EC002637 | Imagen | Catálogo
1953978 | MCDN 1,5/ 8-G1-3,5 P14THR | Carcasa de base para placa de circuito impreso | Carcasa base placa de circuito impreso, sección nominal: 1,5 mm², color: negro, corriente nominal: 8 A, tensión nominal (III/2): 160 V, superficie de contacto: Sn, tipo de conexión del contacto: Macho, número de potenciales: 16, número de filas: 2, número de polos: 8, número de conexiones: 16, familia de artículos: MCDN 1,5/..-G1-THR, paso: 3,5 mm, montaje: Soldadura THR/soldadura por ola, disposición de pines: Disposición de pines lineal, longitud del pin [P]: 1,4 mm, número de pines de soldadura por potencial: 1, sistema enchufable: COMBICON FMC 1,5 - MCDN 1,5, Orientación de la cara enchufable: Estándar, bloqueo: sin, tipo de sujeción: sin, tipo de embalaje: empaquetado en caja, La longitud de pin es de 1,4 mm. Para obtener información para el usuario y recomendaciones de diseño sobre la tecnología Through Hole Reflow, consulte en: Descargas . | 776.7 | 100 | AA | PCB Connectors (PCC) | AAB | AABTGB | 40 | 40 | NO | PC | F | 6,92 | G | 27 | 275 | 181 | MM | 4017918919139 | 85366930 | DE | EC002637 | Imagen | Catálogo
1199813 | MCDN 1,5/ 8-G1-3,5 P14THRR56 | Carcasa de base para placa de circuito impreso | Carcasa base placa de circuito impreso, sección nominal: 1,5 mm², color: negro, corriente nominal: 8 A, tensión nominal (III/2): 160 V, superficie de contacto: Sn, tipo de conexión del contacto: Macho, número de filas: 2, número de polos: 8, familia de artículos: MCDN 1,5/..-G1-THR, paso: 3,5 mm, montaje: Soldadura THR/soldadura por ola, disposición de pines: Disposición de pines lineal, longitud del pin [P]: 1,4 mm, número de pines de soldadura por potencial: 1, sistema enchufable: COMBICON FMC 1,5 - MCDN 1,5, Orientación de la cara enchufable: Estándar, bloqueo: sin, tipo de sujeción: sin, tipo de embalaje: Correa de 56 mm de ancho | 827.28 | 100 | AA | PCB Connectors (PCC) | AAB | AABTGB | 110 | 1100 | NO | PC | F | 9,45 | G | 0 | 0 | 0 |  | 4063151262440 | 85366930 | DE | EC002637 | Imagen | Catálogo
1953774 | MCDN 1,5/ 8-G1-3,5 P26THR | Carcasa de base para placa de circuito impreso | Carcasa base placa de circuito impreso, sección nominal: 1,5 mm², color: negro, corriente nominal: 8 A, tensión nominal (III/2): 160 V, superficie de contacto: Sn, tipo de conexión del contacto: Macho, número de potenciales: 16, número de filas: 2, número de polos: 8, número de conexiones: 16, familia de artículos: MCDN 1,5/..-G1-THR, paso: 3,5 mm, montaje: Soldadura THR/soldadura por ola, disposición de pines: Disposición de pines lineal, longitud del pin [P]: 2,6 mm, número de pines de soldadura por potencial: 1, sistema enchufable: COMBICON FMC 1,5 - MCDN 1,5, Orientación de la cara enchufable: Estándar, bloqueo: sin, tipo de sujeción: sin, tipo de embalaje: empaquetado en caja, La longitud de pin es de 2,6 mm. Para obtener información para el usuario y recomendaciones de diseño sobre la tecnología Through Hole Reflow, consulte en: Descargas | 776.7 | 100 | AA | PCB Connectors (PCC) | AAB | AABTGB | 40 | 40 | NO | PC |  | 7,04 | G | 27 | 275 | 181 | MM | 4017918919306 | 85366930 | DE | EC002637 | Imagen | Catálogo
1786743 | MCDN 1,5/ 8-G1-3,5 P26THR R56 | Carcasa de base para placa de circuito impreso | Carcasa base placa de circuito impreso, sección nominal: 1,5 mm², color: negro, corriente nominal: 8 A, tensión nominal (III/2): 160 V, superficie de contacto: Sn, tipo de conexión del contacto: Macho, número de potenciales: 16, número de filas: 2, número de polos: 8, número de conexiones: 16, familia de artículos: MCDN 1,5/..-G1-THR, paso: 3,5 mm, montaje: Soldadura THR/soldadura por ola, disposición de pines: Disposición de pines lineal, longitud del pin [P]: 2,6 mm, número de pines de soldadura por potencial: 1, sistema enchufable: COMBICON FMC 1,5 - MCDN 1,5, Orientación de la cara enchufable: Estándar, bloqueo: sin, tipo de sujeción: sin, tipo de embalaje: Correa de 56 mm de ancho | 827.28 | 100 | AA | PCB Connectors (PCC) | AAB | AABTGB | 110 | 110 | NO | PC |  | 9,76 | G | 64 | 330 | 330 | MM | 4046356586818 | 85366930 | DE | EC002637 | Imagen | Catálogo
1953266 | MCDN 1,5/ 8-G1-3,5 RNP14THR | Carcasa de base para placa de circuito impreso | Carcasa base placa de circuito impreso, sección nominal: 1,5 mm², color: negro, corriente nominal: 8 A, tensión nominal (III/2): 160 V, superficie de contacto: Sn, tipo de conexión del contacto: Macho, número de potenciales: 16, número de filas: 2, número de polos: 8, número de conexiones: 16, familia de artículos: MCDN 1,5/..-G1-RN-THR, paso: 3,5 mm, montaje: Soldadura THR/soldadura por ola, disposición de pines: Disposición de pines lineal, longitud del pin [P]: 1,4 mm, número de pines de soldadura por potencial: 1, sistema enchufable: COMBICON FMC 1,5 - MCDN 1,5, Orientación de la cara enchufable: Estándar, bloqueo: Bloqueo por encaje, tipo de sujeción: Saliente de encaje, tipo de embalaje: empaquetado en caja, Artículo con saliente de encaje. La longitud de pin es de 14 mm. Para obtener información para el usuario y recomendaciones de diseño sobre la tecnología Through Hole Reflow, consulte bajo: Descargas | 780.51 | 100 | AA | PCB Connectors (PCC) | AAB | AABTGA | 35 | 35 | NO | PC | F | 5,81 | G | 27 | 275 | 181 | MM | 4017918918941 | 85366930 | DE | EC002637 | Imagen | Catálogo
1953583 | MCDN 1,5/ 8-G1-3,5 RNP26THR | Carcasa de base para placa de circuito impreso | Carcasa base placa de circuito impreso, sección nominal: 1,5 mm², color: negro, corriente nominal: 8 A, tensión nominal (III/2): 160 V, superficie de contacto: Sn, tipo de conexión del contacto: Macho, número de potenciales: 16, número de filas: 2, número de polos: 8, número de conexiones: 16, familia de artículos: MCDN 1,5/..-G1-RN-THR, paso: 3,5 mm, montaje: Soldadura THR/soldadura por ola, disposición de pines: Disposición de pines lineal, longitud del pin [P]: 2,6 mm, número de pines de soldadura por potencial: 1, sistema enchufable: COMBICON FMC 1,5 - MCDN 1,5, Orientación de la cara enchufable: Estándar, bloqueo: Bloqueo por encaje, tipo de sujeción: Saliente de encaje, tipo de embalaje: empaquetado en caja, Artículo con saliente de encaje. La longitud de pin es de 2,6 mm. Para obtener información para el usuario y recomendaciones de diseño sobre la tecnología Through Hole Reflow, consulte bajo: Descargas | 780.51 | 100 | AA | PCB Connectors (PCC) | AAB | AABTGA | 35 | 35 | NO | PC |  | 7,38 | G | 27 | 275 | 181 | MM | 4017918919498 | 85366930 | DE | EC002637 | Imagen | Catálogo
1790755 | MCDN 1,5/ 8-G1-3,5RNP26THRR56 | Carcasa de base para placa de circuito impreso | Carcasa base placa de circuito impreso, sección nominal: 1,5 mm², color: negro, corriente nominal: 8 A, tensión nominal (III/2): 160 V, superficie de contacto: Sn, tipo de conexión del contacto: Macho, número de potenciales: 16, número de filas: 2, número de polos: 8, número de conexiones: 16, familia de artículos: MCDN 1,5/..-G1-RN-THR, paso: 3,5 mm, montaje: Soldadura THR/soldadura por ola, disposición de pines: Disposición de pines lineal, longitud del pin [P]: 2,6 mm, número de pines de soldadura por potencial: 1, sistema enchufable: COMBICON FMC 1,5 - MCDN 1,5, Orientación de la cara enchufable: Estándar, bloqueo: Bloqueo por encaje, tipo de sujeción: Saliente de encaje, tipo de embalaje: Correa de 56 mm de ancho | 831.09 | 100 | AA | PCB Connectors (PCC) | AAB | AABTGA | 110 | 110 | NO | PC | F | 9,75 | G | 91 | 181 | 114 | MM | 4046356621076 | 85366930 | DE | EC002637 | Imagen | Catálogo
1749395 | MCDN 1,5/ 8-G1-3,81 P14THR | Carcasa de base para placa de circuito impreso | Carcasa base placa de circuito impreso, sección nominal: 1,5 mm², color: negro, corriente nominal: 8 A, tensión nominal (III/2): 160 V, superficie de contacto: Sn, tipo de conexión del contacto: Macho, número de potenciales: 16, número de filas: 2, número de polos: 8, número de conexiones: 16, familia de artículos: MCDN 1,5/..-G1-THR, paso: 3,81 mm, montaje: Soldadura THR/soldadura por ola, disposición de pines: Disposición de pines lineal, longitud del pin [P]: 1,4 mm, número de pines de soldadura por potencial: 1, sistema enchufable: COMBICON FMC 1,5 - MCDN 1,5, Orientación de la cara enchufable: Estándar, bloqueo: sin, tipo de sujeción: sin, tipo de embalaje: empaquetado en caja, La longitud de pin es de 1,4 mm. Para obtener información para el usuario y recomendaciones de diseño sobre la tecnología Through Hole Reflow, consulte en: Descargas . | 776.7 | 100 | AA | PCB Connectors (PCC) | AAB | AABTHB | 35 | 35 | NO | PC | F | 6,17 | G | 27 | 275 | 181 | MM | 4046356313834 | 85366930 | DE | EC002637 | Imagen | Catálogo
1749586 | MCDN 1,5/ 8-G1-3,81 P26THR | Carcasa de base para placa de circuito impreso | Carcasa base placa de circuito impreso, sección nominal: 1,5 mm², color: negro, corriente nominal: 8 A, tensión nominal (III/2): 160 V, superficie de contacto: Sn, tipo de conexión del contacto: Macho, número de potenciales: 16, número de filas: 2, número de polos: 8, número de conexiones: 16, familia de artículos: MCDN 1,5/..-G1-THR, paso: 3,81 mm, montaje: Soldadura THR/soldadura por ola, disposición de pines: Disposición de pines lineal, longitud del pin [P]: 2,6 mm, número de pines de soldadura por potencial: 1, sistema enchufable: COMBICON FMC 1,5 - MCDN 1,5, Orientación de la cara enchufable: Estándar, bloqueo: sin, tipo de sujeción: sin, tipo de embalaje: empaquetado en caja, La longitud de pin es de 2,6 mm. Para obtener información para el usuario y recomendaciones de diseño sobre la tecnología Through Hole Reflow, consulte en: Descargas | 776.7 | 100 | AA | PCB Connectors (PCC) | AAB | AABTHB | 35 | 35 | NO | PC |  | 7,62 | G | 26 | 272 | 180 | MM | 4046356314022 | 85366930 | DE | EC002637 | Imagen | Catálogo
1953981 | MCDN 1,5/ 9-G1-3,5 P14THR | Carcasa de base para placa de circuito impreso | Carcasa base placa de circuito impreso, sección nominal: 1,5 mm², color: negro, corriente nominal: 8 A, tensión nominal (III/2): 160 V, superficie de contacto: Sn, tipo de conexión del contacto: Macho, número de potenciales: 18, número de filas: 2, número de polos: 9, número de conexiones: 18, familia de artículos: MCDN 1,5/..-G1-THR, paso: 3,5 mm, montaje: Soldadura THR/soldadura por ola, disposición de pines: Disposición de pines lineal, longitud del pin [P]: 1,4 mm, número de pines de soldadura por potencial: 1, sistema enchufable: COMBICON FMC 1,5 - MCDN 1,5, Orientación de la cara enchufable: Estándar, bloqueo: sin, tipo de sujeción: sin, tipo de embalaje: empaquetado en caja, La longitud de pin es de 1,4 mm. Para obtener información para el usuario y recomendaciones de diseño sobre la tecnología Through Hole Reflow, consulte en: Descargas . | 861.82 | 100 | AA | PCB Connectors (PCC) | AAB | AABTGB | 35 | 35 | NO | PC | F | 6,67 | G | 27 | 275 | 181 | MM | 4017918919146 | 85366930 | DE | EC002637 | Imagen | Catálogo
1953787 | MCDN 1,5/ 9-G1-3,5 P26THR | Carcasa de base para placa de circuito impreso | Carcasa base placa de circuito impreso, sección nominal: 1,5 mm², color: negro, corriente nominal: 8 A, tensión nominal (III/2): 160 V, superficie de contacto: Sn, tipo de conexión del contacto: Macho, número de potenciales: 18, número de filas: 2, número de polos: 9, número de conexiones: 18, familia de artículos: MCDN 1,5/..-G1-THR, paso: 3,5 mm, montaje: Soldadura THR/soldadura por ola, disposición de pines: Disposición de pines lineal, longitud del pin [P]: 2,6 mm, número de pines de soldadura por potencial: 1, sistema enchufable: COMBICON FMC 1,5 - MCDN 1,5, Orientación de la cara enchufable: Estándar, bloqueo: sin, tipo de sujeción: sin, tipo de embalaje: empaquetado en caja, La longitud de pin es de 2,6 mm. Para obtener información para el usuario y recomendaciones de diseño sobre la tecnología Through Hole Reflow, consulte en: Descargas | 861.82 | 100 | AA | PCB Connectors (PCC) | AAB | AABTGB | 35 | 35 | NO | PC |  | 7,92 | G | 25 | 273 | 180 | MM | 4017918919313 | 85366930 | DE | EC002637 | Imagen | Catálogo
1826499 | MCDN 1,5/ 9-G1-3,5 P26THR R56 | Carcasa de base para placa de circuito impreso | Carcasa base placa de circuito impreso, sección nominal: 1,5 mm², color: negro, corriente nominal: 8 A, tensión nominal (III/2): 160 V, superficie de contacto: Sn, tipo de conexión del contacto: Macho, número de potenciales: 18, número de filas: 2, número de polos: 9, número de conexiones: 18, familia de artículos: MCDN 1,5/..-G1-THR, paso: 3,5 mm, montaje: Soldadura THR/soldadura por ola, disposición de pines: Disposición de pines lineal, longitud del pin [P]: 2,6 mm, número de pines de soldadura por potencial: 1, sistema enchufable: COMBICON FMC 1,5 - MCDN 1,5, Orientación de la cara enchufable: Estándar, bloqueo: sin, tipo de sujeción: sin, tipo de embalaje: Correa de 56 mm de ancho | 912.39 | 100 | AA | PCB Connectors (PCC) | AAB | AABTGB | 110 | 110 | NO | PC |  | 10,38 | G | 63 | 330 | 330 | MM | 4046356857673 | 85366930 | DE | EC002637 | Imagen | Catálogo
1953279 | MCDN 1,5/ 9-G1-3,5 RNP14THR | Carcasa de base para placa de circuito impreso | Carcasa base placa de circuito impreso, sección nominal: 1,5 mm², color: negro, corriente nominal: 8 A, tensión nominal (III/2): 160 V, superficie de contacto: Sn, tipo de conexión del contacto: Macho, número de potenciales: 18, número de filas: 2, número de polos: 9, número de conexiones: 18, familia de artículos: MCDN 1,5/..-G1-RN-THR, paso: 3,5 mm, montaje: Soldadura THR/soldadura por ola, disposición de pines: Disposición de pines lineal, longitud del pin [P]: 1,4 mm, número de pines de soldadura por potencial: 1, sistema enchufable: COMBICON FMC 1,5 - MCDN 1,5, Orientación de la cara enchufable: Estándar, bloqueo: Bloqueo por encaje, tipo de sujeción: Saliente de encaje, tipo de embalaje: empaquetado en caja, Artículo con saliente de encaje. La longitud de pin es de 14 mm. Para obtener información para el usuario y recomendaciones de diseño sobre la tecnología Through Hole Reflow, consulte bajo: Descargas | 865.64 | 100 | AA | PCB Connectors (PCC) | AAB | AABTGA | 30 | 30 | NO | PC | F | 6,35 | G | 27 | 275 | 181 | MM | 4017918918958 | 85366930 | DE | EC002637 | Imagen | Catálogo
1953596 | MCDN 1,5/ 9-G1-3,5 RNP26THR | Carcasa de base para placa de circuito impreso | Carcasa base placa de circuito impreso, sección nominal: 1,5 mm², color: negro, corriente nominal: 8 A, tensión nominal (III/2): 160 V, superficie de contacto: Sn, tipo de conexión del contacto: Macho, número de potenciales: 18, número de filas: 2, número de polos: 9, número de conexiones: 18, familia de artículos: MCDN 1,5/..-G1-RN-THR, paso: 3,5 mm, montaje: Soldadura THR/soldadura por ola, disposición de pines: Disposición de pines lineal, longitud del pin [P]: 2,6 mm, número de pines de soldadura por potencial: 1, sistema enchufable: COMBICON FMC 1,5 - MCDN 1,5, Orientación de la cara enchufable: Estándar, bloqueo: Bloqueo por encaje, tipo de sujeción: Saliente de encaje, tipo de embalaje: empaquetado en caja, Artículo con saliente de encaje. La longitud de pin es de 2,6 mm. Para obtener información para el usuario y recomendaciones de diseño sobre la tecnología Through Hole Reflow, consulte bajo: Descargas | 865.64 | 100 | AA | PCB Connectors (PCC) | AAB | AABTGA | 30 | 30 | NO | PC |  | 8,27 | G | 25 | 272 | 179 | MM | 4017918919504 | 85366930 | DE | EC002637 | Imagen | Catálogo
1799390 | MCDN 1,5/ 9-G1-3,5 RNP26THR2CP | Carcasa de base para placa de circuito impreso | Carcasa base placa de circuito impreso, sección nominal: 1,5 mm², color: negro, corriente nominal: 8 A, tensión nominal (III/2): 160 V, superficie de contacto: Sn, tipo de conexión del contacto: Macho, número de potenciales: 18, número de filas: 2, número de polos: 9, número de conexiones: 18, familia de artículos: MCDN 1,5/..-G1-RN-THR, paso: 3,5 mm, montaje: Soldadura THR/soldadura por ola, disposición de pines: Disposición de pines lineal, longitud del pin [P]: 2,6 mm, número de pines de soldadura por potencial: 1, sistema enchufable: COMBICON FMC 1,5 - MCDN 1,5, Orientación de la cara enchufable: Estándar, bloqueo: sin, tipo de sujeción: sin, tipo de embalaje: empaquetado en caja | 966.24 | 100 | AA | PCB Connectors (PCC) | AAB | AABTGA | 30 | 30 | NO | PC |  | 8,34 | G | 25 | 272 | 180 | MM | 4046356658133 | 85366930 | DE | EC002637 | Imagen | Catálogo
1749599 | MCDN 1,5/ 9-G1-3,81 P26THR | Carcasa de base para placa de circuito impreso | Carcasa base placa de circuito impreso, sección nominal: 1,5 mm², color: negro, corriente nominal: 8 A, tensión nominal (III/2): 160 V, superficie de contacto: Sn, tipo de conexión del contacto: Macho, número de potenciales: 18, número de filas: 2, número de polos: 9, número de conexiones: 18, familia de artículos: MCDN 1,5/..-G1-THR, paso: 3,81 mm, montaje: Soldadura THR/soldadura por ola, disposición de pines: Disposición de pines lineal, longitud del pin [P]: 2,6 mm, número de pines de soldadura por potencial: 1, sistema enchufable: COMBICON FMC 1,5 - MCDN 1,5, Orientación de la cara enchufable: Estándar, bloqueo: sin, tipo de sujeción: sin, tipo de embalaje: empaquetado en caja, La longitud de pin es de 2,6 mm. Para obtener información para el usuario y recomendaciones de diseño sobre la tecnología Through Hole Reflow, consulte en: Descargas | 861.82 | 100 | AA | PCB Connectors (PCC) | AAB | AABTHB | 30 | 30 | NO | PC |  | 8,72 | G | 26 | 272 | 180 | MM | 4046356314039 | 85366930 | DE | EC002637 | Imagen | Catálogo
1953994 | MCDN 1,5/10-G1-3,5 P14THR | Carcasa de base para placa de circuito impreso | Carcasa base placa de circuito impreso, sección nominal: 1,5 mm², color: negro, corriente nominal: 8 A, tensión nominal (III/2): 160 V, superficie de contacto: Sn, tipo de conexión del contacto: Macho, número de potenciales: 20, número de filas: 2, número de polos: 10, número de conexiones: 20, familia de artículos: MCDN 1,5/..-G1-THR, paso: 3,5 mm, montaje: Soldadura THR/soldadura por ola, disposición de pines: Disposición de pines lineal, longitud del pin [P]: 1,4 mm, número de pines de soldadura por potencial: 1, sistema enchufable: COMBICON FMC 1,5 - MCDN 1,5, Orientación de la cara enchufable: Estándar, bloqueo: sin, tipo de sujeción: sin, tipo de embalaje: empaquetado en caja, La longitud de pin es de 1,4 mm. Para obtener información para el usuario y recomendaciones de diseño sobre la tecnología Through Hole Reflow, consulte en: Descargas . | 946.95 | 100 | AA | PCB Connectors (PCC) | AAB | AABTGB | 30 | 30 | NO | PC | F | 8,76 | G | 27 | 275 | 181 | MM | 4017918919153 | 85366930 | DE | EC002637 | Imagen | Catálogo
1953790 | MCDN 1,5/10-G1-3,5 P26THR | Carcasa de base para placa de circuito impreso | Carcasa base placa de circuito impreso, sección nominal: 1,5 mm², color: negro, corriente nominal: 8 A, tensión nominal (III/2): 160 V, superficie de contacto: Sn, tipo de conexión del contacto: Macho, número de potenciales: 20, número de filas: 2, número de polos: 10, número de conexiones: 20, familia de artículos: MCDN 1,5/..-G1-THR, paso: 3,5 mm, montaje: Soldadura THR/soldadura por ola, disposición de pines: Disposición de pines lineal, longitud del pin [P]: 2,6 mm, número de pines de soldadura por potencial: 1, sistema enchufable: COMBICON FMC 1,5 - MCDN 1,5, Orientación de la cara enchufable: Estándar, bloqueo: sin, tipo de sujeción: sin, tipo de embalaje: empaquetado en caja, La longitud de pin es de 2,6 mm. Para obtener información para el usuario y recomendaciones de diseño sobre la tecnología Through Hole Reflow, consulte en: Descargas | 946.95 | 100 | AA | PCB Connectors (PCC) | AAB | AABTGB | 30 | 30 | NO | PC |  | 8,87 | G | 24 | 272 | 179 | MM | 4017918919320 | 85366930 | DE | EC002637 | Imagen | Catálogo
1786756 | MCDN 1,5/10-G1-3,5 P26THR R56 | Carcasa de base para placa de circuito impreso | Carcasa base placa de circuito impreso, sección nominal: 1,5 mm², color: negro, corriente nominal: 8 A, tensión nominal (III/2): 160 V, superficie de contacto: Sn, tipo de conexión del contacto: Macho, número de potenciales: 20, número de filas: 2, número de polos: 10, número de conexiones: 20, familia de artículos: MCDN 1,5/..-G1-THR, paso: 3,5 mm, montaje: Soldadura THR/soldadura por ola, disposición de pines: Disposición de pines lineal, longitud del pin [P]: 2,6 mm, número de pines de soldadura por potencial: 1, sistema enchufable: COMBICON FMC 1,5 - MCDN 1,5, Orientación de la cara enchufable: Estándar, bloqueo: sin, tipo de sujeción: sin, tipo de embalaje: Correa de 56 mm de ancho | 997.52 | 100 | AA | PCB Connectors (PCC) | AAB | AABTGB | 110 | 110 | NO | PC |  | 10,99 | G | 66 | 330 | 330 | MM | 4046356586825 | 85366930 | DE | EC002637 | Imagen | Catálogo
1953282 | MCDN 1,5/10-G1-3,5 RNP14THR | Carcasa de base para placa de circuito impreso | Carcasa base placa de circuito impreso, sección nominal: 1,5 mm², color: negro, corriente nominal: 8 A, tensión nominal (III/2): 160 V, superficie de contacto: Sn, tipo de conexión del contacto: Macho, número de potenciales: 20, número de filas: 2, número de polos: 10, número de conexiones: 20, familia de artículos: MCDN 1,5/..-G1-RN-THR, paso: 3,5 mm, montaje: Soldadura THR/soldadura por ola, disposición de pines: Disposición de pines lineal, longitud del pin [P]: 1,4 mm, número de pines de soldadura por potencial: 1, sistema enchufable: COMBICON FMC 1,5 - MCDN 1,5, Orientación de la cara enchufable: Estándar, bloqueo: Bloqueo por encaje, tipo de sujeción: Saliente de encaje, tipo de embalaje: empaquetado en caja, Artículo con saliente de encaje. La longitud de pin es de 14 mm. Para obtener información para el usuario y recomendaciones de diseño sobre la tecnología Through Hole Reflow, consulte bajo: Descargas | 950.77 | 100 | AA | PCB Connectors (PCC) | AAB | AABTGA | 30 | 30 | NO | PC | F | 6,89 | G | 27 | 275 | 181 | MM | 4017918918965 | 85366930 | DE | EC002637 | Imagen | Catálogo
1953606 | MCDN 1,5/10-G1-3,5 RNP26THR | Carcasa de base para placa de circuito impreso | Carcasa base placa de circuito impreso, sección nominal: 1,5 mm², color: negro, corriente nominal: 8 A, tensión nominal (III/2): 160 V, superficie de contacto: Sn, tipo de conexión del contacto: Macho, número de potenciales: 20, número de filas: 2, número de polos: 10, número de conexiones: 20, familia de artículos: MCDN 1,5/..-G1-RN-THR, paso: 3,5 mm, montaje: Soldadura THR/soldadura por ola, disposición de pines: Disposición de pines lineal, longitud del pin [P]: 2,6 mm, número de pines de soldadura por potencial: 1, sistema enchufable: COMBICON FMC 1,5 - MCDN 1,5, Orientación de la cara enchufable: Estándar, bloqueo: Bloqueo por encaje, tipo de sujeción: Saliente de encaje, tipo de embalaje: empaquetado en caja, Artículo con saliente de encaje. La longitud de pin es de 2,6 mm. Para obtener información para el usuario y recomendaciones de diseño sobre la tecnología Through Hole Reflow, consulte bajo: Descargas | 950.77 | 100 | AA | PCB Connectors (PCC) | AAB | AABTGA | 30 | 30 | NO | PC |  | 8,95 | G | 25 | 272 | 180 | MM | 4017918919511 | 85366930 | DE | EC002637 | Imagen | Catálogo
1749418 | MCDN 1,5/10-G1-3,81 P14THR | Carcasa de base para placa de circuito impreso | Carcasa base placa de circuito impreso, sección nominal: 1,5 mm², color: negro, corriente nominal: 8 A, tensión nominal (III/2): 160 V, superficie de contacto: Sn, tipo de conexión del contacto: Macho, número de potenciales: 20, número de filas: 2, número de polos: 10, número de conexiones: 20, familia de artículos: MCDN 1,5/..-G1-THR, paso: 3,81 mm, montaje: Soldadura THR/soldadura por ola, disposición de pines: Disposición de pines lineal, longitud del pin [P]: 1,4 mm, número de pines de soldadura por potencial: 1, sistema enchufable: COMBICON FMC 1,5 - MCDN 1,5, Orientación de la cara enchufable: Estándar, bloqueo: sin, tipo de sujeción: sin, tipo de embalaje: empaquetado en caja, La longitud de pin es de 1,4 mm. Para obtener información para el usuario y recomendaciones de diseño sobre la tecnología Through Hole Reflow, consulte en: Descargas . | 946.95 | 100 | AA | PCB Connectors (PCC) | AAB | AABTHB | 30 | 30 | NO | PC | F | 7,40 | G | 27 | 275 | 181 | MM | 4046356313858 | 85366930 | DE | EC002637 | Imagen | Catálogo
1749609 | MCDN 1,5/10-G1-3,81 P26THR | Carcasa de base para placa de circuito impreso | Carcasa base placa de circuito impreso, sección nominal: 1,5 mm², color: negro, corriente nominal: 8 A, tensión nominal (III/2): 160 V, superficie de contacto: Sn, tipo de conexión del contacto: Macho, número de potenciales: 20, número de filas: 2, número de polos: 10, número de conexiones: 20, familia de artículos: MCDN 1,5/..-G1-THR, paso: 3,81 mm, montaje: Soldadura THR/soldadura por ola, disposición de pines: Disposición de pines lineal, longitud del pin [P]: 2,6 mm, número de pines de soldadura por potencial: 1, sistema enchufable: COMBICON FMC 1,5 - MCDN 1,5, Orientación de la cara enchufable: Estándar, bloqueo: sin, tipo de sujeción: sin, tipo de embalaje: empaquetado en caja, La longitud de pin es de 2,6 mm. Para obtener información para el usuario y recomendaciones de diseño sobre la tecnología Through Hole Reflow, consulte en: Descargas | 946.95 | 100 | AA | PCB Connectors (PCC) | AAB | AABTHB | 30 | 30 | NO | PC |  | 9,32 | G | 26 | 272 | 180 | MM | 4046356314046 | 85366930 | DE | EC002637 | Imagen | Catálogo
1954003 | MCDN 1,5/11-G1-3,5 P14THR | Carcasa de base para placa de circuito impreso | Carcasa base placa de circuito impreso, sección nominal: 1,5 mm², color: negro, corriente nominal: 8 A, tensión nominal (III/2): 160 V, superficie de contacto: Sn, tipo de conexión del contacto: Macho, número de potenciales: 22, número de filas: 2, número de polos: 11, número de conexiones: 22, familia de artículos: MCDN 1,5/..-G1-THR, paso: 3,5 mm, montaje: Soldadura THR/soldadura por ola, disposición de pines: Disposición de pines lineal, longitud del pin [P]: 1,4 mm, número de pines de soldadura por potencial: 1, sistema enchufable: COMBICON FMC 1,5 - MCDN 1,5, Orientación de la cara enchufable: Estándar, bloqueo: sin, tipo de sujeción: sin, tipo de embalaje: empaquetado en caja, La longitud de pin es de 1,4 mm. Para obtener información para el usuario y recomendaciones de diseño sobre la tecnología Through Hole Reflow, consulte en: Descargas . | 1032.08 | 100 | AA | PCB Connectors (PCC) | AAB | AABTGB | 50 | 50 | NO | PC | F | 7,92 | G | 40 | 271 | 180 | MM | 4017918922016 | 85366930 | DE | EC002637 | Imagen | Catálogo
1953800 | MCDN 1,5/11-G1-3,5 P26THR | Carcasa de base para placa de circuito impreso | Carcasa base placa de circuito impreso, sección nominal: 1,5 mm², color: negro, corriente nominal: 8 A, tensión nominal (III/2): 160 V, superficie de contacto: Sn, tipo de conexión del contacto: Macho, número de potenciales: 22, número de filas: 2, número de polos: 11, número de conexiones: 22, familia de artículos: MCDN 1,5/..-G1-THR, paso: 3,5 mm, montaje: Soldadura THR/soldadura por ola, disposición de pines: Disposición de pines lineal, longitud del pin [P]: 2,6 mm, número de pines de soldadura por potencial: 1, sistema enchufable: COMBICON FMC 1,5 - MCDN 1,5, Orientación de la cara enchufable: Estándar, bloqueo: sin, tipo de sujeción: sin, tipo de embalaje: empaquetado en caja, La longitud de pin es de 2,6 mm. Para obtener información para el usuario y recomendaciones de diseño sobre la tecnología Through Hole Reflow, consulte en: Descargas | 1032.08 | 100 | AA | PCB Connectors (PCC) | AAB | AABTGB | 50 | 50 | NO | PC |  | 9,04 | G | 42 | 273 | 180 | MM | 4017918919337 | 85366930 | DE | EC002637 | Imagen | Catálogo
1953295 | MCDN 1,5/11-G1-3,5 RNP14THR | Carcasa de base para placa de circuito impreso | Carcasa base placa de circuito impreso, sección nominal: 1,5 mm², color: negro, corriente nominal: 8 A, tensión nominal (III/2): 160 V, superficie de contacto: Sn, tipo de conexión del contacto: Macho, número de potenciales: 22, número de filas: 2, número de polos: 11, número de conexiones: 22, familia de artículos: MCDN 1,5/..-G1-RN-THR, paso: 3,5 mm, montaje: Soldadura THR/soldadura por ola, disposición de pines: Disposición de pines lineal, longitud del pin [P]: 1,4 mm, número de pines de soldadura por potencial: 1, sistema enchufable: COMBICON FMC 1,5 - MCDN 1,5, Orientación de la cara enchufable: Estándar, bloqueo: Bloqueo por encaje, tipo de sujeción: Saliente de encaje, tipo de embalaje: empaquetado en caja, Artículo con saliente de encaje. La longitud de pin es de 14 mm. Para obtener información para el usuario y recomendaciones de diseño sobre la tecnología Through Hole Reflow, consulte bajo: Descargas | 1035.9 | 100 | AA | PCB Connectors (PCC) | AAB | AABTGA | 50 | 50 | NO | PC | F | 7,32 | G | 40 | 271 | 180 | MM | 4017918918972 | 85366930 | DE | EC002637 | Imagen | Catálogo
1953619 | MCDN 1,5/11-G1-3,5 RNP26THR | Carcasa de base para placa de circuito impreso | Carcasa base placa de circuito impreso, sección nominal: 1,5 mm², color: negro, corriente nominal: 8 A, tensión nominal (III/2): 160 V, superficie de contacto: Sn, tipo de conexión del contacto: Macho, número de potenciales: 22, número de filas: 2, número de polos: 11, número de conexiones: 22, familia de artículos: MCDN 1,5/..-G1-RN-THR, paso: 3,5 mm, montaje: Soldadura THR/soldadura por ola, disposición de pines: Disposición de pines lineal, longitud del pin [P]: 2,6 mm, número de pines de soldadura por potencial: 1, sistema enchufable: COMBICON FMC 1,5 - MCDN 1,5, Orientación de la cara enchufable: Estándar, bloqueo: Bloqueo por encaje, tipo de sujeción: Saliente de encaje, tipo de embalaje: empaquetado en caja, Artículo con saliente de encaje. La longitud de pin es de 2,6 mm. Para obtener información para el usuario y recomendaciones de diseño sobre la tecnología Through Hole Reflow, consulte bajo: Descargas | 1035.9 | 100 | AA | PCB Connectors (PCC) | AAB | AABTGA | 50 | 50 | NO | PC |  | 9,06 | G | 42 | 272 | 180 | MM | 4017918919528 | 85366930 | DE | EC002637 | Imagen | Catálogo
1749421 | MCDN 1,5/11-G1-3,81 P14THR | Carcasa de base para placa de circuito impreso | Carcasa base placa de circuito impreso, sección nominal: 1,5 mm², color: negro, corriente nominal: 8 A, tensión nominal (III/2): 160 V, superficie de contacto: Sn, tipo de conexión del contacto: Macho, número de potenciales: 22, número de filas: 2, número de polos: 11, número de conexiones: 22, familia de artículos: MCDN 1,5/..-G1-THR, paso: 3,81 mm, montaje: Soldadura THR/soldadura por ola, disposición de pines: Disposición de pines lineal, longitud del pin [P]: 1,4 mm, número de pines de soldadura por potencial: 1, sistema enchufable: COMBICON FMC 1,5 - MCDN 1,5, Orientación de la cara enchufable: Estándar, bloqueo: sin, tipo de sujeción: sin, tipo de embalaje: empaquetado en caja, La longitud de pin es de 1,4 mm. Para obtener información para el usuario y recomendaciones de diseño sobre la tecnología Through Hole Reflow, consulte en: Descargas . | 1032.08 | 100 | AA | PCB Connectors (PCC) | AAB | AABTHB | 50 | 50 | NO | PC | F | 8,44 | G | 40 | 271 | 180 | MM | 4046356313865 | 85366930 | DE | EC002637 | Imagen | Catálogo
1749612 | MCDN 1,5/11-G1-3,81 P26THR | Carcasa de base para placa de circuito impreso | Carcasa base placa de circuito impreso, sección nominal: 1,5 mm², color: negro, corriente nominal: 8 A, tensión nominal (III/2): 160 V, superficie de contacto: Sn, tipo de conexión del contacto: Macho, número de potenciales: 22, número de filas: 2, número de polos: 11, número de conexiones: 22, familia de artículos: MCDN 1,5/..-G1-THR, paso: 3,81 mm, montaje: Soldadura THR/soldadura por ola, disposición de pines: Disposición de pines lineal, longitud del pin [P]: 2,6 mm, número de pines de soldadura por potencial: 1, sistema enchufable: COMBICON FMC 1,5 - MCDN 1,5, Orientación de la cara enchufable: Estándar, bloqueo: sin, tipo de sujeción: sin, tipo de embalaje: empaquetado en caja, La longitud de pin es de 2,6 mm. Para obtener información para el usuario y recomendaciones de diseño sobre la tecnología Through Hole Reflow, consulte en: Descargas | 1032.08 | 100 | AA | PCB Connectors (PCC) | AAB | AABTHB | 50 | 50 | NO | PC | F | 7,65 | G | 40 | 271 | 180 | MM | 4046356314053 | 85366930 | DE | EC002637 | Imagen | Catálogo
1954032 | MCDN 1,5/12-G1-3,5 P14THR | Carcasa de base para placa de circuito impreso | Carcasa base placa de circuito impreso, sección nominal: 1,5 mm², color: negro, corriente nominal: 8 A, tensión nominal (III/2): 160 V, superficie de contacto: Sn, tipo de conexión del contacto: Macho, número de potenciales: 24, número de filas: 2, número de polos: 12, número de conexiones: 24, familia de artículos: MCDN 1,5/..-G1-THR, paso: 3,5 mm, montaje: Soldadura THR/soldadura por ola, disposición de pines: Disposición de pines lineal, longitud del pin [P]: 1,4 mm, número de pines de soldadura por potencial: 1, sistema enchufable: COMBICON FMC 1,5 - MCDN 1,5, Orientación de la cara enchufable: Estándar, bloqueo: sin, tipo de sujeción: sin, tipo de embalaje: empaquetado en caja, La longitud de pin es de 1,4 mm. Para obtener información para el usuario y recomendaciones de diseño sobre la tecnología Through Hole Reflow, consulte en: Descargas . | 1117.2 | 100 | AA | PCB Connectors (PCC) | AAB | AABTGB | 50 | 50 | NO | PC | F | 8,46 | G | 40 | 271 | 180 | MM | 4017918919160 | 85366930 | DE | EC002637 | Imagen | Catálogo
1953813 | MCDN 1,5/12-G1-3,5 P26THR | Carcasa de base para placa de circuito impreso | Carcasa base placa de circuito impreso, sección nominal: 1,5 mm², color: negro, corriente nominal: 8 A, tensión nominal (III/2): 160 V, superficie de contacto: Sn, tipo de conexión del contacto: Macho, número de potenciales: 24, número de filas: 2, número de polos: 12, número de conexiones: 24, familia de artículos: MCDN 1,5/..-G1-THR, paso: 3,5 mm, montaje: Soldadura THR/soldadura por ola, disposición de pines: Disposición de pines lineal, longitud del pin [P]: 2,6 mm, número de pines de soldadura por potencial: 1, sistema enchufable: COMBICON FMC 1,5 - MCDN 1,5, Orientación de la cara enchufable: Estándar, bloqueo: sin, tipo de sujeción: sin, tipo de embalaje: empaquetado en caja, La longitud de pin es de 2,6 mm. Para obtener información para el usuario y recomendaciones de diseño sobre la tecnología Through Hole Reflow, consulte en: Descargas | 1117.2 | 100 | AA | PCB Connectors (PCC) | AAB | AABTGB | 50 | 50 | NO | PC |  | 9,63 | G | 42 | 273 | 180 | MM | 4017918919344 | 85366930 | DE | EC002637 | Imagen | Catálogo
1994034 | MCDN 1,5/12-G1-3,5 P26THR C NZ | Carcasa de base para placa de circuito impreso | Carcasa base placa de circuito impreso, sección nominal: 1,5 mm², color: negro, corriente nominal: 8 A, tensión nominal (III/2): 160 V, superficie de contacto: Sn, tipo de conexión del contacto: Macho, número de potenciales: 24, número de filas: 2, número de polos: 12, número de conexiones: 24, familia de artículos: MCDN 1,5/..-G1-THR, paso: 3,5 mm, montaje: Soldadura THR/soldadura por ola, disposición de pines: Disposición de pines lineal, longitud del pin [P]: 2,6 mm, número de pines de soldadura por potencial: 1, sistema enchufable: COMBICON FMC 1,5 - MCDN 1,5, Orientación de la cara enchufable: Estándar, bloqueo: sin, tipo de sujeción: sin, tipo de embalaje: empaquetado en caja | 1217.8 | 100 | AA | PCB Connectors (PCC) | AAB | AABTGB | 50 | 50 | NO | PC |  | 9,72 | G | 41 | 272 | 180 | MM | 4017918983321 | 85366930 | DE | EC002637 | Imagen | Catálogo
1031087 | MCDN 1,5/12-G1-3,5 P26THR R72 | Carcasa de base para placa de circuito impreso | Carcasa base placa de circuito impreso, sección nominal: 1,5 mm², color: negro, corriente nominal: 8 A, tensión nominal (III/2): 160 V, superficie de contacto: Sn, tipo de conexión del contacto: Macho, número de potenciales: 24, número de filas: 2, número de polos: 12, número de conexiones: 24, familia de artículos: MCDN 1,5/..-G1-THR, paso: 3,5 mm, montaje: Soldadura THR/soldadura por ola, disposición de pines: Disposición de pines lineal, longitud del pin [P]: 2,6 mm, número de pines de soldadura por potencial: 1, sistema enchufable: COMBICON FMC 1,5 - MCDN 1,5, Orientación de la cara enchufable: Estándar, bloqueo: sin, tipo de sujeción: sin, tipo de embalaje: Correa de 72 mm de ancho | 1167.78 | 100 | AA | PCB Connectors (PCC) | AAB | AABTGB | 130 | 1040 | NO | PC |  | 12,15 | G | 77 | 328 | 328 | MM | 4055626534565 | 85366930 | DE | EC002637 | Imagen | Catálogo
1953305 | MCDN 1,5/12-G1-3,5 RNP14THR | Carcasa de base para placa de circuito impreso | Carcasa base placa de circuito impreso, sección nominal: 1,5 mm², color: negro, corriente nominal: 8 A, tensión nominal (III/2): 160 V, superficie de contacto: Sn, tipo de conexión del contacto: Macho, número de potenciales: 24, número de filas: 2, número de polos: 12, número de conexiones: 24, familia de artículos: MCDN 1,5/..-G1-RN-THR, paso: 3,5 mm, montaje: Soldadura THR/soldadura por ola, disposición de pines: Disposición de pines lineal, longitud del pin [P]: 1,4 mm, número de pines de soldadura por potencial: 1, sistema enchufable: COMBICON FMC 1,5 - MCDN 1,5, Orientación de la cara enchufable: Estándar, bloqueo: Bloqueo por encaje, tipo de sujeción: Saliente de encaje, tipo de embalaje: empaquetado en caja, Artículo con saliente de encaje. La longitud de pin es de 14 mm. Para obtener información para el usuario y recomendaciones de diseño sobre la tecnología Through Hole Reflow, consulte bajo: Descargas | 1121.03 | 100 | AA | PCB Connectors (PCC) | AAB | AABTGA | 50 | 50 | NO | PC | F | 8,42 | G | 40 | 271 | 180 | MM | 4017918918989 | 85366930 | DE | EC002637 | Imagen | Catálogo
1953622 | MCDN 1,5/12-G1-3,5 RNP26THR | Carcasa de base para placa de circuito impreso | Carcasa base placa de circuito impreso, sección nominal: 1,5 mm², color: negro, corriente nominal: 8 A, tensión nominal (III/2): 160 V, superficie de contacto: Sn, tipo de conexión del contacto: Macho, número de potenciales: 24, número de filas: 2, número de polos: 12, número de conexiones: 24, familia de artículos: MCDN 1,5/..-G1-RN-THR, paso: 3,5 mm, montaje: Soldadura THR/soldadura por ola, disposición de pines: Disposición de pines lineal, longitud del pin [P]: 2,6 mm, número de pines de soldadura por potencial: 1, sistema enchufable: COMBICON FMC 1,5 - MCDN 1,5, Orientación de la cara enchufable: Estándar, bloqueo: Bloqueo por encaje, tipo de sujeción: Saliente de encaje, tipo de embalaje: empaquetado en caja, Artículo con saliente de encaje. La longitud de pin es de 2,6 mm. Para obtener información para el usuario y recomendaciones de diseño sobre la tecnología Through Hole Reflow, consulte bajo: Descargas | 1121.03 | 100 | AA | PCB Connectors (PCC) | AAB | AABTGA | 50 | 50 | NO | PC |  | 9,66 | G | 41 | 273 | 180 | MM | 4017918919535 | 85366930 | DE | EC002637 | Imagen | Catálogo
1710779 | MCDN 1,5/12-G1-3,5 RNP26THR AU | Carcasa de base para placa de circuito impreso | Carcasa base placa de circuito impreso, sección nominal: 1,5 mm², color: negro, corriente nominal: 8 A, tensión nominal (III/2): 160 V, superficie de contacto: Au, tipo de conexión del contacto: Macho, número de potenciales: 24, número de filas: 2, número de polos: 12, número de conexiones: 24, familia de artículos: MCDN 1,5/..-G1-RN-THR, paso: 3,5 mm, montaje: Soldadura THR/soldadura por ola, disposición de pines: Disposición de pines lineal, longitud del pin [P]: 1,4 mm, número de pines de soldadura por potencial: 1, sistema enchufable: COMBICON FMC 1,5 - MCDN 1,5, Orientación de la cara enchufable: Estándar, bloqueo: Bloqueo por encaje, tipo de sujeción: Saliente de encaje, tipo de embalaje: empaquetado en caja, Artículo con saliente de encaje. La longitud de pin es de 14 mm. Para obtener información para el usuario y recomendaciones de diseño sobre la tecnología Through Hole Reflow, consulte bajo: Descargas | 2418.21 | 100 | AA | PCB Connectors (PCC) | AAB | AABTGA | 50 | 50 | NO | PC | F | 9,64 | G | 40 | 271 | 180 | MM | 4055626200200 | 85366930 | DE | EC002637 | Imagen | Catálogo
1749625 | MCDN 1,5/12-G1-3,81 P26THR | Carcasa de base para placa de circuito impreso | Carcasa base placa de circuito impreso, sección nominal: 1,5 mm², color: negro, corriente nominal: 8 A, tensión nominal (III/2): 160 V, superficie de contacto: Sn, tipo de conexión del contacto: Macho, número de potenciales: 24, número de filas: 2, número de polos: 12, número de conexiones: 24, familia de artículos: MCDN 1,5/..-G1-THR, paso: 3,81 mm, montaje: Soldadura THR/soldadura por ola, disposición de pines: Disposición de pines lineal, longitud del pin [P]: 2,6 mm, número de pines de soldadura por potencial: 1, sistema enchufable: COMBICON FMC 1,5 - MCDN 1,5, Orientación de la cara enchufable: Estándar, bloqueo: sin, tipo de sujeción: sin, tipo de embalaje: empaquetado en caja, La longitud de pin es de 2,6 mm. Para obtener información para el usuario y recomendaciones de diseño sobre la tecnología Through Hole Reflow, consulte en: Descargas | 1117.2 | 100 | AA | PCB Connectors (PCC) | AAB | AABTHB | 50 | 50 | NO | PC | F | 10,10 | G | 40 | 271 | 180 | MM | 4046356314060 | 85366930 | DE | EC002637 | Imagen | Catálogo
1954045 | MCDN 1,5/13-G1-3,5 P14THR | Carcasa de base para placa de circuito impreso | Carcasa base placa de circuito impreso, sección nominal: 1,5 mm², color: negro, corriente nominal: 8 A, tensión nominal (III/2): 160 V, superficie de contacto: Sn, tipo de conexión del contacto: Macho, número de potenciales: 26, número de filas: 2, número de polos: 13, número de conexiones: 26, familia de artículos: MCDN 1,5/..-G1-THR, paso: 3,5 mm, montaje: Soldadura THR/soldadura por ola, disposición de pines: Disposición de pines lineal, longitud del pin [P]: 1,4 mm, número de pines de soldadura por potencial: 1, sistema enchufable: COMBICON FMC 1,5 - MCDN 1,5, Orientación de la cara enchufable: Estándar, bloqueo: sin, tipo de sujeción: sin, tipo de embalaje: empaquetado en caja, La longitud de pin es de 1,4 mm. Para obtener información para el usuario y recomendaciones de diseño sobre la tecnología Through Hole Reflow, consulte en: Descargas . | 1202.33 | 100 | AA | PCB Connectors (PCC) | AAB | AABTGB | 50 | 50 | NO | PC | F | 10,08 | G | 40 | 271 | 180 | MM | 4017918919177 | 85366930 | DE | EC002637 | Imagen | Catálogo
1953826 | MCDN 1,5/13-G1-3,5 P26THR | Carcasa de base para placa de circuito impreso | Carcasa base placa de circuito impreso, sección nominal: 1,5 mm², color: negro, corriente nominal: 8 A, tensión nominal (III/2): 160 V, superficie de contacto: Sn, tipo de conexión del contacto: Macho, número de potenciales: 26, número de filas: 2, número de polos: 13, número de conexiones: 26, familia de artículos: MCDN 1,5/..-G1-THR, paso: 3,5 mm, montaje: Soldadura THR/soldadura por ola, disposición de pines: Disposición de pines lineal, longitud del pin [P]: 2,6 mm, número de pines de soldadura por potencial: 1, sistema enchufable: COMBICON FMC 1,5 - MCDN 1,5, Orientación de la cara enchufable: Estándar, bloqueo: sin, tipo de sujeción: sin, tipo de embalaje: empaquetado en caja, La longitud de pin es de 2,6 mm. Para obtener información para el usuario y recomendaciones de diseño sobre la tecnología Through Hole Reflow, consulte en: Descargas | 1202.33 | 100 | AA | PCB Connectors (PCC) | AAB | AABTGB | 50 | 50 | NO | PC | F | 10,28 | G | 40 | 271 | 180 | MM | 4017918919351 | 85366930 | DE | EC002637 | Imagen | Catálogo
1953318 | MCDN 1,5/13-G1-3,5 RNP14THR | Carcasa de base para placa de circuito impreso | Carcasa base placa de circuito impreso, sección nominal: 1,5 mm², color: negro, corriente nominal: 8 A, tensión nominal (III/2): 160 V, superficie de contacto: Sn, tipo de conexión del contacto: Macho, número de potenciales: 26, número de filas: 2, número de polos: 13, número de conexiones: 26, familia de artículos: MCDN 1,5/..-G1-RN-THR, paso: 3,5 mm, montaje: Soldadura THR/soldadura por ola, disposición de pines: Disposición de pines lineal, longitud del pin [P]: 1,4 mm, número de pines de soldadura por potencial: 1, sistema enchufable: COMBICON FMC 1,5 - MCDN 1,5, Orientación de la cara enchufable: Estándar, bloqueo: Bloqueo por encaje, tipo de sujeción: Saliente de encaje, tipo de embalaje: empaquetado en caja, Artículo con saliente de encaje. La longitud de pin es de 14 mm. Para obtener información para el usuario y recomendaciones de diseño sobre la tecnología Through Hole Reflow, consulte bajo: Descargas | 1206.15 | 100 | AA | PCB Connectors (PCC) | AAB | AABTGA | 40 | 40 | NO | PC | F | 12,00 | G | 40 | 271 | 180 | MM | 4017918918996 | 85366930 | DE | EC002637 | Imagen | Catálogo
1953635 | MCDN 1,5/13-G1-3,5 RNP26THR | Carcasa de base para placa de circuito impreso | Carcasa base placa de circuito impreso, sección nominal: 1,5 mm², color: negro, corriente nominal: 8 A, tensión nominal (III/2): 160 V, superficie de contacto: Sn, tipo de conexión del contacto: Macho, número de potenciales: 26, número de filas: 2, número de polos: 13, número de conexiones: 26, familia de artículos: MCDN 1,5/..-G1-RN-THR, paso: 3,5 mm, montaje: Soldadura THR/soldadura por ola, disposición de pines: Disposición de pines lineal, longitud del pin [P]: 2,6 mm, número de pines de soldadura por potencial: 1, sistema enchufable: COMBICON FMC 1,5 - MCDN 1,5, Orientación de la cara enchufable: Estándar, bloqueo: Bloqueo por encaje, tipo de sujeción: Saliente de encaje, tipo de embalaje: empaquetado en caja, Artículo con saliente de encaje. La longitud de pin es de 2,6 mm. Para obtener información para el usuario y recomendaciones de diseño sobre la tecnología Through Hole Reflow, consulte bajo: Descargas | 1206.15 | 100 | AA | PCB Connectors (PCC) | AAB | AABTGA | 40 | 40 | NO | PC |  | 10,75 | G | 42 | 272 | 180 | MM | 4017918919542 | 85366930 | DE | EC002637 | Imagen | Catálogo
1749447 | MCDN 1,5/13-G1-3,81 P14THR | Carcasa de base para placa de circuito impreso | Carcasa base placa de circuito impreso, sección nominal: 1,5 mm², color: negro, corriente nominal: 8 A, tensión nominal (III/2): 160 V, superficie de contacto: Sn, tipo de conexión del contacto: Macho, número de potenciales: 26, número de filas: 2, número de polos: 13, número de conexiones: 26, familia de artículos: MCDN 1,5/..-G1-THR, paso: 3,81 mm, montaje: Soldadura THR/soldadura por ola, disposición de pines: Disposición de pines lineal, longitud del pin [P]: 1,4 mm, número de pines de soldadura por potencial: 1, sistema enchufable: COMBICON FMC 1,5 - MCDN 1,5, Orientación de la cara enchufable: Estándar, bloqueo: sin, tipo de sujeción: sin, tipo de embalaje: empaquetado en caja, La longitud de pin es de 1,4 mm. Para obtener información para el usuario y recomendaciones de diseño sobre la tecnología Through Hole Reflow, consulte en: Descargas . | 1202.33 | 100 | AA | PCB Connectors (PCC) | AAB | AABTHB | 40 | 2000 | NO | PC | F | 9,00 | G | 40 | 271 | 180 | MM | 4046356313889 | 85366930 | DE | EC002637 | Imagen | Catálogo
1954058 | MCDN 1,5/14-G1-3,5 P14THR | Carcasa de base para placa de circuito impreso | Carcasa base placa de circuito impreso, sección nominal: 1,5 mm², color: negro, corriente nominal: 8 A, tensión nominal (III/2): 160 V, superficie de contacto: Sn, tipo de conexión del contacto: Macho, número de potenciales: 28, número de filas: 2, número de polos: 14, número de conexiones: 28, familia de artículos: MCDN 1,5/..-G1-THR, paso: 3,5 mm, montaje: Soldadura THR/soldadura por ola, disposición de pines: Disposición de pines lineal, longitud del pin [P]: 1,4 mm, número de pines de soldadura por potencial: 1, sistema enchufable: COMBICON FMC 1,5 - MCDN 1,5, Orientación de la cara enchufable: Estándar, bloqueo: sin, tipo de sujeción: sin, tipo de embalaje: empaquetado en caja, La longitud de pin es de 1,4 mm. Para obtener información para el usuario y recomendaciones de diseño sobre la tecnología Through Hole Reflow, consulte en: Descargas . | 1287.46 | 100 | AA | PCB Connectors (PCC) | AAB | AABTGB | 40 | 40 | NO | PC | F | 11,04 | G | 40 | 271 | 180 | MM | 4017918919184 | 85366930 | DE | EC002637 | Imagen | Catálogo
1953839 | MCDN 1,5/14-G1-3,5 P26THR | Carcasa de base para placa de circuito impreso | Carcasa base placa de circuito impreso, sección nominal: 1,5 mm², color: negro, corriente nominal: 8 A, tensión nominal (III/2): 160 V, superficie de contacto: Sn, tipo de conexión del contacto: Macho, número de potenciales: 28, número de filas: 2, número de polos: 14, número de conexiones: 28, familia de artículos: MCDN 1,5/..-G1-THR, paso: 3,5 mm, montaje: Soldadura THR/soldadura por ola, disposición de pines: Disposición de pines lineal, longitud del pin [P]: 2,6 mm, número de pines de soldadura por potencial: 1, sistema enchufable: COMBICON FMC 1,5 - MCDN 1,5, Orientación de la cara enchufable: Estándar, bloqueo: sin, tipo de sujeción: sin, tipo de embalaje: empaquetado en caja, La longitud de pin es de 2,6 mm. Para obtener información para el usuario y recomendaciones de diseño sobre la tecnología Through Hole Reflow, consulte en: Descargas | 1287.46 | 100 | AA | PCB Connectors (PCC) | AAB | AABTGB | 40 | 40 | NO | PC | F | 11,37 | G | 40 | 271 | 180 | MM | 4017918919368 | 85366930 | DE | EC002637 | Imagen | Catálogo
1953321 | MCDN 1,5/14-G1-3,5 RNP14THR | Carcasa de base para placa de circuito impreso | Carcasa base placa de circuito impreso, sección nominal: 1,5 mm², color: negro, corriente nominal: 8 A, tensión nominal (III/2): 160 V, superficie de contacto: Sn, tipo de conexión del contacto: Macho, número de potenciales: 28, número de filas: 2, número de polos: 14, número de conexiones: 28, familia de artículos: MCDN 1,5/..-G1-RN-THR, paso: 3,5 mm, montaje: Soldadura THR/soldadura por ola, disposición de pines: Disposición de pines lineal, longitud del pin [P]: 1,4 mm, número de pines de soldadura por potencial: 1, sistema enchufable: COMBICON FMC 1,5 - MCDN 1,5, Orientación de la cara enchufable: Estándar, bloqueo: Bloqueo por encaje, tipo de sujeción: Saliente de encaje, tipo de embalaje: empaquetado en caja, Artículo con saliente de encaje. La longitud de pin es de 14 mm. Para obtener información para el usuario y recomendaciones de diseño sobre la tecnología Through Hole Reflow, consulte bajo: Descargas | 1291.28 | 100 | AA | PCB Connectors (PCC) | AAB | AABTGA | 40 | 40 | NO | PC | F | 9,54 | G | 40 | 271 | 180 | MM | 4017918919009 | 85366930 | DE | EC002637 | Imagen | Catálogo
1953648 | MCDN 1,5/14-G1-3,5 RNP26THR | Carcasa de base para placa de circuito impreso | Carcasa base placa de circuito impreso, sección nominal: 1,5 mm², color: negro, corriente nominal: 8 A, tensión nominal (III/2): 160 V, superficie de contacto: Sn, tipo de conexión del contacto: Macho, número de potenciales: 28, número de filas: 2, número de polos: 14, número de conexiones: 28, familia de artículos: MCDN 1,5/..-G1-RN-THR, paso: 3,5 mm, montaje: Soldadura THR/soldadura por ola, disposición de pines: Disposición de pines lineal, longitud del pin [P]: 2,6 mm, número de pines de soldadura por potencial: 1, sistema enchufable: COMBICON FMC 1,5 - MCDN 1,5, Orientación de la cara enchufable: Estándar, bloqueo: Bloqueo por encaje, tipo de sujeción: Saliente de encaje, tipo de embalaje: empaquetado en caja, Artículo con saliente de encaje. La longitud de pin es de 2,6 mm. Para obtener información para el usuario y recomendaciones de diseño sobre la tecnología Through Hole Reflow, consulte bajo: Descargas | 1291.28 | 100 | AA | PCB Connectors (PCC) | AAB | AABTGA | 40 | 40 | NO | PC | F | 10,02 | G | 40 | 271 | 180 | MM | 4017918919559 | 85366930 | DE | EC002637 | Imagen | Catálogo
1766051 | MCDN 1,5/14-G1-3,5 RNP2THRTRAY | Carcasa de base para placa de circuito impreso | Carcasa base placa de circuito impreso, sección nominal: 1,5 mm², color: negro, corriente nominal: 8 A, tensión nominal (III/2): 160 V, superficie de contacto: Sn, tipo de conexión del contacto: Macho, número de potenciales: 28, número de filas: 2, número de polos: 14, número de conexiones: 28, familia de artículos: MCDN 1,5/..-G1-RN-THR, paso: 3,5 mm, montaje: Soldadura THR/soldadura por ola, disposición de pines: Disposición de pines lineal, longitud del pin [P]: 2 mm, número de pines de soldadura por potencial: 1, sistema enchufable: COMBICON FMC 1,5 - MCDN 1,5, Orientación de la cara enchufable: Estándar, bloqueo: sin, tipo de sujeción: sin, tipo de embalaje: empaquetado en caja | 1543.03 | 100 | AA | PCB Connectors (PCC) | AAB | AABTGA | 125 | 125 | NO | PC |  | 20,43 | G | 286 | 398 | 258 | MM | 4046356478397 | 85366930 | DE | EC002637 | Imagen | Catálogo
1749641 | MCDN 1,5/14-G1-3,81 P26THR | Carcasa de base para placa de circuito impreso | Carcasa base placa de circuito impreso, sección nominal: 1,5 mm², color: negro, corriente nominal: 8 A, tensión nominal (III/2): 160 V, superficie de contacto: Sn, tipo de conexión del contacto: Macho, número de potenciales: 28, número de filas: 2, número de polos: 14, número de conexiones: 28, familia de artículos: MCDN 1,5/..-G1-THR, paso: 3,81 mm, montaje: Soldadura THR/soldadura por ola, disposición de pines: Disposición de pines lineal, longitud del pin [P]: 2,6 mm, número de pines de soldadura por potencial: 1, sistema enchufable: COMBICON FMC 1,5 - MCDN 1,5, Orientación de la cara enchufable: Estándar, bloqueo: sin, tipo de sujeción: sin, tipo de embalaje: empaquetado en caja, La longitud de pin es de 2,6 mm. Para obtener información para el usuario y recomendaciones de diseño sobre la tecnología Through Hole Reflow, consulte en: Descargas | 1287.46 | 100 | AA | PCB Connectors (PCC) | AAB | AABTHB | 40 | 40 | NO | PC | F | 12,04 | G | 40 | 271 | 180 | MM | 4046356314084 | 85366930 | DE | EC002637 | Imagen | Catálogo
1954061 | MCDN 1,5/15-G1-3,5 P14THR | Carcasa de base para placa de circuito impreso | Carcasa base placa de circuito impreso, sección nominal: 1,5 mm², color: negro, corriente nominal: 8 A, tensión nominal (III/2): 160 V, superficie de contacto: Sn, tipo de conexión del contacto: Macho, número de potenciales: 30, número de filas: 2, número de polos: 15, número de conexiones: 30, familia de artículos: MCDN 1,5/..-G1-THR, paso: 3,5 mm, montaje: Soldadura THR/soldadura por ola, disposición de pines: Disposición de pines lineal, longitud del pin [P]: 1,4 mm, número de pines de soldadura por potencial: 1, sistema enchufable: COMBICON FMC 1,5 - MCDN 1,5, Orientación de la cara enchufable: Estándar, bloqueo: sin, tipo de sujeción: sin, tipo de embalaje: empaquetado en caja, La longitud de pin es de 1,4 mm. Para obtener información para el usuario y recomendaciones de diseño sobre la tecnología Through Hole Reflow, consulte en: Descargas . | 1372.59 | 100 | AA | PCB Connectors (PCC) | AAB | AABTGB | 40 | 40 | NO | PC | F | 10,42 | G | 40 | 271 | 180 | MM | 4017918919191 | 85366930 | DE | EC002637 | Imagen | Catálogo
1953842 | MCDN 1,5/15-G1-3,5 P26THR | Carcasa de base para placa de circuito impreso | Carcasa base placa de circuito impreso, sección nominal: 1,5 mm², color: negro, corriente nominal: 8 A, tensión nominal (III/2): 160 V, superficie de contacto: Sn, tipo de conexión del contacto: Macho, número de potenciales: 30, número de filas: 2, número de polos: 15, número de conexiones: 30, familia de artículos: MCDN 1,5/..-G1-THR, paso: 3,5 mm, montaje: Soldadura THR/soldadura por ola, disposición de pines: Disposición de pines lineal, longitud del pin [P]: 2,6 mm, número de pines de soldadura por potencial: 1, sistema enchufable: COMBICON FMC 1,5 - MCDN 1,5, Orientación de la cara enchufable: Estándar, bloqueo: sin, tipo de sujeción: sin, tipo de embalaje: empaquetado en caja, La longitud de pin es de 2,6 mm. Para obtener información para el usuario y recomendaciones de diseño sobre la tecnología Through Hole Reflow, consulte en: Descargas | 1372.59 | 100 | AA | PCB Connectors (PCC) | AAB | AABTGB | 40 | 40 | NO | PC |  | 11,99 | G | 41 | 272 | 180 | MM | 4017918919375 | 85366930 | DE | EC002637 | Imagen | Catálogo
1953334 | MCDN 1,5/15-G1-3,5 RNP14THR | Carcasa de base para placa de circuito impreso | Carcasa base placa de circuito impreso, sección nominal: 1,5 mm², color: negro, corriente nominal: 8 A, tensión nominal (III/2): 160 V, superficie de contacto: Sn, tipo de conexión del contacto: Macho, número de potenciales: 30, número de filas: 2, número de polos: 15, número de conexiones: 30, familia de artículos: MCDN 1,5/..-G1-RN-THR, paso: 3,5 mm, montaje: Soldadura THR/soldadura por ola, disposición de pines: Disposición de pines lineal, longitud del pin [P]: 1,4 mm, número de pines de soldadura por potencial: 1, sistema enchufable: COMBICON FMC 1,5 - MCDN 1,5, Orientación de la cara enchufable: Estándar, bloqueo: Bloqueo por encaje, tipo de sujeción: Saliente de encaje, tipo de embalaje: empaquetado en caja, Artículo con saliente de encaje. La longitud de pin es de 14 mm. Para obtener información para el usuario y recomendaciones de diseño sobre la tecnología Through Hole Reflow, consulte bajo: Descargas | 1376.41 | 100 | AA | PCB Connectors (PCC) | AAB | AABTGA | 40 | 40 | NO | PC | F | 10,44 | G | 40 | 271 | 180 | MM | 4017918919016 | 85366930 | DE | EC002637 | Imagen | Catálogo
1953651 | MCDN 1,5/15-G1-3,5 RNP26THR | Carcasa de base para placa de circuito impreso | Carcasa base placa de circuito impreso, sección nominal: 1,5 mm², color: negro, corriente nominal: 8 A, tensión nominal (III/2): 160 V, superficie de contacto: Sn, tipo de conexión del contacto: Macho, número de potenciales: 30, número de filas: 2, número de polos: 15, número de conexiones: 30, familia de artículos: MCDN 1,5/..-G1-RN-THR, paso: 3,5 mm, montaje: Soldadura THR/soldadura por ola, disposición de pines: Disposición de pines lineal, longitud del pin [P]: 2,6 mm, número de pines de soldadura por potencial: 1, sistema enchufable: COMBICON FMC 1,5 - MCDN 1,5, Orientación de la cara enchufable: Estándar, bloqueo: Bloqueo por encaje, tipo de sujeción: Saliente de encaje, tipo de embalaje: empaquetado en caja, Artículo con saliente de encaje. La longitud de pin es de 2,6 mm. Para obtener información para el usuario y recomendaciones de diseño sobre la tecnología Through Hole Reflow, consulte bajo: Descargas | 1376.41 | 100 | AA | PCB Connectors (PCC) | AAB | AABTGA | 40 | 40 | NO | PC |  | 12,00 | G | 41 | 273 | 180 | MM | 4017918919566 | 85366930 | DE | EC002637 | Imagen | Catálogo
1954074 | MCDN 1,5/16-G1-3,5 P14THR | Carcasa de base para placa de circuito impreso | Carcasa base placa de circuito impreso, sección nominal: 1,5 mm², color: negro, corriente nominal: 8 A, tensión nominal (III/2): 160 V, superficie de contacto: Sn, tipo de conexión del contacto: Macho, número de potenciales: 32, número de filas: 2, número de polos: 16, número de conexiones: 32, familia de artículos: MCDN 1,5/..-G1-THR, paso: 3,5 mm, montaje: Soldadura THR/soldadura por ola, disposición de pines: Disposición de pines lineal, longitud del pin [P]: 1,4 mm, número de pines de soldadura por potencial: 1, sistema enchufable: COMBICON FMC 1,5 - MCDN 1,5, Orientación de la cara enchufable: Estándar, bloqueo: sin, tipo de sujeción: sin, tipo de embalaje: empaquetado en caja, La longitud de pin es de 1,4 mm. Para obtener información para el usuario y recomendaciones de diseño sobre la tecnología Through Hole Reflow, consulte en: Descargas . | 1457.71 | 100 | AA | PCB Connectors (PCC) | AAB | AABTGB | 40 | 40 | NO | PC | F | 11,35 | G | 40 | 271 | 180 | MM | 4017918919207 | 85366930 | DE | EC002637 | Imagen | Catálogo
1953855 | MCDN 1,5/16-G1-3,5 P26THR | Carcasa de base para placa de circuito impreso | Carcasa base placa de circuito impreso, sección nominal: 1,5 mm², color: negro, corriente nominal: 8 A, tensión nominal (III/2): 160 V, superficie de contacto: Sn, tipo de conexión del contacto: Macho, número de potenciales: 32, número de filas: 2, número de polos: 16, número de conexiones: 32, familia de artículos: MCDN 1,5/..-G1-THR, paso: 3,5 mm, montaje: Soldadura THR/soldadura por ola, disposición de pines: Disposición de pines lineal, longitud del pin [P]: 2,6 mm, número de pines de soldadura por potencial: 1, sistema enchufable: COMBICON FMC 1,5 - MCDN 1,5, Orientación de la cara enchufable: Estándar, bloqueo: sin, tipo de sujeción: sin, tipo de embalaje: empaquetado en caja, La longitud de pin es de 2,6 mm. Para obtener información para el usuario y recomendaciones de diseño sobre la tecnología Through Hole Reflow, consulte en: Descargas | 1457.71 | 100 | AA | PCB Connectors (PCC) | AAB | AABTGB | 40 | 40 | NO | PC |  | 12,68 | G | 41 | 273 | 179 | MM | 4017918919382 | 85366930 | DE | EC002637 | Imagen | Catálogo
1953350 | MCDN 1,5/16-G1-3,5 RNP14THR | Carcasa de base para placa de circuito impreso | Carcasa base placa de circuito impreso, sección nominal: 1,5 mm², color: negro, corriente nominal: 8 A, tensión nominal (III/2): 160 V, superficie de contacto: Sn, tipo de conexión del contacto: Macho, número de potenciales: 32, número de filas: 2, número de polos: 16, número de conexiones: 32, familia de artículos: MCDN 1,5/..-G1-RN-THR, paso: 3,5 mm, montaje: Soldadura THR/soldadura por ola, disposición de pines: Disposición de pines lineal, longitud del pin [P]: 1,4 mm, número de pines de soldadura por potencial: 1, sistema enchufable: COMBICON FMC 1,5 - MCDN 1,5, Orientación de la cara enchufable: Estándar, bloqueo: Bloqueo por encaje, tipo de sujeción: Saliente de encaje, tipo de embalaje: empaquetado en caja, Artículo con saliente de encaje. La longitud de pin es de 14 mm. Para obtener información para el usuario y recomendaciones de diseño sobre la tecnología Through Hole Reflow, consulte bajo: Descargas | 1461.53 | 100 | AA | PCB Connectors (PCC) | AAB | AABTGA | 40 | 40 | NO | PC | F | 10,93 | G | 40 | 271 | 180 | MM | 4017918919023 | 85366930 | DE | EC002637 | Imagen | Catálogo
1953664 | MCDN 1,5/16-G1-3,5 RNP26THR | Carcasa de base para placa de circuito impreso | Carcasa base placa de circuito impreso, sección nominal: 1,5 mm², color: negro, corriente nominal: 8 A, tensión nominal (III/2): 160 V, superficie de contacto: Sn, tipo de conexión del contacto: Macho, número de potenciales: 32, número de filas: 2, número de polos: 16, número de conexiones: 32, familia de artículos: MCDN 1,5/..-G1-RN-THR, paso: 3,5 mm, montaje: Soldadura THR/soldadura por ola, disposición de pines: Disposición de pines lineal, longitud del pin [P]: 2,6 mm, número de pines de soldadura por potencial: 1, sistema enchufable: COMBICON FMC 1,5 - MCDN 1,5, Orientación de la cara enchufable: Estándar, bloqueo: Bloqueo por encaje, tipo de sujeción: Saliente de encaje, tipo de embalaje: empaquetado en caja, Artículo con saliente de encaje. La longitud de pin es de 2,6 mm. Para obtener información para el usuario y recomendaciones de diseño sobre la tecnología Through Hole Reflow, consulte bajo: Descargas | 1461.53 | 100 | AA | PCB Connectors (PCC) | AAB | AABTGA | 40 | 40 | NO | PC |  | 12,62 | G | 42 | 272 | 180 | MM | 4017918919573 | 85366930 | DE | EC002637 | Imagen | Catálogo
1749476 | MCDN 1,5/16-G1-3,81 P14THR | Carcasa de base para placa de circuito impreso | Carcasa base placa de circuito impreso, sección nominal: 1,5 mm², color: negro, corriente nominal: 8 A, tensión nominal (III/2): 160 V, superficie de contacto: Sn, tipo de conexión del contacto: Macho, número de potenciales: 32, número de filas: 2, número de polos: 16, número de conexiones: 32, familia de artículos: MCDN 1,5/..-G1-THR, paso: 3,81 mm, montaje: Soldadura THR/soldadura por ola, disposición de pines: Disposición de pines lineal, longitud del pin [P]: 1,4 mm, número de pines de soldadura por potencial: 1, sistema enchufable: COMBICON FMC 1,5 - MCDN 1,5, Orientación de la cara enchufable: Estándar, bloqueo: sin, tipo de sujeción: sin, tipo de embalaje: empaquetado en caja, La longitud de pin es de 1,4 mm. Para obtener información para el usuario y recomendaciones de diseño sobre la tecnología Through Hole Reflow, consulte en: Descargas . | 1457.71 | 100 | AA | PCB Connectors (PCC) | AAB | AABTHB | 30 | 30 | NO | PC | F | 14,08 | G | 40 | 271 | 180 | MM | 4046356313919 | 85366930 | DE | EC002637 | Imagen | Catálogo
1749667 | MCDN 1,5/16-G1-3,81 P26THR | Carcasa de base para placa de circuito impreso | Carcasa base placa de circuito impreso, sección nominal: 1,5 mm², color: negro, corriente nominal: 8 A, tensión nominal (III/2): 160 V, superficie de contacto: Sn, tipo de conexión del contacto: Macho, número de potenciales: 32, número de filas: 2, número de polos: 16, número de conexiones: 32, familia de artículos: MCDN 1,5/..-G1-THR, paso: 3,81 mm, montaje: Soldadura THR/soldadura por ola, disposición de pines: Disposición de pines lineal, longitud del pin [P]: 2,6 mm, número de pines de soldadura por potencial: 1, sistema enchufable: COMBICON FMC 1,5 - MCDN 1,5, Orientación de la cara enchufable: Estándar, bloqueo: sin, tipo de sujeción: sin, tipo de embalaje: empaquetado en caja, La longitud de pin es de 2,6 mm. Para obtener información para el usuario y recomendaciones de diseño sobre la tecnología Through Hole Reflow, consulte en: Descargas | 1457.71 | 100 | AA | PCB Connectors (PCC) | AAB | AABTHB | 30 | 30 | NO | PC | F | 14,20 | G | 40 | 271 | 180 | MM | 4046356314107 | 85366930 | DE | EC002637 | Imagen | Catálogo
1954087 | MCDN 1,5/17-G1-3,5 P14THR | Carcasa de base para placa de circuito impreso | Carcasa base placa de circuito impreso, sección nominal: 1,5 mm², color: negro, corriente nominal: 8 A, tensión nominal (III/2): 160 V, superficie de contacto: Sn, tipo de conexión del contacto: Macho, número de potenciales: 34, número de filas: 2, número de polos: 17, número de conexiones: 34, familia de artículos: MCDN 1,5/..-G1-THR, paso: 3,5 mm, montaje: Soldadura THR/soldadura por ola, disposición de pines: Disposición de pines lineal, longitud del pin [P]: 1,4 mm, número de pines de soldadura por potencial: 1, sistema enchufable: COMBICON FMC 1,5 - MCDN 1,5, Orientación de la cara enchufable: Estándar, bloqueo: sin, tipo de sujeción: sin, tipo de embalaje: empaquetado en caja, La longitud de pin es de 1,4 mm. Para obtener información para el usuario y recomendaciones de diseño sobre la tecnología Through Hole Reflow, consulte en: Descargas . | 1542.83 | 100 | AA | PCB Connectors (PCC) | AAB | AABTGB | 30 | 30 | NO | PC | F | 15,00 | G | 40 | 271 | 180 | MM | 4017918919214 | 85366930 | DE | EC002637 | Imagen | Catálogo
1953868 | MCDN 1,5/17-G1-3,5 P26THR | Carcasa de base para placa de circuito impreso | Carcasa base placa de circuito impreso, sección nominal: 1,5 mm², color: negro, corriente nominal: 8 A, tensión nominal (III/2): 160 V, superficie de contacto: Sn, tipo de conexión del contacto: Macho, número de potenciales: 34, número de filas: 2, número de polos: 17, número de conexiones: 34, familia de artículos: MCDN 1,5/..-G1-THR, paso: 3,5 mm, montaje: Soldadura THR/soldadura por ola, disposición de pines: Disposición de pines lineal, longitud del pin [P]: 2,6 mm, número de pines de soldadura por potencial: 1, sistema enchufable: COMBICON FMC 1,5 - MCDN 1,5, Orientación de la cara enchufable: Estándar, bloqueo: sin, tipo de sujeción: sin, tipo de embalaje: empaquetado en caja, La longitud de pin es de 2,6 mm. Para obtener información para el usuario y recomendaciones de diseño sobre la tecnología Through Hole Reflow, consulte en: Descargas | 1542.83 | 100 | AA | PCB Connectors (PCC) | AAB | AABTGB | 30 | 30 | NO | PC | F | 15,00 | G | 40 | 271 | 180 | MM | 4017918919399 | 85366930 | DE | EC002637 | Imagen | Catálogo
1953363 | MCDN 1,5/17-G1-3,5 RNP14THR | Carcasa de base para placa de circuito impreso | Carcasa base placa de circuito impreso, sección nominal: 1,5 mm², color: negro, corriente nominal: 8 A, tensión nominal (III/2): 160 V, superficie de contacto: Sn, tipo de conexión del contacto: Macho, número de potenciales: 34, número de filas: 2, número de polos: 17, número de conexiones: 34, familia de artículos: MCDN 1,5/..-G1-RN-THR, paso: 3,5 mm, montaje: Soldadura THR/soldadura por ola, disposición de pines: Disposición de pines lineal, longitud del pin [P]: 1,4 mm, número de pines de soldadura por potencial: 1, sistema enchufable: COMBICON FMC 1,5 - MCDN 1,5, Orientación de la cara enchufable: Estándar, bloqueo: Bloqueo por encaje, tipo de sujeción: Saliente de encaje, tipo de embalaje: empaquetado en caja, Artículo con saliente de encaje. La longitud de pin es de 14 mm. Para obtener información para el usuario y recomendaciones de diseño sobre la tecnología Through Hole Reflow, consulte bajo: Descargas | 1546.66 | 100 | AA | PCB Connectors (PCC) | AAB | AABTGA | 30 | 30 | NO | PC | F | 11,73 | G | 40 | 271 | 180 | MM | 4017918919030 | 85366930 | DE | EC002637 | Imagen | Catálogo
1953677 | MCDN 1,5/17-G1-3,5 RNP26THR | Carcasa de base para placa de circuito impreso | Carcasa base placa de circuito impreso, sección nominal: 1,5 mm², color: negro, corriente nominal: 8 A, tensión nominal (III/2): 160 V, superficie de contacto: Sn, tipo de conexión del contacto: Macho, número de potenciales: 34, número de filas: 2, número de polos: 17, número de conexiones: 34, familia de artículos: MCDN 1,5/..-G1-RN-THR, paso: 3,5 mm, montaje: Soldadura THR/soldadura por ola, disposición de pines: Disposición de pines lineal, longitud del pin [P]: 2,6 mm, número de pines de soldadura por potencial: 1, sistema enchufable: COMBICON FMC 1,5 - MCDN 1,5, Orientación de la cara enchufable: Estándar, bloqueo: Bloqueo por encaje, tipo de sujeción: Saliente de encaje, tipo de embalaje: empaquetado en caja, Artículo con saliente de encaje. La longitud de pin es de 2,6 mm. Para obtener información para el usuario y recomendaciones de diseño sobre la tecnología Through Hole Reflow, consulte bajo: Descargas | 1546.66 | 100 | AA | PCB Connectors (PCC) | AAB | AABTGA | 30 | 30 | NO | PC | F | 13,60 | G | 40 | 271 | 180 | MM | 4017918920432 | 85366930 | DE | EC002637 | Imagen | Catálogo
1749489 | MCDN 1,5/17-G1-3,81 P14THR | Carcasa de base para placa de circuito impreso | Carcasa base placa de circuito impreso, sección nominal: 1,5 mm², color: negro, corriente nominal: 8 A, tensión nominal (III/2): 160 V, superficie de contacto: Sn, tipo de conexión del contacto: Macho, número de potenciales: 34, número de filas: 2, número de polos: 17, número de conexiones: 34, familia de artículos: MCDN 1,5/..-G1-THR, paso: 3,81 mm, montaje: Soldadura THR/soldadura por ola, disposición de pines: Disposición de pines lineal, longitud del pin [P]: 1,4 mm, número de pines de soldadura por potencial: 1, sistema enchufable: COMBICON FMC 1,5 - MCDN 1,5, Orientación de la cara enchufable: Estándar, bloqueo: sin, tipo de sujeción: sin, tipo de embalaje: empaquetado en caja, La longitud de pin es de 1,4 mm. Para obtener información para el usuario y recomendaciones de diseño sobre la tecnología Through Hole Reflow, consulte en: Descargas . | 1542.83 | 100 | AA | PCB Connectors (PCC) | AAB | AABTHB | 30 | 30 | NO | PC | F | 15,00 | G | 40 | 271 | 180 | MM | 4046356313926 | 85366930 | DE | EC002637 | Imagen | Catálogo
1749670 | MCDN 1,5/17-G1-3,81 P26THR | Carcasa de base para placa de circuito impreso | Carcasa base placa de circuito impreso, sección nominal: 1,5 mm², color: negro, corriente nominal: 8 A, tensión nominal (III/2): 160 V, superficie de contacto: Sn, tipo de conexión del contacto: Macho, número de potenciales: 34, número de filas: 2, número de polos: 17, número de conexiones: 34, familia de artículos: MCDN 1,5/..-G1-THR, paso: 3,81 mm, montaje: Soldadura THR/soldadura por ola, disposición de pines: Disposición de pines lineal, longitud del pin [P]: 2,6 mm, número de pines de soldadura por potencial: 1, sistema enchufable: COMBICON FMC 1,5 - MCDN 1,5, Orientación de la cara enchufable: Estándar, bloqueo: sin, tipo de sujeción: sin, tipo de embalaje: empaquetado en caja, La longitud de pin es de 2,6 mm. Para obtener información para el usuario y recomendaciones de diseño sobre la tecnología Through Hole Reflow, consulte en: Descargas | 1542.83 | 100 | AA | PCB Connectors (PCC) | AAB | AABTHB | 30 | 30 | NO | PC | F | 13,19 | G | 40 | 271 | 180 | MM | 4046356314114 | 85366930 | DE | EC002637 | Imagen | Catálogo
1954090 | MCDN 1,5/18-G1-3,5 P14THR | Carcasa de base para placa de circuito impreso | Carcasa base placa de circuito impreso, sección nominal: 1,5 mm², color: negro, corriente nominal: 8 A, tensión nominal (III/2): 160 V, superficie de contacto: Sn, tipo de conexión del contacto: Macho, número de potenciales: 36, número de filas: 2, número de polos: 18, número de conexiones: 36, familia de artículos: MCDN 1,5/..-G1-THR, paso: 3,5 mm, montaje: Soldadura THR/soldadura por ola, disposición de pines: Disposición de pines lineal, longitud del pin [P]: 1,4 mm, número de pines de soldadura por potencial: 1, sistema enchufable: COMBICON FMC 1,5 - MCDN 1,5, Orientación de la cara enchufable: Estándar, bloqueo: sin, tipo de sujeción: sin, tipo de embalaje: empaquetado en caja, La longitud de pin es de 1,4 mm. Para obtener información para el usuario y recomendaciones de diseño sobre la tecnología Through Hole Reflow, consulte en: Descargas . | 1627.96 | 100 | AA | PCB Connectors (PCC) | AAB | AABTGB | 30 | 30 | NO | PC | F | 12,74 | G | 40 | 271 | 180 | MM | 4017918919221 | 85366930 | DE | EC002637 | Imagen | Catálogo
1953871 | MCDN 1,5/18-G1-3,5 P26THR | Carcasa de base para placa de circuito impreso | Carcasa base placa de circuito impreso, sección nominal: 1,5 mm², color: negro, corriente nominal: 8 A, tensión nominal (III/2): 160 V, superficie de contacto: Sn, tipo de conexión del contacto: Macho, número de potenciales: 36, número de filas: 2, número de polos: 18, número de conexiones: 36, familia de artículos: MCDN 1,5/..-G1-THR, paso: 3,5 mm, montaje: Soldadura THR/soldadura por ola, disposición de pines: Disposición de pines lineal, longitud del pin [P]: 2,6 mm, número de pines de soldadura por potencial: 1, sistema enchufable: COMBICON FMC 1,5 - MCDN 1,5, Orientación de la cara enchufable: Estándar, bloqueo: sin, tipo de sujeción: sin, tipo de embalaje: empaquetado en caja, La longitud de pin es de 2,6 mm. Para obtener información para el usuario y recomendaciones de diseño sobre la tecnología Through Hole Reflow, consulte en: Descargas | 1627.96 | 100 | AA | PCB Connectors (PCC) | AAB | AABTGB | 30 | 30 | NO | PC |  | 14,75 | G | 43 | 273 | 181 | MM | 4017918919405 | 85366930 | DE | EC002637 | Imagen | Catálogo
1953376 | MCDN 1,5/18-G1-3,5 RNP14THR | Carcasa de base para placa de circuito impreso | Carcasa base placa de circuito impreso, sección nominal: 1,5 mm², color: negro, corriente nominal: 8 A, tensión nominal (III/2): 160 V, superficie de contacto: Sn, tipo de conexión del contacto: Macho, número de potenciales: 36, número de filas: 2, número de polos: 18, número de conexiones: 36, familia de artículos: MCDN 1,5/..-G1-RN-THR, paso: 3,5 mm, montaje: Soldadura THR/soldadura por ola, disposición de pines: Disposición de pines lineal, longitud del pin [P]: 1,4 mm, número de pines de soldadura por potencial: 1, sistema enchufable: COMBICON FMC 1,5 - MCDN 1,5, Orientación de la cara enchufable: Estándar, bloqueo: Bloqueo por encaje, tipo de sujeción: Saliente de encaje, tipo de embalaje: empaquetado en caja, Artículo con saliente de encaje. La longitud de pin es de 14 mm. Para obtener información para el usuario y recomendaciones de diseño sobre la tecnología Through Hole Reflow, consulte bajo: Descargas | 1631.78 | 100 | AA | PCB Connectors (PCC) | AAB | AABTGA | 30 | 30 | NO | PC | F | 12,39 | G | 40 | 271 | 180 | MM | 4017918919047 | 85366930 | DE | EC002637 | Imagen | Catálogo
1953680 | MCDN 1,5/18-G1-3,5 RNP26THR | Carcasa de base para placa de circuito impreso | Carcasa base placa de circuito impreso, sección nominal: 1,5 mm², color: negro, corriente nominal: 8 A, tensión nominal (III/2): 160 V, superficie de contacto: Sn, tipo de conexión del contacto: Macho, número de potenciales: 36, número de filas: 2, número de polos: 18, número de conexiones: 36, familia de artículos: MCDN 1,5/..-G1-RN-THR, paso: 3,5 mm, montaje: Soldadura THR/soldadura por ola, disposición de pines: Disposición de pines lineal, longitud del pin [P]: 2,6 mm, número de pines de soldadura por potencial: 1, sistema enchufable: COMBICON FMC 1,5 - MCDN 1,5, Orientación de la cara enchufable: Estándar, bloqueo: Bloqueo por encaje, tipo de sujeción: Saliente de encaje, tipo de embalaje: empaquetado en caja, Artículo con saliente de encaje. La longitud de pin es de 2,6 mm. Para obtener información para el usuario y recomendaciones de diseño sobre la tecnología Through Hole Reflow, consulte bajo: Descargas | 1631.78 | 100 | AA | PCB Connectors (PCC) | AAB | AABTGA | 30 | 30 | NO | PC |  | 14,70 | G | 41 | 273 | 180 | MM | 4017918919580 | 85366930 | DE | EC002637 | Imagen | Catálogo
1749492 | MCDN 1,5/18-G1-3,81 P14THR | Carcasa de base para placa de circuito impreso | Carcasa base placa de circuito impreso, sección nominal: 1,5 mm², color: negro, corriente nominal: 8 A, tensión nominal (III/2): 160 V, superficie de contacto: Sn, tipo de conexión del contacto: Macho, número de potenciales: 36, número de filas: 2, número de polos: 18, número de conexiones: 36, familia de artículos: MCDN 1,5/..-G1-THR, paso: 3,81 mm, montaje: Soldadura THR/soldadura por ola, disposición de pines: Disposición de pines lineal, longitud del pin [P]: 1,4 mm, número de pines de soldadura por potencial: 1, sistema enchufable: COMBICON FMC 1,5 - MCDN 1,5, Orientación de la cara enchufable: Estándar, bloqueo: sin, tipo de sujeción: sin, tipo de embalaje: empaquetado en caja, La longitud de pin es de 1,4 mm. Para obtener información para el usuario y recomendaciones de diseño sobre la tecnología Through Hole Reflow, consulte en: Descargas . | 1627.96 | 100 | AA | PCB Connectors (PCC) | AAB | AABTHB | 30 | 30 | NO | PC | F | 16,30 | G | 40 | 271 | 180 | MM | 4046356313933 | 85366930 | DE | EC002637 | Imagen | Catálogo
1749683 | MCDN 1,5/18-G1-3,81 P26THR | Carcasa de base para placa de circuito impreso | Carcasa base placa de circuito impreso, sección nominal: 1,5 mm², color: negro, corriente nominal: 8 A, tensión nominal (III/2): 160 V, superficie de contacto: Sn, tipo de conexión del contacto: Macho, número de potenciales: 36, número de filas: 2, número de polos: 18, número de conexiones: 36, familia de artículos: MCDN 1,5/..-G1-THR, paso: 3,81 mm, montaje: Soldadura THR/soldadura por ola, disposición de pines: Disposición de pines lineal, longitud del pin [P]: 2,6 mm, número de pines de soldadura por potencial: 1, sistema enchufable: COMBICON FMC 1,5 - MCDN 1,5, Orientación de la cara enchufable: Estándar, bloqueo: sin, tipo de sujeción: sin, tipo de embalaje: empaquetado en caja, La longitud de pin es de 2,6 mm. Para obtener información para el usuario y recomendaciones de diseño sobre la tecnología Through Hole Reflow, consulte en: Descargas | 1627.96 | 100 | AA | PCB Connectors (PCC) | AAB | AABTHB | 30 | 30 | NO | PC | F | 13,46 | G | 40 | 271 | 180 | MM | 4046356314121 | 85366930 | DE | EC002637 | Imagen | Catálogo
1954100 | MCDN 1,5/19-G1-3,5 P14THR | Carcasa de base para placa de circuito impreso | Carcasa base placa de circuito impreso, sección nominal: 1,5 mm², color: negro, corriente nominal: 8 A, tensión nominal (III/2): 160 V, superficie de contacto: Sn, tipo de conexión del contacto: Macho, número de potenciales: 38, número de filas: 2, número de polos: 19, número de conexiones: 38, familia de artículos: MCDN 1,5/..-G1-THR, paso: 3,5 mm, montaje: Soldadura THR/soldadura por ola, disposición de pines: Disposición de pines lineal, longitud del pin [P]: 1,4 mm, número de pines de soldadura por potencial: 1, sistema enchufable: COMBICON FMC 1,5 - MCDN 1,5, Orientación de la cara enchufable: Estándar, bloqueo: sin, tipo de sujeción: sin, tipo de embalaje: empaquetado en caja, La longitud de pin es de 1,4 mm. Para obtener información para el usuario y recomendaciones de diseño sobre la tecnología Through Hole Reflow, consulte en: Descargas . | 1713.09 | 100 | AA | PCB Connectors (PCC) | AAB | AABTGB | 30 | 30 | NO | PC | F | 13,89 | G | 40 | 271 | 180 | MM | 4017918919238 | 85366930 | DE | EC002637 | Imagen | Catálogo
1953884 | MCDN 1,5/19-G1-3,5 P26THR | Carcasa de base para placa de circuito impreso | Carcasa base placa de circuito impreso, sección nominal: 1,5 mm², color: negro, corriente nominal: 8 A, tensión nominal (III/2): 160 V, superficie de contacto: Sn, tipo de conexión del contacto: Macho, número de potenciales: 38, número de filas: 2, número de polos: 19, número de conexiones: 38, familia de artículos: MCDN 1,5/..-G1-THR, paso: 3,5 mm, montaje: Soldadura THR/soldadura por ola, disposición de pines: Disposición de pines lineal, longitud del pin [P]: 2,6 mm, número de pines de soldadura por potencial: 1, sistema enchufable: COMBICON FMC 1,5 - MCDN 1,5, Orientación de la cara enchufable: Estándar, bloqueo: sin, tipo de sujeción: sin, tipo de embalaje: empaquetado en caja, La longitud de pin es de 2,6 mm. Para obtener información para el usuario y recomendaciones de diseño sobre la tecnología Through Hole Reflow, consulte en: Descargas | 1713.09 | 100 | AA | PCB Connectors (PCC) | AAB | AABTGB | 30 | 30 | NO | PC | F | 12,60 | G | 40 | 271 | 180 | MM | 4017918919412 | 85366930 | DE | EC002637 | Imagen | Catálogo
1953389 | MCDN 1,5/19-G1-3,5 RNP14THR | Carcasa de base para placa de circuito impreso | Carcasa base placa de circuito impreso, sección nominal: 1,5 mm², color: negro, corriente nominal: 8 A, tensión nominal (III/2): 160 V, superficie de contacto: Sn, tipo de conexión del contacto: Macho, número de potenciales: 38, número de filas: 2, número de polos: 19, número de conexiones: 38, familia de artículos: MCDN 1,5/..-G1-RN-THR, paso: 3,5 mm, montaje: Soldadura THR/soldadura por ola, disposición de pines: Disposición de pines lineal, longitud del pin [P]: 1,4 mm, número de pines de soldadura por potencial: 1, sistema enchufable: COMBICON FMC 1,5 - MCDN 1,5, Orientación de la cara enchufable: Estándar, bloqueo: Bloqueo por encaje, tipo de sujeción: Saliente de encaje, tipo de embalaje: empaquetado en caja, Artículo con saliente de encaje. La longitud de pin es de 14 mm. Para obtener información para el usuario y recomendaciones de diseño sobre la tecnología Through Hole Reflow, consulte bajo: Descargas | 1716.91 | 100 | AA | PCB Connectors (PCC) | AAB | AABTGA | 30 | 30 | NO | PC | F | 19,00 | G | 40 | 271 | 180 | MM | 4017918919054 | 85366930 | DE | EC002637 | Imagen | Catálogo
1953693 | MCDN 1,5/19-G1-3,5 RNP26THR | Carcasa de base para placa de circuito impreso | Carcasa base placa de circuito impreso, sección nominal: 1,5 mm², color: negro, corriente nominal: 8 A, tensión nominal (III/2): 160 V, superficie de contacto: Sn, tipo de conexión del contacto: Macho, número de potenciales: 38, número de filas: 2, número de polos: 19, número de conexiones: 38, familia de artículos: MCDN 1,5/..-G1-RN-THR, paso: 3,5 mm, montaje: Soldadura THR/soldadura por ola, disposición de pines: Disposición de pines lineal, longitud del pin [P]: 2,6 mm, número de pines de soldadura por potencial: 1, sistema enchufable: COMBICON FMC 1,5 - MCDN 1,5, Orientación de la cara enchufable: Estándar, bloqueo: Bloqueo por encaje, tipo de sujeción: Saliente de encaje, tipo de embalaje: empaquetado en caja, Artículo con saliente de encaje. La longitud de pin es de 2,6 mm. Para obtener información para el usuario y recomendaciones de diseño sobre la tecnología Through Hole Reflow, consulte bajo: Descargas | 1716.91 | 100 | AA | PCB Connectors (PCC) | AAB | AABTGA | 30 | 30 | NO | PC | F | 48,20 | G | 40 | 271 | 180 | MM | 4017918919597 | 85366930 | DE | EC002637 | Imagen | Catálogo
1749502 | MCDN 1,5/19-G1-3,81 P14THR | Carcasa de base para placa de circuito impreso | Carcasa base placa de circuito impreso, sección nominal: 1,5 mm², color: negro, corriente nominal: 8 A, tensión nominal (III/2): 160 V, superficie de contacto: Sn, tipo de conexión del contacto: Macho, número de potenciales: 38, número de filas: 2, número de polos: 19, número de conexiones: 38, familia de artículos: MCDN 1,5/..-G1-THR, paso: 3,81 mm, montaje: Soldadura THR/soldadura por ola, disposición de pines: Disposición de pines lineal, longitud del pin [P]: 1,4 mm, número de pines de soldadura por potencial: 1, sistema enchufable: COMBICON FMC 1,5 - MCDN 1,5, Orientación de la cara enchufable: Estándar, bloqueo: sin, tipo de sujeción: sin, tipo de embalaje: empaquetado en caja, La longitud de pin es de 1,4 mm. Para obtener información para el usuario y recomendaciones de diseño sobre la tecnología Through Hole Reflow, consulte en: Descargas . | 1713.09 | 100 | AA | PCB Connectors (PCC) | AAB | AABTHB | 30 | 30 | NO | PC | F | 14,03 | G | 40 | 271 | 180 | MM | 4046356313940 | 85366930 | DE | EC002637 | Imagen | Catálogo
1811530 | MCDN 1,5/20-G1-3,5 4CRN26THRAU | Carcasa de base para placa de circuito impreso | Carcasa base placa de circuito impreso, sección nominal: 1,5 mm², color: negro, corriente nominal: 8 A, tensión nominal (III/2): 160 V, superficie de contacto: Au, tipo de conexión del contacto: Macho, número de potenciales: 40, número de filas: 2, número de polos: 20, número de conexiones: 40, familia de artículos: MCDN 1,5/..-G1-RN-THR, paso: 3,5 mm, montaje: Soldadura THR/soldadura por ola, disposición de pines: Disposición de pines lineal, longitud del pin [P]: 2,6 mm, número de pines de soldadura por potencial: 1, sistema enchufable: COMBICON FMC 1,5 - MCDN 1,5, Orientación de la cara enchufable: Estándar, bloqueo: sin, tipo de sujeción: sin, tipo de embalaje: empaquetado en caja | 4165.21 | 100 | AA | PCB Connectors (PCC) | AAB | AABTGA | 30 | 30 | NO | PC | F | 15,99 | G | 43 | 272 | 180 | MM | 4046356723763 | 85366930 | DE | EC002637 | Imagen | Catálogo
1954113 | MCDN 1,5/20-G1-3,5 P14THR | Carcasa de base para placa de circuito impreso | Carcasa base placa de circuito impreso, sección nominal: 1,5 mm², color: negro, corriente nominal: 8 A, tensión nominal (III/2): 160 V, superficie de contacto: Sn, tipo de conexión del contacto: Macho, número de potenciales: 40, número de filas: 2, número de polos: 20, número de conexiones: 40, familia de artículos: MCDN 1,5/..-G1-THR, paso: 3,5 mm, montaje: Soldadura THR/soldadura por ola, disposición de pines: Disposición de pines lineal, longitud del pin [P]: 1,4 mm, número de pines de soldadura por potencial: 1, sistema enchufable: COMBICON FMC 1,5 - MCDN 1,5, Orientación de la cara enchufable: Estándar, bloqueo: sin, tipo de sujeción: sin, tipo de embalaje: empaquetado en caja, La longitud de pin es de 1,4 mm. Para obtener información para el usuario y recomendaciones de diseño sobre la tecnología Through Hole Reflow, consulte en: Descargas . | 1798.22 | 100 | AA | PCB Connectors (PCC) | AAB | AABTGB | 30 | 30 | NO | PC | F | 13,70 | G | 40 | 271 | 180 | MM | 4017918920449 | 85366930 | DE | EC002637 | Imagen | Catálogo
1953897 | MCDN 1,5/20-G1-3,5 P26THR | Carcasa de base para placa de circuito impreso | Carcasa base placa de circuito impreso, sección nominal: 1,5 mm², color: negro, corriente nominal: 8 A, tensión nominal (III/2): 160 V, superficie de contacto: Sn, tipo de conexión del contacto: Macho, número de potenciales: 40, número de filas: 2, número de polos: 20, número de conexiones: 40, familia de artículos: MCDN 1,5/..-G1-THR, paso: 3,5 mm, montaje: Soldadura THR/soldadura por ola, disposición de pines: Disposición de pines lineal, longitud del pin [P]: 2,6 mm, número de pines de soldadura por potencial: 1, sistema enchufable: COMBICON FMC 1,5 - MCDN 1,5, Orientación de la cara enchufable: Estándar, bloqueo: sin, tipo de sujeción: sin, tipo de embalaje: empaquetado en caja, La longitud de pin es de 2,6 mm. Para obtener información para el usuario y recomendaciones de diseño sobre la tecnología Through Hole Reflow, consulte en: Descargas | 1798.22 | 100 | AA | PCB Connectors (PCC) | AAB | AABTGB | 30 | 30 | NO | PC |  | 15,60 | G | 42 | 272 | 180 | MM | 4017918919429 | 85366930 | DE | EC002637 | Imagen | Catálogo
1953703 | MCDN 1,5/20-G1-3,5 RNP26THR | Carcasa de base para placa de circuito impreso | Carcasa base placa de circuito impreso, sección nominal: 1,5 mm², color: negro, corriente nominal: 8 A, tensión nominal (III/2): 160 V, superficie de contacto: Sn, tipo de conexión del contacto: Macho, número de potenciales: 40, número de filas: 2, número de polos: 20, número de conexiones: 40, familia de artículos: MCDN 1,5/..-G1-RN-THR, paso: 3,5 mm, montaje: Soldadura THR/soldadura por ola, disposición de pines: Disposición de pines lineal, longitud del pin [P]: 2,6 mm, número de pines de soldadura por potencial: 1, sistema enchufable: COMBICON FMC 1,5 - MCDN 1,5, Orientación de la cara enchufable: Estándar, bloqueo: Bloqueo por encaje, tipo de sujeción: Saliente de encaje, tipo de embalaje: empaquetado en caja, Artículo con saliente de encaje. La longitud de pin es de 2,6 mm. Para obtener información para el usuario y recomendaciones de diseño sobre la tecnología Through Hole Reflow, consulte bajo: Descargas | 1802.04 | 100 | AA | PCB Connectors (PCC) | AAB | AABTGA | 30 | 30 | NO | PC | F | 15,96 | G | 40 | 271 | 180 | MM | 4017918919603 | 85366930 | DE | EC002637 | Imagen | Catálogo
1749706 | MCDN 1,5/20-G1-3,81 P26THR | Carcasa de base para placa de circuito impreso | Carcasa base placa de circuito impreso, sección nominal: 1,5 mm², color: negro, corriente nominal: 8 A, tensión nominal (III/2): 160 V, superficie de contacto: Sn, tipo de conexión del contacto: Macho, número de potenciales: 40, número de filas: 2, número de polos: 20, número de conexiones: 40, familia de artículos: MCDN 1,5/..-G1-THR, paso: 3,81 mm, montaje: Soldadura THR/soldadura por ola, disposición de pines: Disposición de pines lineal, longitud del pin [P]: 2,6 mm, número de pines de soldadura por potencial: 1, sistema enchufable: COMBICON FMC 1,5 - MCDN 1,5, Orientación de la cara enchufable: Estándar, bloqueo: sin, tipo de sujeción: sin, tipo de embalaje: empaquetado en caja, La longitud de pin es de 2,6 mm. Para obtener información para el usuario y recomendaciones de diseño sobre la tecnología Through Hole Reflow, consulte en: Descargas | 1798.22 | 100 | AA | PCB Connectors (PCC) | AAB | AABTHB | 30 | 30 | NO | PC | F | 16,89 | G | 40 | 271 | 180 | MM | 4046356314145 | 85366930 | DE | EC002637 | Imagen | Catálogo
1952979 | MCDNV 1,5/ 2-G1-3,5 P14THR | Carcasa de base para placa de circuito impreso | Carcasa base placa de circuito impreso, sección nominal: 1,5 mm², color: negro, corriente nominal: 8 A, tensión nominal (III/2): 160 V, superficie de contacto: Sn, tipo de conexión del contacto: Macho, número de potenciales: 4, número de filas: 2, número de polos: 2, número de conexiones: 4, familia de artículos: MCDNV 1,5/..-G1-THR, paso: 3,5 mm, montaje: Soldadura THR/soldadura por ola, disposición de pines: Disposición de pines lineal, longitud del pin [P]: 1,4 mm, número de pines de soldadura por potencial: 1, sistema enchufable: COMBICON FMC 1,5 - MCDN 1,5, Orientación de la cara enchufable: Estándar, bloqueo: sin, tipo de sujeción: sin, tipo de embalaje: empaquetado en caja, La longitud de pin es de 1,4 mm. Para obtener información para el usuario y recomendaciones de diseño sobre la tecnología Through Hole Reflow, consulte en: Descargas . | 265.93 | 100 | AA | PCB Connectors (PCC) | AAB | AABTGD | 135 | 135 | NO | PC | F | 1,92 | G | 0 | 0 | 0 | MM | 4017918920173 | 85366930 | DE | EC002637 | Imagen | Catálogo
1952788 | MCDNV 1,5/ 2-G1-3,5 P26THR | Carcasa de base para placa de circuito impreso | Carcasa base placa de circuito impreso, sección nominal: 1,5 mm², color: negro, corriente nominal: 8 A, tensión nominal (III/2): 160 V, superficie de contacto: Sn, tipo de conexión del contacto: Macho, número de potenciales: 4, número de filas: 2, número de polos: 2, número de conexiones: 4, familia de artículos: MCDNV 1,5/..-G1-THR, paso: 3,5 mm, montaje: Soldadura THR/soldadura por ola, disposición de pines: Disposición de pines lineal, longitud del pin [P]: 2,6 mm, número de pines de soldadura por potencial: 1, sistema enchufable: COMBICON FMC 1,5 - MCDN 1,5, Orientación de la cara enchufable: Estándar, bloqueo: sin, tipo de sujeción: sin, tipo de embalaje: empaquetado en caja, La longitud de pin es de 26 mm. Para obtener información para el usuario y recomendaciones de diseño sobre la tecnología Through Hole Reflow, consulte bajo: Descargas | 265.93 | 100 | AA | PCB Connectors (PCC) | AAB | AABTGD | 135 | 135 | NO | PC |  | 1,95 | G | 25 | 272 | 180 | MM | 4017918919993 | 85366930 | DE | EC002637 | Imagen | Catálogo
1952500 | MCDNV 1,5/ 2-G1-3,5 RNP14THR | Carcasa de base para placa de circuito impreso | Carcasa base placa de circuito impreso, sección nominal: 1,5 mm², color: negro, corriente nominal: 8 A, tensión nominal (III/2): 160 V, superficie de contacto: Sn, tipo de conexión del contacto: Macho, número de potenciales: 4, número de filas: 2, número de polos: 2, número de conexiones: 4, familia de artículos: MCDNV 1,5/..-G1-RN-THR, paso: 3,5 mm, montaje: Soldadura THR/soldadura por ola, disposición de pines: Disposición de pines lineal, longitud del pin [P]: 1,4 mm, número de pines de soldadura por potencial: 1, sistema enchufable: COMBICON FMC 1,5 - MCDN 1,5, Orientación de la cara enchufable: Estándar, bloqueo: Bloqueo por encaje, tipo de sujeción: Saliente de encaje, tipo de embalaje: empaquetado en caja, Artículo con saliente de encaje. La longitud de pin es de 14 mm. Para obtener información para el usuario y recomendaciones de diseño sobre la tecnología Through Hole Reflow, consulte bajo: Descargas | 269.76 | 100 | AA | PCB Connectors (PCC) | AAB | AABTGC | 105 | 105 | NO | PC |  | 2,10 | G | 25 | 273 | 179 | MM | 4017918919610 | 85366930 | DE | EC002637 | Imagen | Catálogo
1952458 | MCDNV 1,5/ 2-G1-3,5 RNP26THR | Carcasa de base para placa de circuito impreso | Carcasa base placa de circuito impreso, sección nominal: 1,5 mm², color: negro, corriente nominal: 8 A, tensión nominal (III/2): 160 V, superficie de contacto: Sn, tipo de conexión del contacto: Macho, número de potenciales: 4, número de filas: 2, número de polos: 2, número de conexiones: 4, familia de artículos: MCDNV 1,5/..-G1-RN-THR, paso: 3,5 mm, montaje: Soldadura THR/soldadura por ola, disposición de pines: Disposición de pines lineal, longitud del pin [P]: 2,6 mm, número de pines de soldadura por potencial: 1, sistema enchufable: COMBICON FMC 1,5 - MCDN 1,5, Orientación de la cara enchufable: Estándar, bloqueo: Bloqueo por encaje, tipo de sujeción: Saliente de encaje, tipo de embalaje: empaquetado en caja, Artículo con saliente de encaje. La longitud de pin es de 2,6 mm. Para obtener información para el usuario y recomendaciones de diseño sobre la tecnología Through Hole Reflow, consulte bajo: Descargas | 269.76 | 100 | AA | PCB Connectors (PCC) | AAB | AABTGC | 105 | 105 | NO | PC | F | 1,96 | G | 27 | 275 | 181 | MM | 4017918919801 | 85366930 | DE | EC002637 | Imagen | Catálogo
1750106 | MCDNV 1,5/ 2-G1-3,81 P14THR | Carcasa de base para placa de circuito impreso | Carcasa base placa de circuito impreso, sección nominal: 1,5 mm², color: negro, corriente nominal: 8 A, tensión nominal (III/2): 160 V, superficie de contacto: Sn, tipo de conexión del contacto: Macho, número de potenciales: 4, número de filas: 2, número de polos: 2, número de conexiones: 4, familia de artículos: MCDNV 1,5/..-G1-THR, paso: 3,81 mm, montaje: Soldadura THR/soldadura por ola, disposición de pines: Disposición de pines lineal, longitud del pin [P]: 1,4 mm, número de pines de soldadura por potencial: 1, sistema enchufable: COMBICON FMC 1,5 - MCDN 1,5, Orientación de la cara enchufable: Estándar, bloqueo: sin, tipo de sujeción: sin, tipo de embalaje: empaquetado en caja, La longitud de pin es de 1,4 mm. Para obtener información para el usuario y recomendaciones de diseño sobre la tecnología Through Hole Reflow, consulte en: Descargas . | 265.93 | 100 | AA | PCB Connectors (PCC) | AAB | AABTHD | 130 | 130 | NO | PC | F | 1,89 | G | 27 | 275 | 181 | MM | 4046356314534 | 85366930 | DE | EC002637 | Imagen | Catálogo
1750290 | MCDNV 1,5/ 2-G1-3,81 P26THR | Carcasa de base para placa de circuito impreso | Carcasa base placa de circuito impreso, sección nominal: 1,5 mm², color: negro, corriente nominal: 8 A, tensión nominal (III/2): 160 V, superficie de contacto: Sn, tipo de conexión del contacto: Macho, número de potenciales: 4, número de filas: 2, número de polos: 2, número de conexiones: 4, familia de artículos: MCDNV 1,5/..-G1-THR, paso: 3,81 mm, montaje: Soldadura THR/soldadura por ola, disposición de pines: Disposición de pines lineal, longitud del pin [P]: 2,6 mm, número de pines de soldadura por potencial: 1, sistema enchufable: COMBICON FMC 1,5 - MCDN 1,5, Orientación de la cara enchufable: Estándar, bloqueo: sin, tipo de sujeción: sin, tipo de embalaje: empaquetado en caja, La longitud de pin es de 26 mm. Para obtener información para el usuario y recomendaciones de diseño sobre la tecnología Through Hole Reflow, consulte bajo: Descargas | 265.93 | 100 | AA | PCB Connectors (PCC) | AAB | AABTHD | 130 | 130 | NO | PC | F | 1,88 | G | 27 | 275 | 181 | MM | 4046356314343 | 85366930 | DE | EC002637 | Imagen | Catálogo
1952791 | MCDNV 1,5/ 3-G1-3,5 P26THR | Carcasa de base para placa de circuito impreso | Carcasa base placa de circuito impreso, sección nominal: 1,5 mm², color: negro, corriente nominal: 8 A, tensión nominal (III/2): 160 V, superficie de contacto: Sn, tipo de conexión del contacto: Macho, número de potenciales: 6, número de filas: 2, número de polos: 3, número de conexiones: 6, familia de artículos: MCDNV 1,5/..-G1-THR, paso: 3,5 mm, montaje: Soldadura THR/soldadura por ola, disposición de pines: Disposición de pines lineal, longitud del pin [P]: 2,6 mm, número de pines de soldadura por potencial: 1, sistema enchufable: COMBICON FMC 1,5 - MCDN 1,5, Orientación de la cara enchufable: Estándar, bloqueo: sin, tipo de sujeción: sin, tipo de embalaje: empaquetado en caja, La longitud de pin es de 26 mm. Para obtener información para el usuario y recomendaciones de diseño sobre la tecnología Through Hole Reflow, consulte bajo: Descargas | 351.06 | 100 | AA | PCB Connectors (PCC) | AAB | AABTGD | 95 | 95 | NO | PC |  | 2,73 | G | 26 | 272 | 180 | MM | 4017918920005 | 85366930 | DE | EC002637 | Imagen | Catálogo
1711919 | MCDNV 1,5/ 3-G1-3,5 P26THR R56 | Carcasa de base para placa de circuito impreso | Carcasa base placa de circuito impreso, sección nominal: 1,5 mm², color: verde, corriente nominal: 8 A, tensión nominal (III/2): 160 V, superficie de contacto: Sn, tipo de conexión del contacto: Macho, número de potenciales: 6, número de filas: 2, número de polos: 3, número de conexiones: 6, familia de artículos: MCDNV 1,5/..-G1-THR, paso: 3,5 mm, montaje: Soldadura THR/soldadura por ola, disposición de pines: Disposición de pines lineal, longitud del pin [P]: 2,6 mm, número de pines de soldadura por potencial: 1, sistema enchufable: COMBICON FMC 1,5 - MCDN 1,5, Orientación de la cara enchufable: Estándar, bloqueo: sin, tipo de sujeción: sin, tipo de embalaje: Correa de 56 mm de ancho, La longitud de pin es de 1,4 mm. Para obtener información para el usuario y recomendaciones de diseño sobre la tecnología Through Hole Reflow, consulte en: Descargas . | 401.64 | 100 | AA | PCB Connectors (PCC) | AAB | AABTGD | 110 | 110 | NO | PC | F | 7,25 | G | 91 | 181 | 114 | MM | 4055626266503 | 85366930 | DE | EC002637 | Imagen | Catálogo
1952513 | MCDNV 1,5/ 3-G1-3,5 RNP14THR | Carcasa de base para placa de circuito impreso | Carcasa base placa de circuito impreso, sección nominal: 1,5 mm², color: negro, corriente nominal: 8 A, tensión nominal (III/2): 160 V, superficie de contacto: Sn, tipo de conexión del contacto: Macho, número de potenciales: 6, número de filas: 2, número de polos: 3, número de conexiones: 6, familia de artículos: MCDNV 1,5/..-G1-RN-THR, paso: 3,5 mm, montaje: Soldadura THR/soldadura por ola, disposición de pines: Disposición de pines lineal, longitud del pin [P]: 1,4 mm, número de pines de soldadura por potencial: 1, sistema enchufable: COMBICON FMC 1,5 - MCDN 1,5, Orientación de la cara enchufable: Estándar, bloqueo: Bloqueo por encaje, tipo de sujeción: Saliente de encaje, tipo de embalaje: empaquetado en caja, Artículo con saliente de encaje. La longitud de pin es de 14 mm. Para obtener información para el usuario y recomendaciones de diseño sobre la tecnología Through Hole Reflow, consulte bajo: Descargas | 354.88 | 100 | AA | PCB Connectors (PCC) | AAB | AABTGC | 80 | 80 | NO | PC | F | 2,42 | G | 27 | 275 | 181 | MM | 4017918919627 | 85366930 | DE | EC002637 | Imagen | Catálogo
1952461 | MCDNV 1,5/ 3-G1-3,5 RNP26THR | Carcasa de base para placa de circuito impreso | Carcasa base placa de circuito impreso, sección nominal: 1,5 mm², color: negro, corriente nominal: 8 A, tensión nominal (III/2): 160 V, superficie de contacto: Sn, tipo de conexión del contacto: Macho, número de potenciales: 6, número de filas: 2, número de polos: 3, número de conexiones: 6, familia de artículos: MCDNV 1,5/..-G1-RN-THR, paso: 3,5 mm, montaje: Soldadura THR/soldadura por ola, disposición de pines: Disposición de pines lineal, longitud del pin [P]: 2,6 mm, número de pines de soldadura por potencial: 1, sistema enchufable: COMBICON FMC 1,5 - MCDN 1,5, Orientación de la cara enchufable: Estándar, bloqueo: Bloqueo por encaje, tipo de sujeción: Saliente de encaje, tipo de embalaje: empaquetado en caja, Artículo con saliente de encaje. La longitud de pin es de 2,6 mm. Para obtener información para el usuario y recomendaciones de diseño sobre la tecnología Through Hole Reflow, consulte bajo: Descargas | 354.88 | 100 | AA | PCB Connectors (PCC) | AAB | AABTGC | 80 | 80 | NO | PC |  | 2,90 | G | 27 | 275 | 181 | MM | 4017918919818 | 85366930 | DE | EC002637 | Imagen | Catálogo
1750119 | MCDNV 1,5/ 3-G1-3,81 P14THR | Carcasa de base para placa de circuito impreso | Carcasa base placa de circuito impreso, sección nominal: 1,5 mm², color: negro, corriente nominal: 8 A, tensión nominal (III/2): 160 V, superficie de contacto: Sn, tipo de conexión del contacto: Macho, número de potenciales: 6, número de filas: 2, número de polos: 3, número de conexiones: 6, familia de artículos: MCDNV 1,5/..-G1-THR, paso: 3,81 mm, montaje: Soldadura THR/soldadura por ola, disposición de pines: Disposición de pines lineal, longitud del pin [P]: 1,4 mm, número de pines de soldadura por potencial: 1, sistema enchufable: COMBICON FMC 1,5 - MCDN 1,5, Orientación de la cara enchufable: Estándar, bloqueo: sin, tipo de sujeción: sin, tipo de embalaje: empaquetado en caja, La longitud de pin es de 1,4 mm. Para obtener información para el usuario y recomendaciones de diseño sobre la tecnología Through Hole Reflow, consulte en: Descargas . | 351.06 | 100 | AA | PCB Connectors (PCC) | AAB | AABTHD | 90 | 90 | NO | PC | F | 2,49 | G | 27 | 275 | 181 | MM | 4046356314541 | 85366930 | DE | EC002637 | Imagen | Catálogo
1750300 | MCDNV 1,5/ 3-G1-3,81 P26THR | Carcasa de base para placa de circuito impreso | Carcasa base placa de circuito impreso, sección nominal: 1,5 mm², color: negro, corriente nominal: 8 A, tensión nominal (III/2): 160 V, superficie de contacto: Sn, tipo de conexión del contacto: Macho, número de potenciales: 6, número de filas: 2, número de polos: 3, número de conexiones: 6, familia de artículos: MCDNV 1,5/..-G1-THR, paso: 3,81 mm, montaje: Soldadura THR/soldadura por ola, disposición de pines: Disposición de pines lineal, longitud del pin [P]: 2,6 mm, número de pines de soldadura por potencial: 1, sistema enchufable: COMBICON FMC 1,5 - MCDN 1,5, Orientación de la cara enchufable: Estándar, bloqueo: sin, tipo de sujeción: sin, tipo de embalaje: empaquetado en caja, La longitud de pin es de 26 mm. Para obtener información para el usuario y recomendaciones de diseño sobre la tecnología Through Hole Reflow, consulte bajo: Descargas | 351.06 | 100 | AA | PCB Connectors (PCC) | AAB | AABTHD | 90 | 90 | NO | PC | F | 2,84 | G | 27 | 275 | 181 | MM | 4046356314350 | 85366930 | DE | EC002637 | Imagen | Catálogo
1952995 | MCDNV 1,5/ 4-G1-3,5 P14THR | Carcasa de base para placa de circuito impreso | Carcasa base placa de circuito impreso, sección nominal: 1,5 mm², color: negro, corriente nominal: 8 A, tensión nominal (III/2): 160 V, superficie de contacto: Sn, tipo de conexión del contacto: Macho, número de potenciales: 8, número de filas: 2, número de polos: 4, número de conexiones: 8, familia de artículos: MCDNV 1,5/..-G1-THR, paso: 3,5 mm, montaje: Soldadura THR/soldadura por ola, disposición de pines: Disposición de pines lineal, longitud del pin [P]: 1,4 mm, número de pines de soldadura por potencial: 1, sistema enchufable: COMBICON FMC 1,5 - MCDN 1,5, Orientación de la cara enchufable: Estándar, bloqueo: sin, tipo de sujeción: sin, tipo de embalaje: empaquetado en caja, La longitud de pin es de 1,4 mm. Para obtener información para el usuario y recomendaciones de diseño sobre la tecnología Through Hole Reflow, consulte en: Descargas . | 436.19 | 100 | AA | PCB Connectors (PCC) | AAB | AABTGD | 75 | 75 | NO | PC |  | 3,45 | G | 27 | 275 | 181 | MM | 4017918920197 | 85366930 | DE | EC002637 | Imagen | Catálogo
1952801 | MCDNV 1,5/ 4-G1-3,5 P26THR | Carcasa de base para placa de circuito impreso | Carcasa base placa de circuito impreso, sección nominal: 1,5 mm², color: negro, corriente nominal: 8 A, tensión nominal (III/2): 160 V, superficie de contacto: Sn, tipo de conexión del contacto: Macho, número de potenciales: 8, número de filas: 2, número de polos: 4, número de conexiones: 8, familia de artículos: MCDNV 1,5/..-G1-THR, paso: 3,5 mm, montaje: Soldadura THR/soldadura por ola, disposición de pines: Disposición de pines lineal, longitud del pin [P]: 2,6 mm, número de pines de soldadura por potencial: 1, sistema enchufable: COMBICON FMC 1,5 - MCDN 1,5, Orientación de la cara enchufable: Estándar, bloqueo: sin, tipo de sujeción: sin, tipo de embalaje: empaquetado en caja, La longitud de pin es de 26 mm. Para obtener información para el usuario y recomendaciones de diseño sobre la tecnología Through Hole Reflow, consulte bajo: Descargas | 436.19 | 100 | AA | PCB Connectors (PCC) | AAB | AABTGD | 75 | 75 | NO | PC |  | 3,52 | G | 26 | 272 | 180 | MM | 4017918920012 | 85366930 | DE | EC002637 | Imagen | Catálogo
1715510 | MCDNV 1,5/ 4-G1-3,5 P26THR R56 | Carcasa de base para placa de circuito impreso | Carcasa base placa de circuito impreso, sección nominal: 1,5 mm², color: negro, corriente nominal: 8 A, tensión nominal (III/2): 160 V, superficie de contacto: Sn, tipo de conexión del contacto: Macho, número de potenciales: 8, número de filas: 2, número de polos: 4, número de conexiones: 8, familia de artículos: MCDNV 1,5/..-G1-THR, paso: 3,5 mm, montaje: Soldadura THR/soldadura por ola, disposición de pines: Disposición de pines lineal, longitud del pin [P]: 2,6 mm, número de pines de soldadura por potencial: 1, sistema enchufable: COMBICON FMC 1,5 - MCDN 1,5, Orientación de la cara enchufable: Estándar, bloqueo: sin, tipo de sujeción: sin, tipo de embalaje: Correa de 56 mm de ancho | 486.76 | 100 | AA | PCB Connectors (PCC) | AAB | AABTGD | 110 | 110 | NO | PC |  | 7,75 | G | 64 | 330 | 330 | MM | 4046356103152 | 85366930 | DE | EC002637 | Imagen | Catálogo
1952526 | MCDNV 1,5/ 4-G1-3,5 RNP14THR | Carcasa de base para placa de circuito impreso | Carcasa base placa de circuito impreso, sección nominal: 1,5 mm², color: negro, corriente nominal: 8 A, tensión nominal (III/2): 160 V, superficie de contacto: Sn, tipo de conexión del contacto: Macho, número de potenciales: 8, número de filas: 2, número de polos: 4, número de conexiones: 8, familia de artículos: MCDNV 1,5/..-G1-RN-THR, paso: 3,5 mm, montaje: Soldadura THR/soldadura por ola, disposición de pines: Disposición de pines lineal, longitud del pin [P]: 1,4 mm, número de pines de soldadura por potencial: 1, sistema enchufable: COMBICON FMC 1,5 - MCDN 1,5, Orientación de la cara enchufable: Estándar, bloqueo: Bloqueo por encaje, tipo de sujeción: Saliente de encaje, tipo de embalaje: empaquetado en caja, Artículo con saliente de encaje. La longitud de pin es de 14 mm. Para obtener información para el usuario y recomendaciones de diseño sobre la tecnología Through Hole Reflow, consulte bajo: Descargas | 440.01 | 100 | AA | PCB Connectors (PCC) | AAB | AABTGC | 65 | 65 | NO | PC | F | 3,63 | G | 27 | 275 | 181 | MM | 4017918919634 | 85366930 | DE | EC002637 | Imagen | Catálogo
1952474 | MCDNV 1,5/ 4-G1-3,5 RNP26THR | Carcasa de base para placa de circuito impreso | Carcasa base placa de circuito impreso, sección nominal: 1,5 mm², color: negro, corriente nominal: 8 A, tensión nominal (III/2): 160 V, superficie de contacto: Sn, tipo de conexión del contacto: Macho, número de potenciales: 8, número de filas: 2, número de polos: 4, número de conexiones: 8, familia de artículos: MCDNV 1,5/..-G1-RN-THR, paso: 3,5 mm, montaje: Soldadura THR/soldadura por ola, disposición de pines: Disposición de pines lineal, longitud del pin [P]: 2,6 mm, número de pines de soldadura por potencial: 1, sistema enchufable: COMBICON FMC 1,5 - MCDN 1,5, Orientación de la cara enchufable: Estándar, bloqueo: Bloqueo por encaje, tipo de sujeción: Saliente de encaje, tipo de embalaje: empaquetado en caja, Artículo con saliente de encaje. La longitud de pin es de 2,6 mm. Para obtener información para el usuario y recomendaciones de diseño sobre la tecnología Through Hole Reflow, consulte bajo: Descargas | 440.01 | 100 | AA | PCB Connectors (PCC) | AAB | AABTGC | 65 | 65 | NO | PC |  | 3,70 | G | 25 | 272 | 179 | MM | 4017918919825 | 85366930 | DE | EC002637 | Imagen | Catálogo
1750122 | MCDNV 1,5/ 4-G1-3,81 P14THR | Carcasa de base para placa de circuito impreso | Carcasa base placa de circuito impreso, sección nominal: 1,5 mm², color: negro, corriente nominal: 8 A, tensión nominal (III/2): 160 V, superficie de contacto: Sn, tipo de conexión del contacto: Macho, número de potenciales: 8, número de filas: 2, número de polos: 4, número de conexiones: 8, familia de artículos: MCDNV 1,5/..-G1-THR, paso: 3,81 mm, montaje: Soldadura THR/soldadura por ola, disposición de pines: Disposición de pines lineal, longitud del pin [P]: 1,4 mm, número de pines de soldadura por potencial: 1, sistema enchufable: COMBICON FMC 1,5 - MCDN 1,5, Orientación de la cara enchufable: Estándar, bloqueo: sin, tipo de sujeción: sin, tipo de embalaje: empaquetado en caja, La longitud de pin es de 1,4 mm. Para obtener información para el usuario y recomendaciones de diseño sobre la tecnología Through Hole Reflow, consulte en: Descargas . | 436.19 | 100 | AA | PCB Connectors (PCC) | AAB | AABTHD | 70 | 70 | NO | PC | F | 3,80 | G | 27 | 275 | 181 | MM | 4046356314558 | 85366930 | DE | EC002637 | Imagen | Catálogo
1750313 | MCDNV 1,5/ 4-G1-3,81 P26THR | Carcasa de base para placa de circuito impreso | Carcasa base placa de circuito impreso, sección nominal: 1,5 mm², color: negro, corriente nominal: 8 A, tensión nominal (III/2): 160 V, superficie de contacto: Sn, tipo de conexión del contacto: Macho, número de potenciales: 8, número de filas: 2, número de polos: 4, número de conexiones: 8, familia de artículos: MCDNV 1,5/..-G1-THR, paso: 3,81 mm, montaje: Soldadura THR/soldadura por ola, disposición de pines: Disposición de pines lineal, longitud del pin [P]: 2,6 mm, número de pines de soldadura por potencial: 1, sistema enchufable: COMBICON FMC 1,5 - MCDN 1,5, Orientación de la cara enchufable: Estándar, bloqueo: sin, tipo de sujeción: sin, tipo de embalaje: empaquetado en caja, La longitud de pin es de 26 mm. Para obtener información para el usuario y recomendaciones de diseño sobre la tecnología Through Hole Reflow, consulte bajo: Descargas | 436.19 | 100 | AA | PCB Connectors (PCC) | AAB | AABTHD | 70 | 70 | NO | PC | F | 3,27 | G | 27 | 275 | 181 | MM | 4046356314367 | 85366930 | DE | EC002637 | Imagen | Catálogo
1953004 | MCDNV 1,5/ 5-G1-3,5 P14THR | Carcasa de base para placa de circuito impreso | Carcasa base placa de circuito impreso, sección nominal: 1,5 mm², color: negro, corriente nominal: 8 A, tensión nominal (III/2): 160 V, superficie de contacto: Sn, tipo de conexión del contacto: Macho, número de potenciales: 10, número de filas: 2, número de polos: 5, número de conexiones: 10, familia de artículos: MCDNV 1,5/..-G1-THR, paso: 3,5 mm, montaje: Soldadura THR/soldadura por ola, disposición de pines: Disposición de pines lineal, longitud del pin [P]: 1,4 mm, número de pines de soldadura por potencial: 1, sistema enchufable: COMBICON FMC 1,5 - MCDN 1,5, Orientación de la cara enchufable: Estándar, bloqueo: sin, tipo de sujeción: sin, tipo de embalaje: empaquetado en caja, La longitud de pin es de 1,4 mm. Para obtener información para el usuario y recomendaciones de diseño sobre la tecnología Through Hole Reflow, consulte en: Descargas . | 521.32 | 100 | AA | PCB Connectors (PCC) | AAB | AABTGD | 60 | 60 | NO | PC | F | 3,55 | G | 27 | 275 | 181 | MM | 4017918920203 | 85366930 | DE | EC002637 | Imagen | Catálogo
1011702 | MCDNV 1,5/ 5-G1-3,5 P26 THR AU | Carcasa de base para placa de circuito impreso | Carcasa base placa de circuito impreso, sección nominal: 1,5 mm², color: negro, corriente nominal: 6 A, tensión nominal (III/2): 160 V, superficie de contacto: Au, tipo de conexión del contacto: Macho, número de potenciales: 10, número de filas: 2, número de polos: 5, número de conexiones: 10, familia de artículos: MCDNV 1,5/..-G1-THR, paso: 3,5 mm, montaje: Soldadura THR/soldadura por ola, disposición de pines: Disposición de pines lineal, longitud del pin [P]: 2,6 mm, número de pines de soldadura por potencial: 1, sistema enchufable: COMBICON FMC 1,5 - MCDN 1,5, Orientación de la cara enchufable: Estándar, bloqueo: sin, tipo de sujeción: no, tipo de embalaje: empaquetado en caja | 1099.6 | 100 | AA | PCB Connectors (PCC) | AAB | AABTGD | 55 | 55 | NO | PC | F | 4,43 | G | 27 | 275 | 181 | MM | 4055626484792 | 85366930 | DE | EC002637 | Imagen | Catálogo
1952814 | MCDNV 1,5/ 5-G1-3,5 P26THR | Carcasa de base para placa de circuito impreso | Carcasa base placa de circuito impreso, sección nominal: 1,5 mm², color: negro, corriente nominal: 8 A, tensión nominal (III/2): 160 V, superficie de contacto: Sn, tipo de conexión del contacto: Macho, número de potenciales: 10, número de filas: 2, número de polos: 5, número de conexiones: 10, familia de artículos: MCDNV 1,5/..-G1-THR, paso: 3,5 mm, montaje: Soldadura THR/soldadura por ola, disposición de pines: Disposición de pines lineal, longitud del pin [P]: 2,6 mm, número de pines de soldadura por potencial: 1, sistema enchufable: COMBICON FMC 1,5 - MCDN 1,5, Orientación de la cara enchufable: Estándar, bloqueo: sin, tipo de sujeción: sin, tipo de embalaje: empaquetado en caja, La longitud de pin es de 26 mm. Para obtener información para el usuario y recomendaciones de diseño sobre la tecnología Through Hole Reflow, consulte bajo: Descargas | 521.32 | 100 | AA | PCB Connectors (PCC) | AAB | AABTGD | 60 | 60 | NO | PC |  | 4,31 | G | 25 | 272 | 180 | MM | 4017918920029 | 85366930 | DE | EC002637 | Imagen | Catálogo
1711918 | MCDNV 1,5/ 5-G1-3,5 P26THR R56 | Carcasa de base para placa de circuito impreso | Carcasa base placa de circuito impreso, sección nominal: 1,5 mm², color: negro, corriente nominal: 8 A, tensión nominal (III/2): 160 V, superficie de contacto: Sn, tipo de conexión del contacto: Macho, número de potenciales: 10, número de filas: 2, número de polos: 5, número de conexiones: 10, familia de artículos: MCDNV 1,5/..-G1-THR, paso: 3,5 mm, montaje: Soldadura THR/soldadura por ola, disposición de pines: Disposición de pines lineal, longitud del pin [P]: 2,6 mm, número de pines de soldadura por potencial: 1, sistema enchufable: COMBICON FMC 1,5 - MCDN 1,5, Orientación de la cara enchufable: Estándar, bloqueo: sin, tipo de sujeción: sin, tipo de embalaje: Correa de 56 mm de ancho, La longitud de pin es de 1,4 mm. Para obtener información para el usuario y recomendaciones de diseño sobre la tecnología Through Hole Reflow, consulte en: Descargas . | 571.89 | 100 | AA | PCB Connectors (PCC) | AAB | AABTGD | 110 | 110 | NO | PC |  | 8,26 | G | 67 | 330 | 330 | MM | 4055626265292 | 85366930 | DE | EC002637 | Imagen | Catálogo
1952539 | MCDNV 1,5/ 5-G1-3,5 RNP14THR | Carcasa de base para placa de circuito impreso | Carcasa base placa de circuito impreso, sección nominal: 1,5 mm², color: negro, corriente nominal: 8 A, tensión nominal (III/2): 160 V, superficie de contacto: Sn, tipo de conexión del contacto: Macho, número de potenciales: 10, número de filas: 2, número de polos: 5, número de conexiones: 10, familia de artículos: MCDNV 1,5/..-G1-RN-THR, paso: 3,5 mm, montaje: Soldadura THR/soldadura por ola, disposición de pines: Disposición de pines lineal, longitud del pin [P]: 1,4 mm, número de pines de soldadura por potencial: 1, sistema enchufable: COMBICON FMC 1,5 - MCDN 1,5, Orientación de la cara enchufable: Estándar, bloqueo: Bloqueo por encaje, tipo de sujeción: Saliente de encaje, tipo de embalaje: empaquetado en caja, Artículo con saliente de encaje. La longitud de pin es de 14 mm. Para obtener información para el usuario y recomendaciones de diseño sobre la tecnología Through Hole Reflow, consulte bajo: Descargas | 525.14 | 100 | AA | PCB Connectors (PCC) | AAB | AABTGC | 55 | 55 | NO | PC | F | 3,80 | G | 27 | 275 | 181 | MM | 4017918919641 | 85366930 | DE | EC002637 | Imagen | Catálogo
1952487 | MCDNV 1,5/ 5-G1-3,5 RNP26THR | Carcasa de base para placa de circuito impreso | Carcasa base placa de circuito impreso, sección nominal: 1,5 mm², color: negro, corriente nominal: 8 A, tensión nominal (III/2): 160 V, superficie de contacto: Sn, tipo de conexión del contacto: Macho, número de potenciales: 10, número de filas: 2, número de polos: 5, número de conexiones: 10, familia de artículos: MCDNV 1,5/..-G1-RN-THR, paso: 3,5 mm, montaje: Soldadura THR/soldadura por ola, disposición de pines: Disposición de pines lineal, longitud del pin [P]: 2,6 mm, número de pines de soldadura por potencial: 1, sistema enchufable: COMBICON FMC 1,5 - MCDN 1,5, Orientación de la cara enchufable: Estándar, bloqueo: Bloqueo por encaje, tipo de sujeción: Saliente de encaje, tipo de embalaje: empaquetado en caja, Artículo con saliente de encaje. La longitud de pin es de 2,6 mm. Para obtener información para el usuario y recomendaciones de diseño sobre la tecnología Through Hole Reflow, consulte bajo: Descargas | 525.14 | 100 | AA | PCB Connectors (PCC) | AAB | AABTGC | 55 | 55 | NO | PC |  | 4,44 | G | 25 | 273 | 180 | MM | 4017918919832 | 85366930 | DE | EC002637 | Imagen | Catálogo
1750135 | MCDNV 1,5/ 5-G1-3,81 P14THR | Carcasa de base para placa de circuito impreso | Carcasa base placa de circuito impreso, sección nominal: 1,5 mm², color: negro, corriente nominal: 8 A, tensión nominal (III/2): 160 V, superficie de contacto: Sn, tipo de conexión del contacto: Macho, número de potenciales: 10, número de filas: 2, número de polos: 5, número de conexiones: 10, familia de artículos: MCDNV 1,5/..-G1-THR, paso: 3,81 mm, montaje: Soldadura THR/soldadura por ola, disposición de pines: Disposición de pines lineal, longitud del pin [P]: 1,4 mm, número de pines de soldadura por potencial: 1, sistema enchufable: COMBICON FMC 1,5 - MCDN 1,5, Orientación de la cara enchufable: Estándar, bloqueo: sin, tipo de sujeción: sin, tipo de embalaje: empaquetado en caja, La longitud de pin es de 1,4 mm. Para obtener información para el usuario y recomendaciones de diseño sobre la tecnología Through Hole Reflow, consulte en: Descargas . | 521.32 | 100 | AA | PCB Connectors (PCC) | AAB | AABTHD | 55 | 55 | NO | PC | F | 3,77 | G | 27 | 275 | 181 | MM | 4046356314565 | 85366930 | DE | EC002637 | Imagen | Catálogo
1750326 | MCDNV 1,5/ 5-G1-3,81 P26THR | Carcasa de base para placa de circuito impreso | Carcasa base placa de circuito impreso, sección nominal: 1,5 mm², color: negro, corriente nominal: 8 A, tensión nominal (III/2): 160 V, superficie de contacto: Sn, tipo de conexión del contacto: Macho, número de potenciales: 10, número de filas: 2, número de polos: 5, número de conexiones: 10, familia de artículos: MCDNV 1,5/..-G1-THR, paso: 3,81 mm, montaje: Soldadura THR/soldadura por ola, disposición de pines: Disposición de pines lineal, longitud del pin [P]: 2,6 mm, número de pines de soldadura por potencial: 1, sistema enchufable: COMBICON FMC 1,5 - MCDN 1,5, Orientación de la cara enchufable: Estándar, bloqueo: sin, tipo de sujeción: sin, tipo de embalaje: empaquetado en caja, La longitud de pin es de 26 mm. Para obtener información para el usuario y recomendaciones de diseño sobre la tecnología Through Hole Reflow, consulte bajo: Descargas | 521.32 | 100 | AA | PCB Connectors (PCC) | AAB | AABTHD | 55 | 55 | NO | PC |  | 4,61 | G | 27 | 275 | 181 | MM | 4046356314374 | 85366930 | DE | EC002637 | Imagen | Catálogo
1953046 | MCDNV 1,5/ 6-G1-3,5 P14THR | Carcasa de base para placa de circuito impreso | Carcasa base placa de circuito impreso, sección nominal: 1,5 mm², color: negro, corriente nominal: 8 A, tensión nominal (III/2): 160 V, superficie de contacto: Sn, tipo de conexión del contacto: Macho, número de potenciales: 12, número de filas: 2, número de polos: 6, número de conexiones: 12, familia de artículos: MCDNV 1,5/..-G1-THR, paso: 3,5 mm, montaje: Soldadura THR/soldadura por ola, disposición de pines: Disposición de pines lineal, longitud del pin [P]: 1,4 mm, número de pines de soldadura por potencial: 1, sistema enchufable: COMBICON FMC 1,5 - MCDN 1,5, Orientación de la cara enchufable: Estándar, bloqueo: sin, tipo de sujeción: sin, tipo de embalaje: empaquetado en caja, La longitud de pin es de 1,4 mm. Para obtener información para el usuario y recomendaciones de diseño sobre la tecnología Through Hole Reflow, consulte en: Descargas . | 606.45 | 100 | AA | PCB Connectors (PCC) | AAB | AABTGD | 50 | 50 | NO | PC | F | 4,34 | G | 27 | 275 | 181 | MM | 4017918920210 | 85366930 | DE | EC002637 | Imagen | Catálogo
1952827 | MCDNV 1,5/ 6-G1-3,5 P26THR | Carcasa de base para placa de circuito impreso | Carcasa base placa de circuito impreso, sección nominal: 1,5 mm², color: negro, corriente nominal: 8 A, tensión nominal (III/2): 160 V, superficie de contacto: Sn, tipo de conexión del contacto: Macho, número de potenciales: 12, número de filas: 2, número de polos: 6, número de conexiones: 12, familia de artículos: MCDNV 1,5/..-G1-THR, paso: 3,5 mm, montaje: Soldadura THR/soldadura por ola, disposición de pines: Disposición de pines lineal, longitud del pin [P]: 2,6 mm, número de pines de soldadura por potencial: 1, sistema enchufable: COMBICON FMC 1,5 - MCDN 1,5, Orientación de la cara enchufable: Estándar, bloqueo: sin, tipo de sujeción: sin, tipo de embalaje: empaquetado en caja, La longitud de pin es de 26 mm. Para obtener información para el usuario y recomendaciones de diseño sobre la tecnología Through Hole Reflow, consulte bajo: Descargas | 606.45 | 100 | AA | PCB Connectors (PCC) | AAB | AABTGD | 50 | 50 | NO | PC |  | 5,13 | G | 25 | 272 | 179 | MM | 4017918920036 | 85366930 | DE | EC002637 | Imagen | Catálogo
1715523 | MCDNV 1,5/ 6-G1-3,5 P26THR R56 | Carcasa de base para placa de circuito impreso | Carcasa base placa de circuito impreso, sección nominal: 1,5 mm², color: negro, corriente nominal: 8 A, tensión nominal (III/2): 160 V, superficie de contacto: Sn, tipo de conexión del contacto: Macho, número de potenciales: 12, número de filas: 2, número de polos: 6, número de conexiones: 12, familia de artículos: MCDNV 1,5/..-G1-THR, paso: 3,5 mm, montaje: Soldadura THR/soldadura por ola, disposición de pines: Disposición de pines lineal, longitud del pin [P]: 2,6 mm, número de pines de soldadura por potencial: 1, sistema enchufable: COMBICON FMC 1,5 - MCDN 1,5, Orientación de la cara enchufable: Estándar, bloqueo: sin, tipo de sujeción: sin, tipo de embalaje: Correa de 56 mm de ancho | 657.02 | 100 | AA | PCB Connectors (PCC) | AAB | AABTGD | 110 | 110 | NO | PC |  | 8,89 | G | 61 | 328 | 328 | MM | 4046356103169 | 85366930 | DE | EC002637 | Imagen | Catálogo
1952542 | MCDNV 1,5/ 6-G1-3,5 RNP14THR | Carcasa de base para placa de circuito impreso | Carcasa base placa de circuito impreso, sección nominal: 1,5 mm², color: negro, corriente nominal: 8 A, tensión nominal (III/2): 160 V, superficie de contacto: Sn, tipo de conexión del contacto: Macho, número de potenciales: 12, número de filas: 2, número de polos: 6, número de conexiones: 12, familia de artículos: MCDNV 1,5/..-G1-RN-THR, paso: 3,5 mm, montaje: Soldadura THR/soldadura por ola, disposición de pines: Disposición de pines lineal, longitud del pin [P]: 1,4 mm, número de pines de soldadura por potencial: 1, sistema enchufable: COMBICON FMC 1,5 - MCDN 1,5, Orientación de la cara enchufable: Estándar, bloqueo: Bloqueo por encaje, tipo de sujeción: Saliente de encaje, tipo de embalaje: empaquetado en caja, Artículo con saliente de encaje. La longitud de pin es de 14 mm. Para obtener información para el usuario y recomendaciones de diseño sobre la tecnología Through Hole Reflow, consulte bajo: Descargas | 610.27 | 100 | AA | PCB Connectors (PCC) | AAB | AABTGC | 45 | 45 | NO | PC | F | 4,48 | G | 27 | 275 | 181 | MM | 4017918919658 | 85366930 | DE | EC002637 | Imagen | Catálogo
1952490 | MCDNV 1,5/ 6-G1-3,5 RNP26THR | Carcasa de base para placa de circuito impreso | Carcasa base placa de circuito impreso, sección nominal: 1,5 mm², color: negro, corriente nominal: 8 A, tensión nominal (III/2): 160 V, superficie de contacto: Sn, tipo de conexión del contacto: Macho, número de potenciales: 12, número de filas: 2, número de polos: 6, número de conexiones: 12, familia de artículos: MCDNV 1,5/..-G1-RN-THR, paso: 3,5 mm, montaje: Soldadura THR/soldadura por ola, disposición de pines: Disposición de pines lineal, longitud del pin [P]: 2,6 mm, número de pines de soldadura por potencial: 1, sistema enchufable: COMBICON FMC 1,5 - MCDN 1,5, Orientación de la cara enchufable: Estándar, bloqueo: Bloqueo por encaje, tipo de sujeción: Saliente de encaje, tipo de embalaje: empaquetado en caja, Artículo con saliente de encaje. La longitud de pin es de 2,6 mm. Para obtener información para el usuario y recomendaciones de diseño sobre la tecnología Through Hole Reflow, consulte bajo: Descargas | 610.27 | 100 | AA | PCB Connectors (PCC) | AAB | AABTGC | 45 | 45 | NO | PC |  | 4,49 | G | 94 | 77 | 112 | MM | 4017918919849 | 85366930 | DE | EC002637 | Imagen | Catálogo
1750148 | MCDNV 1,5/ 6-G1-3,81 P14THR | Carcasa de base para placa de circuito impreso | Carcasa base placa de circuito impreso, sección nominal: 1,5 mm², color: negro, corriente nominal: 8 A, tensión nominal (III/2): 160 V, superficie de contacto: Sn, tipo de conexión del contacto: Macho, número de potenciales: 12, número de filas: 2, número de polos: 6, número de conexiones: 12, familia de artículos: MCDNV 1,5/..-G1-THR, paso: 3,81 mm, montaje: Soldadura THR/soldadura por ola, disposición de pines: Disposición de pines lineal, longitud del pin [P]: 1,4 mm, número de pines de soldadura por potencial: 1, sistema enchufable: COMBICON FMC 1,5 - MCDN 1,5, Orientación de la cara enchufable: Estándar, bloqueo: sin, tipo de sujeción: sin, tipo de embalaje: empaquetado en caja, La longitud de pin es de 1,4 mm. Para obtener información para el usuario y recomendaciones de diseño sobre la tecnología Through Hole Reflow, consulte en: Descargas . | 606.45 | 100 | AA | PCB Connectors (PCC) | AAB | AABTHD | 45 | 45 | NO | PC | F | 4,30 | G | 27 | 275 | 181 | MM | 4046356314572 | 85366930 | DE | EC002637 | Imagen | Catálogo
1750339 | MCDNV 1,5/ 6-G1-3,81 P26THR | Carcasa de base para placa de circuito impreso | Carcasa base placa de circuito impreso, sección nominal: 1,5 mm², color: negro, corriente nominal: 8 A, tensión nominal (III/2): 160 V, superficie de contacto: Sn, tipo de conexión del contacto: Macho, número de potenciales: 12, número de filas: 2, número de polos: 6, número de conexiones: 12, familia de artículos: MCDNV 1,5/..-G1-THR, paso: 3,81 mm, montaje: Soldadura THR/soldadura por ola, disposición de pines: Disposición de pines lineal, longitud del pin [P]: 2,6 mm, número de pines de soldadura por potencial: 1, sistema enchufable: COMBICON FMC 1,5 - MCDN 1,5, Orientación de la cara enchufable: Estándar, bloqueo: sin, tipo de sujeción: sin, tipo de embalaje: empaquetado en caja, La longitud de pin es de 26 mm. Para obtener información para el usuario y recomendaciones de diseño sobre la tecnología Through Hole Reflow, consulte bajo: Descargas | 606.45 | 100 | AA | PCB Connectors (PCC) | AAB | AABTHD | 45 | 45 | NO | PC |  | 5,52 | G | 27 | 275 | 181 | MM | 4046356314381 | 85366930 | DE | EC002637 | Imagen | Catálogo
1953059 | MCDNV 1,5/ 7-G1-3,5 P14THR | Carcasa de base para placa de circuito impreso | Carcasa base placa de circuito impreso, sección nominal: 1,5 mm², color: negro, corriente nominal: 8 A, tensión nominal (III/2): 160 V, superficie de contacto: Sn, tipo de conexión del contacto: Macho, número de potenciales: 14, número de filas: 2, número de polos: 7, número de conexiones: 14, familia de artículos: MCDNV 1,5/..-G1-THR, paso: 3,5 mm, montaje: Soldadura THR/soldadura por ola, disposición de pines: Disposición de pines lineal, longitud del pin [P]: 1,4 mm, número de pines de soldadura por potencial: 1, sistema enchufable: COMBICON FMC 1,5 - MCDN 1,5, Orientación de la cara enchufable: Estándar, bloqueo: sin, tipo de sujeción: sin, tipo de embalaje: empaquetado en caja, La longitud de pin es de 1,4 mm. Para obtener información para el usuario y recomendaciones de diseño sobre la tecnología Through Hole Reflow, consulte en: Descargas . | 691.57 | 100 | AA | PCB Connectors (PCC) | AAB | AABTGD | 45 | 45 | NO | PC | F | 4,81 | G | 27 | 275 | 181 | MM | 4017918920227 | 85366930 | DE | EC002637 | Imagen | Catálogo
1952830 | MCDNV 1,5/ 7-G1-3,5 P26THR | Carcasa de base para placa de circuito impreso | Carcasa base placa de circuito impreso, sección nominal: 1,5 mm², color: negro, corriente nominal: 8 A, tensión nominal (III/2): 160 V, superficie de contacto: Sn, tipo de conexión del contacto: Macho, número de potenciales: 14, número de filas: 2, número de polos: 7, número de conexiones: 14, familia de artículos: MCDNV 1,5/..-G1-THR, paso: 3,5 mm, montaje: Soldadura THR/soldadura por ola, disposición de pines: Disposición de pines lineal, longitud del pin [P]: 2,6 mm, número de pines de soldadura por potencial: 1, sistema enchufable: COMBICON FMC 1,5 - MCDN 1,5, Orientación de la cara enchufable: Estándar, bloqueo: sin, tipo de sujeción: sin, tipo de embalaje: empaquetado en caja, La longitud de pin es de 26 mm. Para obtener información para el usuario y recomendaciones de diseño sobre la tecnología Through Hole Reflow, consulte bajo: Descargas | 691.57 | 100 | AA | PCB Connectors (PCC) | AAB | AABTGD | 45 | 45 | NO | PC | F | 5,89 | G | 25 | 272 | 179 | MM | 4017918920043 | 85366930 | DE | EC002637 | Imagen | Catálogo
1715536 | MCDNV 1,5/ 7-G1-3,5 P26THR R56 | Carcasa de base para placa de circuito impreso | Carcasa base placa de circuito impreso, sección nominal: 1,5 mm², color: negro, corriente nominal: 8 A, tensión nominal (III/2): 160 V, superficie de contacto: Sn, tipo de conexión del contacto: Macho, número de potenciales: 14, número de filas: 2, número de polos: 7, número de conexiones: 14, familia de artículos: MCDNV 1,5/..-G1-THR, paso: 3,5 mm, montaje: Soldadura THR/soldadura por ola, disposición de pines: Disposición de pines lineal, longitud del pin [P]: 2,6 mm, número de pines de soldadura por potencial: 1, sistema enchufable: COMBICON FMC 1,5 - MCDN 1,5, Orientación de la cara enchufable: Estándar, bloqueo: sin, tipo de sujeción: sin, tipo de embalaje: Correa de 56 mm de ancho | 742.15 | 100 | AA | PCB Connectors (PCC) | AAB | AABTGD | 110 | 110 | NO | PC |  | 9,63 | G | 62 | 330 | 330 | MM | 4046356103572 | 85366930 | DE | EC002637 | Imagen | Catálogo
1952555 | MCDNV 1,5/ 7-G1-3,5 RNP14THR | Carcasa de base para placa de circuito impreso | Carcasa base placa de circuito impreso, sección nominal: 1,5 mm², color: negro, corriente nominal: 8 A, tensión nominal (III/2): 160 V, superficie de contacto: Sn, tipo de conexión del contacto: Macho, número de potenciales: 14, número de filas: 2, número de polos: 7, número de conexiones: 14, familia de artículos: MCDNV 1,5/..-G1-RN-THR, paso: 3,5 mm, montaje: Soldadura THR/soldadura por ola, disposición de pines: Disposición de pines lineal, longitud del pin [P]: 1,4 mm, número de pines de soldadura por potencial: 1, sistema enchufable: COMBICON FMC 1,5 - MCDN 1,5, Orientación de la cara enchufable: Estándar, bloqueo: Bloqueo por encaje, tipo de sujeción: Saliente de encaje, tipo de embalaje: empaquetado en caja, Artículo con saliente de encaje. La longitud de pin es de 14 mm. Para obtener información para el usuario y recomendaciones de diseño sobre la tecnología Through Hole Reflow, consulte bajo: Descargas | 695.4 | 100 | AA | PCB Connectors (PCC) | AAB | AABTGC | 40 | 40 | NO | PC | F | 5,50 | G | 27 | 275 | 181 | MM | 4017918919665 | 85366930 | DE | EC002637 | Imagen | Catálogo
1952212 | MCDNV 1,5/ 7-G1-3,5 RNP26THR | Carcasa de base para placa de circuito impreso | Carcasa base placa de circuito impreso, sección nominal: 1,5 mm², color: negro, corriente nominal: 8 A, tensión nominal (III/2): 160 V, superficie de contacto: Sn, tipo de conexión del contacto: Macho, número de potenciales: 14, número de filas: 2, número de polos: 7, número de conexiones: 14, familia de artículos: MCDNV 1,5/..-G1-RN-THR, paso: 3,5 mm, montaje: Soldadura THR/soldadura por ola, disposición de pines: Disposición de pines lineal, longitud del pin [P]: 2,6 mm, número de pines de soldadura por potencial: 1, sistema enchufable: COMBICON FMC 1,5 - MCDN 1,5, Orientación de la cara enchufable: Estándar, bloqueo: Bloqueo por encaje, tipo de sujeción: Saliente de encaje, tipo de embalaje: empaquetado en caja, Artículo con saliente de encaje. La longitud de pin es de 2,6 mm. Para obtener información para el usuario y recomendaciones de diseño sobre la tecnología Through Hole Reflow, consulte bajo: Descargas | 695.4 | 100 | AA | PCB Connectors (PCC) | AAB | AABTGC | 40 | 40 | NO | PC | F | 6,13 | G | 27 | 275 | 181 | MM | 4017918919856 | 85366930 | DE | EC002637 | Imagen | Catálogo
1750151 | MCDNV 1,5/ 7-G1-3,81 P14THR | Carcasa de base para placa de circuito impreso | Carcasa base placa de circuito impreso, sección nominal: 1,5 mm², color: negro, corriente nominal: 8 A, tensión nominal (III/2): 160 V, superficie de contacto: Sn, tipo de conexión del contacto: Macho, número de potenciales: 14, número de filas: 2, número de polos: 7, número de conexiones: 14, familia de artículos: MCDNV 1,5/..-G1-THR, paso: 3,81 mm, montaje: Soldadura THR/soldadura por ola, disposición de pines: Disposición de pines lineal, longitud del pin [P]: 1,4 mm, número de pines de soldadura por potencial: 1, sistema enchufable: COMBICON FMC 1,5 - MCDN 1,5, Orientación de la cara enchufable: Estándar, bloqueo: sin, tipo de sujeción: sin, tipo de embalaje: empaquetado en caja, La longitud de pin es de 1,4 mm. Para obtener información para el usuario y recomendaciones de diseño sobre la tecnología Through Hole Reflow, consulte en: Descargas . | 691.57 | 100 | AA | PCB Connectors (PCC) | AAB | AABTHD | 40 | 40 | NO | PC | F | 14,90 | G | 27 | 275 | 181 | MM | 4046356314589 | 85366930 | DE | EC002637 | Imagen | Catálogo
1750342 | MCDNV 1,5/ 7-G1-3,81 P26THR | Carcasa de base para placa de circuito impreso | Carcasa base placa de circuito impreso, sección nominal: 1,5 mm², color: negro, corriente nominal: 8 A, tensión nominal (III/2): 160 V, superficie de contacto: Sn, tipo de conexión del contacto: Macho, número de potenciales: 14, número de filas: 2, número de polos: 7, número de conexiones: 14, familia de artículos: MCDNV 1,5/..-G1-THR, paso: 3,81 mm, montaje: Soldadura THR/soldadura por ola, disposición de pines: Disposición de pines lineal, longitud del pin [P]: 2,6 mm, número de pines de soldadura por potencial: 1, sistema enchufable: COMBICON FMC 1,5 - MCDN 1,5, Orientación de la cara enchufable: Estándar, bloqueo: sin, tipo de sujeción: sin, tipo de embalaje: empaquetado en caja, La longitud de pin es de 26 mm. Para obtener información para el usuario y recomendaciones de diseño sobre la tecnología Through Hole Reflow, consulte bajo: Descargas | 691.57 | 100 | AA | PCB Connectors (PCC) | AAB | AABTHD | 40 | 40 | NO | PC | F | 5,18 | G | 27 | 275 | 181 | MM | 4046356314398 | 85366930 | DE | EC002637 | Imagen | Catálogo
1953062 | MCDNV 1,5/ 8-G1-3,5 P14THR | Carcasa de base para placa de circuito impreso | Carcasa base placa de circuito impreso, sección nominal: 1,5 mm², color: negro, corriente nominal: 8 A, tensión nominal (III/2): 160 V, superficie de contacto: Sn, tipo de conexión del contacto: Macho, número de potenciales: 16, número de filas: 2, número de polos: 8, número de conexiones: 16, familia de artículos: MCDNV 1,5/..-G1-THR, paso: 3,5 mm, montaje: Soldadura THR/soldadura por ola, disposición de pines: Disposición de pines lineal, longitud del pin [P]: 1,4 mm, número de pines de soldadura por potencial: 1, sistema enchufable: COMBICON FMC 1,5 - MCDN 1,5, Orientación de la cara enchufable: Estándar, bloqueo: sin, tipo de sujeción: sin, tipo de embalaje: empaquetado en caja, La longitud de pin es de 1,4 mm. Para obtener información para el usuario y recomendaciones de diseño sobre la tecnología Through Hole Reflow, consulte en: Descargas . | 776.7 | 100 | AA | PCB Connectors (PCC) | AAB | AABTGD | 40 | 40 | NO | PC | F | 6,55 | G | 27 | 275 | 181 | MM | 4017918920234 | 85366930 | DE | EC002637 | Imagen | Catálogo
1952843 | MCDNV 1,5/ 8-G1-3,5 P26THR | Carcasa de base para placa de circuito impreso | Carcasa base placa de circuito impreso, sección nominal: 1,5 mm², color: negro, corriente nominal: 8 A, tensión nominal (III/2): 160 V, superficie de contacto: Sn, tipo de conexión del contacto: Macho, número de potenciales: 16, número de filas: 2, número de polos: 8, número de conexiones: 16, familia de artículos: MCDNV 1,5/..-G1-THR, paso: 3,5 mm, montaje: Soldadura THR/soldadura por ola, disposición de pines: Disposición de pines lineal, longitud del pin [P]: 2,6 mm, número de pines de soldadura por potencial: 1, sistema enchufable: COMBICON FMC 1,5 - MCDN 1,5, Orientación de la cara enchufable: Estándar, bloqueo: sin, tipo de sujeción: sin, tipo de embalaje: empaquetado en caja, La longitud de pin es de 26 mm. Para obtener información para el usuario y recomendaciones de diseño sobre la tecnología Through Hole Reflow, consulte bajo: Descargas | 776.7 | 100 | AA | PCB Connectors (PCC) | AAB | AABTGD | 40 | 40 | NO | PC |  | 6,60 | G | 27 | 272 | 180 | MM | 4017918920050 | 85366930 | DE | EC002637 | Imagen | Catálogo
1705017 | MCDNV 1,5/ 8-G1-3,5 P26THR R56 | Carcasa de base para placa de circuito impreso | Carcasa base placa de circuito impreso, sección nominal: 1,5 mm², color: negro, corriente nominal: 8 A, tensión nominal (III/2): 160 V, superficie de contacto: Sn, tipo de conexión del contacto: Macho, número de potenciales: 16, número de filas: 2, número de polos: 8, número de conexiones: 16, familia de artículos: MCDNV 1,5/..-G1-THR, paso: 3,5 mm, montaje: Soldadura THR/soldadura por ola, disposición de pines: Disposición de pines lineal, longitud del pin [P]: 2,6 mm, número de pines de soldadura por potencial: 1, sistema enchufable: COMBICON FMC 1,5 - MCDN 1,5, Orientación de la cara enchufable: Estándar, bloqueo: sin, tipo de sujeción: sin, tipo de embalaje: Correa de 56 mm de ancho | 827.28 | 100 | AA | PCB Connectors (PCC) | AAB | AABTGD | 110 | 110 | NO | PC |  | 10,10 | G | 61 | 328 | 328 | MM | 4046356749824 | 85366930 | DE | EC002637 | Imagen | Catálogo
1704929 | MCDNV 1,5/ 8-G1-3,5 P26THRGNAU | Carcasa de base para placa de circuito impreso | Carcasa base placa de circuito impreso, sección nominal: 1,5 mm², color: verde, corriente nominal: 6 A, tensión nominal (III/2): 160 V, superficie de contacto: Au, tipo de conexión del contacto: Macho, número de potenciales: 16, número de filas: 2, número de polos: 8, número de conexiones: 16, familia de artículos: MCDNV 1,5/..-G1-THR, paso: 3,5 mm, montaje: Soldadura THR/soldadura por ola, disposición de pines: Disposición de pines lineal, longitud del pin [P]: 2,6 mm, número de pines de soldadura por potencial: 1, sistema enchufable: COMBICON FMC 1,5 - MCDN 1,5, Orientación de la cara enchufable: Estándar, bloqueo: sin, tipo de sujeción: no, tipo de embalaje: empaquetado en caja, Encontrará más información para el usuario y recomendaciones de diseño sobre la tecnología Through Hole Reflow en: Downloads | 1701.95 | 100 | AA | PCB Connectors (PCC) | AAB | AABTGD | 40 | 40 | NO | PC | F | 6,72 | G | 26 | 272 | 180 | MM | 4046356031929 | 85366930 | DE | EC002637 | Imagen | Catálogo
1952568 | MCDNV 1,5/ 8-G1-3,5 RNP14THR | Carcasa de base para placa de circuito impreso | Carcasa base placa de circuito impreso, sección nominal: 1,5 mm², color: negro, corriente nominal: 8 A, tensión nominal (III/2): 160 V, superficie de contacto: Sn, tipo de conexión del contacto: Macho, número de potenciales: 16, número de filas: 2, número de polos: 8, número de conexiones: 16, familia de artículos: MCDNV 1,5/..-G1-RN-THR, paso: 3,5 mm, montaje: Soldadura THR/soldadura por ola, disposición de pines: Disposición de pines lineal, longitud del pin [P]: 1,4 mm, número de pines de soldadura por potencial: 1, sistema enchufable: COMBICON FMC 1,5 - MCDN 1,5, Orientación de la cara enchufable: Estándar, bloqueo: Bloqueo por encaje, tipo de sujeción: Saliente de encaje, tipo de embalaje: empaquetado en caja, Artículo con saliente de encaje. La longitud de pin es de 14 mm. Para obtener información para el usuario y recomendaciones de diseño sobre la tecnología Through Hole Reflow, consulte bajo: Descargas | 780.51 | 100 | AA | PCB Connectors (PCC) | AAB | AABTGC | 35 | 35 | NO | PC | F | 6,80 | G | 27 | 275 | 181 | MM | 4017918919672 | 85366930 | DE | EC002637 | Imagen | Catálogo
1952225 | MCDNV 1,5/ 8-G1-3,5 RNP26THR | Carcasa de base para placa de circuito impreso | Carcasa base placa de circuito impreso, sección nominal: 1,5 mm², color: negro, corriente nominal: 8 A, tensión nominal (III/2): 160 V, superficie de contacto: Sn, tipo de conexión del contacto: Macho, número de potenciales: 16, número de filas: 2, número de polos: 8, número de conexiones: 16, familia de artículos: MCDNV 1,5/..-G1-RN-THR, paso: 3,5 mm, montaje: Soldadura THR/soldadura por ola, disposición de pines: Disposición de pines lineal, longitud del pin [P]: 2,6 mm, número de pines de soldadura por potencial: 1, sistema enchufable: COMBICON FMC 1,5 - MCDN 1,5, Orientación de la cara enchufable: Estándar, bloqueo: Bloqueo por encaje, tipo de sujeción: Saliente de encaje, tipo de embalaje: empaquetado en caja, Artículo con saliente de encaje. La longitud de pin es de 2,6 mm. Para obtener información para el usuario y recomendaciones de diseño sobre la tecnología Through Hole Reflow, consulte bajo: Descargas | 780.51 | 100 | AA | PCB Connectors (PCC) | AAB | AABTGC | 35 | 35 | NO | PC |  | 6,99 | G | 27 | 275 | 181 | MM | 4017918919863 | 85366930 | DE | EC002637 | Imagen | Catálogo
1750164 | MCDNV 1,5/ 8-G1-3,81 P14THR | Carcasa de base para placa de circuito impreso | Carcasa base placa de circuito impreso, sección nominal: 1,5 mm², color: negro, corriente nominal: 8 A, tensión nominal (III/2): 160 V, superficie de contacto: Sn, tipo de conexión del contacto: Macho, número de potenciales: 16, número de filas: 2, número de polos: 8, número de conexiones: 16, familia de artículos: MCDNV 1,5/..-G1-THR, paso: 3,81 mm, montaje: Soldadura THR/soldadura por ola, disposición de pines: Disposición de pines lineal, longitud del pin [P]: 1,4 mm, número de pines de soldadura por potencial: 1, sistema enchufable: COMBICON FMC 1,5 - MCDN 1,5, Orientación de la cara enchufable: Estándar, bloqueo: sin, tipo de sujeción: sin, tipo de embalaje: empaquetado en caja, La longitud de pin es de 1,4 mm. Para obtener información para el usuario y recomendaciones de diseño sobre la tecnología Through Hole Reflow, consulte en: Descargas . | 776.7 | 100 | AA | PCB Connectors (PCC) | AAB | AABTHD | 35 | 35 | NO | PC | F | 5,60 | G | 27 | 275 | 181 | MM | 4046356314596 | 85366930 | DE | EC002637 | Imagen | Catálogo
1750355 | MCDNV 1,5/ 8-G1-3,81 P26THR | Carcasa de base para placa de circuito impreso | Carcasa base placa de circuito impreso, sección nominal: 1,5 mm², color: negro, corriente nominal: 8 A, tensión nominal (III/2): 160 V, superficie de contacto: Sn, tipo de conexión del contacto: Macho, número de potenciales: 16, número de filas: 2, número de polos: 8, número de conexiones: 16, familia de artículos: MCDNV 1,5/..-G1-THR, paso: 3,81 mm, montaje: Soldadura THR/soldadura por ola, disposición de pines: Disposición de pines lineal, longitud del pin [P]: 2,6 mm, número de pines de soldadura por potencial: 1, sistema enchufable: COMBICON FMC 1,5 - MCDN 1,5, Orientación de la cara enchufable: Estándar, bloqueo: sin, tipo de sujeción: sin, tipo de embalaje: empaquetado en caja, La longitud de pin es de 26 mm. Para obtener información para el usuario y recomendaciones de diseño sobre la tecnología Through Hole Reflow, consulte bajo: Descargas | 776.7 | 100 | AA | PCB Connectors (PCC) | AAB | AABTHD | 35 | 35 | NO | PC |  | 7,22 | G | 27 | 275 | 181 | MM | 4046356314404 | 85366930 | DE | EC002637 | Imagen | Catálogo
1953075 | MCDNV 1,5/ 9-G1-3,5 P14THR | Carcasa de base para placa de circuito impreso | Carcasa base placa de circuito impreso, sección nominal: 1,5 mm², color: negro, corriente nominal: 8 A, tensión nominal (III/2): 160 V, superficie de contacto: Sn, tipo de conexión del contacto: Macho, número de potenciales: 18, número de filas: 2, número de polos: 9, número de conexiones: 18, familia de artículos: MCDNV 1,5/..-G1-THR, paso: 3,5 mm, montaje: Soldadura THR/soldadura por ola, disposición de pines: Disposición de pines lineal, longitud del pin [P]: 1,4 mm, número de pines de soldadura por potencial: 1, sistema enchufable: COMBICON FMC 1,5 - MCDN 1,5, Orientación de la cara enchufable: Estándar, bloqueo: sin, tipo de sujeción: sin, tipo de embalaje: empaquetado en caja, La longitud de pin es de 1,4 mm. Para obtener información para el usuario y recomendaciones de diseño sobre la tecnología Through Hole Reflow, consulte en: Descargas . | 861.82 | 100 | AA | PCB Connectors (PCC) | AAB | AABTGD | 35 | 35 | NO | PC | F | 6,08 | G | 27 | 275 | 181 | MM | 4017918920241 | 85366930 | DE | EC002637 | Imagen | Catálogo
1952856 | MCDNV 1,5/ 9-G1-3,5 P26THR | Carcasa de base para placa de circuito impreso | Carcasa base placa de circuito impreso, sección nominal: 1,5 mm², color: negro, corriente nominal: 8 A, tensión nominal (III/2): 160 V, superficie de contacto: Sn, tipo de conexión del contacto: Macho, número de potenciales: 18, número de filas: 2, número de polos: 9, número de conexiones: 18, familia de artículos: MCDNV 1,5/..-G1-THR, paso: 3,5 mm, montaje: Soldadura THR/soldadura por ola, disposición de pines: Disposición de pines lineal, longitud del pin [P]: 2,6 mm, número de pines de soldadura por potencial: 1, sistema enchufable: COMBICON FMC 1,5 - MCDN 1,5, Orientación de la cara enchufable: Estándar, bloqueo: sin, tipo de sujeción: sin, tipo de embalaje: empaquetado en caja, La longitud de pin es de 26 mm. Para obtener información para el usuario y recomendaciones de diseño sobre la tecnología Through Hole Reflow, consulte bajo: Descargas | 861.82 | 100 | AA | PCB Connectors (PCC) | AAB | AABTGD | 35 | 35 | NO | PC |  | 7,50 | G | 25 | 273 | 180 | MM | 4017918920067 | 85366930 | DE | EC002637 | Imagen | Catálogo
1952571 | MCDNV 1,5/ 9-G1-3,5 RNP14THR | Carcasa de base para placa de circuito impreso | Carcasa base placa de circuito impreso, sección nominal: 1,5 mm², color: negro, corriente nominal: 8 A, tensión nominal (III/2): 160 V, superficie de contacto: Sn, tipo de conexión del contacto: Macho, número de potenciales: 18, número de filas: 2, número de polos: 9, número de conexiones: 18, familia de artículos: MCDNV 1,5/..-G1-RN-THR, paso: 3,5 mm, montaje: Soldadura THR/soldadura por ola, disposición de pines: Disposición de pines lineal, longitud del pin [P]: 1,4 mm, número de pines de soldadura por potencial: 1, sistema enchufable: COMBICON FMC 1,5 - MCDN 1,5, Orientación de la cara enchufable: Estándar, bloqueo: Bloqueo por encaje, tipo de sujeción: Saliente de encaje, tipo de embalaje: empaquetado en caja, Artículo con saliente de encaje. La longitud de pin es de 14 mm. Para obtener información para el usuario y recomendaciones de diseño sobre la tecnología Through Hole Reflow, consulte bajo: Descargas | 865.64 | 100 | AA | PCB Connectors (PCC) | AAB | AABTGC | 30 | 30 | NO | PC | F | 6,00 | G | 27 | 275 | 181 | MM | 4017918919689 | 85366930 | DE | EC002637 | Imagen | Catálogo
1952238 | MCDNV 1,5/ 9-G1-3,5 RNP26THR | Carcasa de base para placa de circuito impreso | Carcasa base placa de circuito impreso, sección nominal: 1,5 mm², color: negro, corriente nominal: 8 A, tensión nominal (III/2): 160 V, superficie de contacto: Sn, tipo de conexión del contacto: Macho, número de potenciales: 18, número de filas: 2, número de polos: 9, número de conexiones: 18, familia de artículos: MCDNV 1,5/..-G1-RN-THR, paso: 3,5 mm, montaje: Soldadura THR/soldadura por ola, disposición de pines: Disposición de pines lineal, longitud del pin [P]: 2,6 mm, número de pines de soldadura por potencial: 1, sistema enchufable: COMBICON FMC 1,5 - MCDN 1,5, Orientación de la cara enchufable: Estándar, bloqueo: Bloqueo por encaje, tipo de sujeción: Saliente de encaje, tipo de embalaje: empaquetado en caja, Artículo con saliente de encaje. La longitud de pin es de 2,6 mm. Para obtener información para el usuario y recomendaciones de diseño sobre la tecnología Through Hole Reflow, consulte bajo: Descargas | 865.64 | 100 | AA | PCB Connectors (PCC) | AAB | AABTGC | 30 | 30 | NO | PC |  | 7,85 | G | 26 | 272 | 181 | MM | 4017918919870 | 85366930 | DE | EC002637 | Imagen | Catálogo
1750177 | MCDNV 1,5/ 9-G1-3,81 P14THR | Carcasa de base para placa de circuito impreso | Carcasa base placa de circuito impreso, sección nominal: 1,5 mm², color: negro, corriente nominal: 8 A, tensión nominal (III/2): 160 V, superficie de contacto: Sn, tipo de conexión del contacto: Macho, número de potenciales: 18, número de filas: 2, número de polos: 9, número de conexiones: 18, familia de artículos: MCDNV 1,5/..-G1-THR, paso: 3,81 mm, montaje: Soldadura THR/soldadura por ola, disposición de pines: Disposición de pines lineal, longitud del pin [P]: 1,4 mm, número de pines de soldadura por potencial: 1, sistema enchufable: COMBICON FMC 1,5 - MCDN 1,5, Orientación de la cara enchufable: Estándar, bloqueo: sin, tipo de sujeción: sin, tipo de embalaje: empaquetado en caja, La longitud de pin es de 1,4 mm. Para obtener información para el usuario y recomendaciones de diseño sobre la tecnología Through Hole Reflow, consulte en: Descargas . | 861.82 | 100 | AA | PCB Connectors (PCC) | AAB | AABTHD | 30 | 30 | NO | PC | F | 6,60 | G | 27 | 275 | 181 | MM | 4046356314602 | 85366930 | DE | EC002637 | Imagen | Catálogo
1750368 | MCDNV 1,5/ 9-G1-3,81 P26THR | Carcasa de base para placa de circuito impreso | Carcasa base placa de circuito impreso, sección nominal: 1,5 mm², color: negro, corriente nominal: 8 A, tensión nominal (III/2): 160 V, superficie de contacto: Sn, tipo de conexión del contacto: Macho, número de potenciales: 18, número de filas: 2, número de polos: 9, número de conexiones: 18, familia de artículos: MCDNV 1,5/..-G1-THR, paso: 3,81 mm, montaje: Soldadura THR/soldadura por ola, disposición de pines: Disposición de pines lineal, longitud del pin [P]: 2,6 mm, número de pines de soldadura por potencial: 1, sistema enchufable: COMBICON FMC 1,5 - MCDN 1,5, Orientación de la cara enchufable: Estándar, bloqueo: sin, tipo de sujeción: sin, tipo de embalaje: empaquetado en caja, La longitud de pin es de 26 mm. Para obtener información para el usuario y recomendaciones de diseño sobre la tecnología Through Hole Reflow, consulte bajo: Descargas | 861.82 | 100 | AA | PCB Connectors (PCC) | AAB | AABTHD | 30 | 30 | NO | PC | F | 6,62 | G | 27 | 275 | 181 | MM | 4046356314411 | 85366930 | DE | EC002637 | Imagen | Catálogo
1953088 | MCDNV 1,5/10-G1-3,5 P14THR | Carcasa de base para placa de circuito impreso | Carcasa base placa de circuito impreso, sección nominal: 1,5 mm², color: negro, corriente nominal: 8 A, tensión nominal (III/2): 160 V, superficie de contacto: Sn, tipo de conexión del contacto: Macho, número de potenciales: 20, número de filas: 2, número de polos: 10, número de conexiones: 20, familia de artículos: MCDNV 1,5/..-G1-THR, paso: 3,5 mm, montaje: Soldadura THR/soldadura por ola, disposición de pines: Disposición de pines lineal, longitud del pin [P]: 1,4 mm, número de pines de soldadura por potencial: 1, sistema enchufable: COMBICON FMC 1,5 - MCDN 1,5, Orientación de la cara enchufable: Estándar, bloqueo: sin, tipo de sujeción: sin, tipo de embalaje: empaquetado en caja, La longitud de pin es de 1,4 mm. Para obtener información para el usuario y recomendaciones de diseño sobre la tecnología Through Hole Reflow, consulte en: Descargas . | 946.95 | 100 | AA | PCB Connectors (PCC) | AAB | AABTGD | 30 | 30 | NO | PC | F | 8,27 | G | 27 | 275 | 181 | MM | 4017918920258 | 85366930 | DE | EC002637 | Imagen | Catálogo
1952869 | MCDNV 1,5/10-G1-3,5 P26THR | Carcasa de base para placa de circuito impreso | Carcasa base placa de circuito impreso, sección nominal: 1,5 mm², color: negro, corriente nominal: 8 A, tensión nominal (III/2): 160 V, superficie de contacto: Sn, tipo de conexión del contacto: Macho, número de potenciales: 20, número de filas: 2, número de polos: 10, número de conexiones: 20, familia de artículos: MCDNV 1,5/..-G1-THR, paso: 3,5 mm, montaje: Soldadura THR/soldadura por ola, disposición de pines: Disposición de pines lineal, longitud del pin [P]: 2,6 mm, número de pines de soldadura por potencial: 1, sistema enchufable: COMBICON FMC 1,5 - MCDN 1,5, Orientación de la cara enchufable: Estándar, bloqueo: sin, tipo de sujeción: sin, tipo de embalaje: empaquetado en caja, La longitud de pin es de 26 mm. Para obtener información para el usuario y recomendaciones de diseño sobre la tecnología Through Hole Reflow, consulte bajo: Descargas | 946.95 | 100 | AA | PCB Connectors (PCC) | AAB | AABTGD | 30 | 30 | NO | PC |  | 8,40 | G | 25 | 272 | 180 | MM | 4017918920074 | 85366930 | DE | EC002637 | Imagen | Catálogo
1952584 | MCDNV 1,5/10-G1-3,5 RNP14THR | Carcasa de base para placa de circuito impreso | Carcasa base placa de circuito impreso, sección nominal: 1,5 mm², color: negro, corriente nominal: 8 A, tensión nominal (III/2): 160 V, superficie de contacto: Sn, tipo de conexión del contacto: Macho, número de potenciales: 20, número de filas: 2, número de polos: 10, número de conexiones: 20, familia de artículos: MCDNV 1,5/..-G1-RN-THR, paso: 3,5 mm, montaje: Soldadura THR/soldadura por ola, disposición de pines: Disposición de pines lineal, longitud del pin [P]: 1,4 mm, número de pines de soldadura por potencial: 1, sistema enchufable: COMBICON FMC 1,5 - MCDN 1,5, Orientación de la cara enchufable: Estándar, bloqueo: Bloqueo por encaje, tipo de sujeción: Saliente de encaje, tipo de embalaje: empaquetado en caja, Artículo con saliente de encaje. La longitud de pin es de 14 mm. Para obtener información para el usuario y recomendaciones de diseño sobre la tecnología Through Hole Reflow, consulte bajo: Descargas | 950.77 | 100 | AA | PCB Connectors (PCC) | AAB | AABTGC | 30 | 30 | NO | PC | F | 6,64 | G | 27 | 275 | 181 | MM | 4017918919696 | 85366930 | DE | EC002637 | Imagen | Catálogo
1952241 | MCDNV 1,5/10-G1-3,5 RNP26THR | Carcasa de base para placa de circuito impreso | Carcasa base placa de circuito impreso, sección nominal: 1,5 mm², color: negro, corriente nominal: 8 A, tensión nominal (III/2): 160 V, superficie de contacto: Sn, tipo de conexión del contacto: Macho, número de potenciales: 20, número de filas: 2, número de polos: 10, número de conexiones: 20, familia de artículos: MCDNV 1,5/..-G1-RN-THR, paso: 3,5 mm, montaje: Soldadura THR/soldadura por ola, disposición de pines: Disposición de pines lineal, longitud del pin [P]: 2,6 mm, número de pines de soldadura por potencial: 1, sistema enchufable: COMBICON FMC 1,5 - MCDN 1,5, Orientación de la cara enchufable: Estándar, bloqueo: Bloqueo por encaje, tipo de sujeción: Saliente de encaje, tipo de embalaje: empaquetado en caja, Artículo con saliente de encaje. La longitud de pin es de 2,6 mm. Para obtener información para el usuario y recomendaciones de diseño sobre la tecnología Through Hole Reflow, consulte bajo: Descargas | 950.77 | 100 | AA | PCB Connectors (PCC) | AAB | AABTGC | 30 | 30 | NO | PC |  | 6,81 | G | 27 | 275 | 181 | MM | 4017918919887 | 85366930 | DE | EC002637 | Imagen | Catálogo
1750180 | MCDNV 1,5/10-G1-3,81 P14THR | Carcasa de base para placa de circuito impreso | Carcasa base placa de circuito impreso, sección nominal: 1,5 mm², color: negro, corriente nominal: 8 A, tensión nominal (III/2): 160 V, superficie de contacto: Sn, tipo de conexión del contacto: Macho, número de potenciales: 20, número de filas: 2, número de polos: 10, número de conexiones: 20, familia de artículos: MCDNV 1,5/..-G1-THR, paso: 3,81 mm, montaje: Soldadura THR/soldadura por ola, disposición de pines: Disposición de pines lineal, longitud del pin [P]: 1,4 mm, número de pines de soldadura por potencial: 1, sistema enchufable: COMBICON FMC 1,5 - MCDN 1,5, Orientación de la cara enchufable: Estándar, bloqueo: sin, tipo de sujeción: sin, tipo de embalaje: empaquetado en caja, La longitud de pin es de 1,4 mm. Para obtener información para el usuario y recomendaciones de diseño sobre la tecnología Through Hole Reflow, consulte en: Descargas . | 946.95 | 100 | AA | PCB Connectors (PCC) | AAB | AABTHD | 30 | 30 | NO | PC | F | 7,05 | G | 27 | 275 | 181 | MM | 4046356314619 | 85366930 | DE | EC002637 | Imagen | Catálogo
1750371 | MCDNV 1,5/10-G1-3,81 P26THR | Carcasa de base para placa de circuito impreso | Carcasa base placa de circuito impreso, sección nominal: 1,5 mm², color: negro, corriente nominal: 8 A, tensión nominal (III/2): 160 V, superficie de contacto: Sn, tipo de conexión del contacto: Macho, número de potenciales: 20, número de filas: 2, número de polos: 10, número de conexiones: 20, familia de artículos: MCDNV 1,5/..-G1-THR, paso: 3,81 mm, montaje: Soldadura THR/soldadura por ola, disposición de pines: Disposición de pines lineal, longitud del pin [P]: 2,6 mm, número de pines de soldadura por potencial: 1, sistema enchufable: COMBICON FMC 1,5 - MCDN 1,5, Orientación de la cara enchufable: Estándar, bloqueo: sin, tipo de sujeción: sin, tipo de embalaje: empaquetado en caja, La longitud de pin es de 26 mm. Para obtener información para el usuario y recomendaciones de diseño sobre la tecnología Through Hole Reflow, consulte bajo: Descargas | 946.95 | 100 | AA | PCB Connectors (PCC) | AAB | AABTHD | 30 | 30 | NO | PC | F | 8,82 | G | 27 | 275 | 181 | MM | 4046356314428 | 85366930 | DE | EC002637 | Imagen | Catálogo
1953101 | MCDNV 1,5/11-G1-3,5 P14THR | Carcasa de base para placa de circuito impreso | Carcasa base placa de circuito impreso, sección nominal: 1,5 mm², color: negro, corriente nominal: 8 A, tensión nominal (III/2): 160 V, superficie de contacto: Sn, tipo de conexión del contacto: Macho, número de potenciales: 22, número de filas: 2, número de polos: 11, número de conexiones: 22, familia de artículos: MCDNV 1,5/..-G1-THR, paso: 3,5 mm, montaje: Soldadura THR/soldadura por ola, disposición de pines: Disposición de pines lineal, longitud del pin [P]: 1,4 mm, número de pines de soldadura por potencial: 1, sistema enchufable: COMBICON FMC 1,5 - MCDN 1,5, Orientación de la cara enchufable: Estándar, bloqueo: sin, tipo de sujeción: sin, tipo de embalaje: empaquetado en caja, La longitud de pin es de 1,4 mm. Para obtener información para el usuario y recomendaciones de diseño sobre la tecnología Through Hole Reflow, consulte en: Descargas . | 1032.08 | 100 | AA | PCB Connectors (PCC) | AAB | AABTGD | 30 | 30 | NO | PC | F | 7,20 | G | 40 | 271 | 180 | MM | 4017918920265 | 85366930 | DE | EC002637 | Imagen | Catálogo
1952872 | MCDNV 1,5/11-G1-3,5 P26THR | Carcasa de base para placa de circuito impreso | Carcasa base placa de circuito impreso, sección nominal: 1,5 mm², color: negro, corriente nominal: 8 A, tensión nominal (III/2): 160 V, superficie de contacto: Sn, tipo de conexión del contacto: Macho, número de potenciales: 22, número de filas: 2, número de polos: 11, número de conexiones: 22, familia de artículos: MCDNV 1,5/..-G1-THR, paso: 3,5 mm, montaje: Soldadura THR/soldadura por ola, disposición de pines: Disposición de pines lineal, longitud del pin [P]: 2,6 mm, número de pines de soldadura por potencial: 1, sistema enchufable: COMBICON FMC 1,5 - MCDN 1,5, Orientación de la cara enchufable: Estándar, bloqueo: sin, tipo de sujeción: sin, tipo de embalaje: empaquetado en caja, La longitud de pin es de 26 mm. Para obtener información para el usuario y recomendaciones de diseño sobre la tecnología Through Hole Reflow, consulte bajo: Descargas | 1032.08 | 100 | AA | PCB Connectors (PCC) | AAB | AABTGD | 30 | 30 | NO | PC | F | 7,36 | G | 40 | 271 | 180 | MM | 4017918920081 | 85366930 | DE | EC002637 | Imagen | Catálogo
1952597 | MCDNV 1,5/11-G1-3,5 RNP14THR | Carcasa de base para placa de circuito impreso | Carcasa base placa de circuito impreso, sección nominal: 1,5 mm², color: negro, corriente nominal: 8 A, tensión nominal (III/2): 160 V, superficie de contacto: Sn, tipo de conexión del contacto: Macho, número de potenciales: 22, número de filas: 2, número de polos: 11, número de conexiones: 22, familia de artículos: MCDNV 1,5/..-G1-RN-THR, paso: 3,5 mm, montaje: Soldadura THR/soldadura por ola, disposición de pines: Disposición de pines lineal, longitud del pin [P]: 1,4 mm, número de pines de soldadura por potencial: 1, sistema enchufable: COMBICON FMC 1,5 - MCDN 1,5, Orientación de la cara enchufable: Estándar, bloqueo: Bloqueo por encaje, tipo de sujeción: Saliente de encaje, tipo de embalaje: empaquetado en caja, Artículo con saliente de encaje. La longitud de pin es de 14 mm. Para obtener información para el usuario y recomendaciones de diseño sobre la tecnología Through Hole Reflow, consulte bajo: Descargas | 1035.9 | 100 | AA | PCB Connectors (PCC) | AAB | AABTGC | 50 | 50 | NO | PC | F | 7,28 | G | 40 | 271 | 180 | MM | 4017918919702 | 85366930 | DE | EC002637 | Imagen | Catálogo
1952254 | MCDNV 1,5/11-G1-3,5 RNP26THR | Carcasa de base para placa de circuito impreso | Carcasa base placa de circuito impreso, sección nominal: 1,5 mm², color: negro, corriente nominal: 8 A, tensión nominal (III/2): 160 V, superficie de contacto: Sn, tipo de conexión del contacto: Macho, número de potenciales: 22, número de filas: 2, número de polos: 11, número de conexiones: 22, familia de artículos: MCDNV 1,5/..-G1-RN-THR, paso: 3,5 mm, montaje: Soldadura THR/soldadura por ola, disposición de pines: Disposición de pines lineal, longitud del pin [P]: 2,6 mm, número de pines de soldadura por potencial: 1, sistema enchufable: COMBICON FMC 1,5 - MCDN 1,5, Orientación de la cara enchufable: Estándar, bloqueo: Bloqueo por encaje, tipo de sujeción: Saliente de encaje, tipo de embalaje: empaquetado en caja, Artículo con saliente de encaje. La longitud de pin es de 2,6 mm. Para obtener información para el usuario y recomendaciones de diseño sobre la tecnología Through Hole Reflow, consulte bajo: Descargas | 1035.9 | 100 | AA | PCB Connectors (PCC) | AAB | AABTGC | 50 | 50 | NO | PC | F | 8,50 | G | 40 | 271 | 180 | MM | 4017918919894 | 85366930 | DE | EC002637 | Imagen | Catálogo
1832577 | MCDNV 1,5/11-G1-3,5 RNP26THRAU | Carcasa de base para placa de circuito impreso | Carcasa base placa de circuito impreso, sección nominal: 1,5 mm², color: negro, corriente nominal: 8 A, tensión nominal (III/2): 160 V, superficie de contacto: Au, tipo de conexión del contacto: Macho, número de potenciales: 22, número de filas: 2, número de polos: 11, número de conexiones: 22, familia de artículos: MCDNV 1,5/..-G1-RN-THR, paso: 3,5 mm, montaje: Soldadura THR/soldadura por ola, disposición de pines: Disposición de pines lineal, longitud del pin [P]: 2,6 mm, número de pines de soldadura por potencial: 1, sistema enchufable: COMBICON FMC 1,5 - MCDN 1,5, Orientación de la cara enchufable: Estándar, bloqueo: Bloqueo por encaje, tipo de sujeción: Saliente de encaje, tipo de embalaje: empaquetado en caja | 2308.12 | 100 | AA | PCB Connectors (PCC) | AAB | AABTGC | 50 | 50 | NO | PC | F | 8,52 | G | 40 | 271 | 180 | MM | 4046356897624 | 85366930 | DE | EC002637 | Imagen | Catálogo
1750193 | MCDNV 1,5/11-G1-3,81 P14THR | Carcasa de base para placa de circuito impreso | Carcasa base placa de circuito impreso, sección nominal: 1,5 mm², color: negro, corriente nominal: 8 A, tensión nominal (III/2): 160 V, superficie de contacto: Sn, tipo de conexión del contacto: Macho, número de potenciales: 22, número de filas: 2, número de polos: 11, número de conexiones: 22, familia de artículos: MCDNV 1,5/..-G1-THR, paso: 3,81 mm, montaje: Soldadura THR/soldadura por ola, disposición de pines: Disposición de pines lineal, longitud del pin [P]: 1,4 mm, número de pines de soldadura por potencial: 1, sistema enchufable: COMBICON FMC 1,5 - MCDN 1,5, Orientación de la cara enchufable: Estándar, bloqueo: sin, tipo de sujeción: sin, tipo de embalaje: empaquetado en caja, La longitud de pin es de 1,4 mm. Para obtener información para el usuario y recomendaciones de diseño sobre la tecnología Through Hole Reflow, consulte en: Descargas . | 1032.08 | 100 | AA | PCB Connectors (PCC) | AAB | AABTHD | 50 | 50 | NO | PC | F | 7,50 | G | 40 | 271 | 180 | MM | 4046356314626 | 85366930 | DE | EC002637 | Imagen | Catálogo
1750384 | MCDNV 1,5/11-G1-3,81 P26THR | Carcasa de base para placa de circuito impreso | Carcasa base placa de circuito impreso, sección nominal: 1,5 mm², color: negro, corriente nominal: 8 A, tensión nominal (III/2): 160 V, superficie de contacto: Sn, tipo de conexión del contacto: Macho, número de potenciales: 22, número de filas: 2, número de polos: 11, número de conexiones: 22, familia de artículos: MCDNV 1,5/..-G1-THR, paso: 3,81 mm, montaje: Soldadura THR/soldadura por ola, disposición de pines: Disposición de pines lineal, longitud del pin [P]: 2,6 mm, número de pines de soldadura por potencial: 1, sistema enchufable: COMBICON FMC 1,5 - MCDN 1,5, Orientación de la cara enchufable: Estándar, bloqueo: sin, tipo de sujeción: sin, tipo de embalaje: empaquetado en caja, La longitud de pin es de 26 mm. Para obtener información para el usuario y recomendaciones de diseño sobre la tecnología Through Hole Reflow, consulte bajo: Descargas | 1032.08 | 100 | AA | PCB Connectors (PCC) | AAB | AABTHD | 50 | 50 | NO | PC | F | 7,40 | G | 40 | 271 | 180 | MM | 4046356314435 | 85366930 | DE | EC002637 | Imagen | Catálogo
1953114 | MCDNV 1,5/12-G1-3,5 P14THR | Carcasa de base para placa de circuito impreso | Carcasa base placa de circuito impreso, sección nominal: 1,5 mm², color: negro, corriente nominal: 8 A, tensión nominal (III/2): 160 V, superficie de contacto: Sn, tipo de conexión del contacto: Macho, número de potenciales: 24, número de filas: 2, número de polos: 12, número de conexiones: 24, familia de artículos: MCDNV 1,5/..-G1-THR, paso: 3,5 mm, montaje: Soldadura THR/soldadura por ola, disposición de pines: Disposición de pines lineal, longitud del pin [P]: 1,4 mm, número de pines de soldadura por potencial: 1, sistema enchufable: COMBICON FMC 1,5 - MCDN 1,5, Orientación de la cara enchufable: Estándar, bloqueo: sin, tipo de sujeción: sin, tipo de embalaje: empaquetado en caja, La longitud de pin es de 1,4 mm. Para obtener información para el usuario y recomendaciones de diseño sobre la tecnología Through Hole Reflow, consulte en: Descargas . | 1117.2 | 100 | AA | PCB Connectors (PCC) | AAB | AABTGD | 50 | 50 | NO | PC | F | 7,85 | G | 40 | 271 | 180 | MM | 4017918920272 | 85366930 | DE | EC002637 | Imagen | Catálogo
1952885 | MCDNV 1,5/12-G1-3,5 P26THR | Carcasa de base para placa de circuito impreso | Carcasa base placa de circuito impreso, sección nominal: 1,5 mm², color: negro, corriente nominal: 8 A, tensión nominal (III/2): 160 V, superficie de contacto: Sn, tipo de conexión del contacto: Macho, número de potenciales: 24, número de filas: 2, número de polos: 12, número de conexiones: 24, familia de artículos: MCDNV 1,5/..-G1-THR, paso: 3,5 mm, montaje: Soldadura THR/soldadura por ola, disposición de pines: Disposición de pines lineal, longitud del pin [P]: 2,6 mm, número de pines de soldadura por potencial: 1, sistema enchufable: COMBICON FMC 1,5 - MCDN 1,5, Orientación de la cara enchufable: Estándar, bloqueo: sin, tipo de sujeción: sin, tipo de embalaje: empaquetado en caja, La longitud de pin es de 26 mm. Para obtener información para el usuario y recomendaciones de diseño sobre la tecnología Through Hole Reflow, consulte bajo: Descargas | 1117.2 | 100 | AA | PCB Connectors (PCC) | AAB | AABTGD | 50 | 50 | NO | PC |  | 9,05 | G | 42 | 273 | 180 | MM | 4017918920098 | 85366930 | DE | EC002637 | Imagen | Catálogo
1952607 | MCDNV 1,5/12-G1-3,5 RNP14THR | Carcasa de base para placa de circuito impreso | Carcasa base placa de circuito impreso, sección nominal: 1,5 mm², color: negro, corriente nominal: 8 A, tensión nominal (III/2): 160 V, superficie de contacto: Sn, tipo de conexión del contacto: Macho, número de potenciales: 24, número de filas: 2, número de polos: 12, número de conexiones: 24, familia de artículos: MCDNV 1,5/..-G1-RN-THR, paso: 3,5 mm, montaje: Soldadura THR/soldadura por ola, disposición de pines: Disposición de pines lineal, longitud del pin [P]: 1,4 mm, número de pines de soldadura por potencial: 1, sistema enchufable: COMBICON FMC 1,5 - MCDN 1,5, Orientación de la cara enchufable: Estándar, bloqueo: Bloqueo por encaje, tipo de sujeción: Saliente de encaje, tipo de embalaje: empaquetado en caja, Artículo con saliente de encaje. La longitud de pin es de 14 mm. Para obtener información para el usuario y recomendaciones de diseño sobre la tecnología Through Hole Reflow, consulte bajo: Descargas | 1121.03 | 100 | AA | PCB Connectors (PCC) | AAB | AABTGC | 50 | 50 | NO | PC | F | 8,10 | G | 40 | 271 | 180 | MM | 4017918919719 | 85366930 | DE | EC002637 | Imagen | Catálogo
1952694 | MCDNV 1,5/12-G1-3,5 RNP26THR | Carcasa de base para placa de circuito impreso | Carcasa base placa de circuito impreso, sección nominal: 1,5 mm², color: negro, corriente nominal: 8 A, tensión nominal (III/2): 160 V, superficie de contacto: Sn, tipo de conexión del contacto: Macho, número de potenciales: 24, número de filas: 2, número de polos: 12, número de conexiones: 24, familia de artículos: MCDNV 1,5/..-G1-RN-THR, paso: 3,5 mm, montaje: Soldadura THR/soldadura por ola, disposición de pines: Disposición de pines lineal, longitud del pin [P]: 2,6 mm, número de pines de soldadura por potencial: 1, sistema enchufable: COMBICON FMC 1,5 - MCDN 1,5, Orientación de la cara enchufable: Estándar, bloqueo: Bloqueo por encaje, tipo de sujeción: Saliente de encaje, tipo de embalaje: empaquetado en caja, Artículo con saliente de encaje. La longitud de pin es de 2,6 mm. Para obtener información para el usuario y recomendaciones de diseño sobre la tecnología Through Hole Reflow, consulte bajo: Descargas | 1121.03 | 100 | AA | PCB Connectors (PCC) | AAB | AABTGC | 50 | 50 | NO | PC | F | 8,53 | G | 40 | 271 | 180 | MM | 4017918919900 | 85366930 | DE | EC002637 | Imagen | Catálogo
1750203 | MCDNV 1,5/12-G1-3,81 P14THR | Carcasa de base para placa de circuito impreso | Carcasa base placa de circuito impreso, sección nominal: 1,5 mm², color: negro, corriente nominal: 8 A, tensión nominal (III/2): 160 V, superficie de contacto: Sn, tipo de conexión del contacto: Macho, número de potenciales: 24, número de filas: 2, número de polos: 12, número de conexiones: 24, familia de artículos: MCDNV 1,5/..-G1-THR, paso: 3,81 mm, montaje: Soldadura THR/soldadura por ola, disposición de pines: Disposición de pines lineal, longitud del pin [P]: 1,4 mm, número de pines de soldadura por potencial: 1, sistema enchufable: COMBICON FMC 1,5 - MCDN 1,5, Orientación de la cara enchufable: Estándar, bloqueo: sin, tipo de sujeción: sin, tipo de embalaje: empaquetado en caja, La longitud de pin es de 1,4 mm. Para obtener información para el usuario y recomendaciones de diseño sobre la tecnología Through Hole Reflow, consulte en: Descargas . | 1117.2 | 100 | AA | PCB Connectors (PCC) | AAB | AABTHD | 50 | 50 | NO | PC | F | 8,12 | G | 40 | 271 | 180 | MM | 4046356314633 | 85366930 | DE | EC002637 | Imagen | Catálogo
1750397 | MCDNV 1,5/12-G1-3,81 P26THR | Carcasa de base para placa de circuito impreso | Carcasa base placa de circuito impreso, sección nominal: 1,5 mm², color: negro, corriente nominal: 8 A, tensión nominal (III/2): 160 V, superficie de contacto: Sn, tipo de conexión del contacto: Macho, número de potenciales: 24, número de filas: 2, número de polos: 12, número de conexiones: 24, familia de artículos: MCDNV 1,5/..-G1-THR, paso: 3,81 mm, montaje: Soldadura THR/soldadura por ola, disposición de pines: Disposición de pines lineal, longitud del pin [P]: 2,6 mm, número de pines de soldadura por potencial: 1, sistema enchufable: COMBICON FMC 1,5 - MCDN 1,5, Orientación de la cara enchufable: Estándar, bloqueo: sin, tipo de sujeción: sin, tipo de embalaje: empaquetado en caja, La longitud de pin es de 26 mm. Para obtener información para el usuario y recomendaciones de diseño sobre la tecnología Through Hole Reflow, consulte bajo: Descargas | 1117.2 | 100 | AA | PCB Connectors (PCC) | AAB | AABTHD | 50 | 50 | NO | PC | F | 8,73 | G | 40 | 271 | 180 | MM | 4046356314442 | 85366930 | DE | EC002637 | Imagen | Catálogo
1953127 | MCDNV 1,5/13-G1-3,5 P14THR | Carcasa de base para placa de circuito impreso | Carcasa base placa de circuito impreso, sección nominal: 1,5 mm², color: negro, corriente nominal: 8 A, tensión nominal (III/2): 160 V, superficie de contacto: Sn, tipo de conexión del contacto: Macho, número de potenciales: 26, número de filas: 2, número de polos: 13, número de conexiones: 26, familia de artículos: MCDNV 1,5/..-G1-THR, paso: 3,5 mm, montaje: Soldadura THR/soldadura por ola, disposición de pines: Disposición de pines lineal, longitud del pin [P]: 1,4 mm, número de pines de soldadura por potencial: 1, sistema enchufable: COMBICON FMC 1,5 - MCDN 1,5, Orientación de la cara enchufable: Estándar, bloqueo: sin, tipo de sujeción: sin, tipo de embalaje: empaquetado en caja, La longitud de pin es de 1,4 mm. Para obtener información para el usuario y recomendaciones de diseño sobre la tecnología Through Hole Reflow, consulte en: Descargas . | 1202.33 | 100 | AA | PCB Connectors (PCC) | AAB | AABTGD | 50 | 50 | NO | PC | F | 8,45 | G | 40 | 271 | 180 | MM | 4017918920289 | 85366930 | DE | EC002637 | Imagen | Catálogo
1952898 | MCDNV 1,5/13-G1-3,5 P26THR | Carcasa de base para placa de circuito impreso | Carcasa base placa de circuito impreso, sección nominal: 1,5 mm², color: negro, corriente nominal: 8 A, tensión nominal (III/2): 160 V, superficie de contacto: Sn, tipo de conexión del contacto: Macho, número de potenciales: 26, número de filas: 2, número de polos: 13, número de conexiones: 26, familia de artículos: MCDNV 1,5/..-G1-THR, paso: 3,5 mm, montaje: Soldadura THR/soldadura por ola, disposición de pines: Disposición de pines lineal, longitud del pin [P]: 2,6 mm, número de pines de soldadura por potencial: 1, sistema enchufable: COMBICON FMC 1,5 - MCDN 1,5, Orientación de la cara enchufable: Estándar, bloqueo: sin, tipo de sujeción: sin, tipo de embalaje: empaquetado en caja, La longitud de pin es de 26 mm. Para obtener información para el usuario y recomendaciones de diseño sobre la tecnología Through Hole Reflow, consulte bajo: Descargas | 1202.33 | 100 | AA | PCB Connectors (PCC) | AAB | AABTGD | 50 | 50 | NO | PC | F | 9,14 | G | 40 | 271 | 180 | MM | 4017918920104 | 85366930 | DE | EC002637 | Imagen | Catálogo
1952610 | MCDNV 1,5/13-G1-3,5 RNP14THR | Carcasa de base para placa de circuito impreso | Carcasa base placa de circuito impreso, sección nominal: 1,5 mm², color: negro, corriente nominal: 8 A, tensión nominal (III/2): 160 V, superficie de contacto: Sn, tipo de conexión del contacto: Macho, número de potenciales: 26, número de filas: 2, número de polos: 13, número de conexiones: 26, familia de artículos: MCDNV 1,5/..-G1-RN-THR, paso: 3,5 mm, montaje: Soldadura THR/soldadura por ola, disposición de pines: Disposición de pines lineal, longitud del pin [P]: 1,4 mm, número de pines de soldadura por potencial: 1, sistema enchufable: COMBICON FMC 1,5 - MCDN 1,5, Orientación de la cara enchufable: Estándar, bloqueo: Bloqueo por encaje, tipo de sujeción: Saliente de encaje, tipo de embalaje: empaquetado en caja, Artículo con saliente de encaje. La longitud de pin es de 14 mm. Para obtener información para el usuario y recomendaciones de diseño sobre la tecnología Through Hole Reflow, consulte bajo: Descargas | 1206.15 | 100 | AA | PCB Connectors (PCC) | AAB | AABTGC | 40 | 40 | NO | PC | F | 53,50 | G | 40 | 271 | 180 | MM | 4017918919726 | 85366930 | DE | EC002637 | Imagen | Catálogo
1952704 | MCDNV 1,5/13-G1-3,5 RNP26THR | Carcasa de base para placa de circuito impreso | Carcasa base placa de circuito impreso, sección nominal: 1,5 mm², color: negro, corriente nominal: 8 A, tensión nominal (III/2): 160 V, superficie de contacto: Sn, tipo de conexión del contacto: Macho, número de potenciales: 26, número de filas: 2, número de polos: 13, número de conexiones: 26, familia de artículos: MCDNV 1,5/..-G1-RN-THR, paso: 3,5 mm, montaje: Soldadura THR/soldadura por ola, disposición de pines: Disposición de pines lineal, longitud del pin [P]: 2,6 mm, número de pines de soldadura por potencial: 1, sistema enchufable: COMBICON FMC 1,5 - MCDN 1,5, Orientación de la cara enchufable: Estándar, bloqueo: Bloqueo por encaje, tipo de sujeción: Saliente de encaje, tipo de embalaje: empaquetado en caja, Artículo con saliente de encaje. La longitud de pin es de 2,6 mm. Para obtener información para el usuario y recomendaciones de diseño sobre la tecnología Through Hole Reflow, consulte bajo: Descargas | 1206.15 | 100 | AA | PCB Connectors (PCC) | AAB | AABTGC | 40 | 40 | NO | PC | F | 8,00 | G | 40 | 271 | 180 | MM | 4017918919917 | 85366930 | DE | EC002637 | Imagen | Catálogo
1750216 | MCDNV 1,5/13-G1-3,81 P14THR | Carcasa de base para placa de circuito impreso | Carcasa base placa de circuito impreso, sección nominal: 1,5 mm², color: negro, corriente nominal: 8 A, tensión nominal (III/2): 160 V, superficie de contacto: Sn, tipo de conexión del contacto: Macho, número de potenciales: 26, número de filas: 2, número de polos: 13, número de conexiones: 26, familia de artículos: MCDNV 1,5/..-G1-THR, paso: 3,81 mm, montaje: Soldadura THR/soldadura por ola, disposición de pines: Disposición de pines lineal, longitud del pin [P]: 1,4 mm, número de pines de soldadura por potencial: 1, sistema enchufable: COMBICON FMC 1,5 - MCDN 1,5, Orientación de la cara enchufable: Estándar, bloqueo: sin, tipo de sujeción: sin, tipo de embalaje: empaquetado en caja, La longitud de pin es de 1,4 mm. Para obtener información para el usuario y recomendaciones de diseño sobre la tecnología Through Hole Reflow, consulte en: Descargas . | 1202.33 | 100 | AA | PCB Connectors (PCC) | AAB | AABTHD | 40 | 2000 | NO | PC | F | 8,30 | G | 40 | 271 | 180 | MM | 4046356314640 | 85366930 | DE | EC002637 | Imagen | Catálogo
1750407 | MCDNV 1,5/13-G1-3,81 P26THR | Carcasa de base para placa de circuito impreso | Carcasa base placa de circuito impreso, sección nominal: 1,5 mm², color: negro, corriente nominal: 8 A, tensión nominal (III/2): 160 V, superficie de contacto: Sn, tipo de conexión del contacto: Macho, número de potenciales: 26, número de filas: 2, número de polos: 13, número de conexiones: 26, familia de artículos: MCDNV 1,5/..-G1-THR, paso: 3,81 mm, montaje: Soldadura THR/soldadura por ola, disposición de pines: Disposición de pines lineal, longitud del pin [P]: 2,6 mm, número de pines de soldadura por potencial: 1, sistema enchufable: COMBICON FMC 1,5 - MCDN 1,5, Orientación de la cara enchufable: Estándar, bloqueo: sin, tipo de sujeción: sin, tipo de embalaje: empaquetado en caja, La longitud de pin es de 26 mm. Para obtener información para el usuario y recomendaciones de diseño sobre la tecnología Through Hole Reflow, consulte bajo: Descargas | 1202.33 | 100 | AA | PCB Connectors (PCC) | AAB | AABTHD | 40 | 2000 | NO | PC | F | 25,28 | G | 40 | 271 | 180 | MM | 4046356314459 | 85366930 | DE | EC002637 | Imagen | Catálogo
1953130 | MCDNV 1,5/14-G1-3,5 P14THR | Carcasa de base para placa de circuito impreso | Carcasa base placa de circuito impreso, sección nominal: 1,5 mm², color: negro, corriente nominal: 8 A, tensión nominal (III/2): 160 V, superficie de contacto: Sn, tipo de conexión del contacto: Macho, número de potenciales: 28, número de filas: 2, número de polos: 14, número de conexiones: 28, familia de artículos: MCDNV 1,5/..-G1-THR, paso: 3,5 mm, montaje: Soldadura THR/soldadura por ola, disposición de pines: Disposición de pines lineal, longitud del pin [P]: 1,4 mm, número de pines de soldadura por potencial: 1, sistema enchufable: COMBICON FMC 1,5 - MCDN 1,5, Orientación de la cara enchufable: Estándar, bloqueo: sin, tipo de sujeción: sin, tipo de embalaje: empaquetado en caja, La longitud de pin es de 1,4 mm. Para obtener información para el usuario y recomendaciones de diseño sobre la tecnología Through Hole Reflow, consulte en: Descargas . | 1287.46 | 100 | AA | PCB Connectors (PCC) | AAB | AABTGD | 40 | 40 | NO | PC | F | 9,31 | G | 40 | 271 | 180 | MM | 4017918920296 | 85366930 | DE | EC002637 | Imagen | Catálogo
1952908 | MCDNV 1,5/14-G1-3,5 P26THR | Carcasa de base para placa de circuito impreso | Carcasa base placa de circuito impreso, sección nominal: 1,5 mm², color: negro, corriente nominal: 8 A, tensión nominal (III/2): 160 V, superficie de contacto: Sn, tipo de conexión del contacto: Macho, número de potenciales: 28, número de filas: 2, número de polos: 14, número de conexiones: 28, familia de artículos: MCDNV 1,5/..-G1-THR, paso: 3,5 mm, montaje: Soldadura THR/soldadura por ola, disposición de pines: Disposición de pines lineal, longitud del pin [P]: 2,6 mm, número de pines de soldadura por potencial: 1, sistema enchufable: COMBICON FMC 1,5 - MCDN 1,5, Orientación de la cara enchufable: Estándar, bloqueo: sin, tipo de sujeción: sin, tipo de embalaje: empaquetado en caja, La longitud de pin es de 26 mm. Para obtener información para el usuario y recomendaciones de diseño sobre la tecnología Through Hole Reflow, consulte bajo: Descargas | 1287.46 | 100 | AA | PCB Connectors (PCC) | AAB | AABTGD | 40 | 40 | NO | PC | F | 9,46 | G | 40 | 271 | 180 | MM | 4017918920111 | 85366930 | DE | EC002637 | Imagen | Catálogo
1952623 | MCDNV 1,5/14-G1-3,5 RNP14THR | Carcasa de base para placa de circuito impreso | Carcasa base placa de circuito impreso, sección nominal: 1,5 mm², color: negro, corriente nominal: 8 A, tensión nominal (III/2): 160 V, superficie de contacto: Sn, tipo de conexión del contacto: Macho, número de potenciales: 28, número de filas: 2, número de polos: 14, número de conexiones: 28, familia de artículos: MCDNV 1,5/..-G1-RN-THR, paso: 3,5 mm, montaje: Soldadura THR/soldadura por ola, disposición de pines: Disposición de pines lineal, longitud del pin [P]: 1,4 mm, número de pines de soldadura por potencial: 1, sistema enchufable: COMBICON FMC 1,5 - MCDN 1,5, Orientación de la cara enchufable: Estándar, bloqueo: Bloqueo por encaje, tipo de sujeción: Saliente de encaje, tipo de embalaje: empaquetado en caja, Artículo con saliente de encaje. La longitud de pin es de 14 mm. Para obtener información para el usuario y recomendaciones de diseño sobre la tecnología Through Hole Reflow, consulte bajo: Descargas | 1291.28 | 100 | AA | PCB Connectors (PCC) | AAB | AABTGC | 40 | 40 | NO | PC | F | 9,44 | G | 40 | 271 | 180 | MM | 4017918919733 | 85366930 | DE | EC002637 | Imagen | Catálogo
1952717 | MCDNV 1,5/14-G1-3,5 RNP26THR | Carcasa de base para placa de circuito impreso | Carcasa base placa de circuito impreso, sección nominal: 1,5 mm², color: negro, corriente nominal: 8 A, tensión nominal (III/2): 160 V, superficie de contacto: Sn, tipo de conexión del contacto: Macho, número de potenciales: 28, número de filas: 2, número de polos: 14, número de conexiones: 28, familia de artículos: MCDNV 1,5/..-G1-RN-THR, paso: 3,5 mm, montaje: Soldadura THR/soldadura por ola, disposición de pines: Disposición de pines lineal, longitud del pin [P]: 2,6 mm, número de pines de soldadura por potencial: 1, sistema enchufable: COMBICON FMC 1,5 - MCDN 1,5, Orientación de la cara enchufable: Estándar, bloqueo: Bloqueo por encaje, tipo de sujeción: Saliente de encaje, tipo de embalaje: empaquetado en caja, Artículo con saliente de encaje. La longitud de pin es de 2,6 mm. Para obtener información para el usuario y recomendaciones de diseño sobre la tecnología Through Hole Reflow, consulte bajo: Descargas | 1291.28 | 100 | AA | PCB Connectors (PCC) | AAB | AABTGC | 40 | 40 | NO | PC | F | 10,69 | G | 40 | 271 | 180 | MM | 4017918919924 | 85366930 | DE | EC002637 | Imagen | Catálogo
1750229 | MCDNV 1,5/14-G1-3,81 P14THR | Carcasa de base para placa de circuito impreso | Carcasa base placa de circuito impreso, sección nominal: 1,5 mm², color: negro, corriente nominal: 8 A, tensión nominal (III/2): 160 V, superficie de contacto: Sn, tipo de conexión del contacto: Macho, número de potenciales: 28, número de filas: 2, número de polos: 14, número de conexiones: 28, familia de artículos: MCDNV 1,5/..-G1-THR, paso: 3,81 mm, montaje: Soldadura THR/soldadura por ola, disposición de pines: Disposición de pines lineal, longitud del pin [P]: 1,4 mm, número de pines de soldadura por potencial: 1, sistema enchufable: COMBICON FMC 1,5 - MCDN 1,5, Orientación de la cara enchufable: Estándar, bloqueo: sin, tipo de sujeción: sin, tipo de embalaje: empaquetado en caja, La longitud de pin es de 1,4 mm. Para obtener información para el usuario y recomendaciones de diseño sobre la tecnología Through Hole Reflow, consulte en: Descargas . | 1287.46 | 100 | AA | PCB Connectors (PCC) | AAB | AABTHD | 40 | 40 | NO | PC | F | 8,90 | G | 40 | 271 | 180 | MM | 4046356314657 | 85366930 | DE | EC002637 | Imagen | Catálogo
1750410 | MCDNV 1,5/14-G1-3,81 P26THR | Carcasa de base para placa de circuito impreso | Carcasa base placa de circuito impreso, sección nominal: 1,5 mm², color: negro, corriente nominal: 8 A, tensión nominal (III/2): 160 V, superficie de contacto: Sn, tipo de conexión del contacto: Macho, número de potenciales: 28, número de filas: 2, número de polos: 14, número de conexiones: 28, familia de artículos: MCDNV 1,5/..-G1-THR, paso: 3,81 mm, montaje: Soldadura THR/soldadura por ola, disposición de pines: Disposición de pines lineal, longitud del pin [P]: 2,6 mm, número de pines de soldadura por potencial: 1, sistema enchufable: COMBICON FMC 1,5 - MCDN 1,5, Orientación de la cara enchufable: Estándar, bloqueo: sin, tipo de sujeción: sin, tipo de embalaje: empaquetado en caja, La longitud de pin es de 26 mm. Para obtener información para el usuario y recomendaciones de diseño sobre la tecnología Through Hole Reflow, consulte bajo: Descargas | 1287.46 | 100 | AA | PCB Connectors (PCC) | AAB | AABTHD | 40 | 40 | NO | PC | F | 9,90 | G | 40 | 271 | 180 | MM | 4046356314466 | 85366930 | DE | EC002637 | Imagen | Catálogo
1953143 | MCDNV 1,5/15-G1-3,5 P14THR | Carcasa de base para placa de circuito impreso | Carcasa base placa de circuito impreso, sección nominal: 1,5 mm², color: negro, corriente nominal: 8 A, tensión nominal (III/2): 160 V, superficie de contacto: Sn, tipo de conexión del contacto: Macho, número de potenciales: 30, número de filas: 2, número de polos: 15, número de conexiones: 30, familia de artículos: MCDNV 1,5/..-G1-THR, paso: 3,5 mm, montaje: Soldadura THR/soldadura por ola, disposición de pines: Disposición de pines lineal, longitud del pin [P]: 1,4 mm, número de pines de soldadura por potencial: 1, sistema enchufable: COMBICON FMC 1,5 - MCDN 1,5, Orientación de la cara enchufable: Estándar, bloqueo: sin, tipo de sujeción: sin, tipo de embalaje: empaquetado en caja, La longitud de pin es de 1,4 mm. Para obtener información para el usuario y recomendaciones de diseño sobre la tecnología Through Hole Reflow, consulte en: Descargas . | 1372.59 | 100 | AA | PCB Connectors (PCC) | AAB | AABTGD | 40 | 40 | NO | PC | F | 8,90 | G | 40 | 271 | 180 | MM | 4017918920302 | 85366930 | DE | EC002637 | Imagen | Catálogo
1952911 | MCDNV 1,5/15-G1-3,5 P26THR | Carcasa de base para placa de circuito impreso | Carcasa base placa de circuito impreso, sección nominal: 1,5 mm², color: negro, corriente nominal: 8 A, tensión nominal (III/2): 160 V, superficie de contacto: Sn, tipo de conexión del contacto: Macho, número de potenciales: 30, número de filas: 2, número de polos: 15, número de conexiones: 30, familia de artículos: MCDNV 1,5/..-G1-THR, paso: 3,5 mm, montaje: Soldadura THR/soldadura por ola, disposición de pines: Disposición de pines lineal, longitud del pin [P]: 2,6 mm, número de pines de soldadura por potencial: 1, sistema enchufable: COMBICON FMC 1,5 - MCDN 1,5, Orientación de la cara enchufable: Estándar, bloqueo: sin, tipo de sujeción: sin, tipo de embalaje: empaquetado en caja, La longitud de pin es de 26 mm. Para obtener información para el usuario y recomendaciones de diseño sobre la tecnología Through Hole Reflow, consulte bajo: Descargas | 1372.59 | 100 | AA | PCB Connectors (PCC) | AAB | AABTGD | 40 | 40 | NO | PC | F | 11,16 | G | 40 | 271 | 180 | MM | 4017918920128 | 85366930 | DE | EC002637 | Imagen | Catálogo
1952636 | MCDNV 1,5/15-G1-3,5 RNP14THR | Carcasa de base para placa de circuito impreso | Carcasa base placa de circuito impreso, sección nominal: 1,5 mm², color: negro, corriente nominal: 8 A, tensión nominal (III/2): 160 V, superficie de contacto: Sn, tipo de conexión del contacto: Macho, número de potenciales: 30, número de filas: 2, número de polos: 15, número de conexiones: 30, familia de artículos: MCDNV 1,5/..-G1-RN-THR, paso: 3,5 mm, montaje: Soldadura THR/soldadura por ola, disposición de pines: Disposición de pines lineal, longitud del pin [P]: 1,4 mm, número de pines de soldadura por potencial: 1, sistema enchufable: COMBICON FMC 1,5 - MCDN 1,5, Orientación de la cara enchufable: Estándar, bloqueo: Bloqueo por encaje, tipo de sujeción: Saliente de encaje, tipo de embalaje: empaquetado en caja, Artículo con saliente de encaje. La longitud de pin es de 14 mm. Para obtener información para el usuario y recomendaciones de diseño sobre la tecnología Through Hole Reflow, consulte bajo: Descargas | 1376.41 | 100 | AA | PCB Connectors (PCC) | AAB | AABTGC | 40 | 40 | NO | PC |  | 11,02 | G | 40 | 271 | 180 | MM | 4017918919740 | 85366930 | DE | EC002637 | Imagen | Catálogo
1952720 | MCDNV 1,5/15-G1-3,5 RNP26THR | Carcasa de base para placa de circuito impreso | Carcasa base placa de circuito impreso, sección nominal: 1,5 mm², color: negro, corriente nominal: 8 A, tensión nominal (III/2): 160 V, superficie de contacto: Sn, tipo de conexión del contacto: Macho, número de potenciales: 30, número de filas: 2, número de polos: 15, número de conexiones: 30, familia de artículos: MCDNV 1,5/..-G1-RN-THR, paso: 3,5 mm, montaje: Soldadura THR/soldadura por ola, disposición de pines: Disposición de pines lineal, longitud del pin [P]: 2,6 mm, número de pines de soldadura por potencial: 1, sistema enchufable: COMBICON FMC 1,5 - MCDN 1,5, Orientación de la cara enchufable: Estándar, bloqueo: Bloqueo por encaje, tipo de sujeción: Saliente de encaje, tipo de embalaje: empaquetado en caja, Artículo con saliente de encaje. La longitud de pin es de 2,6 mm. Para obtener información para el usuario y recomendaciones de diseño sobre la tecnología Through Hole Reflow, consulte bajo: Descargas | 1376.41 | 100 | AA | PCB Connectors (PCC) | AAB | AABTGC | 40 | 40 | NO | PC | F | 11,22 | G | 40 | 271 | 180 | MM | 4017918919931 | 85366930 | DE | EC002637 | Imagen | Catálogo
1750232 | MCDNV 1,5/15-G1-3,81 P14THR | Carcasa de base para placa de circuito impreso | Carcasa base placa de circuito impreso, sección nominal: 1,5 mm², color: negro, corriente nominal: 8 A, tensión nominal (III/2): 160 V, superficie de contacto: Sn, tipo de conexión del contacto: Macho, número de potenciales: 30, número de filas: 2, número de polos: 15, número de conexiones: 30, familia de artículos: MCDNV 1,5/..-G1-THR, paso: 3,81 mm, montaje: Soldadura THR/soldadura por ola, disposición de pines: Disposición de pines lineal, longitud del pin [P]: 1,4 mm, número de pines de soldadura por potencial: 1, sistema enchufable: COMBICON FMC 1,5 - MCDN 1,5, Orientación de la cara enchufable: Estándar, bloqueo: sin, tipo de sujeción: sin, tipo de embalaje: empaquetado en caja, La longitud de pin es de 1,4 mm. Para obtener información para el usuario y recomendaciones de diseño sobre la tecnología Through Hole Reflow, consulte en: Descargas . | 1372.59 | 100 | AA | PCB Connectors (PCC) | AAB | AABTHD | 40 | 40 | NO | PC | F | 9,00 | G | 40 | 271 | 180 | MM | 4046356314664 | 85366930 | DE | EC002637 | Imagen | Catálogo
1750423 | MCDNV 1,5/15-G1-3,81 P26THR | Carcasa de base para placa de circuito impreso | Carcasa base placa de circuito impreso, sección nominal: 1,5 mm², color: negro, corriente nominal: 8 A, tensión nominal (III/2): 160 V, superficie de contacto: Sn, tipo de conexión del contacto: Macho, número de potenciales: 30, número de filas: 2, número de polos: 15, número de conexiones: 30, familia de artículos: MCDNV 1,5/..-G1-THR, paso: 3,81 mm, montaje: Soldadura THR/soldadura por ola, disposición de pines: Disposición de pines lineal, longitud del pin [P]: 2,6 mm, número de pines de soldadura por potencial: 1, sistema enchufable: COMBICON FMC 1,5 - MCDN 1,5, Orientación de la cara enchufable: Estándar, bloqueo: sin, tipo de sujeción: sin, tipo de embalaje: empaquetado en caja, La longitud de pin es de 26 mm. Para obtener información para el usuario y recomendaciones de diseño sobre la tecnología Through Hole Reflow, consulte bajo: Descargas | 1372.59 | 100 | AA | PCB Connectors (PCC) | AAB | AABTHD | 40 | 40 | NO | PC | F | 10,59 | G | 40 | 271 | 180 | MM | 4046356314473 | 85366930 | DE | EC002637 | Imagen | Catálogo
1953156 | MCDNV 1,5/16-G1-3,5 P14THR | Carcasa de base para placa de circuito impreso | Carcasa base placa de circuito impreso, sección nominal: 1,5 mm², color: negro, corriente nominal: 8 A, tensión nominal (III/2): 160 V, superficie de contacto: Sn, tipo de conexión del contacto: Macho, número de potenciales: 32, número de filas: 2, número de polos: 16, número de conexiones: 32, familia de artículos: MCDNV 1,5/..-G1-THR, paso: 3,5 mm, montaje: Soldadura THR/soldadura por ola, disposición de pines: Disposición de pines lineal, longitud del pin [P]: 1,4 mm, número de pines de soldadura por potencial: 1, sistema enchufable: COMBICON FMC 1,5 - MCDN 1,5, Orientación de la cara enchufable: Estándar, bloqueo: sin, tipo de sujeción: sin, tipo de embalaje: empaquetado en caja, La longitud de pin es de 1,4 mm. Para obtener información para el usuario y recomendaciones de diseño sobre la tecnología Through Hole Reflow, consulte en: Descargas . | 1457.71 | 100 | AA | PCB Connectors (PCC) | AAB | AABTGD | 40 | 40 | NO | PC |  | 10,28 | G | 40 | 271 | 180 | MM | 4017918920319 | 85366930 | DE | EC002637 | Imagen | Catálogo
1952924 | MCDNV 1,5/16-G1-3,5 P26THR | Carcasa de base para placa de circuito impreso | Carcasa base placa de circuito impreso, sección nominal: 1,5 mm², color: negro, corriente nominal: 8 A, tensión nominal (III/2): 160 V, superficie de contacto: Sn, tipo de conexión del contacto: Macho, número de potenciales: 32, número de filas: 2, número de polos: 16, número de conexiones: 32, familia de artículos: MCDNV 1,5/..-G1-THR, paso: 3,5 mm, montaje: Soldadura THR/soldadura por ola, disposición de pines: Disposición de pines lineal, longitud del pin [P]: 2,6 mm, número de pines de soldadura por potencial: 1, sistema enchufable: COMBICON FMC 1,5 - MCDN 1,5, Orientación de la cara enchufable: Estándar, bloqueo: sin, tipo de sujeción: sin, tipo de embalaje: empaquetado en caja, La longitud de pin es de 26 mm. Para obtener información para el usuario y recomendaciones de diseño sobre la tecnología Through Hole Reflow, consulte bajo: Descargas | 1457.71 | 100 | AA | PCB Connectors (PCC) | AAB | AABTGD | 40 | 40 | NO | PC |  | 11,80 | G | 42 | 272 | 180 | MM | 4017918920425 | 85366930 | DE | EC002637 | Imagen | Catálogo
1952649 | MCDNV 1,5/16-G1-3,5 RNP14THR | Carcasa de base para placa de circuito impreso | Carcasa base placa de circuito impreso, sección nominal: 1,5 mm², color: negro, corriente nominal: 8 A, tensión nominal (III/2): 160 V, superficie de contacto: Sn, tipo de conexión del contacto: Macho, número de potenciales: 32, número de filas: 2, número de polos: 16, número de conexiones: 32, familia de artículos: MCDNV 1,5/..-G1-RN-THR, paso: 3,5 mm, montaje: Soldadura THR/soldadura por ola, disposición de pines: Disposición de pines lineal, longitud del pin [P]: 1,4 mm, número de pines de soldadura por potencial: 1, sistema enchufable: COMBICON FMC 1,5 - MCDN 1,5, Orientación de la cara enchufable: Estándar, bloqueo: Bloqueo por encaje, tipo de sujeción: Saliente de encaje, tipo de embalaje: empaquetado en caja, Artículo con saliente de encaje. La longitud de pin es de 14 mm. Para obtener información para el usuario y recomendaciones de diseño sobre la tecnología Through Hole Reflow, consulte bajo: Descargas | 1461.53 | 100 | AA | PCB Connectors (PCC) | AAB | AABTGC | 40 | 40 | NO | PC |  | 11,59 | G | 42 | 273 | 181 | MM | 4017918919757 | 85366930 | DE | EC002637 | Imagen | Catálogo
1952733 | MCDNV 1,5/16-G1-3,5 RNP26THR | Carcasa de base para placa de circuito impreso | Carcasa base placa de circuito impreso, sección nominal: 1,5 mm², color: negro, corriente nominal: 8 A, tensión nominal (III/2): 160 V, superficie de contacto: Sn, tipo de conexión del contacto: Macho, número de potenciales: 32, número de filas: 2, número de polos: 16, número de conexiones: 32, familia de artículos: MCDNV 1,5/..-G1-RN-THR, paso: 3,5 mm, montaje: Soldadura THR/soldadura por ola, disposición de pines: Disposición de pines lineal, longitud del pin [P]: 2,6 mm, número de pines de soldadura por potencial: 1, sistema enchufable: COMBICON FMC 1,5 - MCDN 1,5, Orientación de la cara enchufable: Estándar, bloqueo: Bloqueo por encaje, tipo de sujeción: Saliente de encaje, tipo de embalaje: empaquetado en caja, Artículo con saliente de encaje. La longitud de pin es de 2,6 mm. Para obtener información para el usuario y recomendaciones de diseño sobre la tecnología Through Hole Reflow, consulte bajo: Descargas | 1461.53 | 100 | AA | PCB Connectors (PCC) | AAB | AABTGC | 40 | 40 | NO | PC |  | 11,79 | G | 43 | 273 | 180 | MM | 4017918919948 | 85366930 | DE | EC002637 | Imagen | Catálogo
1750245 | MCDNV 1,5/16-G1-3,81 P14THR | Carcasa de base para placa de circuito impreso | Carcasa base placa de circuito impreso, sección nominal: 1,5 mm², color: negro, corriente nominal: 8 A, tensión nominal (III/2): 160 V, superficie de contacto: Sn, tipo de conexión del contacto: Macho, número de potenciales: 32, número de filas: 2, número de polos: 16, número de conexiones: 32, familia de artículos: MCDNV 1,5/..-G1-THR, paso: 3,81 mm, montaje: Soldadura THR/soldadura por ola, disposición de pines: Disposición de pines lineal, longitud del pin [P]: 1,4 mm, número de pines de soldadura por potencial: 1, sistema enchufable: COMBICON FMC 1,5 - MCDN 1,5, Orientación de la cara enchufable: Estándar, bloqueo: sin, tipo de sujeción: sin, tipo de embalaje: empaquetado en caja, La longitud de pin es de 1,4 mm. Para obtener información para el usuario y recomendaciones de diseño sobre la tecnología Through Hole Reflow, consulte en: Descargas . | 1457.71 | 100 | AA | PCB Connectors (PCC) | AAB | AABTHD | 30 | 30 | NO | PC | F | 25,18 | G | 40 | 271 | 180 | MM | 4046356314671 | 85366930 | DE | EC002637 | Imagen | Catálogo
1750436 | MCDNV 1,5/16-G1-3,81 P26THR | Carcasa de base para placa de circuito impreso | Carcasa base placa de circuito impreso, sección nominal: 1,5 mm², color: negro, corriente nominal: 8 A, tensión nominal (III/2): 160 V, superficie de contacto: Sn, tipo de conexión del contacto: Macho, número de potenciales: 32, número de filas: 2, número de polos: 16, número de conexiones: 32, familia de artículos: MCDNV 1,5/..-G1-THR, paso: 3,81 mm, montaje: Soldadura THR/soldadura por ola, disposición de pines: Disposición de pines lineal, longitud del pin [P]: 2,6 mm, número de pines de soldadura por potencial: 1, sistema enchufable: COMBICON FMC 1,5 - MCDN 1,5, Orientación de la cara enchufable: Estándar, bloqueo: sin, tipo de sujeción: sin, tipo de embalaje: empaquetado en caja, La longitud de pin es de 26 mm. Para obtener información para el usuario y recomendaciones de diseño sobre la tecnología Through Hole Reflow, consulte bajo: Descargas | 1457.71 | 100 | AA | PCB Connectors (PCC) | AAB | AABTHD | 30 | 30 | NO | PC | F | 11,03 | G | 40 | 271 | 180 | MM | 4046356314480 | 85366930 | DE | EC002637 | Imagen | Catálogo
1953169 | MCDNV 1,5/17-G1-3,5 P14THR | Carcasa de base para placa de circuito impreso | Carcasa base placa de circuito impreso, sección nominal: 1,5 mm², color: negro, corriente nominal: 8 A, tensión nominal (III/2): 160 V, superficie de contacto: Sn, tipo de conexión del contacto: Macho, número de potenciales: 34, número de filas: 2, número de polos: 17, número de conexiones: 34, familia de artículos: MCDNV 1,5/..-G1-THR, paso: 3,5 mm, montaje: Soldadura THR/soldadura por ola, disposición de pines: Disposición de pines lineal, longitud del pin [P]: 1,4 mm, número de pines de soldadura por potencial: 1, sistema enchufable: COMBICON FMC 1,5 - MCDN 1,5, Orientación de la cara enchufable: Estándar, bloqueo: sin, tipo de sujeción: sin, tipo de embalaje: empaquetado en caja, La longitud de pin es de 1,4 mm. Para obtener información para el usuario y recomendaciones de diseño sobre la tecnología Through Hole Reflow, consulte en: Descargas . | 1542.83 | 100 | AA | PCB Connectors (PCC) | AAB | AABTGD | 30 | 30 | NO | PC | F | 10,50 | G | 40 | 271 | 180 | MM | 4017918920326 | 85366930 | DE | EC002637 | Imagen | Catálogo
1952937 | MCDNV 1,5/17-G1-3,5 P26THR | Carcasa de base para placa de circuito impreso | Carcasa base placa de circuito impreso, sección nominal: 1,5 mm², color: negro, corriente nominal: 8 A, tensión nominal (III/2): 160 V, superficie de contacto: Sn, tipo de conexión del contacto: Macho, número de potenciales: 34, número de filas: 2, número de polos: 17, número de conexiones: 34, familia de artículos: MCDNV 1,5/..-G1-THR, paso: 3,5 mm, montaje: Soldadura THR/soldadura por ola, disposición de pines: Disposición de pines lineal, longitud del pin [P]: 2,6 mm, número de pines de soldadura por potencial: 1, sistema enchufable: COMBICON FMC 1,5 - MCDN 1,5, Orientación de la cara enchufable: Estándar, bloqueo: sin, tipo de sujeción: sin, tipo de embalaje: empaquetado en caja, La longitud de pin es de 26 mm. Para obtener información para el usuario y recomendaciones de diseño sobre la tecnología Through Hole Reflow, consulte bajo: Descargas | 1542.83 | 100 | AA | PCB Connectors (PCC) | AAB | AABTGD | 30 | 30 | NO | PC | F | 10,50 | G | 40 | 271 | 180 | MM | 4017918920135 | 85366930 | DE | EC002637 | Imagen | Catálogo
1952652 | MCDNV 1,5/17-G1-3,5 RNP14THR | Carcasa de base para placa de circuito impreso | Carcasa base placa de circuito impreso, sección nominal: 1,5 mm², color: negro, corriente nominal: 8 A, tensión nominal (III/2): 160 V, superficie de contacto: Sn, tipo de conexión del contacto: Macho, número de potenciales: 34, número de filas: 2, número de polos: 17, número de conexiones: 34, familia de artículos: MCDNV 1,5/..-G1-RN-THR, paso: 3,5 mm, montaje: Soldadura THR/soldadura por ola, disposición de pines: Disposición de pines lineal, longitud del pin [P]: 1,4 mm, número de pines de soldadura por potencial: 1, sistema enchufable: COMBICON FMC 1,5 - MCDN 1,5, Orientación de la cara enchufable: Estándar, bloqueo: Bloqueo por encaje, tipo de sujeción: Saliente de encaje, tipo de embalaje: empaquetado en caja, Artículo con saliente de encaje. La longitud de pin es de 14 mm. Para obtener información para el usuario y recomendaciones de diseño sobre la tecnología Through Hole Reflow, consulte bajo: Descargas | 1546.66 | 100 | AA | PCB Connectors (PCC) | AAB | AABTGC | 30 | 30 | NO | PC | F | 10,50 | G | 40 | 271 | 180 | MM | 4017918919764 | 85366930 | DE | EC002637 | Imagen | Catálogo
1952746 | MCDNV 1,5/17-G1-3,5 RNP26THR | Carcasa de base para placa de circuito impreso | Carcasa base placa de circuito impreso, sección nominal: 1,5 mm², color: negro, corriente nominal: 8 A, tensión nominal (III/2): 160 V, superficie de contacto: Sn, tipo de conexión del contacto: Macho, número de potenciales: 34, número de filas: 2, número de polos: 17, número de conexiones: 34, familia de artículos: MCDNV 1,5/..-G1-RN-THR, paso: 3,5 mm, montaje: Soldadura THR/soldadura por ola, disposición de pines: Disposición de pines lineal, longitud del pin [P]: 2,6 mm, número de pines de soldadura por potencial: 1, sistema enchufable: COMBICON FMC 1,5 - MCDN 1,5, Orientación de la cara enchufable: Estándar, bloqueo: Bloqueo por encaje, tipo de sujeción: Saliente de encaje, tipo de embalaje: empaquetado en caja, Artículo con saliente de encaje. La longitud de pin es de 2,6 mm. Para obtener información para el usuario y recomendaciones de diseño sobre la tecnología Through Hole Reflow, consulte bajo: Descargas | 1546.66 | 100 | AA | PCB Connectors (PCC) | AAB | AABTGC | 30 | 30 | NO | PC | F | 11,00 | G | 40 | 271 | 180 | MM | 4017918919955 | 85366930 | DE | EC002637 | Imagen | Catálogo
1750258 | MCDNV 1,5/17-G1-3,81 P14THR | Carcasa de base para placa de circuito impreso | Carcasa base placa de circuito impreso, sección nominal: 1,5 mm², color: negro, corriente nominal: 8 A, tensión nominal (III/2): 160 V, superficie de contacto: Sn, tipo de conexión del contacto: Macho, número de potenciales: 34, número de filas: 2, número de polos: 17, número de conexiones: 34, familia de artículos: MCDNV 1,5/..-G1-THR, paso: 3,81 mm, montaje: Soldadura THR/soldadura por ola, disposición de pines: Disposición de pines lineal, longitud del pin [P]: 1,4 mm, número de pines de soldadura por potencial: 1, sistema enchufable: COMBICON FMC 1,5 - MCDN 1,5, Orientación de la cara enchufable: Estándar, bloqueo: sin, tipo de sujeción: sin, tipo de embalaje: empaquetado en caja, La longitud de pin es de 1,4 mm. Para obtener información para el usuario y recomendaciones de diseño sobre la tecnología Through Hole Reflow, consulte en: Descargas . | 1542.83 | 100 | AA | PCB Connectors (PCC) | AAB | AABTHD | 30 | 30 | NO | PC | F | 10,50 | G | 40 | 271 | 180 | MM | 4046356314688 | 85366930 | DE | EC002637 | Imagen | Catálogo
1750449 | MCDNV 1,5/17-G1-3,81 P26THR | Carcasa de base para placa de circuito impreso | Carcasa base placa de circuito impreso, sección nominal: 1,5 mm², color: negro, corriente nominal: 8 A, tensión nominal (III/2): 160 V, superficie de contacto: Sn, tipo de conexión del contacto: Macho, número de potenciales: 34, número de filas: 2, número de polos: 17, número de conexiones: 34, familia de artículos: MCDNV 1,5/..-G1-THR, paso: 3,81 mm, montaje: Soldadura THR/soldadura por ola, disposición de pines: Disposición de pines lineal, longitud del pin [P]: 2,6 mm, número de pines de soldadura por potencial: 1, sistema enchufable: COMBICON FMC 1,5 - MCDN 1,5, Orientación de la cara enchufable: Estándar, bloqueo: sin, tipo de sujeción: sin, tipo de embalaje: empaquetado en caja, La longitud de pin es de 26 mm. Para obtener información para el usuario y recomendaciones de diseño sobre la tecnología Through Hole Reflow, consulte bajo: Descargas | 1542.83 | 100 | AA | PCB Connectors (PCC) | AAB | AABTHD | 30 | 30 | NO | PC | F | 11,69 | G | 40 | 271 | 180 | MM | 4046356314497 | 85366930 | DE | EC002637 | Imagen | Catálogo
1953172 | MCDNV 1,5/18-G1-3,5 P14THR | Carcasa de base para placa de circuito impreso | Carcasa base placa de circuito impreso, sección nominal: 1,5 mm², color: negro, corriente nominal: 8 A, tensión nominal (III/2): 160 V, superficie de contacto: Sn, tipo de conexión del contacto: Macho, número de potenciales: 36, número de filas: 2, número de polos: 18, número de conexiones: 36, familia de artículos: MCDNV 1,5/..-G1-THR, paso: 3,5 mm, montaje: Soldadura THR/soldadura por ola, disposición de pines: Disposición de pines lineal, longitud del pin [P]: 1,4 mm, número de pines de soldadura por potencial: 1, sistema enchufable: COMBICON FMC 1,5 - MCDN 1,5, Orientación de la cara enchufable: Estándar, bloqueo: sin, tipo de sujeción: sin, tipo de embalaje: empaquetado en caja, La longitud de pin es de 1,4 mm. Para obtener información para el usuario y recomendaciones de diseño sobre la tecnología Through Hole Reflow, consulte en: Descargas . | 1627.96 | 100 | AA | PCB Connectors (PCC) | AAB | AABTGD | 30 | 30 | NO | PC | F | 11,50 | G | 40 | 271 | 180 | MM | 4017918920333 | 85366930 | DE | EC002637 | Imagen | Catálogo
1952940 | MCDNV 1,5/18-G1-3,5 P26THR | Carcasa de base para placa de circuito impreso | Carcasa base placa de circuito impreso, sección nominal: 1,5 mm², color: negro, corriente nominal: 8 A, tensión nominal (III/2): 160 V, superficie de contacto: Sn, tipo de conexión del contacto: Macho, número de potenciales: 36, número de filas: 2, número de polos: 18, número de conexiones: 36, familia de artículos: MCDNV 1,5/..-G1-THR, paso: 3,5 mm, montaje: Soldadura THR/soldadura por ola, disposición de pines: Disposición de pines lineal, longitud del pin [P]: 2,6 mm, número de pines de soldadura por potencial: 1, sistema enchufable: COMBICON FMC 1,5 - MCDN 1,5, Orientación de la cara enchufable: Estándar, bloqueo: sin, tipo de sujeción: sin, tipo de embalaje: empaquetado en caja, La longitud de pin es de 26 mm. Para obtener información para el usuario y recomendaciones de diseño sobre la tecnología Through Hole Reflow, consulte bajo: Descargas | 1627.96 | 100 | AA | PCB Connectors (PCC) | AAB | AABTGD | 30 | 30 | NO | PC | F | 13,86 | G | 40 | 271 | 180 | MM | 4017918920142 | 85366930 | DE | EC002637 | Imagen | Catálogo
1952665 | MCDNV 1,5/18-G1-3,5 RNP14THR | Carcasa de base para placa de circuito impreso | Carcasa base placa de circuito impreso, sección nominal: 1,5 mm², color: negro, corriente nominal: 8 A, tensión nominal (III/2): 160 V, superficie de contacto: Sn, tipo de conexión del contacto: Macho, número de potenciales: 36, número de filas: 2, número de polos: 18, número de conexiones: 36, familia de artículos: MCDNV 1,5/..-G1-RN-THR, paso: 3,5 mm, montaje: Soldadura THR/soldadura por ola, disposición de pines: Disposición de pines lineal, longitud del pin [P]: 1,4 mm, número de pines de soldadura por potencial: 1, sistema enchufable: COMBICON FMC 1,5 - MCDN 1,5, Orientación de la cara enchufable: Estándar, bloqueo: Bloqueo por encaje, tipo de sujeción: Saliente de encaje, tipo de embalaje: empaquetado en caja, Artículo con saliente de encaje. La longitud de pin es de 14 mm. Para obtener información para el usuario y recomendaciones de diseño sobre la tecnología Through Hole Reflow, consulte bajo: Descargas | 1631.78 | 100 | AA | PCB Connectors (PCC) | AAB | AABTGC | 30 | 30 | NO | PC | F | 13,69 | G | 40 | 271 | 180 | MM | 4017918919771 | 85366930 | DE | EC002637 | Imagen | Catálogo
1952759 | MCDNV 1,5/18-G1-3,5 RNP26THR | Carcasa de base para placa de circuito impreso | Carcasa base placa de circuito impreso, sección nominal: 1,5 mm², color: negro, corriente nominal: 8 A, tensión nominal (III/2): 160 V, superficie de contacto: Sn, tipo de conexión del contacto: Macho, número de potenciales: 36, número de filas: 2, número de polos: 18, número de conexiones: 36, familia de artículos: MCDNV 1,5/..-G1-RN-THR, paso: 3,5 mm, montaje: Soldadura THR/soldadura por ola, disposición de pines: Disposición de pines lineal, longitud del pin [P]: 2,6 mm, número de pines de soldadura por potencial: 1, sistema enchufable: COMBICON FMC 1,5 - MCDN 1,5, Orientación de la cara enchufable: Estándar, bloqueo: Bloqueo por encaje, tipo de sujeción: Saliente de encaje, tipo de embalaje: empaquetado en caja, Artículo con saliente de encaje. La longitud de pin es de 2,6 mm. Para obtener información para el usuario y recomendaciones de diseño sobre la tecnología Through Hole Reflow, consulte bajo: Descargas | 1631.78 | 100 | AA | PCB Connectors (PCC) | AAB | AABTGC | 30 | 30 | NO | PC | F | 18,15 | G | 40 | 271 | 180 | MM | 4017918919962 | 85366930 | DE | EC002637 | Imagen | Catálogo
1750261 | MCDNV 1,5/18-G1-3,81 P14THR | Carcasa de base para placa de circuito impreso | Carcasa base placa de circuito impreso, sección nominal: 1,5 mm², color: negro, corriente nominal: 8 A, tensión nominal (III/2): 160 V, superficie de contacto: Sn, tipo de conexión del contacto: Macho, número de potenciales: 36, número de filas: 2, número de polos: 18, número de conexiones: 36, familia de artículos: MCDNV 1,5/..-G1-THR, paso: 3,81 mm, montaje: Soldadura THR/soldadura por ola, disposición de pines: Disposición de pines lineal, longitud del pin [P]: 1,4 mm, número de pines de soldadura por potencial: 1, sistema enchufable: COMBICON FMC 1,5 - MCDN 1,5, Orientación de la cara enchufable: Estándar, bloqueo: sin, tipo de sujeción: sin, tipo de embalaje: empaquetado en caja, La longitud de pin es de 1,4 mm. Para obtener información para el usuario y recomendaciones de diseño sobre la tecnología Through Hole Reflow, consulte en: Descargas . | 1627.96 | 100 | AA | PCB Connectors (PCC) | AAB | AABTHD | 30 | 30 | NO | PC | F | 14,39 | G | 40 | 271 | 180 | MM | 4046356314695 | 85366930 | DE | EC002637 | Imagen | Catálogo
1750452 | MCDNV 1,5/18-G1-3,81 P26THR | Carcasa de base para placa de circuito impreso | Carcasa base placa de circuito impreso, sección nominal: 1,5 mm², color: negro, corriente nominal: 8 A, tensión nominal (III/2): 160 V, superficie de contacto: Sn, tipo de conexión del contacto: Macho, número de potenciales: 36, número de filas: 2, número de polos: 18, número de conexiones: 36, familia de artículos: MCDNV 1,5/..-G1-THR, paso: 3,81 mm, montaje: Soldadura THR/soldadura por ola, disposición de pines: Disposición de pines lineal, longitud del pin [P]: 2,6 mm, número de pines de soldadura por potencial: 1, sistema enchufable: COMBICON FMC 1,5 - MCDN 1,5, Orientación de la cara enchufable: Estándar, bloqueo: sin, tipo de sujeción: sin, tipo de embalaje: empaquetado en caja, La longitud de pin es de 26 mm. Para obtener información para el usuario y recomendaciones de diseño sobre la tecnología Through Hole Reflow, consulte bajo: Descargas | 1627.96 | 100 | AA | PCB Connectors (PCC) | AAB | AABTHD | 30 | 30 | NO | PC | F | 11,50 | G | 40 | 271 | 180 | MM | 4046356314503 | 85366930 | DE | EC002637 | Imagen | Catálogo
1953185 | MCDNV 1,5/19-G1-3,5 P14THR | Carcasa de base para placa de circuito impreso | Carcasa base placa de circuito impreso, sección nominal: 1,5 mm², color: negro, corriente nominal: 8 A, tensión nominal (III/2): 160 V, superficie de contacto: Sn, tipo de conexión del contacto: Macho, número de potenciales: 38, número de filas: 2, número de polos: 19, número de conexiones: 38, familia de artículos: MCDNV 1,5/..-G1-THR, paso: 3,5 mm, montaje: Soldadura THR/soldadura por ola, disposición de pines: Disposición de pines lineal, longitud del pin [P]: 1,4 mm, número de pines de soldadura por potencial: 1, sistema enchufable: COMBICON FMC 1,5 - MCDN 1,5, Orientación de la cara enchufable: Estándar, bloqueo: sin, tipo de sujeción: sin, tipo de embalaje: empaquetado en caja, La longitud de pin es de 1,4 mm. Para obtener información para el usuario y recomendaciones de diseño sobre la tecnología Through Hole Reflow, consulte en: Descargas . | 1713.09 | 100 | AA | PCB Connectors (PCC) | AAB | AABTGD | 30 | 30 | NO | PC | F | 12,00 | G | 40 | 271 | 180 | MM | 4017918920340 | 85366930 | DE | EC002637 | Imagen | Catálogo
1952953 | MCDNV 1,5/19-G1-3,5 P26THR | Carcasa de base para placa de circuito impreso | Carcasa base placa de circuito impreso, sección nominal: 1,5 mm², color: negro, corriente nominal: 8 A, tensión nominal (III/2): 160 V, superficie de contacto: Sn, tipo de conexión del contacto: Macho, número de potenciales: 38, número de filas: 2, número de polos: 19, número de conexiones: 38, familia de artículos: MCDNV 1,5/..-G1-THR, paso: 3,5 mm, montaje: Soldadura THR/soldadura por ola, disposición de pines: Disposición de pines lineal, longitud del pin [P]: 2,6 mm, número de pines de soldadura por potencial: 1, sistema enchufable: COMBICON FMC 1,5 - MCDN 1,5, Orientación de la cara enchufable: Estándar, bloqueo: sin, tipo de sujeción: sin, tipo de embalaje: empaquetado en caja, La longitud de pin es de 26 mm. Para obtener información para el usuario y recomendaciones de diseño sobre la tecnología Through Hole Reflow, consulte bajo: Descargas | 1713.09 | 100 | AA | PCB Connectors (PCC) | AAB | AABTGD | 30 | 30 | NO | PC | F | 14,43 | G | 40 | 271 | 180 | MM | 4017918920159 | 85366930 | DE | EC002637 | Imagen | Catálogo
1952678 | MCDNV 1,5/19-G1-3,5 RNP14THR | Carcasa de base para placa de circuito impreso | Carcasa base placa de circuito impreso, sección nominal: 1,5 mm², color: negro, corriente nominal: 8 A, tensión nominal (III/2): 160 V, superficie de contacto: Sn, tipo de conexión del contacto: Macho, número de potenciales: 38, número de filas: 2, número de polos: 19, número de conexiones: 38, familia de artículos: MCDNV 1,5/..-G1-RN-THR, paso: 3,5 mm, montaje: Soldadura THR/soldadura por ola, disposición de pines: Disposición de pines lineal, longitud del pin [P]: 1,4 mm, número de pines de soldadura por potencial: 1, sistema enchufable: COMBICON FMC 1,5 - MCDN 1,5, Orientación de la cara enchufable: Estándar, bloqueo: Bloqueo por encaje, tipo de sujeción: Saliente de encaje, tipo de embalaje: empaquetado en caja, Artículo con saliente de encaje. La longitud de pin es de 14 mm. Para obtener información para el usuario y recomendaciones de diseño sobre la tecnología Through Hole Reflow, consulte bajo: Descargas | 1716.91 | 100 | AA | PCB Connectors (PCC) | AAB | AABTGC | 30 | 30 | NO | PC | F | 12,00 | G | 40 | 271 | 180 | MM | 4017918919788 | 85366930 | DE | EC002637 | Imagen | Catálogo
1952762 | MCDNV 1,5/19-G1-3,5 RNP26THR | Carcasa de base para placa de circuito impreso | Carcasa base placa de circuito impreso, sección nominal: 1,5 mm², color: negro, corriente nominal: 8 A, tensión nominal (III/2): 160 V, superficie de contacto: Sn, tipo de conexión del contacto: Macho, número de potenciales: 38, número de filas: 2, número de polos: 19, número de conexiones: 38, familia de artículos: MCDNV 1,5/..-G1-RN-THR, paso: 3,5 mm, montaje: Soldadura THR/soldadura por ola, disposición de pines: Disposición de pines lineal, longitud del pin [P]: 2,6 mm, número de pines de soldadura por potencial: 1, sistema enchufable: COMBICON FMC 1,5 - MCDN 1,5, Orientación de la cara enchufable: Estándar, bloqueo: Bloqueo por encaje, tipo de sujeción: Saliente de encaje, tipo de embalaje: empaquetado en caja, Artículo con saliente de encaje. La longitud de pin es de 2,6 mm. Para obtener información para el usuario y recomendaciones de diseño sobre la tecnología Through Hole Reflow, consulte bajo: Descargas | 1716.91 | 100 | AA | PCB Connectors (PCC) | AAB | AABTGC | 30 | 30 | NO | PC | F | 12,00 | G | 40 | 271 | 180 | MM | 4017918919979 | 85366930 | DE | EC002637 | Imagen | Catálogo
1750274 | MCDNV 1,5/19-G1-3,81 P14THR | Carcasa de base para placa de circuito impreso | Carcasa base placa de circuito impreso, sección nominal: 1,5 mm², color: negro, corriente nominal: 8 A, tensión nominal (III/2): 160 V, superficie de contacto: Sn, tipo de conexión del contacto: Macho, número de potenciales: 38, número de filas: 2, número de polos: 19, número de conexiones: 38, familia de artículos: MCDNV 1,5/..-G1-THR, paso: 3,81 mm, montaje: Soldadura THR/soldadura por ola, disposición de pines: Disposición de pines lineal, longitud del pin [P]: 1,4 mm, número de pines de soldadura por potencial: 1, sistema enchufable: COMBICON FMC 1,5 - MCDN 1,5, Orientación de la cara enchufable: Estándar, bloqueo: sin, tipo de sujeción: sin, tipo de embalaje: empaquetado en caja, La longitud de pin es de 1,4 mm. Para obtener información para el usuario y recomendaciones de diseño sobre la tecnología Through Hole Reflow, consulte en: Descargas . | 1713.09 | 100 | AA | PCB Connectors (PCC) | AAB | AABTHD | 30 | 30 | NO | PC | F | 12,00 | G | 40 | 271 | 180 | MM | 4046356313117 | 85366930 | DE | EC002637 | Imagen | Catálogo
1750465 | MCDNV 1,5/19-G1-3,81 P26THR | Carcasa de base para placa de circuito impreso | Carcasa base placa de circuito impreso, sección nominal: 1,5 mm², color: negro, corriente nominal: 8 A, tensión nominal (III/2): 160 V, superficie de contacto: Sn, tipo de conexión del contacto: Macho, número de potenciales: 38, número de filas: 2, número de polos: 19, número de conexiones: 38, familia de artículos: MCDNV 1,5/..-G1-THR, paso: 3,81 mm, montaje: Soldadura THR/soldadura por ola, disposición de pines: Disposición de pines lineal, longitud del pin [P]: 2,6 mm, número de pines de soldadura por potencial: 1, sistema enchufable: COMBICON FMC 1,5 - MCDN 1,5, Orientación de la cara enchufable: Estándar, bloqueo: sin, tipo de sujeción: sin, tipo de embalaje: empaquetado en caja, La longitud de pin es de 26 mm. Para obtener información para el usuario y recomendaciones de diseño sobre la tecnología Through Hole Reflow, consulte bajo: Descargas | 1713.09 | 100 | AA | PCB Connectors (PCC) | AAB | AABTHD | 30 | 30 | NO | PC | F | 12,00 | G | 40 | 271 | 180 | MM | 4046356314510 | 85366930 | DE | EC002637 | Imagen | Catálogo
1952966 | MCDNV 1,5/20-G1-3,5 P26THR | Carcasa de base para placa de circuito impreso | Carcasa base placa de circuito impreso, sección nominal: 1,5 mm², color: negro, corriente nominal: 8 A, tensión nominal (III/2): 160 V, superficie de contacto: Sn, tipo de conexión del contacto: Macho, número de potenciales: 40, número de filas: 2, número de polos: 20, número de conexiones: 40, familia de artículos: MCDNV 1,5/..-G1-THR, paso: 3,5 mm, montaje: Soldadura THR/soldadura por ola, disposición de pines: Disposición de pines lineal, longitud del pin [P]: 2,6 mm, número de pines de soldadura por potencial: 1, sistema enchufable: COMBICON FMC 1,5 - MCDN 1,5, Orientación de la cara enchufable: Estándar, bloqueo: sin, tipo de sujeción: sin, tipo de embalaje: empaquetado en caja, La longitud de pin es de 26 mm. Para obtener información para el usuario y recomendaciones de diseño sobre la tecnología Through Hole Reflow, consulte bajo: Descargas | 1798.22 | 100 | AA | PCB Connectors (PCC) | AAB | AABTGD | 30 | 30 | NO | PC |  | 14,86 | G | 40 | 271 | 180 | MM | 4017918920166 | 85366930 | DE | EC002637 | Imagen | Catálogo
1952681 | MCDNV 1,5/20-G1-3,5 RNP14THR | Carcasa de base para placa de circuito impreso | Carcasa base placa de circuito impreso, sección nominal: 1,5 mm², color: negro, corriente nominal: 8 A, tensión nominal (III/2): 160 V, superficie de contacto: Sn, tipo de conexión del contacto: Macho, número de potenciales: 40, número de filas: 2, número de polos: 20, número de conexiones: 40, familia de artículos: MCDNV 1,5/..-G1-RN-THR, paso: 3,5 mm, montaje: Soldadura THR/soldadura por ola, disposición de pines: Disposición de pines lineal, longitud del pin [P]: 1,4 mm, número de pines de soldadura por potencial: 1, sistema enchufable: COMBICON FMC 1,5 - MCDN 1,5, Orientación de la cara enchufable: Estándar, bloqueo: Bloqueo por encaje, tipo de sujeción: Saliente de encaje, tipo de embalaje: empaquetado en caja, Artículo con saliente de encaje. La longitud de pin es de 14 mm. Para obtener información para el usuario y recomendaciones de diseño sobre la tecnología Through Hole Reflow, consulte bajo: Descargas | 1802.04 | 100 | AA | PCB Connectors (PCC) | AAB | AABTGC | 30 | 30 | NO | PC | F | 13,36 | G | 40 | 271 | 180 | MM | 4017918919795 | 85366930 | DE | EC002637 | Imagen | Catálogo
1952775 | MCDNV 1,5/20-G1-3,5 RNP26THR | Carcasa de base para placa de circuito impreso | Carcasa base placa de circuito impreso, sección nominal: 1,5 mm², color: negro, corriente nominal: 8 A, tensión nominal (III/2): 160 V, superficie de contacto: Sn, tipo de conexión del contacto: Macho, número de potenciales: 40, número de filas: 2, número de polos: 20, número de conexiones: 40, familia de artículos: MCDNV 1,5/..-G1-RN-THR, paso: 3,5 mm, montaje: Soldadura THR/soldadura por ola, disposición de pines: Disposición de pines lineal, longitud del pin [P]: 2,6 mm, número de pines de soldadura por potencial: 1, sistema enchufable: COMBICON FMC 1,5 - MCDN 1,5, Orientación de la cara enchufable: Estándar, bloqueo: Bloqueo por encaje, tipo de sujeción: Saliente de encaje, tipo de embalaje: empaquetado en caja, Artículo con saliente de encaje. La longitud de pin es de 2,6 mm. Para obtener información para el usuario y recomendaciones de diseño sobre la tecnología Through Hole Reflow, consulte bajo: Descargas | 1802.04 | 100 | AA | PCB Connectors (PCC) | AAB | AABTGC | 30 | 30 | NO | PC | F | 15,01 | G | 40 | 271 | 180 | MM | 4017918919986 | 85366930 | DE | EC002637 | Imagen | Catálogo
1750287 | MCDNV 1,5/20-G1-3,81 P14THR | Carcasa de base para placa de circuito impreso | Carcasa base placa de circuito impreso, sección nominal: 1,5 mm², color: negro, corriente nominal: 8 A, tensión nominal (III/2): 160 V, superficie de contacto: Sn, tipo de conexión del contacto: Macho, número de potenciales: 40, número de filas: 2, número de polos: 20, número de conexiones: 40, familia de artículos: MCDNV 1,5/..-G1-THR, paso: 3,81 mm, montaje: Soldadura THR/soldadura por ola, disposición de pines: Disposición de pines lineal, longitud del pin [P]: 1,4 mm, número de pines de soldadura por potencial: 1, sistema enchufable: COMBICON FMC 1,5 - MCDN 1,5, Orientación de la cara enchufable: Estándar, bloqueo: sin, tipo de sujeción: sin, tipo de embalaje: empaquetado en caja, La longitud de pin es de 1,4 mm. Para obtener información para el usuario y recomendaciones de diseño sobre la tecnología Through Hole Reflow, consulte en: Descargas . | 1798.22 | 100 | AA | PCB Connectors (PCC) | AAB | AABTHD | 30 | 30 | NO | PC | F | 12,58 | G | 40 | 271 | 180 | MM | 4046356314701 | 85366930 | DE | EC002637 | Imagen | Catálogo
1750478 | MCDNV 1,5/20-G1-3,81 P26THR | Carcasa de base para placa de circuito impreso | Carcasa base placa de circuito impreso, sección nominal: 1,5 mm², color: negro, corriente nominal: 8 A, tensión nominal (III/2): 160 V, superficie de contacto: Sn, tipo de conexión del contacto: Macho, número de potenciales: 40, número de filas: 2, número de polos: 20, número de conexiones: 40, familia de artículos: MCDNV 1,5/..-G1-THR, paso: 3,81 mm, montaje: Soldadura THR/soldadura por ola, disposición de pines: Disposición de pines lineal, longitud del pin [P]: 2,6 mm, número de pines de soldadura por potencial: 1, sistema enchufable: COMBICON FMC 1,5 - MCDN 1,5, Orientación de la cara enchufable: Estándar, bloqueo: sin, tipo de sujeción: sin, tipo de embalaje: empaquetado en caja, La longitud de pin es de 26 mm. Para obtener información para el usuario y recomendaciones de diseño sobre la tecnología Through Hole Reflow, consulte bajo: Descargas | 1798.22 | 100 | AA | PCB Connectors (PCC) | AAB | AABTHD | 30 | 30 | NO | PC | F | 13,70 | G | 40 | 271 | 180 | MM | 4046356314527 | 85366930 | DE | EC002637 | Imagen | Catálogo
1704820 | MCDNV 1,5/8-G1-3,5RNGYP26THRAU | Carcasa de base para placa de circuito impreso | Carcasa base placa de circuito impreso, sección nominal: 1,5 mm², color: gris, corriente nominal: 8 A, tensión nominal (III/2): 160 V, superficie de contacto: Au, tipo de conexión del contacto: Macho, número de potenciales: 16, número de filas: 2, número de polos: 8, número de conexiones: 16, familia de artículos: MCDNV 1,5/..-G1-RN-THR, paso: 3,5 mm, montaje: Soldadura THR/soldadura por ola, disposición de pines: Disposición de pines lineal, longitud del pin [P]: 2,6 mm, número de pines de soldadura por potencial: 1, sistema enchufable: COMBICON FMC 1,5 - MCDN 1,5, Orientación de la cara enchufable: Estándar, bloqueo: Bloqueo por encaje, tipo de sujeción: Saliente de encaje, tipo de embalaje: empaquetado en caja | 1705.77 | 100 | AA | PCB Connectors (PCC) | AAB | AABTGC | 35 | 35 | NO | PC |  | 6,88 | G | 27 | 275 | 181 | MM | 4046356914840 | 85366930 | DE | EC002637 | Imagen | Catálogo
1847725 | MCDV 1,5/ 2-G1-3,81 | Carcasa de base para placa de circuito impreso | Carcasa base placa de circuito impreso, sección nominal: 1,5 mm², color: verde, corriente nominal: 8 A, tensión nominal (III/2): 160 V, superficie de contacto: Sn, tipo de conexión del contacto: Macho, número de potenciales: 4, número de filas: 2, número de polos: 2, número de conexiones: 4, familia de artículos: MCDV 1,5/..-G1, paso: 3,81 mm, montaje: Soldadura por ola, disposición de pines: Disposición de pines lineal, longitud del pin [P]: 3,4 mm, número de pines de soldadura por potencial: 1, sistema enchufable: COMBICON MC 1,5, Orientación de la cara enchufable: Estándar, bloqueo: sin, tipo de sujeción: sin, tipo de embalaje: empaquetado en caja, En el caso de una combinación con partes enchufables MCV, debe utilizarse un conector MCVW y un conector MCVR, respectivamente. | 181.41 | 100 | AA | PCB Connectors (PCC) | AAB | AABSHF | 170 | 170 | NO | PC |  | 3,07 | G | 60 | 77 | 113 | MM | 4017918113858 | 85366930 | DE | EC002637 | Imagen | Catálogo
1711083 | MCDV 1,5/ 2-G1-3,81 BU | Carcasa de base para placa de circuito impreso | Carcasa base placa de circuito impreso, sección nominal: 1,5 mm², color: azul, corriente nominal: 8 A, tensión nominal (III/2): 160 V, superficie de contacto: Sn, tipo de conexión del contacto: Macho, número de potenciales: 4, número de filas: 2, número de polos: 2, número de conexiones: 4, familia de artículos: MCDV 1,5/..-G1, paso: 3,81 mm, montaje: Soldadura por ola, disposición de pines: Disposición de pines lineal, longitud del pin [P]: 3,4 mm, número de pines de soldadura por potencial: 1, sistema enchufable: COMBICON MC 1,5, Orientación de la cara enchufable: Estándar, bloqueo: sin, tipo de sujeción: sin, tipo de embalaje: empaquetado en caja, En el caso de una combinación con partes enchufables MCV, debe utilizarse un conector MCVW y un conector MCVR, respectivamente. | 181.41 | 100 | AA | PCB Connectors (PCC) | AAB | AABSHF | 170 | 170 | NO | PC | F | 2,99 | G | 63 | 78 | 115 | MM | 4055626289793 | 85366930 | DE | EC002637 | Imagen | Catálogo
1842762 | MCDV 1,5/ 2-G1F-3,81 | Carcasa de base para placa de circuito impreso | Carcasa base placa de circuito impreso, sección nominal: 1,5 mm², color: verde, corriente nominal: 8 A, tensión nominal (III/2): 160 V, superficie de contacto: Sn, tipo de conexión del contacto: Macho, número de potenciales: 4, número de filas: 2, número de polos: 2, número de conexiones: 4, familia de artículos: MCDV 1,5/..-G1F, paso: 3,81 mm, montaje: Soldadura por ola, disposición de pines: Disposición de pines lineal, longitud del pin [P]: 3,4 mm, número de pines de soldadura por potencial: 1, sistema enchufable: COMBICON MC 1,5, Orientación de la cara enchufable: Estándar, bloqueo: Bloqueo por tornillo, tipo de sujeción: Sujeción aérea (rosca), tipo de embalaje: empaquetado en caja, En el caso de una combinación con partes enchufables MCV, debe utilizarse un conector MCVW y un conector MCVR, respectivamente. | 406.96 | 100 | AA | PCB Connectors (PCC) | AAB | AABSHG | 80 | 80 | NO | PC |  | 6,13 | G | 92 | 109 | 114 | MM | 4017918111977 | 85366930 | DE | EC002637 | Imagen | Catálogo
1830402 | MCDV 1,5/ 2-G-3,81 | Carcasa de base para placa de circuito impreso | Carcasa base placa de circuito impreso, sección nominal: 1,5 mm², color: verde, corriente nominal: 8 A, tensión nominal (III/2): 160 V, superficie de contacto: Sn, tipo de conexión del contacto: Macho, número de potenciales: 4, número de filas: 2, número de polos: 2, número de conexiones: 4, familia de artículos: MCDV 1,5/..-G, paso: 3,81 mm, montaje: Soldadura por ola, disposición de pines: Disposición de pines lineal, longitud del pin [P]: 3,4 mm, número de pines de soldadura por potencial: 1, sistema enchufable: COMBICON MC 1,5, Orientación de la cara enchufable: Estándar, bloqueo: sin, tipo de sujeción: sin, tipo de embalaje: empaquetado en caja, En el caso de una combinación con partes enchufables MCV, debe utilizarse un conector MCVW y un conector MCVR, respectivamente. | 181.41 | 100 | AA | PCB Connectors (PCC) | AAB | AABSHE | 170 | 170 | NO | PC |  | 2,22 | G | 61 | 77 | 114 | MM | 4017918110499 | 85366930 | DE | EC002637 | Imagen | Catálogo
1830253 | MCDV 1,5/ 2-GF-3,81 | Carcasa de base para placa de circuito impreso | Carcasa base placa de circuito impreso, sección nominal: 1,5 mm², color: verde, corriente nominal: 8 A, tensión nominal (III/2): 160 V, superficie de contacto: Sn, tipo de conexión del contacto: Macho, número de potenciales: 4, número de filas: 2, número de polos: 2, número de conexiones: 4, familia de artículos: MCDV 1,5/..-GF, paso: 3,81 mm, montaje: Soldadura por ola, disposición de pines: Disposición de pines lineal, longitud del pin [P]: 3,4 mm, número de pines de soldadura por potencial: 1, sistema enchufable: COMBICON MC 1,5, Orientación de la cara enchufable: Estándar, bloqueo: Bloqueo por tornillo, tipo de sujeción: Sujeción aérea (rosca), tipo de embalaje: empaquetado en caja, En el caso de una combinación con partes enchufables MCV, debe utilizarse un conector MCVW y un conector MCVR, respectivamente. | 406.96 | 100 | AA | PCB Connectors (PCC) | AAB | AABSHH | 80 | 80 | NO | PC |  | 4,89 | G | 92 | 78 | 114 | MM | 4017918110826 | 85366930 | SK | EC002637 | Imagen | Catálogo
1847738 | MCDV 1,5/ 3-G1-3,81 | Carcasa de base para placa de circuito impreso | Carcasa base placa de circuito impreso, sección nominal: 1,5 mm², color: verde, corriente nominal: 8 A, tensión nominal (III/2): 160 V, superficie de contacto: Sn, tipo de conexión del contacto: Macho, número de potenciales: 6, número de filas: 2, número de polos: 3, número de conexiones: 6, familia de artículos: MCDV 1,5/..-G1, paso: 3,81 mm, montaje: Soldadura por ola, disposición de pines: Disposición de pines lineal, longitud del pin [P]: 3,4 mm, número de pines de soldadura por potencial: 1, sistema enchufable: COMBICON MC 1,5, Orientación de la cara enchufable: Estándar, bloqueo: sin, tipo de sujeción: sin, tipo de embalaje: empaquetado en caja, En el caso de una combinación con partes enchufables MCV, debe utilizarse un conector MCVW y un conector MCVR, respectivamente. | 272.12 | 100 | AA | PCB Connectors (PCC) | AAB | AABSHF | 120 | 120 | NO | PC |  | 4,25 | G | 92 | 108 | 114 | MM | 4017918113865 | 85366930 | DE | EC002637 | Imagen | Catálogo
1842775 | MCDV 1,5/ 3-G1F-3,81 | Carcasa de base para placa de circuito impreso | Carcasa base placa de circuito impreso, sección nominal: 1,5 mm², color: verde, corriente nominal: 8 A, tensión nominal (III/2): 160 V, superficie de contacto: Sn, tipo de conexión del contacto: Macho, número de potenciales: 6, número de filas: 2, número de polos: 3, número de conexiones: 6, familia de artículos: MCDV 1,5/..-G1F, paso: 3,81 mm, montaje: Soldadura por ola, disposición de pines: Disposición de pines lineal, longitud del pin [P]: 3,4 mm, número de pines de soldadura por potencial: 1, sistema enchufable: COMBICON MC 1,5, Orientación de la cara enchufable: Estándar, bloqueo: Bloqueo por tornillo, tipo de sujeción: Sujeción aérea (rosca), tipo de embalaje: empaquetado en caja, En el caso de una combinación con partes enchufables MCV, debe utilizarse un conector MCVW y un conector MCVR, respectivamente. | 497.67 | 100 | AA | PCB Connectors (PCC) | AAB | AABSHG | 70 | 70 | NO | PC | F | 7,21 | G | 93 | 136 | 114 | MM | 4017918111984 | 85366930 | DE | EC002637 | Imagen | Catálogo
1830415 | MCDV 1,5/ 3-G-3,81 | Carcasa de base para placa de circuito impreso | Carcasa base placa de circuito impreso, sección nominal: 1,5 mm², color: verde, corriente nominal: 8 A, tensión nominal (III/2): 160 V, superficie de contacto: Sn, tipo de conexión del contacto: Macho, número de potenciales: 6, número de filas: 2, número de polos: 3, número de conexiones: 6, familia de artículos: MCDV 1,5/..-G, paso: 3,81 mm, montaje: Soldadura por ola, disposición de pines: Disposición de pines lineal, longitud del pin [P]: 3,4 mm, número de pines de soldadura por potencial: 1, sistema enchufable: COMBICON MC 1,5, Orientación de la cara enchufable: Estándar, bloqueo: sin, tipo de sujeción: sin, tipo de embalaje: empaquetado en caja, En el caso de una combinación con partes enchufables MCV, debe utilizarse un conector MCVW y un conector MCVR, respectivamente. | 272.12 | 100 | AA | PCB Connectors (PCC) | AAB | AABSHE | 120 | 120 | NO | PC |  | 3,23 | G | 92 | 76 | 114 | MM | 4017918103545 | 85366930 | DE | EC002637 | Imagen | Catálogo
1830266 | MCDV 1,5/ 3-GF-3,81 | Carcasa de base para placa de circuito impreso | Carcasa base placa de circuito impreso, sección nominal: 1,5 mm², color: verde, corriente nominal: 8 A, tensión nominal (III/2): 160 V, superficie de contacto: Sn, tipo de conexión del contacto: Macho, número de potenciales: 6, número de filas: 2, número de polos: 3, número de conexiones: 6, familia de artículos: MCDV 1,5/..-GF, paso: 3,81 mm, montaje: Soldadura por ola, disposición de pines: Disposición de pines lineal, longitud del pin [P]: 3,4 mm, número de pines de soldadura por potencial: 1, sistema enchufable: COMBICON MC 1,5, Orientación de la cara enchufable: Estándar, bloqueo: Bloqueo por tornillo, tipo de sujeción: Sujeción aérea (rosca), tipo de embalaje: empaquetado en caja, En el caso de una combinación con partes enchufables MCV, debe utilizarse un conector MCVW y un conector MCVR, respectivamente. | 497.67 | 100 | AA | PCB Connectors (PCC) | AAB | AABSHH | 70 | 70 | NO | PC |  | 5,71 | G | 92 | 108 | 114 | MM | 4017918110840 | 85366930 | DE | EC002637 | Imagen | Catálogo
1847741 | MCDV 1,5/ 4-G1-3,81 | Carcasa de base para placa de circuito impreso | Carcasa base placa de circuito impreso, sección nominal: 1,5 mm², color: verde, corriente nominal: 8 A, tensión nominal (III/2): 160 V, superficie de contacto: Sn, tipo de conexión del contacto: Macho, número de potenciales: 8, número de filas: 2, número de polos: 4, número de conexiones: 8, familia de artículos: MCDV 1,5/..-G1, paso: 3,81 mm, montaje: Soldadura por ola, disposición de pines: Disposición de pines lineal, longitud del pin [P]: 3,4 mm, número de pines de soldadura por potencial: 1, sistema enchufable: COMBICON MC 1,5, Orientación de la cara enchufable: Estándar, bloqueo: sin, tipo de sujeción: sin, tipo de embalaje: empaquetado en caja, En el caso de una combinación con partes enchufables MCV, debe utilizarse un conector MCVW y un conector MCVR, respectivamente. | 362.84 | 100 | AA | PCB Connectors (PCC) | AAB | AABSHF | 90 | 90 | NO | PC |  | 5,38 | G | 92 | 108 | 113 | MM | 4017918113872 | 85366930 | DE | EC002637 | Imagen | Catálogo
1842788 | MCDV 1,5/ 4-G1F-3,81 | Carcasa de base para placa de circuito impreso | Carcasa base placa de circuito impreso, sección nominal: 1,5 mm², color: verde, corriente nominal: 8 A, tensión nominal (III/2): 160 V, superficie de contacto: Sn, tipo de conexión del contacto: Macho, número de potenciales: 8, número de filas: 2, número de polos: 4, número de conexiones: 8, familia de artículos: MCDV 1,5/..-G1F, paso: 3,81 mm, montaje: Soldadura por ola, disposición de pines: Disposición de pines lineal, longitud del pin [P]: 3,4 mm, número de pines de soldadura por potencial: 1, sistema enchufable: COMBICON MC 1,5, Orientación de la cara enchufable: Estándar, bloqueo: Bloqueo por tornillo, tipo de sujeción: Sujeción aérea (rosca), tipo de embalaje: empaquetado en caja, En el caso de una combinación con partes enchufables MCV, debe utilizarse un conector MCVW y un conector MCVR, respectivamente. | 588.38 | 100 | AA | PCB Connectors (PCC) | AAB | AABSHG | 60 | 60 | NO | PC | F | 8,39 | G | 93 | 181 | 116 | MM | 4017918111991 | 85366930 | DE | EC002637 | Imagen | Catálogo
1830428 | MCDV 1,5/ 4-G-3,81 | Carcasa de base para placa de circuito impreso | Carcasa base placa de circuito impreso, sección nominal: 1,5 mm², color: verde, corriente nominal: 8 A, tensión nominal (III/2): 160 V, superficie de contacto: Sn, tipo de conexión del contacto: Macho, número de potenciales: 8, número de filas: 2, número de polos: 4, número de conexiones: 8, familia de artículos: MCDV 1,5/..-G, paso: 3,81 mm, montaje: Soldadura por ola, disposición de pines: Disposición de pines lineal, longitud del pin [P]: 3,4 mm, número de pines de soldadura por potencial: 1, sistema enchufable: COMBICON MC 1,5, Orientación de la cara enchufable: Estándar, bloqueo: sin, tipo de sujeción: sin, tipo de embalaje: empaquetado en caja, En el caso de una combinación con partes enchufables MCV, debe utilizarse un conector MCVW y un conector MCVR, respectivamente. | 362.84 | 100 | AA | PCB Connectors (PCC) | AAB | AABSHE | 90 | 90 | NO | PC |  | 3,39 | G | 92 | 78 | 114 | MM | 4017918110482 | 85366930 | DE | EC002637 | Imagen | Catálogo
1830279 | MCDV 1,5/ 4-GF-3,81 | Carcasa de base para placa de circuito impreso | Carcasa base placa de circuito impreso, sección nominal: 1,5 mm², color: verde, corriente nominal: 8 A, tensión nominal (III/2): 160 V, superficie de contacto: Sn, tipo de conexión del contacto: Macho, número de potenciales: 8, número de filas: 2, número de polos: 4, número de conexiones: 8, familia de artículos: MCDV 1,5/..-GF, paso: 3,81 mm, montaje: Soldadura por ola, disposición de pines: Disposición de pines lineal, longitud del pin [P]: 3,4 mm, número de pines de soldadura por potencial: 1, sistema enchufable: COMBICON MC 1,5, Orientación de la cara enchufable: Estándar, bloqueo: Bloqueo por tornillo, tipo de sujeción: Sujeción aérea (rosca), tipo de embalaje: empaquetado en caja, En el caso de una combinación con partes enchufables MCV, debe utilizarse un conector MCVW y un conector MCVR, respectivamente. | 588.38 | 100 | AA | PCB Connectors (PCC) | AAB | AABSHH | 60 | 50 | NO | PC |  | 6,14 | G | 90 | 108 | 113 | MM | 4017918110833 | 85366930 | DE | EC002637 | Imagen | Catálogo
1847754 | MCDV 1,5/ 5-G1-3,81 | Carcasa de base para placa de circuito impreso | Carcasa base placa de circuito impreso, sección nominal: 1,5 mm², color: verde, corriente nominal: 8 A, tensión nominal (III/2): 160 V, superficie de contacto: Sn, tipo de conexión del contacto: Macho, número de potenciales: 10, número de filas: 2, número de polos: 5, número de conexiones: 10, familia de artículos: MCDV 1,5/..-G1, paso: 3,81 mm, montaje: Soldadura por ola, disposición de pines: Disposición de pines lineal, longitud del pin [P]: 3,4 mm, número de pines de soldadura por potencial: 1, sistema enchufable: COMBICON MC 1,5, Orientación de la cara enchufable: Estándar, bloqueo: sin, tipo de sujeción: sin, tipo de embalaje: empaquetado en caja, En el caso de una combinación con partes enchufables MCV, debe utilizarse un conector MCVW y un conector MCVR, respectivamente. | 453.55 | 100 | AA | PCB Connectors (PCC) | AAB | AABSHF | 70 | 70 | NO | PC |  | 6,54 | G | 90 | 108 | 113 | MM | 4017918113889 | 85366930 | DE | EC002637 | Imagen | Catálogo
1800387 | MCDV 1,5/ 5-G1-3,81 BK | Carcasa de base para placa de circuito impreso | Carcasa base placa de circuito impreso, sección nominal: 1,5 mm², color: negro, corriente nominal: 8 A, tensión nominal (III/2): 160 V, superficie de contacto: Sn, tipo de conexión del contacto: Macho, número de potenciales: 10, número de filas: 2, número de polos: 5, número de conexiones: 10, familia de artículos: MCDV 1,5/..-G1, paso: 3,81 mm, montaje: Soldadura por ola, disposición de pines: Disposición de pines lineal, longitud del pin [P]: 3,4 mm, número de pines de soldadura por potencial: 1, sistema enchufable: COMBICON MC 1,5, Orientación de la cara enchufable: Estándar, bloqueo: sin, tipo de sujeción: sin, tipo de embalaje: empaquetado en caja | 453.55 | 100 | AA | PCB Connectors (PCC) | AAB | AABSHF | 70 | 70 | NO | PC | F | 6,49 | G | 90 | 108 | 113 | MM | 4046356326261 | 85366930 | DE | EC002637 | Imagen | Catálogo
1842791 | MCDV 1,5/ 5-G1F-3,81 | Carcasa de base para placa de circuito impreso | Carcasa base placa de circuito impreso, sección nominal: 1,5 mm², color: verde, corriente nominal: 8 A, tensión nominal (III/2): 160 V, superficie de contacto: Sn, tipo de conexión del contacto: Macho, número de potenciales: 10, número de filas: 2, número de polos: 5, número de conexiones: 10, familia de artículos: MCDV 1,5/..-G1F, paso: 3,81 mm, montaje: Soldadura por ola, disposición de pines: Disposición de pines lineal, longitud del pin [P]: 3,4 mm, número de pines de soldadura por potencial: 1, sistema enchufable: COMBICON MC 1,5, Orientación de la cara enchufable: Estándar, bloqueo: Bloqueo por tornillo, tipo de sujeción: Sujeción aérea (rosca), tipo de embalaje: empaquetado en caja, En el caso de una combinación con partes enchufables MCV, debe utilizarse un conector MCVW y un conector MCVR, respectivamente. | 679.08 | 100 | AA | PCB Connectors (PCC) | AAB | AABSHG | 50 | 2000 | NO | PC |  | 9,53 | G | 93 | 181 | 116 | MM | 4017918112004 | 85366930 | DE | EC002637 | Imagen | Catálogo
1830431 | MCDV 1,5/ 5-G-3,81 | Carcasa de base para placa de circuito impreso | Carcasa base placa de circuito impreso, sección nominal: 1,5 mm², color: verde, corriente nominal: 8 A, tensión nominal (III/2): 160 V, superficie de contacto: Sn, tipo de conexión del contacto: Macho, número de potenciales: 10, número de filas: 2, número de polos: 5, número de conexiones: 10, familia de artículos: MCDV 1,5/..-G, paso: 3,81 mm, montaje: Soldadura por ola, disposición de pines: Disposición de pines lineal, longitud del pin [P]: 3,4 mm, número de pines de soldadura por potencial: 1, sistema enchufable: COMBICON MC 1,5, Orientación de la cara enchufable: Estándar, bloqueo: sin, tipo de sujeción: sin, tipo de embalaje: empaquetado en caja, En el caso de una combinación con partes enchufables MCV, debe utilizarse un conector MCVW y un conector MCVR, respectivamente. | 453.55 | 100 | AA | PCB Connectors (PCC) | AAB | AABSHE | 70 | 70 | NO | PC |  | 4,50 | G | 92 | 109 | 114 | MM | 4017918110451 | 85366930 | DE | EC002637 | Imagen | Catálogo
1830282 | MCDV 1,5/ 5-GF-3,81 | Carcasa de base para placa de circuito impreso | Carcasa base placa de circuito impreso, sección nominal: 1,5 mm², color: verde, corriente nominal: 8 A, tensión nominal (III/2): 160 V, superficie de contacto: Sn, tipo de conexión del contacto: Macho, número de potenciales: 10, número de filas: 2, número de polos: 5, número de conexiones: 10, familia de artículos: MCDV 1,5/..-GF, paso: 3,81 mm, montaje: Soldadura por ola, disposición de pines: Disposición de pines lineal, longitud del pin [P]: 3,4 mm, número de pines de soldadura por potencial: 1, sistema enchufable: COMBICON MC 1,5, Orientación de la cara enchufable: Estándar, bloqueo: Bloqueo por tornillo, tipo de sujeción: Sujeción aérea (rosca), tipo de embalaje: empaquetado en caja, En el caso de una combinación con partes enchufables MCV, debe utilizarse un conector MCVW y un conector MCVR, respectivamente. | 679.08 | 100 | AA | PCB Connectors (PCC) | AAB | AABSHH | 50 | 50 | NO | PC |  | 6,92 | G | 95 | 108 | 114 | MM | 4017918110932 | 85366930 | DE | EC002637 | Imagen | Catálogo
1847767 | MCDV 1,5/ 6-G1-3,81 | Carcasa de base para placa de circuito impreso | Carcasa base placa de circuito impreso, sección nominal: 1,5 mm², color: verde, corriente nominal: 8 A, tensión nominal (III/2): 160 V, superficie de contacto: Sn, tipo de conexión del contacto: Macho, número de potenciales: 12, número de filas: 2, número de polos: 6, número de conexiones: 12, familia de artículos: MCDV 1,5/..-G1, paso: 3,81 mm, montaje: Soldadura por ola, disposición de pines: Disposición de pines lineal, longitud del pin [P]: 3,4 mm, número de pines de soldadura por potencial: 1, sistema enchufable: COMBICON MC 1,5, Orientación de la cara enchufable: Estándar, bloqueo: sin, tipo de sujeción: sin, tipo de embalaje: empaquetado en caja, En el caso de una combinación con partes enchufables MCV, debe utilizarse un conector MCVW y un conector MCVR, respectivamente. | 544.25 | 100 | AA | PCB Connectors (PCC) | AAB | AABSHF | 60 | 60 | NO | PC |  | 7,55 | G | 96 | 136 | 114 | MM | 4017918113896 | 85366930 | DE | EC002637 | Imagen | Catálogo
1842801 | MCDV 1,5/ 6-G1F-3,81 | Carcasa de base para placa de circuito impreso | Carcasa base placa de circuito impreso, sección nominal: 1,5 mm², color: verde, corriente nominal: 8 A, tensión nominal (III/2): 160 V, superficie de contacto: Sn, tipo de conexión del contacto: Macho, número de potenciales: 12, número de filas: 2, número de polos: 6, número de conexiones: 12, familia de artículos: MCDV 1,5/..-G1F, paso: 3,81 mm, montaje: Soldadura por ola, disposición de pines: Disposición de pines lineal, longitud del pin [P]: 3,4 mm, número de pines de soldadura por potencial: 1, sistema enchufable: COMBICON MC 1,5, Orientación de la cara enchufable: Estándar, bloqueo: Bloqueo por tornillo, tipo de sujeción: Sujeción aérea (rosca), tipo de embalaje: empaquetado en caja, En el caso de una combinación con partes enchufables MCV, debe utilizarse un conector MCVW y un conector MCVR, respectivamente. | 769.79 | 100 | AA | PCB Connectors (PCC) | AAB | AABSHG | 40 | 40 | NO | PC | F | 10,38 | G | 93 | 136 | 114 | MM | 4017918112011 | 85366930 | DE | EC002637 | Imagen | Catálogo
1918298 | MCDV 1,5/ 6-G1F-3,81 BK | Carcasa de base para placa de circuito impreso | Carcasa base placa de circuito impreso, sección nominal: 1,5 mm², color: negro, corriente nominal: 8 A, tensión nominal (III/2): 160 V, superficie de contacto: Sn, tipo de conexión del contacto: Macho, número de potenciales: 12, número de filas: 2, número de polos: 6, número de conexiones: 12, familia de artículos: MCDV 1,5/..-G1F, paso: 3,81 mm, montaje: Soldadura por ola, disposición de pines: Disposición de pines lineal, longitud del pin [P]: 3,4 mm, número de pines de soldadura por potencial: 1, sistema enchufable: COMBICON MC 1,5, Orientación de la cara enchufable: Estándar, bloqueo: Bloqueo por tornillo, tipo de sujeción: Sujeción aérea (rosca), tipo de embalaje: empaquetado en caja | 769.79 | 100 | AA | PCB Connectors (PCC) | AAB | AABSHG | 40 | 40 | NO | PC | F | 10,44 | G | 93 | 136 | 114 | MM | 4017918474782 | 85366930 | DE | EC002637 | Imagen | Catálogo
1830444 | MCDV 1,5/ 6-G-3,81 | Carcasa de base para placa de circuito impreso | Carcasa base placa de circuito impreso, sección nominal: 1,5 mm², color: verde, corriente nominal: 8 A, tensión nominal (III/2): 160 V, superficie de contacto: Sn, tipo de conexión del contacto: Macho, número de potenciales: 12, número de filas: 2, número de polos: 6, número de conexiones: 12, familia de artículos: MCDV 1,5/..-G, paso: 3,81 mm, montaje: Soldadura por ola, disposición de pines: Disposición de pines lineal, longitud del pin [P]: 3,4 mm, número de pines de soldadura por potencial: 1, sistema enchufable: COMBICON MC 1,5, Orientación de la cara enchufable: Estándar, bloqueo: sin, tipo de sujeción: sin, tipo de embalaje: empaquetado en caja, En el caso de una combinación con partes enchufables MCV, debe utilizarse un conector MCVW y un conector MCVR, respectivamente. | 544.25 | 100 | AA | PCB Connectors (PCC) | AAB | AABSHE | 60 | 60 | NO | PC |  | 5,20 | G | 91 | 108 | 113 | MM | 4017918110475 | 85366930 | DE | EC002637 | Imagen | Catálogo
1830295 | MCDV 1,5/ 6-GF-3,81 | Carcasa de base para placa de circuito impreso | Carcasa base placa de circuito impreso, sección nominal: 1,5 mm², color: verde, corriente nominal: 8 A, tensión nominal (III/2): 160 V, superficie de contacto: Sn, tipo de conexión del contacto: Macho, número de potenciales: 12, número de filas: 2, número de polos: 6, número de conexiones: 12, familia de artículos: MCDV 1,5/..-GF, paso: 3,81 mm, montaje: Soldadura por ola, disposición de pines: Disposición de pines lineal, longitud del pin [P]: 3,4 mm, número de pines de soldadura por potencial: 1, sistema enchufable: COMBICON MC 1,5, Orientación de la cara enchufable: Estándar, bloqueo: Bloqueo por tornillo, tipo de sujeción: Sujeción aérea (rosca), tipo de embalaje: empaquetado en caja, En el caso de una combinación con partes enchufables MCV, debe utilizarse un conector MCVW y un conector MCVR, respectivamente. | 769.79 | 100 | AA | PCB Connectors (PCC) | AAB | AABSHH | 40 | 40 | NO | PC |  | 7,84 | G | 93 | 134 | 114 | MM | 4017918110925 | 85366930 | DE | EC002637 | Imagen | Catálogo
1847783 | MCDV 1,5/ 7-G1-3,81 | Carcasa de base para placa de circuito impreso | Carcasa base placa de circuito impreso, sección nominal: 1,5 mm², color: verde, corriente nominal: 8 A, tensión nominal (III/2): 160 V, superficie de contacto: Sn, tipo de conexión del contacto: Macho, número de potenciales: 14, número de filas: 2, número de polos: 7, número de conexiones: 14, familia de artículos: MCDV 1,5/..-G1, paso: 3,81 mm, montaje: Soldadura por ola, disposición de pines: Disposición de pines lineal, longitud del pin [P]: 3,4 mm, número de pines de soldadura por potencial: 1, sistema enchufable: COMBICON MC 1,5, Orientación de la cara enchufable: Estándar, bloqueo: sin, tipo de sujeción: sin, tipo de embalaje: empaquetado en caja, En el caso de una combinación con partes enchufables MCV, debe utilizarse un conector MCVW y un conector MCVR, respectivamente. | 634.96 | 100 | AA | PCB Connectors (PCC) | AAB | AABSHF | 50 | 50 | NO | PC | F | 8,50 | G | 93 | 136 | 114 | MM | 4017918113902 | 85366930 | DE | EC002637 | Imagen | Catálogo
1842814 | MCDV 1,5/ 7-G1F-3,81 | Carcasa de base para placa de circuito impreso | Carcasa base placa de circuito impreso, sección nominal: 1,5 mm², color: verde, corriente nominal: 8 A, tensión nominal (III/2): 160 V, superficie de contacto: Sn, tipo de conexión del contacto: Macho, número de potenciales: 14, número de filas: 2, número de polos: 7, número de conexiones: 14, familia de artículos: MCDV 1,5/..-G1F, paso: 3,81 mm, montaje: Soldadura por ola, disposición de pines: Disposición de pines lineal, longitud del pin [P]: 3,4 mm, número de pines de soldadura por potencial: 1, sistema enchufable: COMBICON MC 1,5, Orientación de la cara enchufable: Estándar, bloqueo: Bloqueo por tornillo, tipo de sujeción: Sujeción aérea (rosca), tipo de embalaje: empaquetado en caja, En el caso de una combinación con partes enchufables MCV, debe utilizarse un conector MCVW y un conector MCVR, respectivamente. | 860.5 | 100 | AA | PCB Connectors (PCC) | AAB | AABSHG | 40 | 40 | NO | PC | F | 11,15 | G | 93 | 136 | 114 | MM | 4017918112028 | 85366930 | DE | EC002637 | Imagen | Catálogo
1830457 | MCDV 1,5/ 7-G-3,81 | Carcasa de base para placa de circuito impreso | Carcasa base placa de circuito impreso, sección nominal: 1,5 mm², color: verde, corriente nominal: 8 A, tensión nominal (III/2): 160 V, superficie de contacto: Sn, tipo de conexión del contacto: Macho, número de potenciales: 14, número de filas: 2, número de polos: 7, número de conexiones: 14, familia de artículos: MCDV 1,5/..-G, paso: 3,81 mm, montaje: Soldadura por ola, disposición de pines: Disposición de pines lineal, longitud del pin [P]: 3,4 mm, número de pines de soldadura por potencial: 1, sistema enchufable: COMBICON MC 1,5, Orientación de la cara enchufable: Estándar, bloqueo: sin, tipo de sujeción: sin, tipo de embalaje: empaquetado en caja, En el caso de una combinación con partes enchufables MCV, debe utilizarse un conector MCVW y un conector MCVR, respectivamente. | 634.96 | 100 | AA | PCB Connectors (PCC) | AAB | AABSHE | 50 | 50 | NO | PC |  | 6,04 | G | 92 | 134 | 114 | MM | 4017918110468 | 85366930 | DE | EC002637 | Imagen | Catálogo
1830305 | MCDV 1,5/ 7-GF-3,81 | Carcasa de base para placa de circuito impreso | Carcasa base placa de circuito impreso, sección nominal: 1,5 mm², color: verde, corriente nominal: 8 A, tensión nominal (III/2): 160 V, superficie de contacto: Sn, tipo de conexión del contacto: Macho, número de potenciales: 14, número de filas: 2, número de polos: 7, número de conexiones: 14, familia de artículos: MCDV 1,5/..-GF, paso: 3,81 mm, montaje: Soldadura por ola, disposición de pines: Disposición de pines lineal, longitud del pin [P]: 3,4 mm, número de pines de soldadura por potencial: 1, sistema enchufable: COMBICON MC 1,5, Orientación de la cara enchufable: Estándar, bloqueo: Bloqueo por tornillo, tipo de sujeción: Sujeción aérea (rosca), tipo de embalaje: empaquetado en caja, En el caso de una combinación con partes enchufables MCV, debe utilizarse un conector MCVW y un conector MCVR, respectivamente. | 860.5 | 100 | AA | PCB Connectors (PCC) | AAB | AABSHH | 40 | 40 | NO | PC |  | 8,38 | G | 93 | 134 | 113 | MM | 4017918110918 | 85366930 | DE | EC002637 | Imagen | Catálogo
1847796 | MCDV 1,5/ 8-G1-3,81 | Carcasa de base para placa de circuito impreso | Carcasa base placa de circuito impreso, sección nominal: 1,5 mm², color: verde, corriente nominal: 8 A, tensión nominal (III/2): 160 V, superficie de contacto: Sn, tipo de conexión del contacto: Macho, número de potenciales: 16, número de filas: 2, número de polos: 8, número de conexiones: 16, familia de artículos: MCDV 1,5/..-G1, paso: 3,81 mm, montaje: Soldadura por ola, disposición de pines: Disposición de pines lineal, longitud del pin [P]: 3,4 mm, número de pines de soldadura por potencial: 1, sistema enchufable: COMBICON MC 1,5, Orientación de la cara enchufable: Estándar, bloqueo: sin, tipo de sujeción: sin, tipo de embalaje: empaquetado en caja, En el caso de una combinación con partes enchufables MCV, debe utilizarse un conector MCVW y un conector MCVR, respectivamente. | 725.67 | 100 | AA | PCB Connectors (PCC) | AAB | AABSHF | 50 | 50 | NO | PC |  | 9,79 | G | 93 | 134 | 115 | MM | 4017918113919 | 85366930 | DE | EC002637 | Imagen | Catálogo
1842827 | MCDV 1,5/ 8-G1F-3,81 | Carcasa de base para placa de circuito impreso | Carcasa base placa de circuito impreso, sección nominal: 1,5 mm², color: verde, corriente nominal: 8 A, tensión nominal (III/2): 160 V, superficie de contacto: Sn, tipo de conexión del contacto: Macho, número de potenciales: 16, número de filas: 2, número de polos: 8, número de conexiones: 16, familia de artículos: MCDV 1,5/..-G1F, paso: 3,81 mm, montaje: Soldadura por ola, disposición de pines: Disposición de pines lineal, longitud del pin [P]: 3,4 mm, número de pines de soldadura por potencial: 1, sistema enchufable: COMBICON MC 1,5, Orientación de la cara enchufable: Estándar, bloqueo: Bloqueo por tornillo, tipo de sujeción: Sujeción aérea (rosca), tipo de embalaje: empaquetado en caja, En el caso de una combinación con partes enchufables MCV, debe utilizarse un conector MCVW y un conector MCVR, respectivamente. | 951.22 | 100 | AA | PCB Connectors (PCC) | AAB | AABSHG | 30 | 30 | NO | PC |  | 12,72 | G | 93 | 136 | 114 | MM | 4017918112035 | 85366930 | DE | EC002637 | Imagen | Catálogo
1830460 | MCDV 1,5/ 8-G-3,81 | Carcasa de base para placa de circuito impreso | Carcasa base placa de circuito impreso, sección nominal: 1,5 mm², color: verde, corriente nominal: 8 A, tensión nominal (III/2): 160 V, superficie de contacto: Sn, tipo de conexión del contacto: Macho, número de potenciales: 16, número de filas: 2, número de polos: 8, número de conexiones: 16, familia de artículos: MCDV 1,5/..-G, paso: 3,81 mm, montaje: Soldadura por ola, disposición de pines: Disposición de pines lineal, longitud del pin [P]: 3,4 mm, número de pines de soldadura por potencial: 1, sistema enchufable: COMBICON MC 1,5, Orientación de la cara enchufable: Estándar, bloqueo: sin, tipo de sujeción: sin, tipo de embalaje: empaquetado en caja, En el caso de una combinación con partes enchufables MCV, debe utilizarse un conector MCVW y un conector MCVR, respectivamente. | 725.67 | 100 | AA | PCB Connectors (PCC) | AAB | AABSHE | 40 | 40 | NO | PC |  | 6,87 | G | 93 | 136 | 114 | MM | 4017918100001 | 85366930 | DE | EC002637 | Imagen | Catálogo
1830318 | MCDV 1,5/ 8-GF-3,81 | Carcasa de base para placa de circuito impreso | Carcasa base placa de circuito impreso, sección nominal: 1,5 mm², color: verde, corriente nominal: 8 A, tensión nominal (III/2): 160 V, superficie de contacto: Sn, tipo de conexión del contacto: Macho, número de potenciales: 16, número de filas: 2, número de polos: 8, número de conexiones: 16, familia de artículos: MCDV 1,5/..-GF, paso: 3,81 mm, montaje: Soldadura por ola, disposición de pines: Disposición de pines lineal, longitud del pin [P]: 3,4 mm, número de pines de soldadura por potencial: 1, sistema enchufable: COMBICON MC 1,5, Orientación de la cara enchufable: Estándar, bloqueo: Bloqueo por tornillo, tipo de sujeción: Sujeción aérea (rosca), tipo de embalaje: empaquetado en caja, En el caso de una combinación con partes enchufables MCV, debe utilizarse un conector MCVW y un conector MCVR, respectivamente. | 951.22 | 100 | AA | PCB Connectors (PCC) | AAB | AABSHH | 30 | 30 | NO | PC |  | 9,32 | G | 93 | 178 | 114 | MM | 4017918110901 | 85366930 | DE | EC002637 | Imagen | Catálogo
1847806 | MCDV 1,5/ 9-G1-3,81 | Carcasa de base para placa de circuito impreso | Carcasa base placa de circuito impreso, sección nominal: 1,5 mm², color: verde, corriente nominal: 8 A, tensión nominal (III/2): 160 V, superficie de contacto: Sn, tipo de conexión del contacto: Macho, número de potenciales: 18, número de filas: 2, número de polos: 9, número de conexiones: 18, familia de artículos: MCDV 1,5/..-G1, paso: 3,81 mm, montaje: Soldadura por ola, disposición de pines: Disposición de pines lineal, longitud del pin [P]: 3,4 mm, número de pines de soldadura por potencial: 1, sistema enchufable: COMBICON MC 1,5, Orientación de la cara enchufable: Estándar, bloqueo: sin, tipo de sujeción: sin, tipo de embalaje: empaquetado en caja, En el caso de una combinación con partes enchufables MCV, debe utilizarse un conector MCVW y un conector MCVR, respectivamente. | 816.38 | 100 | AA | PCB Connectors (PCC) | AAB | AABSHF | 40 | 50 | NO | PC | F | 10,89 | G | 93 | 136 | 114 | MM | 4017918113926 | 85366930 | DE | EC002637 | Imagen | Catálogo
1842830 | MCDV 1,5/ 9-G1F-3,81 | Carcasa de base para placa de circuito impreso | Carcasa base placa de circuito impreso, sección nominal: 1,5 mm², color: verde, corriente nominal: 8 A, tensión nominal (III/2): 160 V, superficie de contacto: Sn, tipo de conexión del contacto: Macho, número de potenciales: 18, número de filas: 2, número de polos: 9, número de conexiones: 18, familia de artículos: MCDV 1,5/..-G1F, paso: 3,81 mm, montaje: Soldadura por ola, disposición de pines: Disposición de pines lineal, longitud del pin [P]: 3,4 mm, número de pines de soldadura por potencial: 1, sistema enchufable: COMBICON MC 1,5, Orientación de la cara enchufable: Estándar, bloqueo: Bloqueo por tornillo, tipo de sujeción: Sujeción aérea (rosca), tipo de embalaje: empaquetado en caja, En el caso de una combinación con partes enchufables MCV, debe utilizarse un conector MCVW y un conector MCVR, respectivamente. | 1041.92 | 100 | AA | PCB Connectors (PCC) | AAB | AABSHG | 30 | 30 | NO | PC |  | 15,01 | G | 91 | 271 | 114 | MM | 4017918112042 | 85366930 | DE | EC002637 | Imagen | Catálogo
1830473 | MCDV 1,5/ 9-G-3,81 | Carcasa de base para placa de circuito impreso | Carcasa base placa de circuito impreso, sección nominal: 1,5 mm², color: verde, corriente nominal: 8 A, tensión nominal (III/2): 160 V, superficie de contacto: Sn, tipo de conexión del contacto: Macho, número de potenciales: 18, número de filas: 2, número de polos: 9, número de conexiones: 18, familia de artículos: MCDV 1,5/..-G, paso: 3,81 mm, montaje: Soldadura por ola, disposición de pines: Disposición de pines lineal, longitud del pin [P]: 3,4 mm, número de pines de soldadura por potencial: 1, sistema enchufable: COMBICON MC 1,5, Orientación de la cara enchufable: Estándar, bloqueo: sin, tipo de sujeción: sin, tipo de embalaje: empaquetado en caja, En el caso de una combinación con partes enchufables MCV, debe utilizarse un conector MCVW y un conector MCVR, respectivamente. | 816.38 | 100 | AA | PCB Connectors (PCC) | AAB | AABSHE | 50 | 50 | NO | PC |  | 7,86 | G | 92 | 178 | 115 | MM | 4017918110567 | 85366930 | DE | EC002637 | Imagen | Catálogo
1830321 | MCDV 1,5/ 9-GF-3,81 | Carcasa de base para placa de circuito impreso | Carcasa base placa de circuito impreso, sección nominal: 1,5 mm², color: verde, corriente nominal: 8 A, tensión nominal (III/2): 160 V, superficie de contacto: Sn, tipo de conexión del contacto: Macho, número de potenciales: 18, número de filas: 2, número de polos: 9, número de conexiones: 18, familia de artículos: MCDV 1,5/..-GF, paso: 3,81 mm, montaje: Soldadura por ola, disposición de pines: Disposición de pines lineal, longitud del pin [P]: 3,4 mm, número de pines de soldadura por potencial: 1, sistema enchufable: COMBICON MC 1,5, Orientación de la cara enchufable: Estándar, bloqueo: Bloqueo por tornillo, tipo de sujeción: Sujeción aérea (rosca), tipo de embalaje: empaquetado en caja, En el caso de una combinación con partes enchufables MCV, debe utilizarse un conector MCVW y un conector MCVR, respectivamente. | 1041.92 | 100 | AA | PCB Connectors (PCC) | AAB | AABSHH | 30 | 30 | NO | PC |  | 10,09 | G | 92 | 179 | 114 | MM | 4017918110895 | 85366930 | DE | EC002637 | Imagen | Catálogo
1847819 | MCDV 1,5/10-G1-3,81 | Carcasa de base para placa de circuito impreso | Carcasa base placa de circuito impreso, sección nominal: 1,5 mm², color: verde, corriente nominal: 8 A, tensión nominal (III/2): 160 V, superficie de contacto: Sn, tipo de conexión del contacto: Macho, número de potenciales: 20, número de filas: 2, número de polos: 10, número de conexiones: 20, familia de artículos: MCDV 1,5/..-G1, paso: 3,81 mm, montaje: Soldadura por ola, disposición de pines: Disposición de pines lineal, longitud del pin [P]: 3,4 mm, número de pines de soldadura por potencial: 1, sistema enchufable: COMBICON MC 1,5, Orientación de la cara enchufable: Estándar, bloqueo: sin, tipo de sujeción: sin, tipo de embalaje: empaquetado en caja, En el caso de una combinación con partes enchufables MCV, debe utilizarse un conector MCVW y un conector MCVR, respectivamente. | 907.09 | 100 | AA | PCB Connectors (PCC) | AAB | AABSHF | 40 | 50 | NO | PC |  | 12,63 | G | 93 | 270 | 120 | MM | 4017918113933 | 85366930 | DE | EC002637 | Imagen | Catálogo
1800392 | MCDV 1,5/10-G1-3,81 BK | Carcasa de base para placa de circuito impreso | Carcasa base placa de circuito impreso, sección nominal: 1,5 mm², color: negro, corriente nominal: 8 A, tensión nominal (III/2): 160 V, superficie de contacto: Sn, tipo de conexión del contacto: Macho, número de filas: 2, número de polos: 10, familia de artículos: MCDV 1,5/..-G1, paso: 3,81 mm, montaje: Soldadura por ola, disposición de pines: Disposición de pines lineal, longitud del pin [P]: 3,4 mm, número de pines de soldadura por potencial: 1, sistema enchufable: COMBICON MC 1,5, Orientación de la cara enchufable: Estándar, bloqueo: sin, tipo de sujeción: sin, tipo de embalaje: empaquetado en caja | 907.09 | 100 | AA | PCB Connectors (PCC) | AAB | AABSHF | 40 | 50 | NO | PC | F | 13,46 | G | 91 | 271 | 114 | MM | 4055626330914 | 85366930 | DE | EC002637 | Imagen | Catálogo
1453587 | MCDV 1,5/10-G1-3,81 GY | Carcasa de base para placa de circuito impreso | Carcasa base placa de circuito impreso, sección nominal: 1,5 mm², color: gris, corriente nominal: 8 A, tensión nominal (III/2): 160 V, superficie de contacto: Sn, tipo de conexión del contacto: Macho, número de filas: 2, número de polos: 10, familia de artículos: MCDV 1,5/..-G1, paso: 3,81 mm, montaje: Soldadura por ola, disposición de pines: Disposición de pines lineal, longitud del pin [P]: 3,4 mm, número de pines de soldadura por potencial: 1, sistema enchufable: COMBICON MC 1,5, Orientación de la cara enchufable: Estándar, bloqueo: sin, tipo de sujeción: sin, tipo de embalaje: empaquetado en caja | 907.09 | 100 | AA | PCB Connectors (PCC) | AAB | AABSHF | 40 | 50 | NO | PC | F | 12,63 | G | 100 | 150 | 102 | MM | 4063151842109 | 85366930 | DE | EC002637 | Imagen | Catálogo
1456320 | MCDV 1,5/10-G1-3,81 OG | Carcasa de base para placa de circuito impreso | Carcasa base placa de circuito impreso, sección nominal: 1,5 mm², color: naranja, corriente nominal: 8 A, tensión nominal (III/2): 160 V, superficie de contacto: Sn, tipo de conexión del contacto: Macho, número de filas: 2, número de polos: 10, familia de artículos: MCDV 1,5/..-G1, paso: 3,81 mm, montaje: Soldadura por ola, disposición de pines: Disposición de pines lineal, longitud del pin [P]: 3,4 mm, número de pines de soldadura por potencial: 1, sistema enchufable: COMBICON MC 1,5, Orientación de la cara enchufable: Estándar, bloqueo: sin, tipo de sujeción: sin, tipo de embalaje: empaquetado en caja | 907.09 | 100 | AA | PCB Connectors (PCC) | AAB | AABSHF | 50 | 1000 | NO | PC | F | 12,63 | G | 91 | 271 | 114 | MM | 4063151846138 | 85366930 | DE | EC002637 | Imagen | Catálogo
1842843 | MCDV 1,5/10-G1F-3,81 | Carcasa de base para placa de circuito impreso | Carcasa base placa de circuito impreso, sección nominal: 1,5 mm², color: verde, corriente nominal: 8 A, tensión nominal (III/2): 160 V, superficie de contacto: Sn, tipo de conexión del contacto: Macho, número de potenciales: 20, número de filas: 2, número de polos: 10, número de conexiones: 20, familia de artículos: MCDV 1,5/..-G1F, paso: 3,81 mm, montaje: Soldadura por ola, disposición de pines: Disposición de pines lineal, longitud del pin [P]: 3,4 mm, número de pines de soldadura por potencial: 1, sistema enchufable: COMBICON MC 1,5, Orientación de la cara enchufable: Estándar, bloqueo: Bloqueo por tornillo, tipo de sujeción: Sujeción aérea (rosca), tipo de embalaje: empaquetado en caja, En el caso de una combinación con partes enchufables MCV, debe utilizarse un conector MCVW y un conector MCVR, respectivamente. | 1132.63 | 100 | AA | PCB Connectors (PCC) | AAB | AABSHG | 30 | 2000 | NO | PC |  | 15,36 | G | 92 | 271 | 116 | MM | 4017918112059 | 85366930 | DE | EC002637 | Imagen | Catálogo
1830486 | MCDV 1,5/10-G-3,81 | Carcasa de base para placa de circuito impreso | Carcasa base placa de circuito impreso, sección nominal: 1,5 mm², color: verde, corriente nominal: 8 A, tensión nominal (III/2): 160 V, superficie de contacto: Sn, tipo de conexión del contacto: Macho, número de potenciales: 20, número de filas: 2, número de polos: 10, número de conexiones: 20, familia de artículos: MCDV 1,5/..-G, paso: 3,81 mm, montaje: Soldadura por ola, disposición de pines: Disposición de pines lineal, longitud del pin [P]: 3,4 mm, número de pines de soldadura por potencial: 1, sistema enchufable: COMBICON MC 1,5, Orientación de la cara enchufable: Estándar, bloqueo: sin, tipo de sujeción: sin, tipo de embalaje: empaquetado en caja, En el caso de una combinación con partes enchufables MCV, debe utilizarse un conector MCVW y un conector MCVR, respectivamente. | 907.09 | 100 | AA | PCB Connectors (PCC) | AAB | AABSHE | 40 | 40 | NO | PC |  | 8,50 | G | 93 | 178 | 115 | MM | 4017918110550 | 85366930 | DE | EC002637 | Imagen | Catálogo
1830334 | MCDV 1,5/10-GF-3,81 | Carcasa de base para placa de circuito impreso | Carcasa base placa de circuito impreso, sección nominal: 1,5 mm², color: verde, corriente nominal: 8 A, tensión nominal (III/2): 160 V, superficie de contacto: Sn, tipo de conexión del contacto: Macho, número de potenciales: 20, número de filas: 2, número de polos: 10, número de conexiones: 20, familia de artículos: MCDV 1,5/..-GF, paso: 3,81 mm, montaje: Soldadura por ola, disposición de pines: Disposición de pines lineal, longitud del pin [P]: 3,4 mm, número de pines de soldadura por potencial: 1, sistema enchufable: COMBICON MC 1,5, Orientación de la cara enchufable: Estándar, bloqueo: Bloqueo por tornillo, tipo de sujeción: Sujeción aérea (rosca), tipo de embalaje: empaquetado en caja, En el caso de una combinación con partes enchufables MCV, debe utilizarse un conector MCVW y un conector MCVR, respectivamente. | 1132.63 | 100 | AA | PCB Connectors (PCC) | AAB | AABSHH | 30 | 30 | NO | PC |  | 10,75 | G | 92 | 180 | 114 | MM | 4017918110888 | 85366930 | DE | EC002637 | Imagen | Catálogo
1847822 | MCDV 1,5/11-G1-3,81 | Carcasa de base para placa de circuito impreso | Carcasa base placa de circuito impreso, sección nominal: 1,5 mm², color: verde, corriente nominal: 8 A, tensión nominal (III/2): 160 V, superficie de contacto: Sn, tipo de conexión del contacto: Macho, número de potenciales: 22, número de filas: 2, número de polos: 11, número de conexiones: 22, familia de artículos: MCDV 1,5/..-G1, paso: 3,81 mm, montaje: Soldadura por ola, disposición de pines: Disposición de pines lineal, longitud del pin [P]: 3,4 mm, número de pines de soldadura por potencial: 1, sistema enchufable: COMBICON MC 1,5, Orientación de la cara enchufable: Estándar, bloqueo: sin, tipo de sujeción: sin, tipo de embalaje: empaquetado en caja, En el caso de una combinación con partes enchufables MCV, debe utilizarse un conector MCVW y un conector MCVR, respectivamente. | 997.8 | 100 | AA | PCB Connectors (PCC) | AAB | AABSHF | 30 | 30 | NO | PC | F | 14,66 | G | 91 | 271 | 114 | MM | 4017918113940 | 85366930 | DE | EC002637 | Imagen | Catálogo
1842856 | MCDV 1,5/11-G1F-3,81 | Carcasa de base para placa de circuito impreso | Carcasa base placa de circuito impreso, sección nominal: 1,5 mm², color: verde, corriente nominal: 8 A, tensión nominal (III/2): 160 V, superficie de contacto: Sn, tipo de conexión del contacto: Macho, número de potenciales: 22, número de filas: 2, número de polos: 11, número de conexiones: 22, familia de artículos: MCDV 1,5/..-G1F, paso: 3,81 mm, montaje: Soldadura por ola, disposición de pines: Disposición de pines lineal, longitud del pin [P]: 3,4 mm, número de pines de soldadura por potencial: 1, sistema enchufable: COMBICON MC 1,5, Orientación de la cara enchufable: Estándar, bloqueo: Bloqueo por tornillo, tipo de sujeción: Sujeción aérea (rosca), tipo de embalaje: empaquetado en caja, En el caso de una combinación con partes enchufables MCV, debe utilizarse un conector MCVW y un conector MCVR, respectivamente. | 1223.34 | 100 | AA | PCB Connectors (PCC) | AAB | AABSHG | 30 | 30 | NO | PC | F | 16,80 | G | 91 | 271 | 114 | MM | 4017918112066 | 85366930 | DE | EC002637 | Imagen | Catálogo
1830499 | MCDV 1,5/11-G-3,81 | Carcasa de base para placa de circuito impreso | Carcasa base placa de circuito impreso, sección nominal: 1,5 mm², color: verde, corriente nominal: 8 A, tensión nominal (III/2): 160 V, superficie de contacto: Sn, tipo de conexión del contacto: Macho, número de potenciales: 22, número de filas: 2, número de polos: 11, número de conexiones: 22, familia de artículos: MCDV 1,5/..-G, paso: 3,81 mm, montaje: Soldadura por ola, disposición de pines: Disposición de pines lineal, longitud del pin [P]: 3,4 mm, número de pines de soldadura por potencial: 1, sistema enchufable: COMBICON MC 1,5, Orientación de la cara enchufable: Estándar, bloqueo: sin, tipo de sujeción: sin, tipo de embalaje: empaquetado en caja, En el caso de una combinación con partes enchufables MCV, debe utilizarse un conector MCVW y un conector MCVR, respectivamente. | 997.8 | 100 | AA | PCB Connectors (PCC) | AAB | AABSHE | 30 | 30 | NO | PC |  | 9,11 | G | 92 | 179 | 115 | MM | 4017918110543 | 85366930 | DE | EC002637 | Imagen | Catálogo
1830347 | MCDV 1,5/11-GF-3,81 | Carcasa de base para placa de circuito impreso | Carcasa base placa de circuito impreso, sección nominal: 1,5 mm², color: verde, corriente nominal: 8 A, tensión nominal (III/2): 160 V, superficie de contacto: Sn, tipo de conexión del contacto: Macho, número de potenciales: 22, número de filas: 2, número de polos: 11, número de conexiones: 22, familia de artículos: MCDV 1,5/..-GF, paso: 3,81 mm, montaje: Soldadura por ola, disposición de pines: Disposición de pines lineal, longitud del pin [P]: 3,4 mm, número de pines de soldadura por potencial: 1, sistema enchufable: COMBICON MC 1,5, Orientación de la cara enchufable: Estándar, bloqueo: Bloqueo por tornillo, tipo de sujeción: Sujeción aérea (rosca), tipo de embalaje: empaquetado en caja, En el caso de una combinación con partes enchufables MCV, debe utilizarse un conector MCVW y un conector MCVR, respectivamente. | 1223.34 | 100 | AA | PCB Connectors (PCC) | AAB | AABSHH | 50 | 2000 | NO | PC | F | 11,97 | G | 91 | 271 | 114 | MM | 4017918110871 | 85366930 | DE | EC002637 | Imagen | Catálogo
1847835 | MCDV 1,5/12-G1-3,81 | Carcasa de base para placa de circuito impreso | Carcasa base placa de circuito impreso, sección nominal: 1,5 mm², color: verde, corriente nominal: 8 A, tensión nominal (III/2): 160 V, superficie de contacto: Sn, tipo de conexión del contacto: Macho, número de potenciales: 24, número de filas: 2, número de polos: 12, número de conexiones: 24, familia de artículos: MCDV 1,5/..-G1, paso: 3,81 mm, montaje: Soldadura por ola, disposición de pines: Disposición de pines lineal, longitud del pin [P]: 3,4 mm, número de pines de soldadura por potencial: 1, sistema enchufable: COMBICON MC 1,5, Orientación de la cara enchufable: Estándar, bloqueo: sin, tipo de sujeción: sin, tipo de embalaje: empaquetado en caja, En el caso de una combinación con partes enchufables MCV, debe utilizarse un conector MCVW y un conector MCVR, respectivamente. | 1088.51 | 100 | AA | PCB Connectors (PCC) | AAB | AABSHF | 30 | 30 | NO | PC |  | 15,15 | G | 91 | 271 | 114 | MM | 4017918113957 | 85366930 | DE | EC002637 | Imagen | Catálogo
1842869 | MCDV 1,5/12-G1F-3,81 | Carcasa de base para placa de circuito impreso | Carcasa base placa de circuito impreso, sección nominal: 1,5 mm², color: verde, corriente nominal: 8 A, tensión nominal (III/2): 160 V, superficie de contacto: Sn, tipo de conexión del contacto: Macho, número de potenciales: 24, número de filas: 2, número de polos: 12, número de conexiones: 24, familia de artículos: MCDV 1,5/..-G1F, paso: 3,81 mm, montaje: Soldadura por ola, disposición de pines: Disposición de pines lineal, longitud del pin [P]: 3,4 mm, número de pines de soldadura por potencial: 1, sistema enchufable: COMBICON MC 1,5, Orientación de la cara enchufable: Estándar, bloqueo: Bloqueo por tornillo, tipo de sujeción: Sujeción aérea (rosca), tipo de embalaje: empaquetado en caja, En el caso de una combinación con partes enchufables MCV, debe utilizarse un conector MCVW y un conector MCVR, respectivamente. | 1314.05 | 100 | AA | PCB Connectors (PCC) | AAB | AABSHG | 20 | 20 | NO | PC |  | 17,71 | G | 92 | 269 | 117 | MM | 4017918112073 | 85366930 | DE | EC002637 | Imagen | Catálogo
1830509 | MCDV 1,5/12-G-3,81 | Carcasa de base para placa de circuito impreso | Carcasa base placa de circuito impreso, sección nominal: 1,5 mm², color: verde, corriente nominal: 8 A, tensión nominal (III/2): 160 V, superficie de contacto: Sn, tipo de conexión del contacto: Macho, número de potenciales: 24, número de filas: 2, número de polos: 12, número de conexiones: 24, familia de artículos: MCDV 1,5/..-G, paso: 3,81 mm, montaje: Soldadura por ola, disposición de pines: Disposición de pines lineal, longitud del pin [P]: 3,4 mm, número de pines de soldadura por potencial: 1, sistema enchufable: COMBICON MC 1,5, Orientación de la cara enchufable: Estándar, bloqueo: sin, tipo de sujeción: sin, tipo de embalaje: empaquetado en caja, En el caso de una combinación con partes enchufables MCV, debe utilizarse un conector MCVW y un conector MCVR, respectivamente. | 1088.51 | 100 | AA | PCB Connectors (PCC) | AAB | AABSHE | 30 | 30 | NO | PC |  | 9,98 | G | 92 | 181 | 114 | MM | 4017918110536 | 85366930 | DE | EC002637 | Imagen | Catálogo
1830350 | MCDV 1,5/12-GF-3,81 | Carcasa de base para placa de circuito impreso | Carcasa base placa de circuito impreso, sección nominal: 1,5 mm², color: verde, corriente nominal: 8 A, tensión nominal (III/2): 160 V, superficie de contacto: Sn, tipo de conexión del contacto: Macho, número de potenciales: 24, número de filas: 2, número de polos: 12, número de conexiones: 24, familia de artículos: MCDV 1,5/..-GF, paso: 3,81 mm, montaje: Soldadura por ola, disposición de pines: Disposición de pines lineal, longitud del pin [P]: 3,4 mm, número de pines de soldadura por potencial: 1, sistema enchufable: COMBICON MC 1,5, Orientación de la cara enchufable: Estándar, bloqueo: Bloqueo por tornillo, tipo de sujeción: Sujeción aérea (rosca), tipo de embalaje: empaquetado en caja, En el caso de una combinación con partes enchufables MCV, debe utilizarse un conector MCVW y un conector MCVR, respectivamente. | 1314.05 | 100 | AA | PCB Connectors (PCC) | AAB | AABSHH | 20 | 20 | NO | PC |  | 12,54 | G | 93 | 270 | 115 | MM | 4017918110864 | 85366930 | DE | EC002637 | Imagen | Catálogo
1842872 | MCDV 1,5/13-G1F-3,81 | Carcasa de base para placa de circuito impreso | Carcasa base placa de circuito impreso, sección nominal: 1,5 mm², color: verde, corriente nominal: 8 A, tensión nominal (III/2): 160 V, superficie de contacto: Sn, tipo de conexión del contacto: Macho, número de potenciales: 26, número de filas: 2, número de polos: 13, número de conexiones: 26, familia de artículos: MCDV 1,5/..-G1F, paso: 3,81 mm, montaje: Soldadura por ola, disposición de pines: Disposición de pines lineal, longitud del pin [P]: 3,4 mm, número de pines de soldadura por potencial: 1, sistema enchufable: COMBICON MC 1,5, Orientación de la cara enchufable: Estándar, bloqueo: Bloqueo por tornillo, tipo de sujeción: Sujeción aérea (rosca), tipo de embalaje: empaquetado en caja, En el caso de una combinación con partes enchufables MCV, debe utilizarse un conector MCVW y un conector MCVR, respectivamente. | 1404.75 | 100 | AA | PCB Connectors (PCC) | AAB | AABSHG | 20 | 50 | NO | PC | F | 18,47 | G | 91 | 271 | 114 | MM | 4017918112080 | 85366930 | DE | EC002637 | Imagen | Catálogo
1830512 | MCDV 1,5/13-G-3,81 | Carcasa de base para placa de circuito impreso | Carcasa base placa de circuito impreso, sección nominal: 1,5 mm², color: verde, corriente nominal: 8 A, tensión nominal (III/2): 160 V, superficie de contacto: Sn, tipo de conexión del contacto: Macho, número de potenciales: 26, número de filas: 2, número de polos: 13, número de conexiones: 26, familia de artículos: MCDV 1,5/..-G, paso: 3,81 mm, montaje: Soldadura por ola, disposición de pines: Disposición de pines lineal, longitud del pin [P]: 3,4 mm, número de pines de soldadura por potencial: 1, sistema enchufable: COMBICON MC 1,5, Orientación de la cara enchufable: Estándar, bloqueo: sin, tipo de sujeción: sin, tipo de embalaje: empaquetado en caja, En el caso de una combinación con partes enchufables MCV, debe utilizarse un conector MCVW y un conector MCVR, respectivamente. | 1179.22 | 100 | AA | PCB Connectors (PCC) | AAB | AABSHE | 30 | 50 | NO | PC |  | 10,83 | G | 91 | 271 | 114 | MM | 4017918110529 | 85366930 | DE | EC002637 | Imagen | Catálogo
1830363 | MCDV 1,5/13-GF-3,81 | Carcasa de base para placa de circuito impreso | Carcasa base placa de circuito impreso, sección nominal: 1,5 mm², color: verde, corriente nominal: 8 A, tensión nominal (III/2): 160 V, superficie de contacto: Sn, tipo de conexión del contacto: Macho, número de potenciales: 26, número de filas: 2, número de polos: 13, número de conexiones: 26, familia de artículos: MCDV 1,5/..-GF, paso: 3,81 mm, montaje: Soldadura por ola, disposición de pines: Disposición de pines lineal, longitud del pin [P]: 3,4 mm, número de pines de soldadura por potencial: 1, sistema enchufable: COMBICON MC 1,5, Orientación de la cara enchufable: Estándar, bloqueo: Bloqueo por tornillo, tipo de sujeción: Sujeción aérea (rosca), tipo de embalaje: empaquetado en caja, En el caso de una combinación con partes enchufables MCV, debe utilizarse un conector MCVW y un conector MCVR, respectivamente. | 1404.75 | 100 | AA | PCB Connectors (PCC) | AAB | AABSHH | 20 | 50 | NO | PC | F | 13,12 | G | 93 | 269 | 115 | MM | 4017918110857 | 85366930 | DE | EC002637 | Imagen | Catálogo
1847851 | MCDV 1,5/14-G1-3,81 | Carcasa de base para placa de circuito impreso | Carcasa base placa de circuito impreso, sección nominal: 1,5 mm², color: verde, corriente nominal: 8 A, tensión nominal (III/2): 160 V, superficie de contacto: Sn, tipo de conexión del contacto: Macho, número de potenciales: 28, número de filas: 2, número de polos: 14, número de conexiones: 28, familia de artículos: MCDV 1,5/..-G1, paso: 3,81 mm, montaje: Soldadura por ola, disposición de pines: Disposición de pines lineal, longitud del pin [P]: 3,4 mm, número de pines de soldadura por potencial: 1, sistema enchufable: COMBICON MC 1,5, Orientación de la cara enchufable: Estándar, bloqueo: sin, tipo de sujeción: sin, tipo de embalaje: empaquetado en caja, En el caso de una combinación con partes enchufables MCV, debe utilizarse un conector MCVW y un conector MCVR, respectivamente. | 1269.92 | 100 | AA | PCB Connectors (PCC) | AAB | AABSHF | 20 | 20 | NO | PC |  | 16,42 | G | 91 | 271 | 114 | MM | 4017918113971 | 85366930 | DE | EC002637 | Imagen | Catálogo
1842885 | MCDV 1,5/14-G1F-3,81 | Carcasa de base para placa de circuito impreso | Carcasa base placa de circuito impreso, sección nominal: 1,5 mm², color: verde, corriente nominal: 8 A, tensión nominal (III/2): 160 V, superficie de contacto: Sn, tipo de conexión del contacto: Macho, número de potenciales: 28, número de filas: 2, número de polos: 14, número de conexiones: 28, familia de artículos: MCDV 1,5/..-G1F, paso: 3,81 mm, montaje: Soldadura por ola, disposición de pines: Disposición de pines lineal, longitud del pin [P]: 3,4 mm, número de pines de soldadura por potencial: 1, sistema enchufable: COMBICON MC 1,5, Orientación de la cara enchufable: Estándar, bloqueo: Bloqueo por tornillo, tipo de sujeción: Sujeción aérea (rosca), tipo de embalaje: empaquetado en caja, En el caso de una combinación con partes enchufables MCV, debe utilizarse un conector MCVW y un conector MCVR, respectivamente. | 1495.46 | 100 | AA | PCB Connectors (PCC) | AAB | AABSHG | 20 | 50 | NO | PC |  | 19,21 | G | 93 | 269 | 116 | MM | 4017918112097 | 85366930 | DE | EC002637 | Imagen | Catálogo
1830525 | MCDV 1,5/14-G-3,81 | Carcasa de base para placa de circuito impreso | Carcasa base placa de circuito impreso, sección nominal: 1,5 mm², color: verde, corriente nominal: 8 A, tensión nominal (III/2): 160 V, superficie de contacto: Sn, tipo de conexión del contacto: Macho, número de potenciales: 28, número de filas: 2, número de polos: 14, número de conexiones: 28, familia de artículos: MCDV 1,5/..-G, paso: 3,81 mm, montaje: Soldadura por ola, disposición de pines: Disposición de pines lineal, longitud del pin [P]: 3,4 mm, número de pines de soldadura por potencial: 1, sistema enchufable: COMBICON MC 1,5, Orientación de la cara enchufable: Estándar, bloqueo: sin, tipo de sujeción: sin, tipo de embalaje: empaquetado en caja, En el caso de una combinación con partes enchufables MCV, debe utilizarse un conector MCVW y un conector MCVR, respectivamente. | 1269.92 | 100 | AA | PCB Connectors (PCC) | AAB | AABSHE | 50 | 50 | NO | PC |  | 11,71 | G | 91 | 271 | 114 | MM | 4017918110512 | 85366930 | DE | EC002637 | Imagen | Catálogo
1830376 | MCDV 1,5/14-GF-3,81 | Carcasa de base para placa de circuito impreso | Carcasa base placa de circuito impreso, sección nominal: 1,5 mm², color: verde, corriente nominal: 8 A, tensión nominal (III/2): 160 V, superficie de contacto: Sn, tipo de conexión del contacto: Macho, número de potenciales: 28, número de filas: 2, número de polos: 14, número de conexiones: 28, familia de artículos: MCDV 1,5/..-GF, paso: 3,81 mm, montaje: Soldadura por ola, disposición de pines: Disposición de pines lineal, longitud del pin [P]: 3,4 mm, número de pines de soldadura por potencial: 1, sistema enchufable: COMBICON MC 1,5, Orientación de la cara enchufable: Estándar, bloqueo: Bloqueo por tornillo, tipo de sujeción: Sujeción aérea (rosca), tipo de embalaje: empaquetado en caja, En el caso de una combinación con partes enchufables MCV, debe utilizarse un conector MCVW y un conector MCVR, respectivamente. | 1495.46 | 100 | AA | PCB Connectors (PCC) | AAB | AABSHH | 20 | 20 | NO | PC |  | 14,01 | G | 92 | 269 | 114 | MM | 4017918110697 | 85366930 | DE | EC002637 | Imagen | Catálogo
1847864 | MCDV 1,5/15-G1-3,81 | Carcasa de base para placa de circuito impreso | Carcasa base placa de circuito impreso, sección nominal: 1,5 mm², color: verde, corriente nominal: 8 A, tensión nominal (III/2): 160 V, superficie de contacto: Sn, tipo de conexión del contacto: Macho, número de potenciales: 30, número de filas: 2, número de polos: 15, número de conexiones: 30, familia de artículos: MCDV 1,5/..-G1, paso: 3,81 mm, montaje: Soldadura por ola, disposición de pines: Disposición de pines lineal, longitud del pin [P]: 3,4 mm, número de pines de soldadura por potencial: 1, sistema enchufable: COMBICON MC 1,5, Orientación de la cara enchufable: Estándar, bloqueo: sin, tipo de sujeción: sin, tipo de embalaje: empaquetado en caja, En el caso de una combinación con partes enchufables MCV, debe utilizarse un conector MCVW y un conector MCVR, respectivamente. | 1360.63 | 100 | AA | PCB Connectors (PCC) | AAB | AABSHF | 20 | 50 | NO | PC | F | 17,46 | G | 91 | 271 | 114 | MM | 4017918113988 | 85366930 | DE | EC002637 | Imagen | Catálogo
1842898 | MCDV 1,5/15-G1F-3,81 | Carcasa de base para placa de circuito impreso | Carcasa base placa de circuito impreso, sección nominal: 1,5 mm², color: verde, corriente nominal: 8 A, tensión nominal (III/2): 160 V, superficie de contacto: Sn, tipo de conexión del contacto: Macho, número de potenciales: 30, número de filas: 2, número de polos: 15, número de conexiones: 30, familia de artículos: MCDV 1,5/..-G1F, paso: 3,81 mm, montaje: Soldadura por ola, disposición de pines: Disposición de pines lineal, longitud del pin [P]: 3,4 mm, número de pines de soldadura por potencial: 1, sistema enchufable: COMBICON MC 1,5, Orientación de la cara enchufable: Estándar, bloqueo: Bloqueo por tornillo, tipo de sujeción: Sujeción aérea (rosca), tipo de embalaje: empaquetado en caja, En el caso de una combinación con partes enchufables MCV, debe utilizarse un conector MCVW y un conector MCVR, respectivamente. | 1586.18 | 100 | AA | PCB Connectors (PCC) | AAB | AABSHG | 20 | 50 | NO | PC | F | 19,91 | G | 91 | 271 | 114 | MM | 4017918121624 | 85366930 | DE | EC002637 | Imagen | Catálogo
1894189 | MCDV 1,5/15-G1F-3,81 BK | Carcasa de base para placa de circuito impreso | Carcasa base placa de circuito impreso, sección nominal: 1,5 mm², color: negro, corriente nominal: 8 A, tensión nominal (III/2): 160 V, superficie de contacto: Sn, tipo de conexión del contacto: Macho, número de potenciales: 30, número de filas: 2, número de polos: 15, número de conexiones: 30, familia de artículos: MCDV 1,5/..-G1F, paso: 3,81 mm, montaje: Soldadura por ola, disposición de pines: Disposición de pines lineal, longitud del pin [P]: 3,4 mm, número de pines de soldadura por potencial: 1, sistema enchufable: COMBICON MC 1,5, Orientación de la cara enchufable: Estándar, bloqueo: Bloqueo por tornillo, tipo de sujeción: Sujeción aérea (rosca), tipo de embalaje: empaquetado en caja, En el caso de una combinación con partes enchufables MCV, debe utilizarse un conector MCVW y un conector MCVR, respectivamente. | 1586.18 | 100 | AA | PCB Connectors (PCC) | AAB | AABSHG | 20 | 20 | NO | PC | F | 19,93 | G | 91 | 271 | 114 | MM | 4017918389710 | 85366930 | DE | EC002637 | Imagen | Catálogo
1830538 | MCDV 1,5/15-G-3,81 | Carcasa de base para placa de circuito impreso | Carcasa base placa de circuito impreso, sección nominal: 1,5 mm², color: verde, corriente nominal: 8 A, tensión nominal (III/2): 160 V, superficie de contacto: Sn, tipo de conexión del contacto: Macho, número de potenciales: 30, número de filas: 2, número de polos: 15, número de conexiones: 30, familia de artículos: MCDV 1,5/..-G, paso: 3,81 mm, montaje: Soldadura por ola, disposición de pines: Disposición de pines lineal, longitud del pin [P]: 3,4 mm, número de pines de soldadura por potencial: 1, sistema enchufable: COMBICON MC 1,5, Orientación de la cara enchufable: Estándar, bloqueo: sin, tipo de sujeción: sin, tipo de embalaje: empaquetado en caja, En el caso de una combinación con partes enchufables MCV, debe utilizarse un conector MCVW y un conector MCVR, respectivamente. | 1360.63 | 100 | AA | PCB Connectors (PCC) | AAB | AABSHE | 20 | 20 | NO | PC | F | 12,40 | G | 91 | 271 | 114 | MM | 4017918110505 | 85366930 | DE | EC002637 | Imagen | Catálogo
1830389 | MCDV 1,5/15-GF-3,81 | Carcasa de base para placa de circuito impreso | Carcasa base placa de circuito impreso, sección nominal: 1,5 mm², color: verde, corriente nominal: 8 A, tensión nominal (III/2): 160 V, superficie de contacto: Sn, tipo de conexión del contacto: Macho, número de potenciales: 30, número de filas: 2, número de polos: 15, número de conexiones: 30, familia de artículos: MCDV 1,5/..-GF, paso: 3,81 mm, montaje: Soldadura por ola, disposición de pines: Disposición de pines lineal, longitud del pin [P]: 3,4 mm, número de pines de soldadura por potencial: 1, sistema enchufable: COMBICON MC 1,5, Orientación de la cara enchufable: Estándar, bloqueo: Bloqueo por tornillo, tipo de sujeción: Sujeción aérea (rosca), tipo de embalaje: empaquetado en caja, En el caso de una combinación con partes enchufables MCV, debe utilizarse un conector MCVW y un conector MCVR, respectivamente. | 1586.18 | 100 | AA | PCB Connectors (PCC) | AAB | AABSHH | 50 | 50 | NO | PC | F | 14,51 | G | 91 | 271 | 114 | MM | 4017918110710 | 85366930 | DE | EC002637 | Imagen | Catálogo
1847877 | MCDV 1,5/16-G1-3,81 | Carcasa de base para placa de circuito impreso | Carcasa base placa de circuito impreso, sección nominal: 1,5 mm², color: verde, corriente nominal: 8 A, tensión nominal (III/2): 160 V, superficie de contacto: Sn, tipo de conexión del contacto: Macho, número de potenciales: 32, número de filas: 2, número de polos: 16, número de conexiones: 32, familia de artículos: MCDV 1,5/..-G1, paso: 3,81 mm, montaje: Soldadura por ola, disposición de pines: Disposición de pines lineal, longitud del pin [P]: 3,4 mm, número de pines de soldadura por potencial: 1, sistema enchufable: COMBICON MC 1,5, Orientación de la cara enchufable: Estándar, bloqueo: sin, tipo de sujeción: sin, tipo de embalaje: empaquetado en caja, En el caso de una combinación con partes enchufables MCV, debe utilizarse un conector MCVW y un conector MCVR, respectivamente. | 1451.34 | 100 | AA | PCB Connectors (PCC) | AAB | AABSHF | 20 | 50 | NO | PC |  | 18,88 | G | 94 | 269 | 116 | MM | 4017918113995 | 85366930 | DE | EC002637 | Imagen | Catálogo
1842908 | MCDV 1,5/16-G1F-3,81 | Carcasa de base para placa de circuito impreso | Carcasa base placa de circuito impreso, sección nominal: 1,5 mm², color: verde, corriente nominal: 8 A, tensión nominal (III/2): 160 V, superficie de contacto: Sn, tipo de conexión del contacto: Macho, número de potenciales: 32, número de filas: 2, número de polos: 16, número de conexiones: 32, familia de artículos: MCDV 1,5/..-G1F, paso: 3,81 mm, montaje: Soldadura por ola, disposición de pines: Disposición de pines lineal, longitud del pin [P]: 3,4 mm, número de pines de soldadura por potencial: 1, sistema enchufable: COMBICON MC 1,5, Orientación de la cara enchufable: Estándar, bloqueo: Bloqueo por tornillo, tipo de sujeción: Sujeción aérea (rosca), tipo de embalaje: empaquetado en caja, En el caso de una combinación con partes enchufables MCV, debe utilizarse un conector MCVW y un conector MCVR, respectivamente. | 1676.89 | 100 | AA | PCB Connectors (PCC) | AAB | AABSHG | 20 | 50 | NO | PC |  | 21,47 | G | 94 | 269 | 117 | MM | 4017918112103 | 85366930 | DE | EC002637 | Imagen | Catálogo
1830541 | MCDV 1,5/16-G-3,81 | Carcasa de base para placa de circuito impreso | Carcasa base placa de circuito impreso, sección nominal: 1,5 mm², color: verde, corriente nominal: 8 A, tensión nominal (III/2): 160 V, superficie de contacto: Sn, tipo de conexión del contacto: Macho, número de potenciales: 32, número de filas: 2, número de polos: 16, número de conexiones: 32, familia de artículos: MCDV 1,5/..-G, paso: 3,81 mm, montaje: Soldadura por ola, disposición de pines: Disposición de pines lineal, longitud del pin [P]: 3,4 mm, número de pines de soldadura por potencial: 1, sistema enchufable: COMBICON MC 1,5, Orientación de la cara enchufable: Estándar, bloqueo: sin, tipo de sujeción: sin, tipo de embalaje: empaquetado en caja, En el caso de una combinación con partes enchufables MCV, debe utilizarse un conector MCVW y un conector MCVR, respectivamente. | 1451.34 | 100 | AA | PCB Connectors (PCC) | AAB | AABSHE | 20 | 20 | NO | PC |  | 13,23 | G | 91 | 271 | 114 | MM | 4017918051235 | 85366930 | DE | EC002637 | Imagen | Catálogo
1830392 | MCDV 1,5/16-GF-3,81 | Carcasa de base para placa de circuito impreso | Carcasa base placa de circuito impreso, sección nominal: 1,5 mm², color: verde, corriente nominal: 8 A, tensión nominal (III/2): 160 V, superficie de contacto: Sn, tipo de conexión del contacto: Macho, número de potenciales: 32, número de filas: 2, número de polos: 16, número de conexiones: 32, familia de artículos: MCDV 1,5/..-GF, paso: 3,81 mm, montaje: Soldadura por ola, disposición de pines: Disposición de pines lineal, longitud del pin [P]: 3,4 mm, número de pines de soldadura por potencial: 1, sistema enchufable: COMBICON MC 1,5, Orientación de la cara enchufable: Estándar, bloqueo: Bloqueo por tornillo, tipo de sujeción: Sujeción aérea (rosca), tipo de embalaje: empaquetado en caja, En el caso de una combinación con partes enchufables MCV, debe utilizarse un conector MCVW y un conector MCVR, respectivamente. | 1676.89 | 100 | AA | PCB Connectors (PCC) | AAB | AABSHH | 20 | 20 | NO | PC |  | 15,65 | G | 91 | 271 | 114 | MM | 4017918110703 | 85366930 | DE | EC002637 | Imagen | Catálogo
1079999 | MCDV 1,5/16-GF-3,81 GY | Carcasa de base para placa de circuito impreso | Carcasa base placa de circuito impreso, sección nominal: 1,5 mm², color: gris, corriente nominal: 8 A, tensión nominal (III/2): 160 V, superficie de contacto: Sn, tipo de conexión del contacto: Macho, número de filas: 2, número de polos: 16, familia de artículos: MCDV 1,5/..-GF, paso: 3,81 mm, montaje: Soldadura por ola, disposición de pines: Disposición de pines lineal, longitud del pin [P]: 3,4 mm, número de pines de soldadura por potencial: 1, sistema enchufable: COMBICON MC 1,5, Orientación de la cara enchufable: Estándar, bloqueo: Bloqueo por tornillo, tipo de sujeción: Sujeción aérea (rosca), tipo de embalaje: empaquetado en caja | 1676.89 | 100 | AA | PCB Connectors (PCC) | AAB | AABSHH | 50 | 50 | NO | PC |  | 15,92 | G | 91 | 271 | 114 | MM | 4055626800479 | 85366930 | DE | EC002637 | Imagen | Catálogo
2278319 | MCO 1,5/ 3-G1L-3,5 KMGY | Carcasa de base para placa de circuito impreso | Carcasa base placa de circuito impreso, sección nominal: 1,5 mm², color: gris claro, corriente nominal: 8 A, tensión nominal (III/2): 160 V, superficie de contacto: Sn, tipo de conexión del contacto: Macho, número de potenciales: 3, número de filas: 1, número de polos: 3, número de conexiones: 3, familia de artículos: MCO 1,5/..-G1L, paso: 3,5 mm, montaje: Soldadura por ola, disposición de pines: Disposición de pines lineal, longitud del pin [P]: 3,5 mm, número de pines de soldadura por potencial: 1, sistema enchufable: COMBICON MC 1,5, Orientación de la cara enchufable: Ortogonal, bloqueo: sin, tipo de embalaje: empaquetado en caja, Artículo con salida de pin lateral a la izquierda | 185.98 | 100 | AC | DCS | ACH | ACHADB | 50 | 50 | NO | PC | F | 1,63 | G | 39 | 92 | 115 | MM | 4046356292658 | 85366930 | PL | EC002637 | Imagen | Catálogo
2278322 | MCO 1,5/ 3-G1R-3,5 KMGY | Carcasa de base para placa de circuito impreso | Carcasa base placa de circuito impreso, sección nominal: 1,5 mm², color: gris claro, corriente nominal: 8 A, tensión nominal (III/2): 160 V, superficie de contacto: Sn, tipo de conexión del contacto: Macho, número de potenciales: 3, número de filas: 1, número de polos: 3, número de conexiones: 3, familia de artículos: MCO 1,5/..-G1R, paso: 3,5 mm, montaje: Soldadura por ola, disposición de pines: Disposición de pines lineal, longitud del pin [P]: 3,5 mm, número de pines de soldadura por potencial: 1, sistema enchufable: COMBICON MC 1,5, Orientación de la cara enchufable: Ortogonal, bloqueo: sin, tipo de embalaje: empaquetado en caja, Artículo con salida de pin lateral a la derecha | 185.98 | 100 | AC | DCS | ACH | ACHADB | 50 | 50 | NO | PC |  | 1,50 | G | 44 | 93 | 91 | MM | 4046356292665 | 85366930 | PL | EC002637 | Imagen | Catálogo
1861730 | MCO 1,5/ 3-GL-3,81 | Carcasa de base para placa de circuito impreso | Carcasa base placa de circuito impreso, sección nominal: 1,5 mm², color: verde, corriente nominal: 8 A, tensión nominal (III/2): 160 V, superficie de contacto: Sn, tipo de conexión del contacto: Macho, número de potenciales: 3, número de filas: 1, número de polos: 3, número de conexiones: 3, familia de artículos: MCO 1,5/..-GL, paso: 3,81 mm, montaje: Soldadura por ola, disposición de pines: Disposición de pines lineal, longitud del pin [P]: 3 mm, número de pines de soldadura por potencial: 1, sistema enchufable: COMBICON MC 1,5, Orientación de la cara enchufable: Ortogonal, bloqueo: sin, tipo de sujeción: sin, tipo de embalaje: empaquetado en caja | 435.17 | 100 | AA | PCB Connectors (PCC) | AAB | AABSOA | 50 | 50 | NO | PC | F | 1,59 | G | 31 | 105 | 83 | MM | 4017918133504 | 85366930 | PL | EC002637 | Imagen | Catálogo
1702806 | MCO 1,5/ 3-GL-3,81 BK | Carcasa de base para placa de circuito impreso | Carcasa base placa de circuito impreso, sección nominal: 1,5 mm², color: negro, corriente nominal: 8 A, tensión nominal (III/2): 160 V, superficie de contacto: Sn, tipo de conexión del contacto: Macho, número de potenciales: 3, número de filas: 1, número de polos: 3, número de conexiones: 3, familia de artículos: MCO 1,5/..-GL, paso: 3,81 mm, montaje: Soldadura por ola, disposición de pines: Disposición de pines lineal, longitud del pin [P]: 3 mm, número de pines de soldadura por potencial: 1, sistema enchufable: COMBICON MC 1,5, Orientación de la cara enchufable: Ortogonal, bloqueo: sin, tipo de sujeción: sin, tipo de embalaje: empaquetado en caja | 435.17 | 100 | AA | PCB Connectors (PCC) | AAB | AABSOA | 50 | 50 | NO | PC | F | 1,55 | G | 31 | 105 | 83 | MM | 4046356619677 | 85366930 | PL | EC002637 | Imagen | Catálogo
1712971 | MCO 1,5/ 3-GL-3,81 VPE250 | Carcasa de base para placa de circuito impreso | Carcasa base placa de circuito impreso, sección nominal: 1,5 mm², color: verde, corriente nominal: 8 A, tensión nominal (III/2): 160 V, superficie de contacto: Sn, tipo de conexión del contacto: Macho, número de potenciales: 3, número de filas: 1, número de polos: 3, número de conexiones: 3, familia de artículos: MCO 1,5/..-GL, paso: 3,81 mm, montaje: Soldadura por ola, disposición de pines: Disposición de pines lineal, longitud del pin [P]: 3 mm, número de pines de soldadura por potencial: 1, sistema enchufable: COMBICON MC 1,5, Orientación de la cara enchufable: Ortogonal, bloqueo: sin, tipo de sujeción: sin, tipo de embalaje: empaquetado en caja | 435.17 | 100 | AA | PCB Connectors (PCC) | AAB | AABSOA | 250 | 250 | NO | PC | F | 1,40 | G | 93 | 136 | 113 | MM | 4055626310978 | 85366930 | PL | EC002637 | Imagen | Catálogo
1861659 | MCO 1,5/ 3-GR-3,81 | Carcasa de base para placa de circuito impreso | Carcasa base placa de circuito impreso, sección nominal: 1,5 mm², color: verde, corriente nominal: 8 A, tensión nominal (III/2): 160 V, superficie de contacto: Sn, tipo de conexión del contacto: Macho, número de potenciales: 3, número de filas: 1, número de polos: 3, número de conexiones: 3, familia de artículos: MCO 1,5/..-GR, paso: 3,81 mm, montaje: Soldadura por ola, disposición de pines: Disposición de pines lineal, longitud del pin [P]: 3 mm, número de pines de soldadura por potencial: 1, sistema enchufable: COMBICON MC 1,5, Orientación de la cara enchufable: Ortogonal, bloqueo: sin, tipo de sujeción: sin, tipo de embalaje: empaquetado en caja | 435.17 | 100 | AA | PCB Connectors (PCC) | AAB | AABSOC | 50 | 50 | NO | PC |  | 1,55 | G | 31 | 115 | 83 | MM | 4017918133436 | 85366930 | PL | EC002637 | Imagen | Catálogo
2200048 | MCO 1,5/ 4-G1L-3,5 BK | Carcasa de base para placa de circuito impreso | Carcasa base placa de circuito impreso, sección nominal: 1,5 mm², color: negro, corriente nominal: 8 A, tensión nominal (III/2): 160 V, superficie de contacto: Sn, tipo de conexión del contacto: Macho, número de potenciales: 4, número de filas: 1, número de polos: 4, número de conexiones: 4, familia de artículos: MCO 1,5/..-G1L, paso: 3,5 mm, montaje: Soldadura por ola, disposición de pines: Disposición de pines lineal, longitud del pin [P]: 2,75 mm, número de pines de soldadura por potencial: 1, sistema enchufable: COMBICON MC 1,5, Orientación de la cara enchufable: Ortogonal, bloqueo: sin, tipo de embalaje: empaquetado en caja, Artículo con salida de pin lateral a la izquierda | 3.13 | 1 | AC | DCS | ACH | ACHADB | 50 | 1 | SÍ | PC | F | 2,06 | G | 48 | 79 | 115 | MM | 4046356499996 | 85366930 | PL | EC002637 | Imagen | Catálogo
1582018 | MCO 1,5/ 4-G1L-3,5 BK VPE250 | Carcasa de base para placa de circuito impreso | Carcasa base placa de circuito impreso, sección nominal: 1,5 mm², color: negro, corriente nominal: 8 A, tensión nominal (III/2): 160 V, superficie de contacto: Sn, tipo de conexión del contacto: Macho, número de potenciales: 4, número de filas: 1, número de polos: 4, número de conexiones: 4, familia de artículos: MCO 1,5/..-G1L, paso: 3,5 mm, montaje: Soldadura por ola, disposición de pines: Disposición de pines lineal, longitud del pin [P]: 2,75 mm, número de pines de soldadura por potencial: 1, sistema enchufable: COMBICON MC 1,5, Orientación de la cara enchufable: Ortogonal, bloqueo: sin, tipo de embalaje: empaquetado en caja, Artículo con salida de pin lateral a la izquierda | 3.06 | 1 | AC | DCS | ACH | ACHADB | 250 | 250 | NO | PC |  | n.a. | G | 93 | 271 | 114 | MM | 4067923074699 | 85366930 | DE | EC002637 | Imagen | Catálogo
2278364 | MCO 1,5/ 4-G1L-3,5 KMGY | Carcasa de base para placa de circuito impreso | Carcasa base placa de circuito impreso, sección nominal: 1,5 mm², color: gris claro, corriente nominal: 8 A, tensión nominal (III/2): 160 V, superficie de contacto: Sn, tipo de conexión del contacto: Macho, número de potenciales: 4, número de filas: 1, número de polos: 4, número de conexiones: 4, familia de artículos: MCO 1,5/..-G1L, paso: 3,5 mm, montaje: Soldadura por ola, disposición de pines: Disposición de pines lineal, longitud del pin [P]: 2,75 mm, número de pines de soldadura por potencial: 1, sistema enchufable: COMBICON MC 1,5, Orientación de la cara enchufable: Ortogonal, bloqueo: sin, tipo de embalaje: empaquetado en caja, Artículo con salida de pin lateral a la izquierda | 2.66 | 1 | AC | DCS | ACH | ACHADB | 50 | 50 | NO | PC |  | 2,32 | G | 46 | 78 | 108 | MM | 4046356292979 | 85366930 | PL | EC002637 | Imagen | Catálogo
1288296 | MCO 1,5/ 4-G1L-3,5 KMGY CD:1 | Carcasa de base para placa de circuito impreso | Carcasa base placa de circuito impreso, sección nominal: 1,5 mm², color: gris claro, corriente nominal: 8 A, tensión nominal (III/2): 160 V, superficie de contacto: Sn, tipo de conexión del contacto: Macho, número de filas: 1, número de polos: 4, familia de artículos: MCO 1,5/..-G1L, paso: 3,5 mm, montaje: Soldadura por ola, disposición de pines: Disposición de pines lineal, longitud del pin [P]: 2,75 mm, número de pines de soldadura por potencial: 1, sistema enchufable: COMBICON MC 1,5, Orientación de la cara enchufable: Ortogonal, bloqueo: sin, Codificación fija del polo: 1, artículo con salida de pines lateral a la izquierda | 3.72 | 1 | AC | DCS | ACH | ACHADB | 50 | 1000 | SÍ | PC | F | 2,36 | G | 48 | 79 | 115 | MM | 4063151513795 | 85366930 | PL | EC002637 | Imagen | Catálogo
2200047 | MCO 1,5/ 4-G1R-3,5 BK | Carcasa de base para placa de circuito impreso | Carcasa base placa de circuito impreso, sección nominal: 1,5 mm², color: negro, corriente nominal: 8 A, tensión nominal (III/2): 160 V, superficie de contacto: Sn, tipo de conexión del contacto: Macho, número de potenciales: 4, número de filas: 1, número de polos: 4, número de conexiones: 4, familia de artículos: MCO 1,5/..-G1R, paso: 3,5 mm, montaje: Soldadura por ola, disposición de pines: Disposición de pines lineal, longitud del pin [P]: 2,75 mm, número de pines de soldadura por potencial: 1, sistema enchufable: COMBICON MC 1,5, Orientación de la cara enchufable: Ortogonal, bloqueo: sin, tipo de embalaje: empaquetado en caja, Artículo con salida de pin lateral a la derecha | 3.13 | 1 | AC | DCS | ACH | ACHADB | 50 | 1 | SÍ | PC | F | 2,05 | G | 48 | 79 | 115 | MM | 4046356499989 | 85366930 | PL | EC002637 | Imagen | Catálogo
1582017 | MCO 1,5/ 4-G1R-3,5 BK VPE250 | Carcasa de base para placa de circuito impreso | Carcasa base placa de circuito impreso, sección nominal: 1,5 mm², color: negro, corriente nominal: 8 A, tensión nominal (III/2): 160 V, superficie de contacto: Sn, tipo de conexión del contacto: Macho, número de potenciales: 4, número de filas: 1, número de polos: 4, número de conexiones: 4, familia de artículos: MCO 1,5/..-G1R, paso: 3,5 mm, montaje: Soldadura por ola, disposición de pines: Disposición de pines lineal, longitud del pin [P]: 2,75 mm, número de pines de soldadura por potencial: 1, sistema enchufable: COMBICON MC 1,5, Orientación de la cara enchufable: Ortogonal, bloqueo: sin, tipo de embalaje: empaquetado en caja, Artículo con salida de pin lateral a la derecha | 3.06 | 1 | AC | DCS | ACH | ACHADB | 250 | 250 | NO | PC |  | 1,94 | G | 93 | 271 | 114 | MM | 4067923075603 | 85366930 | PL | EC002637 | Imagen | Catálogo
2278377 | MCO 1,5/ 4-G1R-3,5 KMGY | Carcasa de base para placa de circuito impreso | Carcasa base placa de circuito impreso, sección nominal: 1,5 mm², color: gris claro, corriente nominal: 8 A, tensión nominal (III/2): 160 V, superficie de contacto: Sn, tipo de conexión del contacto: Macho, número de potenciales: 4, número de filas: 1, número de polos: 4, número de conexiones: 4, familia de artículos: MCO 1,5/..-G1R, paso: 3,5 mm, montaje: Soldadura por ola, disposición de pines: Disposición de pines lineal, longitud del pin [P]: 2,75 mm, número de pines de soldadura por potencial: 1, sistema enchufable: COMBICON MC 1,5, Orientación de la cara enchufable: Ortogonal, bloqueo: sin, Artículo con salida de pin lateral a la derecha | 2.66 | 1 | AC | DCS | ACH | ACHADB | 50 | 50 | NO | PC |  | 2,40 | G | 46 | 78 | 108 | MM | 4046356292986 | 85366930 | PL | EC002637 | Imagen | Catálogo
1288286 | MCO 1,5/ 4-G1R-3,5 KMGY CD:4 | Carcasa de base para placa de circuito impreso | Carcasa base placa de circuito impreso, sección nominal: 1,5 mm², color: gris claro, corriente nominal: 8 A, tensión nominal (III/2): 160 V, superficie de contacto: Sn, tipo de conexión del contacto: Macho, número de potenciales: 4, número de filas: 1, número de polos: 4, número de conexiones: 4, familia de artículos: MCO 1,5/..-G1R, paso: 3,5 mm, montaje: Soldadura por ola, disposición de pines: Disposición de pines lineal, longitud del pin [P]: 2,75 mm, número de pines de soldadura por potencial: 1, sistema enchufable: COMBICON MC 1,5, Orientación de la cara enchufable: Ortogonal, bloqueo: sin, Codificación fija del polo: 4, artículo con salida de pines lateral a la derecha | 3.72 | 1 | AC | DCS | ACH | ACHADB | 50 | 1000 | NO | PC | F | 2,34 | G | 48 | 79 | 115 | MM | 4063151515645 | 85366930 | PL | EC002637 | Imagen | Catálogo
1861743 | MCO 1,5/ 4-GL-3,81 | Carcasa de base para placa de circuito impreso | Carcasa base placa de circuito impreso, sección nominal: 1,5 mm², color: verde, corriente nominal: 8 A, tensión nominal (III/2): 160 V, superficie de contacto: Sn, tipo de conexión del contacto: Macho, número de potenciales: 4, número de filas: 1, número de polos: 4, número de conexiones: 4, familia de artículos: MCO 1,5/..-GL, paso: 3,81 mm, montaje: Soldadura por ola, disposición de pines: Disposición de pines lineal, longitud del pin [P]: 3 mm, número de pines de soldadura por potencial: 1, sistema enchufable: COMBICON MC 1,5, Orientación de la cara enchufable: Ortogonal, bloqueo: sin, tipo de sujeción: sin, tipo de embalaje: empaquetado en caja | 443.54 | 100 | AA | PCB Connectors (PCC) | AAB | AABSOA | 50 | 50 | NO | PC | F | 2,12 | G | 48 | 79 | 115 | MM | 4017918133511 | 85366930 | PL | EC002637 | Imagen | Catálogo
1701122 | MCO 1,5/ 4-GL-3,81 BK | Carcasa de base para placa de circuito impreso | Carcasa base placa de circuito impreso, sección nominal: 1,5 mm², color: negro, corriente nominal: 8 A, tensión nominal (III/2): 160 V, superficie de contacto: Sn, tipo de conexión del contacto: Macho, número de potenciales: 4, número de filas: 1, número de polos: 4, número de conexiones: 4, familia de artículos: MCO 1,5/..-GL, paso: 3,81 mm, montaje: Soldadura por ola, disposición de pines: Disposición de pines lineal, longitud del pin [P]: 3 mm, número de pines de soldadura por potencial: 1, sistema enchufable: COMBICON MC 1,5, Orientación de la cara enchufable: Ortogonal, bloqueo: sin, tipo de sujeción: sin, tipo de embalaje: empaquetado en caja | 443.54 | 100 | AA | PCB Connectors (PCC) | AAB | AABSOA | 50 | 50 | NO | PC | F | 1,89 | G | 48 | 79 | 115 | MM | 4046356515993 | 85366930 | PL | EC002637 | Imagen | Catálogo
1766802 | MCO 1,5/ 4-GL-3,81 GY7035 | Carcasa de base para placa de circuito impreso | Carcasa base placa de circuito impreso, sección nominal: 1,5 mm², color: gris claro, corriente nominal: 8 A, tensión nominal (III/2): 160 V, superficie de contacto: Sn, tipo de conexión del contacto: Macho, número de potenciales: 4, número de filas: 1, número de polos: 4, número de conexiones: 4, familia de artículos: MCO 1,5/..-GL, paso: 3,81 mm, montaje: Soldadura por ola, disposición de pines: Disposición de pines lineal, longitud del pin [P]: 3 mm, número de pines de soldadura por potencial: 1, sistema enchufable: COMBICON MC 1,5, Orientación de la cara enchufable: Ortogonal, bloqueo: sin, tipo de sujeción: sin, tipo de embalaje: empaquetado en caja | 443.54 | 100 | AA | PCB Connectors (PCC) | AAB | AABSOA | 50 | 50 | NO | PC | F | 1,87 | G | 48 | 79 | 115 | MM | 4046356433754 | 85366930 | PL | EC002637 | Imagen | Catálogo
1861662 | MCO 1,5/ 4-GR-3,81 | Carcasa de base para placa de circuito impreso | Carcasa base placa de circuito impreso, sección nominal: 1,5 mm², color: verde, corriente nominal: 8 A, tensión nominal (III/2): 160 V, superficie de contacto: Sn, tipo de conexión del contacto: Macho, número de potenciales: 4, número de filas: 1, número de polos: 4, número de conexiones: 4, familia de artículos: MCO 1,5/..-GR, paso: 3,81 mm, montaje: Soldadura por ola, disposición de pines: Disposición de pines lineal, longitud del pin [P]: 3 mm, número de pines de soldadura por potencial: 1, sistema enchufable: COMBICON MC 1,5, Orientación de la cara enchufable: Ortogonal, bloqueo: sin, tipo de sujeción: sin, tipo de embalaje: empaquetado en caja | 443.54 | 100 | AA | PCB Connectors (PCC) | AAB | AABSOC | 50 | 50 | NO | PC |  | 2,13 | G | 46 | 81 | 113 | MM | 4017918133443 | 85366930 | PL | EC002637 | Imagen | Catálogo
1949238 | MCO 1,5/ 4-GR-3,81 ABGY | Carcasa de base para placa de circuito impreso | Carcasa base placa de circuito impreso, sección nominal: 1,5 mm², color: gris ágata, corriente nominal: 8 A, tensión nominal (III/2): 160 V, superficie de contacto: Sn, tipo de conexión del contacto: Macho, número de potenciales: 4, número de filas: 1, número de polos: 4, número de conexiones: 4, familia de artículos: MCO 1,5/..-GR, paso: 3,81 mm, montaje: Soldadura por ola, disposición de pines: Disposición de pines lineal, longitud del pin [P]: 3 mm, número de pines de soldadura por potencial: 1, sistema enchufable: COMBICON MC 1,5, Orientación de la cara enchufable: Ortogonal, bloqueo: sin, tipo de sujeción: sin, tipo de embalaje: empaquetado en caja | 443.54 | 100 | AA | PCB Connectors (PCC) | AAB | AABSOC | 50 | 50 | NO | PC | F | 1,88 | G | 48 | 79 | 115 | MM | 4017918885816 | 85366930 | PL | EC002637 | Imagen | Catálogo
2201421 | MCO 1,5/ 5-G1L-3,5 BK | Carcasa de base para placa de circuito impreso | Carcasa base placa de circuito impreso, sección nominal: 1,5 mm², color: negro, corriente nominal: 8 A, tensión nominal (III/2): 160 V, superficie de contacto: Sn, tipo de conexión del contacto: Macho, número de potenciales: 5, número de filas: 1, número de polos: 5, número de conexiones: 5, familia de artículos: MCO 1,5/..-G1L, paso: 3,5 mm, montaje: Soldadura por ola, disposición de pines: Disposición de pines lineal, longitud del pin [P]: 2 mm, número de pines de soldadura por potencial: 1, sistema enchufable: COMBICON MC 1,5, Orientación de la cara enchufable: Ortogonal, bloqueo: sin, Artículo con salida de pin lateral a la izquierda | 3.38 | 1 | AC | DCS | ACH | ACHADB | 50 | 100 | SÍ | PC |  | 2,94 | G | 66 | 88 | 100 | MM | 4046356803007 | 85366930 | PL | EC002637 | Imagen | Catálogo
2201568 | MCO 1,5/ 5-G1L-3,5 BU | Carcasa de base para placa de circuito impreso | Carcasa base placa de circuito impreso, sección nominal: 1,5 mm², color: azul, corriente nominal: 8 A, tensión nominal (III/2): 160 V, superficie de contacto: Sn, tipo de conexión del contacto: Macho, número de potenciales: 5, número de filas: 1, número de polos: 5, número de conexiones: 5, familia de artículos: MCO 1,5/..-G1L, paso: 3,5 mm, montaje: Soldadura por ola, disposición de pines: Disposición de pines lineal, longitud del pin [P]: 2 mm, número de pines de soldadura por potencial: 1, sistema enchufable: COMBICON MC 1,5, Orientación de la cara enchufable: Ortogonal, bloqueo: sin, Artículo con salida de pin lateral a la izquierda | 3.38 | 1 | AC | DCS | ACH | ACHADB | 50 | 100 | SÍ | PC |  | 2,97 | G | 67 | 89 | 100 | MM | 4046356856461 | 85366930 | PL | EC002637 | Imagen | Catálogo
2200549 | MCO 1,5/ 5-G1L-3,5 BUGY | Carcasa de base para placa de circuito impreso | Carcasa base placa de circuito impreso, sección nominal: 1,5 mm², color: gris azulado, corriente nominal: 8 A, tensión nominal (III/2): 160 V, superficie de contacto: Sn, tipo de conexión del contacto: Macho, número de potenciales: 5, número de filas: 1, número de polos: 5, número de conexiones: 5, familia de artículos: MCO 1,5/..-G1L, paso: 3,5 mm, montaje: Soldadura por ola, disposición de pines: Disposición de pines lineal, longitud del pin [P]: 2 mm, número de pines de soldadura por potencial: 1, sistema enchufable: COMBICON MC 1,5, Orientación de la cara enchufable: Ortogonal, bloqueo: sin, Artículo con salida de pin lateral a la izquierda | 3.28 | 1 | AC | DCS | ACH | ACHADB | 50 | 100 | NO | PC | F | 2,98 | G | 65 | 90 | 101 | MM | 4055626247939 | 85366930 | PL | EC002637 | Imagen | Catálogo
2201422 | MCO 1,5/ 5-G1L-3,5 GN | Carcasa de base para placa de circuito impreso | Carcasa base placa de circuito impreso, sección nominal: 1,5 mm², color: verde, corriente nominal: 8 A, tensión nominal (III/2): 160 V, superficie de contacto: Sn, tipo de conexión del contacto: Macho, número de potenciales: 5, número de filas: 1, número de polos: 5, número de conexiones: 5, familia de artículos: MCO 1,5/..-G1L, paso: 3,5 mm, montaje: Soldadura por ola, disposición de pines: Disposición de pines lineal, longitud del pin [P]: 2 mm, número de pines de soldadura por potencial: 1, sistema enchufable: COMBICON MC 1,5, Orientación de la cara enchufable: Ortogonal, bloqueo: sin, Artículo con salida de pin lateral a la izquierda | 3.38 | 1 | AC | DCS | ACH | ACHADB | 50 | 100 | SÍ | PC |  | 2,94 | G | 69 | 89 | 100 | MM | 4046356803014 | 85366930 | PL | EC002637 | Imagen | Catálogo
2278380 | MCO 1,5/ 5-G1L-3,5 KMGY | Carcasa de base para placa de circuito impreso | Carcasa base placa de circuito impreso, sección nominal: 1,5 mm², color: gris claro, corriente nominal: 8 A, tensión nominal (III/2): 160 V, superficie de contacto: Sn, tipo de conexión del contacto: Macho, número de potenciales: 5, número de filas: 1, número de polos: 5, número de conexiones: 5, familia de artículos: MCO 1,5/..-G1L, paso: 3,5 mm, montaje: Soldadura por ola, disposición de pines: Disposición de pines lineal, longitud del pin [P]: 2 mm, número de pines de soldadura por potencial: 1, sistema enchufable: COMBICON MC 1,5, Orientación de la cara enchufable: Ortogonal, bloqueo: sin, tipo de embalaje: empaquetado en caja, Artículo con salida de pin lateral a la izquierda | 3.38 | 1 | AC | DCS | ACH | ACHADB | 50 | 1 | SÍ | PC |  | 3,43 | G | 66 | 89 | 100 | MM | 4046356293006 | 85366930 | PL | EC002637 | Imagen | Catálogo
1344641 | MCO 1,5/ 5-G1L-3,5 KMGY CD:1,2 | Carcasa de base para placa de circuito impreso | Carcasa base placa de circuito impreso, sección nominal: 1,5 mm², color: gris claro, corriente nominal: 8 A, tensión nominal (III/2): 160 V, superficie de contacto: Sn, tipo de conexión del contacto: Macho, número de potenciales: 5, número de filas: 1, número de polos: 5, número de conexiones: 5, familia de artículos: MCO 1,5/..-G1L, paso: 3,5 mm, montaje: Soldadura por ola, disposición de pines: Disposición de pines lineal, longitud del pin [P]: 2 mm, número de pines de soldadura por potencial: 1, sistema enchufable: COMBICON MC 1,5, Orientación de la cara enchufable: Ortogonal, bloqueo: sin, tipo de embalaje: empaquetado en caja, Codificación fija de los polos: 1, 2, artículo con salida de pines lateral a la izquierda | 3.93 | 1 | AC | DCS | ACH | ACHADB | 50 | 100 | NO | PC | F | 3,37 | G | 5 | 180 | 185 | MM | 4063151659011 | 85366930 | PL | EC002637 | Imagen | Catálogo
1344644 | MCO 1,5/ 5-G1L-3,5 KMGY CD:1,3 | Carcasa de base para placa de circuito impreso | Carcasa base placa de circuito impreso, sección nominal: 1,5 mm², color: gris claro, corriente nominal: 8 A, tensión nominal (III/2): 160 V, superficie de contacto: Sn, tipo de conexión del contacto: Macho, número de potenciales: 5, número de filas: 1, número de polos: 5, número de conexiones: 5, familia de artículos: MCO 1,5/..-G1L, paso: 3,5 mm, montaje: Soldadura por ola, disposición de pines: Disposición de pines lineal, longitud del pin [P]: 2 mm, número de pines de soldadura por potencial: 1, sistema enchufable: COMBICON MC 1,5, Orientación de la cara enchufable: Ortogonal, bloqueo: sin, tipo de embalaje: empaquetado en caja, Codificación fija de los polos: 1, 3, artículo con salida de pines lateral a la izquierda | 3.93 | 1 | AC | DCS | ACH | ACHADB | 50 | 100 | NO | PC | F | 3,40 | G | 5 | 180 | 185 | MM | 4063151658045 | 85366930 | PL | EC002637 | Imagen | Catálogo
1344642 | MCO 1,5/ 5-G1L-3,5 KMGY CD:1,4 | Carcasa de base para placa de circuito impreso | Carcasa base placa de circuito impreso, sección nominal: 1,5 mm², color: gris claro, corriente nominal: 8 A, tensión nominal (III/2): 160 V, superficie de contacto: Sn, tipo de conexión del contacto: Macho, número de potenciales: 5, número de filas: 1, número de polos: 5, número de conexiones: 5, familia de artículos: MCO 1,5/..-G1L, paso: 3,5 mm, montaje: Soldadura por ola, disposición de pines: Disposición de pines lineal, longitud del pin [P]: 2 mm, número de pines de soldadura por potencial: 1, sistema enchufable: COMBICON MC 1,5, Orientación de la cara enchufable: Ortogonal, bloqueo: sin, tipo de embalaje: empaquetado en caja, Codificación fija de los polos: 1, 4, artículo con salida de pines lateral a la izquierda | 3.93 | 1 | AC | DCS | ACH | ACHADB | 50 | 100 | NO | PC | F | 3,47 | G | 5 | 180 | 185 | MM | 4063151658441 | 85366930 | PL | EC002637 | Imagen | Catálogo
1344645 | MCO 1,5/ 5-G1L-3,5 KMGY CD:1,5 | Carcasa de base para placa de circuito impreso | Carcasa base placa de circuito impreso, sección nominal: 1,5 mm², color: gris claro, corriente nominal: 8 A, tensión nominal (III/2): 160 V, superficie de contacto: Sn, tipo de conexión del contacto: Macho, número de potenciales: 5, número de filas: 1, número de polos: 5, número de conexiones: 5, familia de artículos: MCO 1,5/..-G1L, paso: 3,5 mm, montaje: Soldadura por ola, disposición de pines: Disposición de pines lineal, longitud del pin [P]: 2 mm, número de pines de soldadura por potencial: 1, sistema enchufable: COMBICON MC 1,5, Orientación de la cara enchufable: Ortogonal, bloqueo: sin, tipo de embalaje: empaquetado en caja, Codificación fija de los polos: 1, 5, artículo con salida de pines lateral a la izquierda | 3.93 | 1 | AC | DCS | ACH | ACHADB | 50 | 100 | NO | PC | F | 3,44 | G | 5 | 180 | 185 | MM | 4063151658915 | 85366930 | PL | EC002637 | Imagen | Catálogo
1344646 | MCO 1,5/ 5-G1L-3,5 KMGY CD:2,4 | Carcasa de base para placa de circuito impreso | Carcasa base placa de circuito impreso, sección nominal: 1,5 mm², color: gris claro, corriente nominal: 8 A, tensión nominal (III/2): 160 V, superficie de contacto: Sn, tipo de conexión del contacto: Macho, número de potenciales: 5, número de filas: 1, número de polos: 5, número de conexiones: 5, familia de artículos: MCO 1,5/..-G1L, paso: 3,5 mm, montaje: Soldadura por ola, disposición de pines: Disposición de pines lineal, longitud del pin [P]: 2 mm, número de pines de soldadura por potencial: 1, sistema enchufable: COMBICON MC 1,5, Orientación de la cara enchufable: Ortogonal, bloqueo: sin, tipo de embalaje: empaquetado en caja, Codificación fija de los polos: 2, 4, artículo con salida de pines lateral a la izquierda | 3.93 | 1 | AC | DCS | ACH | ACHADB | 50 | 100 | NO | PC | F | 3,33 | G | 5 | 180 | 185 | MM | 4063151658557 | 85366930 | PL | EC002637 | Imagen | Catálogo
1344643 | MCO 1,5/ 5-G1L-3,5 KMGY CD:2,5 | Carcasa de base para placa de circuito impreso | Carcasa base placa de circuito impreso, sección nominal: 1,5 mm², color: gris claro, corriente nominal: 8 A, tensión nominal (III/2): 160 V, superficie de contacto: Sn, tipo de conexión del contacto: Macho, número de potenciales: 5, número de filas: 1, número de polos: 5, número de conexiones: 5, familia de artículos: MCO 1,5/..-G1L, paso: 3,5 mm, montaje: Soldadura por ola, disposición de pines: Disposición de pines lineal, longitud del pin [P]: 2 mm, número de pines de soldadura por potencial: 1, sistema enchufable: COMBICON MC 1,5, Orientación de la cara enchufable: Ortogonal, bloqueo: sin, tipo de embalaje: empaquetado en caja, Codificación fija de los polos: 2, 5, artículo con salida de pines lateral a la izquierda | 3.93 | 1 | AC | DCS | ACH | ACHADB | 50 | 100 | NO | PC | F | 3,51 | G | 5 | 180 | 185 | MM | 4063151657956 | 85366930 | PL | EC002637 | Imagen | Catálogo
2200534 | MCO 1,5/ 5-G1R-3,5 BK | Carcasa de base para placa de circuito impreso | Carcasa base placa de circuito impreso, sección nominal: 1,5 mm², color: negro, corriente nominal: 8 A, tensión nominal (III/2): 160 V, superficie de contacto: Sn, tipo de conexión del contacto: Macho, número de potenciales: 5, número de filas: 1, número de polos: 5, número de conexiones: 5, familia de artículos: MCO 1,5/..-G1R, paso: 3,5 mm, montaje: Soldadura por ola, disposición de pines: Disposición de pines lineal, longitud del pin [P]: 2 mm, número de pines de soldadura por potencial: 1, sistema enchufable: COMBICON MC 1,5, Orientación de la cara enchufable: Ortogonal, bloqueo: sin, tipo de embalaje: empaquetado en caja, Artículo con salida de pin lateral a la derecha | 3.27 | 1 | AC | DCS | ACH | ACHADB | 50 | 100 | SÍ | PC | F | 2,96 | G | 65 | 90 | 101 | MM | 4046356606240 | 85366930 | PL | EC002637 | Imagen | Catálogo
1161803 | MCO 1,5/ 5-G1R-3,5 BU | Carcasa de base para placa de circuito impreso | Carcasa base placa de circuito impreso, sección nominal: 1,5 mm², color: azul, corriente nominal: 8 A, tensión nominal (III/2): 160 V, superficie de contacto: Sn, tipo de conexión del contacto: Macho, número de potenciales: 5, número de filas: 1, número de polos: 5, número de conexiones: 5, familia de artículos: MCO 1,5/..-G1R, paso: 3,5 mm, montaje: Soldadura por ola, disposición de pines: Disposición de pines lineal, longitud del pin [P]: 2 mm, número de pines de soldadura por potencial: 1, sistema enchufable: COMBICON MC 1,5, Orientación de la cara enchufable: Ortogonal, bloqueo: sin, tipo de embalaje: empaquetado en caja, Artículo con salida de pin lateral a la derecha | 3.38 | 1 | AC | DCS | ACH | ACHADB | 50 | 500 | SÍ | PC | F | 2,95 | G | 65 | 90 | 101 | MM | 4063151171247 | 85366930 | PL | EC002637 | Imagen | Catálogo
2200550 | MCO 1,5/ 5-G1R-3,5 BUGY | Carcasa de base para placa de circuito impreso | Carcasa base placa de circuito impreso, sección nominal: 1,5 mm², color: gris azulado, corriente nominal: 8 A, tensión nominal (III/2): 160 V, superficie de contacto: Sn, tipo de conexión del contacto: Macho, número de potenciales: 5, número de filas: 1, número de polos: 5, número de conexiones: 5, familia de artículos: MCO 1,5/..-G1R, paso: 3,5 mm, montaje: Soldadura por ola, disposición de pines: Disposición de pines lineal, longitud del pin [P]: 2 mm, número de pines de soldadura por potencial: 1, sistema enchufable: COMBICON MC 1,5, Orientación de la cara enchufable: Ortogonal, bloqueo: sin, tipo de embalaje: empaquetado en caja, Artículo con salida de pin lateral a la derecha | 3.28 | 1 | AC | DCS | ACH | ACHADB | 50 | 100 | NO | PC |  | 2,98 | G | 65 | 90 | 101 | MM | 4055626247946 | 85366930 | PL | EC002637 | Imagen | Catálogo
2202911 | MCO 1,5/ 5-G1R-3,5 GN | Carcasa de base para placa de circuito impreso | Carcasa base placa de circuito impreso, sección nominal: 1,5 mm², color: verde, corriente nominal: 8 A, tensión nominal (III/2): 160 V, superficie de contacto: Sn, tipo de conexión del contacto: Macho, número de potenciales: 5, número de filas: 1, número de polos: 5, número de conexiones: 5, familia de artículos: MCO 1,5/..-G1R, paso: 3,5 mm, montaje: Soldadura por ola, disposición de pines: Disposición de pines lineal, longitud del pin [P]: 2 mm, número de pines de soldadura por potencial: 1, sistema enchufable: COMBICON MC 1,5, Orientación de la cara enchufable: Ortogonal, bloqueo: sin, tipo de embalaje: empaquetado en caja, Artículo con salida de pin lateral a la derecha | 3.41 | 1 | AC | DCS | ACH | ACHADB | 50 | 200 | SÍ | PC | F | 2,94 | G | 65 | 90 | 101 | MM | 4055626257303 | 85366930 | PL | EC002637 | Imagen | Catálogo
2278351 | MCO 1,5/ 5-G1R-3,5 KMGY | Carcasa de base para placa de circuito impreso | Carcasa base placa de circuito impreso, sección nominal: 1,5 mm², color: gris claro, corriente nominal: 8 A, tensión nominal (III/2): 160 V, superficie de contacto: Sn, tipo de conexión del contacto: Macho, número de potenciales: 5, número de filas: 1, número de polos: 5, número de conexiones: 5, familia de artículos: MCO 1,5/..-G1R, paso: 3,5 mm, montaje: Soldadura por ola, disposición de pines: Disposición de pines lineal, longitud del pin [P]: 2 mm, número de pines de soldadura por potencial: 1, sistema enchufable: COMBICON MC 1,5, Orientación de la cara enchufable: Ortogonal, bloqueo: sin, tipo de embalaje: empaquetado en caja, Artículo con salida de pin lateral a la derecha | 3.38 | 1 | AC | DCS | ACH | ACHADB | 50 | 1 | SÍ | PC |  | 3,45 | G | 5 | 180 | 185 | MM | 4046356292993 | 85366930 | PL | EC002637 | Imagen | Catálogo
1344647 | MCO 1,5/ 5-G1R-3,5 KMGY CD:2,3 | Carcasa de base para placa de circuito impreso | Carcasa base placa de circuito impreso, sección nominal: 1,5 mm², color: gris claro, corriente nominal: 8 A, tensión nominal (III/2): 160 V, superficie de contacto: Sn, tipo de conexión del contacto: Macho, número de potenciales: 5, número de filas: 1, número de polos: 5, número de conexiones: 5, familia de artículos: MCO 1,5/..-G1R, paso: 3,5 mm, montaje: Soldadura por ola, disposición de pines: Disposición de pines lineal, longitud del pin [P]: 2 mm, número de pines de soldadura por potencial: 1, sistema enchufable: COMBICON MC 1,5, Orientación de la cara enchufable: Ortogonal, bloqueo: sin, tipo de embalaje: empaquetado en caja, Codificación fija de los polos: 2, 3, artículo con salida de pines lateral a la derecha | 3.93 | 1 | AC | DCS | ACH | ACHADB | 50 | 100 | NO | PC | F | 3,39 | G | 5 | 180 | 185 | MM | 4063151658144 | 85366930 | PL | EC002637 | Imagen | Catálogo
1344651 | MCO 1,5/ 5-G1R-3,5 KMGY CD:2,3,4 | Carcasa de base para placa de circuito impreso | Carcasa base placa de circuito impreso, sección nominal: 1,5 mm², color: gris claro, corriente nominal: 8 A, tensión nominal (III/2): 160 V, superficie de contacto: Sn, tipo de conexión del contacto: Macho, número de potenciales: 5, número de filas: 1, número de polos: 5, número de conexiones: 5, familia de artículos: MCO 1,5/..-G1R, paso: 3,5 mm, montaje: Soldadura por ola, disposición de pines: Disposición de pines lineal, longitud del pin [P]: 2 mm, número de pines de soldadura por potencial: 1, sistema enchufable: COMBICON MC 1,5, Orientación de la cara enchufable: Ortogonal, bloqueo: sin, tipo de embalaje: empaquetado en caja, Codificación fija de los polos: 2, 3, 4, artículo con salida de pines lateral a la derecha | 4.26 | 1 | AC | DCS | ACH | ACHADB | 50 | 100 | NO | PC | F | 3,46 | G | 5 | 180 | 185 | MM | 4063151658632 | 85366930 | PL | EC002637 | Imagen | Catálogo
1344648 | MCO 1,5/ 5-G1R-3,5 KMGY CD:3,4 | Carcasa de base para placa de circuito impreso | Carcasa base placa de circuito impreso, sección nominal: 1,5 mm², color: gris claro, corriente nominal: 8 A, tensión nominal (III/2): 160 V, superficie de contacto: Sn, tipo de conexión del contacto: Macho, número de potenciales: 5, número de filas: 1, número de polos: 5, número de conexiones: 5, familia de artículos: MCO 1,5/..-G1R, paso: 3,5 mm, montaje: Soldadura por ola, disposición de pines: Disposición de pines lineal, longitud del pin [P]: 2 mm, número de pines de soldadura por potencial: 1, sistema enchufable: COMBICON MC 1,5, Orientación de la cara enchufable: Ortogonal, bloqueo: sin, tipo de embalaje: empaquetado en caja, Codificación fija de los polos: 3, 4, artículo con salida de pines lateral a la derecha | 3.93 | 1 | AC | DCS | ACH | ACHADB | 50 | 100 | NO | PC | F | 3,39 | G | 5 | 180 | 185 | MM | 4063151657949 | 85366930 | PL | EC002637 | Imagen | Catálogo
1344653 | MCO 1,5/ 5-G1R-3,5 KMGY CD:3,5 | Carcasa de base para placa de circuito impreso | Carcasa base placa de circuito impreso, sección nominal: 1,5 mm², color: gris claro, corriente nominal: 8 A, tensión nominal (III/2): 160 V, superficie de contacto: Sn, tipo de conexión del contacto: Macho, número de potenciales: 5, número de filas: 1, número de polos: 5, número de conexiones: 5, familia de artículos: MCO 1,5/..-G1R, paso: 3,5 mm, montaje: Soldadura por ola, disposición de pines: Disposición de pines lineal, longitud del pin [P]: 2 mm, número de pines de soldadura por potencial: 1, sistema enchufable: COMBICON MC 1,5, Orientación de la cara enchufable: Ortogonal, bloqueo: sin, tipo de embalaje: empaquetado en caja, Codificación fija de los polos: 3, 5, artículo con salida de pines lateral a la derecha | 3.93 | 1 | AC | DCS | ACH | ACHADB | 50 | 100 | NO | PC | F | 3,51 | G | 5 | 180 | 185 | MM | 4063151658151 | 85366930 | PL | EC002637 | Imagen | Catálogo
1344654 | MCO 1,5/ 5-G1R-3,5 KMGY CD:4,5 | Carcasa de base para placa de circuito impreso | Carcasa base placa de circuito impreso, sección nominal: 1,5 mm², color: gris claro, corriente nominal: 8 A, tensión nominal (III/2): 160 V, superficie de contacto: Sn, tipo de conexión del contacto: Macho, número de potenciales: 5, número de filas: 1, número de polos: 5, número de conexiones: 5, familia de artículos: MCO 1,5/..-G1R, paso: 3,5 mm, montaje: Soldadura por ola, disposición de pines: Disposición de pines lineal, longitud del pin [P]: 2 mm, número de pines de soldadura por potencial: 1, sistema enchufable: COMBICON MC 1,5, Orientación de la cara enchufable: Ortogonal, bloqueo: sin, tipo de embalaje: empaquetado en caja, Codificación fija de los polos: 4, 5, artículo con salida de pines lateral a la derecha | 3.93 | 1 | AC | DCS | ACH | ACHADB | 50 | 100 | NO | PC | F | 3,39 | G | 5 | 180 | 185 | MM | 4063151659004 | 85366930 | PL | EC002637 | Imagen | Catálogo
2201567 | MCO 1,5/ 5-G1R-3,5 OG | Carcasa de base para placa de circuito impreso | Carcasa base placa de circuito impreso, sección nominal: 1,5 mm², color: naranja, corriente nominal: 8 A, tensión nominal (III/2): 160 V, superficie de contacto: Sn, tipo de conexión del contacto: Macho, número de potenciales: 5, número de filas: 1, número de polos: 5, número de conexiones: 5, familia de artículos: MCO 1,5/..-G1R, paso: 3,5 mm, montaje: Soldadura por ola, disposición de pines: Disposición de pines lineal, longitud del pin [P]: 2 mm, número de pines de soldadura por potencial: 1, sistema enchufable: COMBICON MC 1,5, Orientación de la cara enchufable: Ortogonal, bloqueo: sin, tipo de embalaje: empaquetado en caja, Artículo con salida de pin lateral a la derecha | 3.38 | 1 | AC | DCS | ACH | ACHADB | 50 | 100 | SÍ | PC | F | 3,00 | G | 65 | 90 | 101 | MM | 4046356857376 | 85366930 | PL | EC002637 | Imagen | Catálogo
2201423 | MCO 1,5/ 5-G1R-3,5 YE | Carcasa de base para placa de circuito impreso | Carcasa base placa de circuito impreso, sección nominal: 1,5 mm², color: amarillo, corriente nominal: 8 A, tensión nominal (III/2): 160 V, superficie de contacto: Sn, tipo de conexión del contacto: Macho, número de potenciales: 5, número de filas: 1, número de polos: 5, número de conexiones: 5, familia de artículos: MCO 1,5/..-G1R, paso: 3,5 mm, montaje: Soldadura por ola, disposición de pines: Disposición de pines lineal, longitud del pin [P]: 2 mm, número de pines de soldadura por potencial: 1, sistema enchufable: COMBICON MC 1,5, Orientación de la cara enchufable: Ortogonal, bloqueo: sin, tipo de embalaje: empaquetado en caja, Artículo con salida de pin lateral a la derecha | 3.38 | 1 | AC | DCS | ACH | ACHADB | 50 | 100 | SÍ | PC | F | 2,93 | G | 65 | 90 | 101 | MM | 4046356803021 | 85366930 | PL | EC002637 | Imagen | Catálogo
1861756 | MCO 1,5/ 5-GL-3,81 | Carcasa de base para placa de circuito impreso | Carcasa base placa de circuito impreso, sección nominal: 1,5 mm², color: verde, corriente nominal: 8 A, tensión nominal (III/2): 160 V, superficie de contacto: Sn, tipo de conexión del contacto: Macho, número de potenciales: 5, número de filas: 1, número de polos: 5, número de conexiones: 5, familia de artículos: MCO 1,5/..-GL, paso: 3,81 mm, montaje: Soldadura por ola, disposición de pines: Disposición de pines lineal, longitud del pin [P]: 3 mm, número de pines de soldadura por potencial: 1, sistema enchufable: COMBICON MC 1,5, Orientación de la cara enchufable: Ortogonal, bloqueo: sin, tipo de sujeción: sin, tipo de embalaje: empaquetado en caja | 451.9 | 100 | AA | PCB Connectors (PCC) | AAB | AABSOA | 50 | 50 | NO | PC |  | 2,75 | G | 58 | 80 | 113 | MM | 4017918133528 | 85366930 | PL | EC002637 | Imagen | Catálogo
1711113 | MCO 1,5/ 5-GL-3,81 BK | Carcasa de base para placa de circuito impreso | Carcasa base placa de circuito impreso, sección nominal: 1,5 mm², color: negro, corriente nominal: 8 A, tensión nominal (III/2): 160 V, superficie de contacto: Sn, tipo de conexión del contacto: Macho, número de potenciales: 5, número de filas: 1, número de polos: 5, número de conexiones: 5, familia de artículos: MCO 1,5/..-GL, paso: 3,81 mm, montaje: Soldadura por ola, disposición de pines: Disposición de pines lineal, longitud del pin [P]: 3 mm, número de pines de soldadura por potencial: 1, sistema enchufable: COMBICON MC 1,5, Orientación de la cara enchufable: Ortogonal, bloqueo: sin, tipo de sujeción: sin, tipo de embalaje: empaquetado en caja | 451.9 | 100 | AA | PCB Connectors (PCC) | AAB | AABSOA | 50 | 50 | NO | PC | F | 2,75 | G | 60 | 78 | 114 | MM | 4055626209227 | 85366930 | PL | EC002637 | Imagen | Catálogo
1715558 | MCO 1,5/ 5-GL-3,81-SI BK | Carcasa de base para placa de circuito impreso | Carcasa base placa de circuito impreso, sección nominal: 1,5 mm², color: negro, corriente nominal: 8 A, tensión nominal (III/2): 160 V, superficie de contacto: Sn, tipo de conexión del contacto: Macho, número de filas: 1, número de polos: 5, familia de artículos: MCO 1,5/..-GL-SI, paso: 3,81 mm, montaje: Soldadura por ola, disposición de pines: Disposición de pines lineal, longitud del pin [P]: 3 mm, número de pines de soldadura por potencial: 1, sistema enchufable: COMBICON MC 1,5, Orientación de la cara enchufable: Ortogonal, bloqueo: sin, tipo de sujeción: sin, tipo de embalaje: empaquetado en caja | 770.81 | 100 | AA | PCB Connectors (PCC) | AAB | AABSOB | 50 | 50 | NO | PC | F | 2,66 | G | 60 | 78 | 114 | MM | 4055626407975 | 85366990 | PL | EC002637 | Imagen | Catálogo
1861675 | MCO 1,5/ 5-GR-3,81 | Carcasa de base para placa de circuito impreso | Carcasa base placa de circuito impreso, sección nominal: 1,5 mm², color: verde, corriente nominal: 8 A, tensión nominal (III/2): 160 V, superficie de contacto: Sn, tipo de conexión del contacto: Macho, número de potenciales: 5, número de filas: 1, número de polos: 5, número de conexiones: 5, familia de artículos: MCO 1,5/..-GR, paso: 3,81 mm, montaje: Soldadura por ola, disposición de pines: Disposición de pines lineal, longitud del pin [P]: 3 mm, número de pines de soldadura por potencial: 1, sistema enchufable: COMBICON MC 1,5, Orientación de la cara enchufable: Ortogonal, bloqueo: sin, tipo de sujeción: sin, tipo de embalaje: empaquetado en caja | 451.9 | 100 | AA | PCB Connectors (PCC) | AAB | AABSOC | 50 | 50 | NO | PC |  | 2,77 | G | 56 | 76 | 113 | MM | 4017918120641 | 85366930 | PL | EC002637 | Imagen | Catálogo
1861769 | MCO 1,5/ 6-GL-3,81 | Carcasa de base para placa de circuito impreso | Carcasa base placa de circuito impreso, sección nominal: 1,5 mm², color: verde, corriente nominal: 8 A, tensión nominal (III/2): 160 V, superficie de contacto: Sn, tipo de conexión del contacto: Macho, número de potenciales: 6, número de filas: 1, número de polos: 6, número de conexiones: 6, familia de artículos: MCO 1,5/..-GL, paso: 3,81 mm, montaje: Soldadura por ola, disposición de pines: Disposición de pines lineal, longitud del pin [P]: 3 mm, número de pines de soldadura por potencial: 1, sistema enchufable: COMBICON MC 1,5, Orientación de la cara enchufable: Ortogonal, bloqueo: sin, tipo de sujeción: sin, tipo de embalaje: empaquetado en caja | 460.27 | 100 | AA | PCB Connectors (PCC) | AAB | AABSOA | 50 | 50 | NO | PC |  | 3,57 | G | 48 | 92 | 115 | MM | 4017918120658 | 85366930 | PL | EC002637 | Imagen | Catálogo
1861688 | MCO 1,5/ 6-GR-3,81 | Carcasa de base para placa de circuito impreso | Carcasa base placa de circuito impreso, sección nominal: 1,5 mm², color: verde, corriente nominal: 8 A, tensión nominal (III/2): 160 V, superficie de contacto: Sn, tipo de conexión del contacto: Macho, número de potenciales: 6, número de filas: 1, número de polos: 6, número de conexiones: 6, familia de artículos: MCO 1,5/..-GR, paso: 3,81 mm, montaje: Soldadura por ola, disposición de pines: Disposición de pines lineal, longitud del pin [P]: 3 mm, número de pines de soldadura por potencial: 1, sistema enchufable: COMBICON MC 1,5, Orientación de la cara enchufable: Ortogonal, bloqueo: sin, tipo de sujeción: sin, tipo de embalaje: empaquetado en caja | 460.27 | 100 | AA | PCB Connectors (PCC) | AAB | AABSOC | 50 | 50 | NO | PC | F | 3,65 | G | 48 | 92 | 115 | MM | 4017918133450 | 85366930 | PL | EC002637 | Imagen | Catálogo
1701628 | MCO 1,5/ 6-GR-3,81 BK | Carcasa de base para placa de circuito impreso | Carcasa base placa de circuito impreso, sección nominal: 1,5 mm², color: negro, corriente nominal: 8 A, tensión nominal (III/2): 160 V, superficie de contacto: Sn, tipo de conexión del contacto: Macho, número de potenciales: 6, número de filas: 1, número de polos: 6, número de conexiones: 6, familia de artículos: MCO 1,5/..-GR, paso: 3,81 mm, montaje: Soldadura por ola, disposición de pines: Disposición de pines lineal, longitud del pin [P]: 3 mm, número de pines de soldadura por potencial: 1, sistema enchufable: COMBICON MC 1,5, Orientación de la cara enchufable: Ortogonal, bloqueo: sin, tipo de sujeción: sin, tipo de embalaje: empaquetado en caja | 460.27 | 100 | AA | PCB Connectors (PCC) | AAB | AABSOC | 50 | 50 | NO | PC | F | 3,51 | G | 48 | 92 | 115 | MM | 4046356551274 | 85366930 | PL | EC002637 | Imagen | Catálogo
1811514 | MCO 1,5/ 6-GR-3,81 GY7035 | Carcasa de base para placa de circuito impreso | Carcasa base placa de circuito impreso, sección nominal: 1,5 mm², color: gris claro, corriente nominal: 8 A, tensión nominal (III/2): 160 V, superficie de contacto: Sn, tipo de conexión del contacto: Macho, número de potenciales: 6, número de filas: 1, número de polos: 6, número de conexiones: 6, familia de artículos: MCO 1,5/..-GR, paso: 3,81 mm, montaje: Soldadura por ola, disposición de pines: Disposición de pines lineal, longitud del pin [P]: 3 mm, número de pines de soldadura por potencial: 1, sistema enchufable: COMBICON MC 1,5, Orientación de la cara enchufable: Ortogonal, bloqueo: sin, tipo de sujeción: sin, tipo de embalaje: empaquetado en caja | 460.27 | 100 | AA | PCB Connectors (PCC) | AAB | AABSOC | 50 | 50 | NO | PC | F | 3,23 | G | 48 | 92 | 115 | MM | 4046356729956 | 85366930 | PL | EC002637 | Imagen | Catálogo
1861772 | MCO 1,5/ 7-GL-3,81 | Carcasa de base para placa de circuito impreso | Carcasa base placa de circuito impreso, sección nominal: 1,5 mm², color: verde, corriente nominal: 8 A, tensión nominal (III/2): 160 V, superficie de contacto: Sn, tipo de conexión del contacto: Macho, número de potenciales: 7, número de filas: 1, número de polos: 7, número de conexiones: 7, familia de artículos: MCO 1,5/..-GL, paso: 3,81 mm, montaje: Soldadura por ola, disposición de pines: Disposición de pines lineal, longitud del pin [P]: 3 mm, número de pines de soldadura por potencial: 1, sistema enchufable: COMBICON MC 1,5, Orientación de la cara enchufable: Ortogonal, bloqueo: sin, tipo de sujeción: sin, tipo de embalaje: empaquetado en caja | 468.64 | 100 | AA | PCB Connectors (PCC) | AAB | AABSOA | 50 | 50 | NO | PC | F | 4,39 | G | 48 | 92 | 115 | MM | 4017918133535 | 85366930 | PL | EC002637 | Imagen | Catálogo
1861691 | MCO 1,5/ 7-GR-3,81 | Carcasa de base para placa de circuito impreso | Carcasa base placa de circuito impreso, sección nominal: 1,5 mm², color: verde, corriente nominal: 8 A, tensión nominal (III/2): 160 V, superficie de contacto: Sn, tipo de conexión del contacto: Macho, número de potenciales: 7, número de filas: 1, número de polos: 7, número de conexiones: 7, familia de artículos: MCO 1,5/..-GR, paso: 3,81 mm, montaje: Soldadura por ola, disposición de pines: Disposición de pines lineal, longitud del pin [P]: 3 mm, número de pines de soldadura por potencial: 1, sistema enchufable: COMBICON MC 1,5, Orientación de la cara enchufable: Ortogonal, bloqueo: sin, tipo de sujeción: sin, tipo de embalaje: empaquetado en caja | 468.64 | 100 | AA | PCB Connectors (PCC) | AAB | AABSOC | 50 | 50 | NO | PC | F | 4,36 | G | 48 | 92 | 115 | MM | 4017918133467 | 85366930 | PL | EC002637 | Imagen | Catálogo
1861785 | MCO 1,5/ 8-GL-3,81 | Carcasa de base para placa de circuito impreso | Carcasa base placa de circuito impreso, sección nominal: 1,5 mm², color: verde, corriente nominal: 8 A, tensión nominal (III/2): 160 V, superficie de contacto: Sn, tipo de conexión del contacto: Macho, número de potenciales: 8, número de filas: 1, número de polos: 8, número de conexiones: 8, familia de artículos: MCO 1,5/..-GL, paso: 3,81 mm, montaje: Soldadura por ola, disposición de pines: Disposición de pines lineal, longitud del pin [P]: 3 mm, número de pines de soldadura por potencial: 1, sistema enchufable: COMBICON MC 1,5, Orientación de la cara enchufable: Ortogonal, bloqueo: sin, tipo de sujeción: sin, tipo de embalaje: empaquetado en caja | 477 | 100 | AA | PCB Connectors (PCC) | AAB | AABSOA | 50 | 50 | NO | PC | F | 5,51 | G | 50 | 145 | 124 | MM | 4017918133542 | 85366930 | PL | EC002637 | Imagen | Catálogo
1246263 | MCO 1,5/ 8-GL-3,81 BK | Carcasa de base para placa de circuito impreso | Carcasa base placa de circuito impreso, sección nominal: 1,5 mm², color: negro, corriente nominal: 8 A, tensión nominal (III/2): 160 V, superficie de contacto: Sn, tipo de conexión del contacto: Macho, número de filas: 1, número de polos: 8, familia de artículos: MCO 1,5/..-GL, paso: 3,81 mm, montaje: Soldadura por ola, disposición de pines: Disposición de pines lineal, longitud del pin [P]: 3 mm, número de pines de soldadura por potencial: 1, sistema enchufable: COMBICON MC 1,5, Orientación de la cara enchufable: Ortogonal, bloqueo: sin, tipo de sujeción: sin, tipo de embalaje: empaquetado en caja | 477 | 100 | AA | PCB Connectors (PCC) | AAB | AABSOA | 50 | 1000 | NO | PC | F | 5,04 | G | 50 | 145 | 124 | MM | 4063151345068 | 85366930 | PL | EC002637 | Imagen | Catálogo
1721902 | MCO 1,5/ 8-GL-3,81 BUGY | Carcasa de base para placa de circuito impreso | Carcasa base placa de circuito impreso, sección nominal: 1,5 mm², color: gris azulado, corriente nominal: 8 A, tensión nominal (III/2): 160 V, superficie de contacto: Sn, tipo de conexión del contacto: Macho, número de potenciales: 8, número de filas: 1, número de polos: 8, número de conexiones: 8, familia de artículos: MCO 1,5/..-GL, paso: 3,81 mm, montaje: Soldadura por ola, disposición de pines: Disposición de pines lineal, longitud del pin [P]: 3 mm, número de pines de soldadura por potencial: 1, sistema enchufable: COMBICON MC 1,5, Orientación de la cara enchufable: Ortogonal, bloqueo: sin, tipo de sujeción: sin, tipo de embalaje: empaquetado en caja | 477 | 100 | AA | PCB Connectors (PCC) | AAB | AABSOA | 50 | 50 | NO | PC | F | 5,32 | G | 50 | 145 | 124 | MM | 4046356115674 | 85366930 | PL | EC002637 | Imagen | Catálogo
1861701 | MCO 1,5/ 8-GR-3,81 | Carcasa de base para placa de circuito impreso | Carcasa base placa de circuito impreso, sección nominal: 1,5 mm², color: verde, corriente nominal: 8 A, tensión nominal (III/2): 160 V, superficie de contacto: Sn, tipo de conexión del contacto: Macho, número de potenciales: 8, número de filas: 1, número de polos: 8, número de conexiones: 8, familia de artículos: MCO 1,5/..-GR, paso: 3,81 mm, montaje: Soldadura por ola, disposición de pines: Disposición de pines lineal, longitud del pin [P]: 3 mm, número de pines de soldadura por potencial: 1, sistema enchufable: COMBICON MC 1,5, Orientación de la cara enchufable: Ortogonal, bloqueo: sin, tipo de sujeción: sin, tipo de embalaje: empaquetado en caja | 477 | 100 | AA | PCB Connectors (PCC) | AAB | AABSOC | 50 | 50 | NO | PC | F | 5,49 | G | 50 | 145 | 124 | MM | 4017918133474 | 85366930 | PL | EC002637 | Imagen | Catálogo
1861798 | MCO 1,5/ 9-GL-3,81 | Carcasa de base para placa de circuito impreso | Carcasa base placa de circuito impreso, sección nominal: 1,5 mm², color: verde, corriente nominal: 8 A, tensión nominal (III/2): 160 V, superficie de contacto: Sn, tipo de conexión del contacto: Macho, número de potenciales: 9, número de filas: 1, número de polos: 9, número de conexiones: 9, familia de artículos: MCO 1,5/..-GL, paso: 3,81 mm, montaje: Soldadura por ola, disposición de pines: Disposición de pines lineal, longitud del pin [P]: 3 mm, número de pines de soldadura por potencial: 1, sistema enchufable: COMBICON MC 1,5, Orientación de la cara enchufable: Ortogonal, bloqueo: sin, tipo de sujeción: sin, tipo de embalaje: empaquetado en caja | 485.37 | 100 | AA | PCB Connectors (PCC) | AAB | AABSOA | 50 | 50 | NO | PC | F | 6,38 | G | 91 | 109 | 114 | MM | 4017918133559 | 85366930 | PL | EC002637 | Imagen | Catálogo
1861714 | MCO 1,5/ 9-GR-3,81 | Carcasa de base para placa de circuito impreso | Carcasa base placa de circuito impreso, sección nominal: 1,5 mm², color: verde, corriente nominal: 8 A, tensión nominal (III/2): 160 V, superficie de contacto: Sn, tipo de conexión del contacto: Macho, número de potenciales: 9, número de filas: 1, número de polos: 9, número de conexiones: 9, familia de artículos: MCO 1,5/..-GR, paso: 3,81 mm, montaje: Soldadura por ola, disposición de pines: Disposición de pines lineal, longitud del pin [P]: 3 mm, número de pines de soldadura por potencial: 1, sistema enchufable: COMBICON MC 1,5, Orientación de la cara enchufable: Ortogonal, bloqueo: sin, tipo de sujeción: sin, tipo de embalaje: empaquetado en caja | 485.37 | 100 | AA | PCB Connectors (PCC) | AAB | AABSOC | 50 | 50 | NO | PC | F | 6,31 | G | 91 | 109 | 114 | MM | 4017918133481 | 85366930 | PL | EC002637 | Imagen | Catálogo
1861808 | MCO 1,5/10-GL-3,81 | Carcasa de base para placa de circuito impreso | Carcasa base placa de circuito impreso, sección nominal: 1,5 mm², color: verde, corriente nominal: 8 A, tensión nominal (III/2): 160 V, superficie de contacto: Sn, tipo de conexión del contacto: Macho, número de potenciales: 10, número de filas: 1, número de polos: 10, número de conexiones: 10, familia de artículos: MCO 1,5/..-GL, paso: 3,81 mm, montaje: Soldadura por ola, disposición de pines: Disposición de pines lineal, longitud del pin [P]: 3 mm, número de pines de soldadura por potencial: 1, sistema enchufable: COMBICON MC 1,5, Orientación de la cara enchufable: Ortogonal, bloqueo: sin, tipo de sujeción: sin, tipo de embalaje: empaquetado en caja | 493.74 | 100 | AA | PCB Connectors (PCC) | AAB | AABSOA | 50 | 50 | NO | PC | F | 7,55 | G | 54 | 129 | 125 | MM | 4017918133566 | 85366930 | PL | EC002637 | Imagen | Catálogo
1861727 | MCO 1,5/10-GR-3,81 | Carcasa de base para placa de circuito impreso | Carcasa base placa de circuito impreso, sección nominal: 1,5 mm², color: verde, corriente nominal: 8 A, tensión nominal (III/2): 160 V, superficie de contacto: Sn, tipo de conexión del contacto: Macho, número de potenciales: 10, número de filas: 1, número de polos: 10, número de conexiones: 10, familia de artículos: MCO 1,5/..-GR, paso: 3,81 mm, montaje: Soldadura por ola, disposición de pines: Disposición de pines lineal, longitud del pin [P]: 3 mm, número de pines de soldadura por potencial: 1, sistema enchufable: COMBICON MC 1,5, Orientación de la cara enchufable: Ortogonal, bloqueo: sin, tipo de sujeción: sin, tipo de embalaje: empaquetado en caja | 493.74 | 100 | AA | PCB Connectors (PCC) | AAB | AABSOC | 50 | 50 | NO | PC | F | 7,47 | G | 54 | 129 | 125 | MM | 4017918133498 | 85366930 | PL | EC002637 | Imagen | Catálogo
2202333 | MCO-EH 1,5/5 G1L-3,5 BK | Carcasa de base para placa de circuito impreso | Carcasa base placa de circuito impreso, sección nominal: 1,5 mm², color: negro, corriente nominal: 8 A, tensión nominal (III/2): 160 V, superficie de contacto: Sn, tipo de conexión del contacto: Macho, número de potenciales: 5, número de filas: 1, número de polos: 5, número de conexiones: 5, familia de artículos: MCO-EH 1,5/..-G1L, paso: 3,5 mm, montaje: Soldadura por ola, disposición de pines: Disposición de pines lineal, longitud del pin [P]: 2 mm, número de pines de soldadura por potencial: 1, sistema enchufable: COMBICON MC 1,5, Orientación de la cara enchufable: Ortogonal, bloqueo: sin, tipo de sujeción: sin, tipo de embalaje: empaquetado en caja, Artículo con salida de pin lateral a la izquierda | 2.67 | 1 | AC | DCS | ACH | ACHADB | 50 | 50 | NO | PC | F | 3,35 | G | 65 | 90 | 101 | MM | 4055626051376 | 85366930 | PL | EC002637 | Imagen | Catálogo
2202330 | MCO-EH 1,5/5 G1L-3,5 GY7035 | Carcasa de base para placa de circuito impreso | Carcasa base placa de circuito impreso, sección nominal: 1,5 mm², color: gris claro, corriente nominal: 8 A, tensión nominal (III/2): 160 V, superficie de contacto: Sn, tipo de conexión del contacto: Macho, número de potenciales: 5, número de filas: 1, número de polos: 5, número de conexiones: 5, familia de artículos: MCO-EH 1,5/..-G1L, paso: 3,5 mm, montaje: Soldadura por ola, disposición de pines: Disposición de pines lineal, longitud del pin [P]: 2 mm, número de pines de soldadura por potencial: 1, sistema enchufable: COMBICON MC 1,5, Orientación de la cara enchufable: Ortogonal, bloqueo: sin, tipo de sujeción: sin, tipo de embalaje: empaquetado en caja, Artículo con salida de pin lateral a la izquierda | 2.67 | 1 | AC | DCS | ACH | ACHADB | 50 | 50 | NO | PC | F | 3,39 | G | 65 | 90 | 101 | MM | 4055626051345 | 85366930 | PL | EC002637 | Imagen | Catálogo
2202332 | MCO-EH 1,5/5 G1R-3,5 BK | Carcasa de base para placa de circuito impreso | Carcasa base placa de circuito impreso, sección nominal: 1,5 mm², color: negro, corriente nominal: 8 A, tensión nominal (III/2): 160 V, superficie de contacto: Sn, tipo de conexión del contacto: Macho, número de potenciales: 5, número de filas: 1, número de polos: 5, número de conexiones: 5, familia de artículos: MCO-EH 1,5/..-G1R, paso: 3,5 mm, montaje: Soldadura por ola, disposición de pines: Disposición de pines lineal, longitud del pin [P]: 2 mm, número de pines de soldadura por potencial: 1, sistema enchufable: COMBICON MC 1,5, Orientación de la cara enchufable: Ortogonal, bloqueo: sin, tipo de sujeción: sin, tipo de embalaje: empaquetado en caja, Artículo con salida de pin lateral a la derecha | 2.67 | 1 | AC | DCS | ACH | ACHADB | 50 | 50 | NO | PC | F | 3,40 | G | 65 | 90 | 101 | MM | 4055626051369 | 85366930 | PL | EC002637 | Imagen | Catálogo
2202331 | MCO-EH 1,5/5 G1R-3,5 GY7035 | Carcasa de base para placa de circuito impreso | Carcasa base placa de circuito impreso, sección nominal: 1,5 mm², color: gris claro, corriente nominal: 8 A, tensión nominal (III/2): 160 V, superficie de contacto: Sn, tipo de conexión del contacto: Macho, número de potenciales: 5, número de filas: 1, número de polos: 5, número de conexiones: 5, familia de artículos: MCO-EH 1,5/..-G1R, paso: 3,5 mm, montaje: Soldadura por ola, disposición de pines: Disposición de pines lineal, longitud del pin [P]: 2 mm, número de pines de soldadura por potencial: 1, sistema enchufable: COMBICON MC 1,5, Orientación de la cara enchufable: Ortogonal, bloqueo: sin, tipo de sujeción: sin, tipo de embalaje: empaquetado en caja, Artículo con salida de pin lateral a la derecha | 2.67 | 1 | AC | DCS | ACH | ACHADB | 50 | 50 | NO | PC | F | 3,39 | G | 65 | 90 | 101 | MM | 4055626051352 | 85366930 | PL | EC002637 | Imagen | Catálogo
2864671 | MCR-DIN-RAIL-ADAPTER HT | Adaptador | Adaptador para carril para transductor de medida de cabezal. Adecuado para carriles de 35 mm según EN 60715. | 57.83 | 1 | DK | Interface Components (IF) | DK1 | DK114Z | 1 | 1 | SÍ | PC |  | 18,70 | G | 0 | 0 | 0 |  | 4046356046503 | 39269097 | DE | EC002498 | Imagen | Catálogo
1430594 | MCR-DP | Placa separadora | La placa separadora sirve para mantener los tramos de separación Ex i en caso de que en el carril DIN se alineen equipos Ex i y no Ex i. | 78.06 | 1 | DK | Interface Components (IF) | DK1 | DK112Z | 1 | 1 | SÍ | PC |  | 46,60 | G | 10 | 154 | 161 | MM | 4063151796655 | 39269097 | CN | EC002498 | Imagen | Catálogo
2309000 | MCR-PAC-T-USB | Adaptador para programación | Adaptador para programación con interfaz USB y puerto T, 2,4 m para programación de módulos FA MCR-..., MCR-...-LP-... y MCR-...-HT-... | 293.01 | 1 | DK | Interface Components (IF) | DK1 | DK114Z | 1 | 1 | SÍ | PC |  | 128,00 | G | 26 | 250 | 180 | MM | 4046356606233 | 84718000 | DE | EC002498 | Imagen | Catálogo
2781877 | MCR-PS- 24DC/2X24DC | Contactor auxiliar | Convertidor DC/DC, con separación galvánica de las salidas, entrada 24 V DC, salida 2 x 24 V DC/2 x 30 mA | 404.42 | 1 | CM | Power Supplies; | CMD | CMDL43 | 1 | 1 | SÍ | PC |  | 98,80 | G | 37 | 108 | 90 | MM | 4017918069247 | 85044095 | VN | EC002540 | Imagen | Catálogo
2308027 | MCR-SL-CUC-100-I | Convertidor de corriente universal | Convertidor de corriente universal para la medición de corrientes continuas, alternas y distorsionadas, corriente de entrada 0 ... 100 A, salida 4 ... 20 mA | 363.37 | 1 | CM | Power Supplies; | CMM | CMMA31 | 1 | 1 | SÍ | PC |  | 298,50 | G | 0 | 0 | 0 |  | 4046356433808 | 90303370 | CN | EC002475 | Imagen | Catálogo
2308108 | MCR-SL-CUC-100-U | Convertidor de corriente universal | Convertidor de corriente universal para la medición de corrientes continuas, alternas y distorsionadas, corriente de entrada 0 ... 100 A, salida 0 ... 10 V | 370.64 | 1 | CM | Power Supplies; | CMM | CMMA32 | 1 | 1 | NO | PC |  | 294,20 | G | 0 | 0 | 0 |  | 4046356569736 | 90303370 | CN | EC002475 | Imagen | Catálogo
2308030 | MCR-SL-CUC-200-I | Convertidor de corriente universal | Convertidor de corriente universal para la medición de corrientes continuas, alternas y distorsionadas, corriente de entrada 0 ... 200 A, salida 4 ... 20 mA | 363.37 | 1 | CM | Power Supplies; | CMM | CMMA31 | 1 | 1 | SÍ | PC |  | 293,90 | G | 0 | 0 | 0 |  | 4046356434058 | 90303370 | CN | EC002475 | Imagen | Catálogo
2308205 | MCR-SL-CUC-200-U | Convertidor de corriente universal | Convertidor de corriente universal para la medición de corrientes continuas, alternas y distorsionadas, corriente de entrada 0 ... 200 A, salida 0 ... 10 V | 370.64 | 1 | CM | Power Supplies; | CMM | CMMA32 | 1 | 1 | SÍ | PC |  | 296,70 | G | 0 | 0 | 0 |  | 4046356569743 | 90303370 | CN | EC002475 | Imagen | Catálogo
2308043 | MCR-SL-CUC-300-I | Convertidor de corriente universal | Convertidor de corriente universal para la medición de corrientes continuas, alternas y distorsionadas, corriente de entrada 0 ... 300 A, salida 4 ... 20 mA | 399.89 | 1 | CM | Power Supplies; | CMM | CMMA31 | 1 | 1 | SÍ | PC |  | 296,70 | G | 0 | 0 | 0 |  | 4046356434041 | 90303370 | CN | EC002475 | Imagen | Catálogo
2308302 | MCR-SL-CUC-300-U | Convertidor de corriente universal | Convertidor de corriente universal para la medición de corrientes continuas, alternas y distorsionadas, corriente de entrada 0 ... 300 A, salida 0 ... 10 V | 399.89 | 1 | CM | Power Supplies; | CMM | CMMA32 | 1 | 1 | NO | PC |  | 295,00 | G | 0 | 0 | 0 |  | 4046356569750 | 90303370 | CN | EC002475 | Imagen | Catálogo
2308072 | MCR-SL-CUC-400-I | Convertidor de corriente universal | Convertidor de corriente universal para la medición de corrientes continuas, alternas y distorsionadas, corriente de entrada 0 ... 400 A, salida 4 ... 20 mA | 467.42 | 1 | CM | Power Supplies; | CMM | CMMA31 | 1 | 1 | SÍ | PC |  | 293,70 | G | 0 | 0 | 0 |  | 4046356566568 | 90303370 | CN | EC002475 | Imagen | Catálogo
2308085 | MCR-SL-CUC-500-I | Convertidor de corriente universal | Convertidor de corriente universal para la medición de corrientes continuas, alternas y distorsionadas, corriente de entrada 0 ... 500 A, salida 4 ... 20 mA | 458.24 | 1 | CM | Power Supplies; | CMM | CMMA31 | 1 | 1 | SÍ | PC |  | 290,90 | G | 0 | 0 | 0 |  | 4046356566971 | 90303370 | CN | EC002475 | Imagen | Catálogo
2308098 | MCR-SL-CUC-600-I | Convertidor de corriente universal | Convertidor de corriente universal para la medición de corrientes continuas, alternas y distorsionadas, corriente de entrada 0 ... 600 A, salida 4 ... 20 mA | 458.24 | 1 | CM | Power Supplies; | CMM | CMMA31 | 1 | 1 | SÍ | PC |  | 291,70 | G | 0 | 0 | 0 |  | 4046356566988 | 90303370 | CN | EC002475 | Imagen | Catálogo
2864024 | MCR-SL-D-FIT | Indicador digital | Indicador digital MCR, para la medición e indicación de frecuencias, impulsos y tiempos, indicador de 6 dígitos | 390.05 | 1 | DK | Interface Components (IF) | DK1 | DK1141 | 1 | 1 | NO | PC |  | 78,60 | G | 0 | 0 | 0 |  | 4017918976477 | 90291000 | DE | EC011349 | Imagen | Catálogo
2810081 | MCR-SL-D-RA | Adaptador para carril DIN | Adaptador para carril para indicadores digitales en carcasa de 24 x 48 mm. Adecuado para carriles de 35 mm según EN 60715. | 113.89 | 1 | DK | Interface Components (IF) | DK1 | DK114Z | 1 | 1 | NO | PC |  | 161,55 | G | 71 | 150 | 105 | MM | 4046356043595 | 90299000 | DE | EC001024 | Imagen | Catálogo
2710314 | MCR-SL-D-SPA-UI | Generador de valor nominal | Generador de valor nominal digital con rampa manual y automática para la predeterminación de señales de corriente y tensión, indicación de 4 dígitos | 395.68 | 1 | DK | Interface Components (IF) | DK1 | DK1141 | 1 | 1 | NO | PC |  | 87,60 | G | 0 | 0 | 0 |  | 4046356091190 | 90328900 | DE | EC011349 | Imagen | Catálogo
2864011 | MCR-SL-D-U-I | Indicador digital | Indicador digital MCR, para la medición e indicación de señales normalizadas, indicador de 5 dígitos | 384.02 | 1 | DK | Interface Components (IF) | DK1 | DK1141 | 1 | 1 | SÍ | PC |  | 87,00 | G | 34 | 163 | 117 | MM | 4017918820718 | 90303370 | DE | EC011349 | Imagen | Catálogo
2814359 | MCR-SLP-1-5-UI-0 | Convertidor de corriente | Convertidor de corriente pasivo MCR, para corrientes alternas senoidales 0..1 A AC/0..5 A AC, sin salida de conexión, señal de salida 0..10V/0..20 mA | 308.36 | 1 | CM | Power Supplies; | CMM | CMMA21 | 1 | 1 | NO | PC |  | 251,93 | G | 33 | 119 | 111 | MM | 4017918148447 | 85437090 | DE | EC002475 | Imagen | Catálogo
2864464 | MCR-SL-S- 16-SP- 24 | Monitorización de corriente | Controlador de corriente MCR, para corrientes alternas senoidales 0 ... 16 A AC/ 1 contacto conmutado | 288.74 | 1 | CM | Power Supplies; | CMM | CMMA21 | 1 | 1 | NO | PC |  | 159,80 | G | 33 | 119 | 111 | MM | 4017918904456 | 85389091 | DE | EC002475 | Imagen | Catálogo
2813486 | MCR-SL-S-100-I-LP | Convertidor de corriente | Convertidor de corriente MCR, para medir corrientes alternas sinusoidales y no sinusoidales, corriente de entrada 0...100 A, salida Loop-powered con 4...20 mA | 427.52 | 1 | CM | Power Supplies; | CMM | CMMA23 | 1 | 1 | SÍ | PC |  | 141,40 | G | 0 | 0 | 0 |  | 4046356043663 | 85437090 | JP | EC002475 | Imagen | Catálogo
2813457 | MCR-SL-S-100-U | Convertidor de corriente | Convertidor de corriente MCR, para medir corrientes alternas sinusoidales y no sinusoidales, corriente de entrada 0...100 A, tensión de salida 0...(5) 10 V | 385.13 | 1 | CM | Power Supplies; | CMM | CMMA22 | 1 | 1 | SÍ | PC |  | 143,20 | G | 0 | 0 | 0 |  | 4046356043632 | 85437090 | JP | EC002475 | Imagen | Catálogo
2813499 | MCR-SL-S-200-I-LP | Convertidor de corriente | Convertidor de corriente MCR, para medir corrientes alternas sinusoidales y no sinusoidales, corriente de entrada 0...200 A, salida Loop-powered con 4...20 mA | 427.52 | 1 | CM | Power Supplies; | CMM | CMMA23 | 1 | 1 | SÍ | PC |  | 140,00 | G | 0 | 0 | 0 |  | 4046356043670 | 85437090 | JP | EC002475 | Imagen | Catálogo
2813460 | MCR-SL-S-200-U | Convertidor de corriente | Convertidor de corriente MCR, para medir corrientes alternas sinusoidales y no sinusoidales, corriente de entrada 0...200 A, tensión de salida 0...(5) 10 V | 385.13 | 1 | CM | Power Supplies; | CMM | CMMA22 | 1 | 1 | SÍ | PC |  | 144,60 | G | 0 | 0 | 0 |  | 4046356043649 | 85437090 | JP | EC002475 | Imagen | Catálogo
2813509 | MCR-SL-S-400-I-LP | Convertidor de corriente | Convertidor de corriente MCR, para medir corrientes alternas sinusoidales y no sinusoidales, corriente de entrada 0...400 A, salida Loop-powered con 4...20 mA | 427.52 | 1 | CM | Power Supplies; | CMM | CMMA23 | 1 | 1 | SÍ | PC |  | 143,00 | G | 0 | 0 | 0 |  | 4046356043687 | 85437090 | JP | EC002475 | Imagen | Catálogo
2813473 | MCR-SL-S-400-U | Convertidor de corriente | Convertidor de corriente MCR, para medir corrientes alternas sinusoidales y no sinusoidales, corriente de entrada 0...400 A, tensión de salida 0...(5) 10 V | 385.13 | 1 | CM | Power Supplies; | CMM | CMMA22 | 1 | 1 | SÍ | PC |  | 144,27 | G | 0 | 0 | 0 |  | 4046356043656 | 85437090 | JP | EC002475 | Imagen | Catálogo
2814388 | MCR-TTL-RS232-E | Cable adaptador | Cable adaptador para software (conector estéreo / D-SUB de 25 polos) 1,2 m, para la programación de módulos MCR-T-..., MCR-S-... y MCR-f-... | 171.69 | 1 | CM | Power Supplies; | CMM | CMMA1Z | 1 | 1 | NO | PC |  | 67,60 | G | 15 | 97 | 10 | MM | 4017918148539 | 85444290 | DE | EC002498 | Imagen | Catálogo
1524160 | MCS-112X90-AP-7035 | Placa adaptadora | Placa adaptadora, color: gris claro (similar RAL 7035), dimensiones: 116,9 x 94,41 x 20,2 mm | 14.59 | 1 | AC | DCS | ACF | ACFFAF | 10 | 10 | NO | PC |  | 66,50 | G | 131 | 185 | 108 | MM | 4063151990640 | 85389099 | DE | EC002779 | Imagen | Catálogo
1524261 | MCS-112X90-C-D-1018 | Marco de carcasa | Marco de carcasa, Elemento de diseño con campo de rotulación, color: amarillo (similar RAL 1018) | 13.71 | 1 | AC | DCS | ACF | ACFFAB | 10 | 10 | NO | PC |  | 21,50 | G | 100 | 252 | 102 | MM | 4063151991609 | 84879090 | DE | EC002779 | Imagen | Catálogo
1524260 | MCS-112X90-C-D-5015 | Marco de carcasa | Marco de carcasa, Elemento de diseño con campo de rotulación, color: azul (similar RAL 5015) | 13.71 | 1 | AC | DCS | ACF | ACFFAB | 10 | 10 | NO | PC |  | 21,61 | G | 100 | 252 | 102 | MM | 4063151991241 | 84879090 | DE | EC002779 | Imagen | Catálogo
1524256 | MCS-112X90-C-D-7035 | Marco de carcasa | Marco de carcasa, Elemento de diseño con campo de rotulación, color: gris claro (similar RAL 7035) | 13.71 | 1 | AC | DCS | ACF | ACFFAB | 10 | 10 | NO | PC |  | 21,60 | G | 100 | 252 | 102 | MM | 4063151990893 | 84879090 | DE | EC002779 | Imagen | Catálogo
1524257 | MCS-112X90-C-D-9005 | Marco de carcasa | Marco de carcasa, Elemento de diseño con campo de rotulación, color: negro (similar RAL 9005) | 13.71 | 1 | AC | DCS | ACF | ACFFAB | 10 | 10 | NO | PC |  | 21,50 | G | 100 | 252 | 102 | MM | 4063151991524 | 84879090 | DE | EC002779 | Imagen | Catálogo
1524479 | MCS-112X90-C-L-1018 | Marco de carcasa | Marco de carcasa, Cubierta encajada (fija), color: amarillo (similar RAL 1018) | 38.12 | 1 | AC | DCS | ACF | ACFFAB | 10 | 10 | NO | PC |  | 43,70 | G | 0 | 0 | 0 |  | 4063151991951 | 84879090 | DE | EC002779 | Imagen | Catálogo
1524418 | MCS-112X90-C-L-5015 | Marco de carcasa | Marco de carcasa, Cubierta encajada (fija), color: azul (similar RAL 5015) | 38.12 | 1 | AC | DCS | ACF | ACFFAB | 10 | 10 | NO | PC |  | 43,80 | G | 0 | 0 | 0 |  | 4063151991449 | 84879090 | DE | EC002779 | Imagen | Catálogo
1524482 | MCS-112X90-C-L-7035 | Marco de carcasa | Marco de carcasa, Cubierta encajada (fija), color: gris claro (similar RAL 7035) | 38.12 | 1 | AC | DCS | ACF | ACFFAB | 10 | 10 | NO | PC |  | 43,80 | G | 0 | 0 | 0 |  | 4063151992064 | 84879090 | DE | EC002779 | Imagen | Catálogo
1524432 | MCS-112X90-C-L-9005 | Marco de carcasa | Marco de carcasa, Cubierta encajada (fija), color: negro (similar RAL 9005) | 38.12 | 1 | AC | DCS | ACF | ACFFAB | 10 | 10 | NO | PC |  | 43,60 | G | 0 | 0 | 0 |  | 4063151991050 | 84879090 | DE | EC002779 | Imagen | Catálogo
1524431 | MCS-112X90-C-S-1018 | Marco de carcasa | Marco de carcasa, Tapa abatible (transparente), color: amarillo (similar RAL 1018) | 38.12 | 1 | AC | DCS | ACF | ACFFAB | 10 | 10 | NO | PC |  | 43,80 | G | 0 | 0 | 0 |  | 4063151991661 | 84879090 | DE | EC002779 | Imagen | Catálogo
1524484 | MCS-112X90-C-S-5015 | Marco de carcasa | Marco de carcasa, Tapa abatible (transparente), color: azul (similar RAL 5015) | 38.12 | 1 | AC | DCS | ACF | ACFFAB | 10 | 10 | NO | PC |  | 43,70 | G | 0 | 0 | 0 |  | 4063151992132 | 84879090 | DE | EC002779 | Imagen | Catálogo
1524426 | MCS-112X90-C-S-7035 | Marco de carcasa | Marco de carcasa, Tapa abatible (transparente), color: gris claro (similar RAL 7035) | 38.12 | 1 | AC | DCS | ACF | ACFFAB | 10 | 10 | NO | PC |  | 43,90 | G | 0 | 0 | 0 |  | 4063151990565 | 84879090 | DE | EC002779 | Imagen | Catálogo
1524424 | MCS-112X90-C-S-9005 | Marco de carcasa | Marco de carcasa, Tapa abatible (transparente), color: negro (similar RAL 9005) | 38.12 | 1 | AC | DCS | ACF | ACFFAB | 10 | 10 | NO | PC |  | 43,70 | G | 0 | 0 | 0 |  | 4063151991814 | 84879090 | DE | EC002779 | Imagen | Catálogo
1524058 | MCS-112X90X52-IP40-7035 | Caja para electrónica | Caja para electrónica, color: gris claro (similar RAL 7035), índice de protección: IP40, dimensiones: 112 x 90 x 52 mm, Incluye parte superior de la carcasa, parte inferior de la carcasa y tornillos para la fijación de la caja y la placa de circuito impreso | 58.9 | 1 | AC | DCS | ACF | ACFFAA | 10 | 10 | NO | PC |  | 240,00 | G | 127 | 305 | 205 | MM | 4063151990961 | 84879090 | DE | EC001031 | Imagen | Catálogo
1524044 | MCS-112X90X52-IP6X-7035 | Caja para electrónica | Caja para electrónica, color: gris claro (similar RAL 7035), índice de protección: IP65/67, dimensiones: 112 x 90 x 52 mm, Incluye parte superior de la carcasa, parte inferior de la carcasa y tornillos para la fijación de la caja y la placa de circuito impreso | 79.72 | 1 | AC | DCS | ACF | ACFFAA | 10 | 10 | NO | PC |  | 242,00 | G | 127 | 305 | 205 | MM | 4063151989897 | 84879090 | DE | EC001031 | Imagen | Catálogo
1524150 | MCS-156X127-AP-7035 | Placa adaptadora | Placa adaptadora, color: gris claro (similar RAL 7035), dimensiones: 161,2 x 131,8 x 23,2 mm | 21.33 | 1 | AC | DCS | ACF | ACFFAF | 5 | 5 | NO | PC |  | 122,30 | G | 0 | 0 | 0 |  | 4063151991333 | 85389099 | DE | EC002779 | Imagen | Catálogo
1524272 | MCS-156X127-C-D-1018 | Marco de carcasa | Marco de carcasa, Elemento de diseño con campo de rotulación, color: amarillo (similar RAL 1018) | 21.58 | 1 | AC | DCS | ACF | ACFFAB | 5 | 5 | NO | PC |  | 47,48 | G | 0 | 0 | 0 |  | 4063151990985 | 84879090 | DE | EC002779 | Imagen | Catálogo
1524268 | MCS-156X127-C-D-5015 | Marco de carcasa | Marco de carcasa, Elemento de diseño con campo de rotulación, color: azul (similar RAL 5015) | 21.58 | 1 | AC | DCS | ACF | ACFFAB | 5 | 5 | NO | PC |  | 47,74 | G | 0 | 0 | 0 |  | 4063151991036 | 84879090 | DE | EC002779 | Imagen | Catálogo
1524266 | MCS-156X127-C-D-7035 | Marco de carcasa | Marco de carcasa, Elemento de diseño con campo de rotulación, color: gris claro (similar RAL 7035) | 21.58 | 1 | AC | DCS | ACF | ACFFAB | 5 | 5 | NO | PC |  | 47,28 | G | 0 | 0 | 0 |  | 4063151991616 | 84879090 | DE | EC002779 | Imagen | Catálogo
1524267 | MCS-156X127-C-D-9005 | Marco de carcasa | Marco de carcasa, Elemento de diseño con campo de rotulación, color: negro (similar RAL 9005) | 21.58 | 1 | AC | DCS | ACF | ACFFAB | 5 | 5 | NO | PC |  | 49,36 | G | 0 | 0 | 0 |  | 4063151991708 | 84879090 | DE | EC002779 | Imagen | Catálogo
1524481 | MCS-156X127-C-L-1018 | Marco de carcasa | Marco de carcasa, Cubierta encajada (fija), color: amarillo (similar RAL 1018) | 46.45 | 1 | AC | DCS | ACF | ACFFAB | 5 | 5 | NO | PC |  | 94,72 | G | 0 | 0 | 0 |  | 4063151992125 | 84879090 | DE | EC002779 | Imagen | Catálogo
1524428 | MCS-156X127-C-L-5015 | Marco de carcasa | Marco de carcasa, Cubierta encajada (fija), color: azul (similar RAL 5015) | 46.45 | 1 | AC | DCS | ACF | ACFFAB | 5 | 5 | NO | PC |  | 93,54 | G | 0 | 0 | 0 |  | 4063151991654 | 84879090 | DE | EC002779 | Imagen | Catálogo
1524412 | MCS-156X127-C-L-7035 | Marco de carcasa | Marco de carcasa, Cubierta encajada (fija), color: gris claro (similar RAL 7035) | 46.45 | 1 | AC | DCS | ACF | ACFFAB | 5 | 5 | NO | PC |  | 95,12 | G | 0 | 0 | 0 |  | 4063151991340 | 84879090 | DE | EC002779 | Imagen | Catálogo
1524416 | MCS-156X127-C-L-9005 | Marco de carcasa | Marco de carcasa, Cubierta encajada (fija), color: negro (similar RAL 9005) | 46.45 | 1 | AC | DCS | ACF | ACFFAB | 5 | 5 | NO | PC |  | 92,60 | G | 0 | 0 | 0 |  | 4063151991746 | 84879090 | DE | EC002779 | Imagen | Catálogo
1524476 | MCS-156X127-C-S-1018 | Marco de carcasa | Marco de carcasa, Tapa abatible (transparente), color: amarillo (similar RAL 1018) | 46.45 | 1 | AC | DCS | ACF | ACFFAB | 5 | 5 | NO | PC |  | 92,90 | G | 0 | 0 | 0 |  | 4063151991081 | 84879090 | DE | EC002779 | Imagen | Catálogo
1524477 | MCS-156X127-C-S-5015 | Marco de carcasa | Marco de carcasa, Tapa abatible (transparente), color: azul (similar RAL 5015) | 46.45 | 1 | AC | DCS | ACF | ACFFAB | 5 | 5 | NO | PC |  | 92,90 | G | 0 | 0 | 0 |  | 4063151992057 | 84879090 | DE | EC002779 | Imagen | Catálogo
1524438 | MCS-156X127-C-S-7035 | Marco de carcasa | Marco de carcasa, Tapa abatible (transparente), color: gris claro (similar RAL 7035) | 46.45 | 1 | AC | DCS | ACF | ACFFAB | 5 | 5 | NO | PC |  | 93,70 | G | 0 | 0 | 0 |  | 4063151990572 | 84879090 | DE | EC002779 | Imagen | Catálogo
1524474 | MCS-156X127-C-S-9005 | Marco de carcasa | Marco de carcasa, Tapa abatible (transparente), color: negro (similar RAL 9005) | 46.45 | 1 | AC | DCS | ACF | ACFFAB | 5 | 5 | NO | PC |  | 92,72 | G | 0 | 0 | 0 |  | 4063151990589 | 84879090 | DE | EC002779 | Imagen | Catálogo
1524052 | MCS-156X127X65-IP40-7035 | Caja para electrónica | Caja para electrónica, color: gris claro (similar RAL 7035), índice de protección: IP40, dimensiones: 156 x 127 x 65 mm, Incluye parte superior de la carcasa, parte inferior de la carcasa y tornillos para la fijación de la caja y la placa de circuito impreso | 95.47 | 1 | AC | DCS | ACF | ACFFAA | 5 | 5 | NO | PC |  | 444,00 | G | 0 | 0 | 0 |  | 4063151990947 | 84879090 | DE | EC001031 | Imagen | Catálogo
1524038 | MCS-156X127X65-IP6X-7035 | Caja para electrónica | Caja para electrónica, color: gris claro (similar RAL 7035), índice de protección: IP65/67, dimensiones: 156 x 127 x 65 mm, Incluye parte superior de la carcasa, parte inferior de la carcasa y tornillos para la fijación de la caja y la placa de circuito impreso | 116.17 | 1 | AC | DCS | ACF | ACFFAA | 5 | 5 | NO | PC | F | 449,80 | G | 0 | 0 | 0 |  | 4063151990510 | 84879090 | DE | EC001031 | Imagen | Catálogo
1524155 | MCS-78X64-AP-7035 | Placa adaptadora | Placa adaptadora, color: gris claro (similar RAL 7035), dimensiones: 82,6 x 68,11 x 20,2 mm | 13 | 1 | AC | DCS | ACF | ACFFAF | 10 | 10 | NO | PC |  | 36,70 | G | 102 | 150 | 93 | MM | 4063151990879 | 85389099 | DE | EC002779 | Imagen | Catálogo
1524244 | MCS-78X64-C-D-1018 | Marco de carcasa | Marco de carcasa, Elemento de diseño con campo de rotulación, color: amarillo (similar RAL 1018) | 12.16 | 1 | AC | DCS | ACF | ACFFAB | 10 | 10 | NO | PC |  | 15,40 | G | 76 | 184 | 126 | MM | 4063151991517 | 84879090 | DE | EC002779 | Imagen | Catálogo
1524243 | MCS-78X64-C-D-5015 | Marco de carcasa | Marco de carcasa, Elemento de diseño con campo de rotulación, color: azul (similar RAL 5015) | 12.16 | 1 | AC | DCS | ACF | ACFFAB | 10 | 10 | NO | PC |  | 15,14 | G | 76 | 184 | 126 | MM | 4063151990657 | 84879090 | DE | EC002779 | Imagen | Catálogo
1524240 | MCS-78X64-C-D-7035 | Marco de carcasa | Marco de carcasa, Elemento de diseño con campo de rotulación, color: gris claro (similar RAL 7035) | 12.16 | 1 | AC | DCS | ACF | ACFFAB | 10 | 10 | NO | PC |  | 15,31 | G | 76 | 184 | 126 | MM | 4063151991401 | 84879090 | DE | EC002779 | Imagen | Catálogo
1524241 | MCS-78X64-C-D-9005 | Marco de carcasa | Marco de carcasa, Elemento de diseño con campo de rotulación, color: negro (similar RAL 9005) | 12.16 | 1 | AC | DCS | ACF | ACFFAB | 10 | 10 | NO | PC |  | 15,10 | G | 76 | 184 | 126 | MM | 4063151991500 | 84879090 | DE | EC002779 | Imagen | Catálogo
1524422 | MCS-78X64-C-L-1018 | Marco de carcasa | Marco de carcasa, Cubierta encajada (fija), color: amarillo (similar RAL 1018) | 33.24 | 1 | AC | DCS | ACF | ACFFAB | 10 | 10 | NO | PC |  | 23,86 | G | 0 | 0 | 0 |  | 4063151991647 | 84879090 | DE | EC002779 | Imagen | Catálogo
1524693 | MCS-78X64-C-L-5015 | Marco de carcasa | Marco de carcasa, Cubierta encajada (fija), color: azul (similar RAL 5015) | 33.24 | 1 | AC | DCS | ACF | ACFFAB | 10 | 10 | NO | PC |  | 23,84 | G | 0 | 0 | 0 |  | 4063151991371 | 84879090 | DE | EC002779 | Imagen | Catálogo
1524411 | MCS-78X64-C-L-7035 | Marco de carcasa | Marco de carcasa, Cubierta encajada (fija), color: gris claro (similar RAL 7035) | 33.24 | 1 | AC | DCS | ACF | ACFFAB | 10 | 10 | NO | PC |  | 23,83 | G | 0 | 0 | 0 |  | 4063151991739 | 84879090 | DE | EC002779 | Imagen | Catálogo
1524414 | MCS-78X64-C-L-9005 | Marco de carcasa | Marco de carcasa, Cubierta encajada (fija), color: negro (similar RAL 9005) | 33.24 | 1 | AC | DCS | ACF | ACFFAB | 10 | 10 | NO | PC |  | 25,09 | G | 0 | 0 | 0 |  | 4063151992002 | 84879090 | DE | EC002779 | Imagen | Catálogo
1524419 | MCS-78X64-C-S-1018 | Marco de carcasa | Marco de carcasa, Tapa abatible (transparente), color: amarillo (similar RAL 1018) | 33.24 | 1 | AC | DCS | ACF | ACFFAB | 10 | 10 | NO | PC |  | 24,62 | G | 0 | 0 | 0 |  | 4063151991753 | 84879090 | DE | EC002779 | Imagen | Catálogo
1524478 | MCS-78X64-C-S-5015 | Marco de carcasa | Marco de carcasa, Tapa abatible (transparente), color: azul (similar RAL 5015) | 33.24 | 1 | AC | DCS | ACF | ACFFAB | 10 | 10 | NO | PC |  | 23,95 | G | 0 | 0 | 0 |  | 4063151992118 | 84879090 | DE | EC002779 | Imagen | Catálogo
1524435 | MCS-78X64-C-S-7035 | Marco de carcasa | Marco de carcasa, Tapa abatible (transparente), color: gris claro (similar RAL 7035) | 33.24 | 1 | AC | DCS | ACF | ACFFAB | 10 | 10 | NO | PC |  | 24,45 | G | 0 | 0 | 0 |  | 4063151991777 | 84879090 | DE | EC002779 | Imagen | Catálogo
1524413 | MCS-78X64-C-S-9005 | Marco de carcasa | Marco de carcasa, Tapa abatible (transparente), color: negro (similar RAL 9005) | 33.24 | 1 | AC | DCS | ACF | ACFFAB | 10 | 10 | NO | PC |  | 25,22 | G | 0 | 0 | 0 |  | 4063151991630 | 84879090 | DE | EC002779 | Imagen | Catálogo
1523800 | MCS-78X64X42-IP40-7035 | Caja para electrónica | Caja para electrónica, color: gris claro (similar RAL 7035), índice de protección: IP40, dimensiones: 78 x 64 x 42 mm, Incluye parte superior de la carcasa, parte inferior de la carcasa y tornillos para la fijación de la caja y la placa de circuito impreso | 45.36 | 1 | AC | DCS | ACF | ACFFAA | 10 | 10 | NO | PC |  | 120,60 | G | 0 | 0 | 0 |  | 4063151991890 | 84879090 | DE | EC001031 | Imagen | Catálogo
1524047 | MCS-78X64X42-IP6X-7035 | Caja para electrónica | Caja para electrónica, color: gris claro (similar RAL 7035), índice de protección: IP65/67, dimensiones: 78 x 64 x 42 mm, Incluye parte superior de la carcasa, parte inferior de la carcasa y tornillos para la fijación de la caja y la placa de circuito impreso | 65.58 | 1 | AC | DCS | ACF | ACFFAA | 10 | 10 | NO | PC |  | 122,60 | G | 0 | 0 | 0 |  | 4063151991012 | 84879090 | DE | EC001031 | Imagen | Catálogo
1524154 | MCS-H-40-3031 | Bisagra integrada | Bisagra integrada, color: rojo oriente (similar RAL 3031), dimensiones: 9,2 x 4,2 x 40 mm | 1.24 | 1 | AC | DCS | ACF | ACFFAZ | 20 | 20 | NO | PC |  | 1,12 | G | 23 | 100 | 59 | MM | 4063151990633 | 39269097 | DE | EC002779 | Imagen | Catálogo
1524149 | MCS-S-PCB-2,5X8 | Juego de tornillos | Tornillos de placa de circuito impreso para la fijación de una segunda placa de circuito impreso en las cajas MCS, TORX 2,5x8 | 0.34 | 1 | AC | DCS | ACF | ACFFAZ | 40 | 40 | NO | PC |  | 0,39 | G | 0 | 0 | 0 |  | 4063151991210 | 73181552 | DE | EC002779 | Imagen | Catálogo
1881558 | MCV 0,5/ 2-G-2,5 | Carcasa de base para placa de circuito impreso | Carcasa base placa de circuito impreso, sección nominal: 0,5 mm², color: verde, corriente nominal: 4 A, tensión nominal (III/2): 160 V, superficie de contacto: Sn, tipo de conexión del contacto: Macho, número de potenciales: 2, número de filas: 1, número de polos: 2, número de conexiones: 2, familia de artículos: MCV 0,5/..-G, paso: 2,5 mm, montaje: Soldadura por ola, disposición de pines: Disposición de pines lineal, longitud del pin [P]: 3,5 mm, número de pines de soldadura por potencial: 1, sistema enchufable: COMBICON FK-MC 0,5, Orientación de la cara enchufable: Estándar, bloqueo: sin, tipo de sujeción: sin, tipo de embalaje: empaquetado en caja | 64.03 | 100 | AA | PCB Connectors (PCC) | AAA | AAASAB | 50 | 50 | NO | PC |  | 0,68 | G | 30 | 55 | 108 | MM | 4017918156794 | 85366930 | GR | EC002637 | Imagen | Catálogo
1963531 | MCV 0,5/ 2-G-2,5 THT | Carcasa de base para placa de circuito impreso | Carcasa base placa de circuito impreso, sección nominal: 0,5 mm², color: negro, corriente nominal: 4 A, tensión nominal (III/2): 160 V, superficie de contacto: Sn, tipo de conexión del contacto: Macho, número de potenciales: 2, número de filas: 1, número de polos: 2, número de conexiones: 2, familia de artículos: MCV 0,5/..-G-THT, paso: 2,5 mm, montaje: Soldadura THR/soldadura por ola, disposición de pines: Disposición de pines lineal, longitud del pin [P]: 3,5 mm, número de pines de soldadura por potencial: 1, sistema enchufable: COMBICON FK-MC 0,5, Orientación de la cara enchufable: Estándar, bloqueo: sin, tipo de sujeción: sin, tipo de embalaje: empaquetado en caja, Encontrará más información para el usuario y recomendaciones de diseño sobre la tecnología Through Hole Reflow en: Downloads | 96.06 | 100 | AA | PCB Connectors (PCC) | AAA | AAATGB | 50 | 50 | NO | PC |  | 1,98 | G | 32 | 213 | 261 | MM | 4017918912345 | 85366930 | GR | EC002637 | Imagen | Catálogo
1963751 | MCV 0,5/ 2-G-2,5 THT R44 | Carcasa de base para placa de circuito impreso | Carcasa base placa de circuito impreso, sección nominal: 0,5 mm², color: negro, corriente nominal: 4 A, tensión nominal (III/2): 160 V, superficie de contacto: Sn, tipo de conexión del contacto: Macho, número de potenciales: 2, número de filas: 1, número de polos: 2, número de conexiones: 2, familia de artículos: MCV 0,5/..-G-THT, paso: 2,5 mm, montaje: Soldadura THR/soldadura por ola, disposición de pines: Disposición de pines lineal, longitud del pin [P]: 3,5 mm, número de pines de soldadura por potencial: 1, sistema enchufable: COMBICON FK-MC 0,5, Orientación de la cara enchufable: Estándar, bloqueo: sin, tipo de sujeción: sin, tipo de embalaje: Correa de 44 mm de ancho, Para obtener información para el usuario y recomendaciones de diseño sobre la tecnología Through Hole Reflow, consulte bajo: Descargas | 146.63 | 100 | AA | PCB Connectors (PCC) | AAA | AAATGB | 220 | 220 | NO | PC | F | 3,25 | G | 91 | 181 | 114 | MM | 4017918916381 | 85366930 | DE | EC002637 | Imagen | Catálogo
1709829 | MCV 0,5/ 2-G-2,5 VPE500 | Carcasa de base para placa de circuito impreso | Carcasa base placa de circuito impreso, sección nominal: 0,5 mm², color: verde, corriente nominal: 4 A, tensión nominal (III/2): 160 V, superficie de contacto: Sn, tipo de conexión del contacto: Macho, número de potenciales: 2, número de filas: 1, número de polos: 2, número de conexiones: 2, familia de artículos: MCV 0,5/..-G, paso: 2,5 mm, montaje: Soldadura por ola, disposición de pines: Disposición de pines lineal, longitud del pin [P]: 3,5 mm, número de pines de soldadura por potencial: 1, sistema enchufable: COMBICON FK-MC 0,5, Orientación de la cara enchufable: Estándar, bloqueo: sin, tipo de sujeción: sin, tipo de embalaje: empaquetado en caja | 64.03 | 100 | AA | PCB Connectors (PCC) | AAA | AAASAB | 500 | 500 | NO | PC |  | 0,54 | G | 90 | 108 | 113 | MM | 4055626119229 | 85366930 | GR | EC002637 | Imagen | Catálogo
1821397 | MCV 0,5/ 2-G-2,54 P20 THR R24 | Carcasa de base para placa de circuito impreso | Carcasa base placa de circuito impreso, sección nominal: 0,5 mm², color: negro, corriente nominal: 6 A, tensión nominal (III/2): 160 V, superficie de contacto: Au, tipo de conexión del contacto: Macho, número de potenciales: 2, número de filas: 1, número de polos: 2, número de conexiones: 2, familia de artículos: MCV 0,5/..-G-THR, paso: 2,54 mm, montaje: Soldadura THR/soldadura por ola, disposición de pines: Disposición de pines lineal, longitud del pin [P]: 2 mm, número de pines de soldadura por potencial: 1, sistema enchufable: COMBICON FMC 0,5, Orientación de la cara enchufable: Estándar, bloqueo: sin, tipo de sujeción: sin, tipo de embalaje: Correa de 24 mm de ancho | 115.58 | 100 | AA | PCB Connectors (PCC) | AAA | AAATAB | 315 | 315 | NO | PC |  | 1,74 | G | 194 | 181 | 113 | MM | 4046356789554 | 85366930 | PL | EC002637 | Imagen | Catálogo
1821546 | MCV 0,5/ 2-G-2,54 SMD R24 | Carcasa de base para placa de circuito impreso | Carcasa base placa de circuito impreso, sección nominal: 0,5 mm², color: negro, corriente nominal: 6 A, tensión nominal (III/2): 160 V, superficie de contacto: Au, tipo de conexión del contacto: Macho, número de potenciales: 2, número de filas: 1, número de polos: 2, número de conexiones: 2, familia de artículos: MCV 0,5/..-G-SMD, paso: 2,54 mm, montaje: Soldadura SMD, disposición de pines: Geometría pad lineal, número de pines de soldadura por potencial: 1, sistema enchufable: COMBICON FMC 0,5, Orientación de la cara enchufable: Estándar, bloqueo: sin, tipo de sujeción: sin, tipo de embalaje: Correa de 24 mm de ancho | 138.69 | 100 | AA | PCB Connectors (PCC) | AAA | AAAUAB | 315 | 315 | NO | PC |  | 1,81 | G | 194 | 181 | 113 | MM | 4046356789707 | 85366930 | PL | EC002637 | Imagen | Catálogo
1881561 | MCV 0,5/ 3-G-2,5 | Carcasa de base para placa de circuito impreso | Carcasa base placa de circuito impreso, sección nominal: 0,5 mm², color: verde, corriente nominal: 4 A, tensión nominal (III/2): 160 V, superficie de contacto: Sn, tipo de conexión del contacto: Macho, número de potenciales: 3, número de filas: 1, número de polos: 3, número de conexiones: 3, familia de artículos: MCV 0,5/..-G, paso: 2,5 mm, montaje: Soldadura por ola, disposición de pines: Disposición de pines lineal, longitud del pin [P]: 3,5 mm, número de pines de soldadura por potencial: 1, sistema enchufable: COMBICON FK-MC 0,5, Orientación de la cara enchufable: Estándar, bloqueo: sin, tipo de sujeción: sin, tipo de embalaje: empaquetado en caja | 91.94 | 100 | AA | PCB Connectors (PCC) | AAA | AAASAB | 50 | 50 | NO | PC |  | 0,86 | G | 30 | 55 | 108 | MM | 4017918156800 | 85366930 | GR | EC002637 | Imagen | Catálogo
1963544 | MCV 0,5/ 3-G-2,5 THT | Carcasa de base para placa de circuito impreso | Carcasa base placa de circuito impreso, sección nominal: 0,5 mm², color: negro, corriente nominal: 4 A, tensión nominal (III/2): 160 V, superficie de contacto: Sn, tipo de conexión del contacto: Macho, número de potenciales: 3, número de filas: 1, número de polos: 3, número de conexiones: 3, familia de artículos: MCV 0,5/..-G-THT, paso: 2,5 mm, montaje: Soldadura THR/soldadura por ola, disposición de pines: Disposición de pines lineal, longitud del pin [P]: 3,5 mm, número de pines de soldadura por potencial: 1, sistema enchufable: COMBICON FK-MC 0,5, Orientación de la cara enchufable: Estándar, bloqueo: sin, tipo de sujeción: sin, tipo de embalaje: empaquetado en caja, Encontrará más información para el usuario y recomendaciones de diseño sobre la tecnología Through Hole Reflow en: Downloads | 137.92 | 100 | AA | PCB Connectors (PCC) | AAA | AAATGB | 50 | 50 | NO | PC |  | 2,19 | G | 32 | 260 | 215 | MM | 4017918912352 | 85366930 | GR | EC002637 | Imagen | Catálogo
1963764 | MCV 0,5/ 3-G-2,5 THT R44 | Carcasa de base para placa de circuito impreso | Carcasa base placa de circuito impreso, sección nominal: 0,5 mm², color: negro, corriente nominal: 4 A, tensión nominal (III/2): 160 V, superficie de contacto: Sn, tipo de conexión del contacto: Macho, número de potenciales: 3, número de filas: 1, número de polos: 3, número de conexiones: 3, familia de artículos: MCV 0,5/..-G-THT, paso: 2,5 mm, montaje: Soldadura THR/soldadura por ola, disposición de pines: Disposición de pines lineal, longitud del pin [P]: 3,5 mm, número de pines de soldadura por potencial: 1, sistema enchufable: COMBICON FK-MC 0,5, Orientación de la cara enchufable: Estándar, bloqueo: sin, tipo de sujeción: sin, tipo de embalaje: Correa de 44 mm de ancho, Para obtener información para el usuario y recomendaciones de diseño sobre la tecnología Through Hole Reflow, consulte bajo: Descargas | 188.5 | 100 | AA | PCB Connectors (PCC) | AAA | AAATGB | 220 | 220 | NO | PC |  | 3,68 | G | 53 | 330 | 330 | MM | 4017918917357 | 85366930 | DE | EC002637 | Imagen | Catálogo
1711250 | MCV 0,5/ 3-G-2,5 YE | Carcasa de base para placa de circuito impreso | Carcasa base placa de circuito impreso, sección nominal: 0,5 mm², color: amarillo, corriente nominal: 4 A, tensión nominal (III/2): 160 V, superficie de contacto: Sn, tipo de conexión del contacto: Macho, número de potenciales: 3, número de filas: 1, número de polos: 3, número de conexiones: 3, familia de artículos: MCV 0,5/..-G, paso: 2,5 mm, montaje: Soldadura por ola, disposición de pines: Disposición de pines lineal, longitud del pin [P]: 3,5 mm, número de pines de soldadura por potencial: 1, sistema enchufable: COMBICON FK-MC 0,5, Orientación de la cara enchufable: Estándar, bloqueo: sin, tipo de sujeción: sin, tipo de embalaje: empaquetado en caja | 91.94 | 100 | AA | PCB Connectors (PCC) | AAA | AAASAB | 50 | 50 | NO | PC | F | 0,85 | G | 30 | 55 | 108 | MM | 4055626254913 | 85366930 | GR | EC002637 | Imagen | Catálogo
1821407 | MCV 0,5/ 3-G-2,54 P20 THR R24 | Carcasa de base para placa de circuito impreso | Carcasa base placa de circuito impreso, sección nominal: 0,5 mm², color: negro, corriente nominal: 6 A, tensión nominal (III/2): 160 V, superficie de contacto: Au, tipo de conexión del contacto: Macho, número de potenciales: 3, número de filas: 1, número de polos: 3, número de conexiones: 3, familia de artículos: MCV 0,5/..-G-THR, paso: 2,54 mm, montaje: Soldadura THR/soldadura por ola, disposición de pines: Disposición de pines lineal, longitud del pin [P]: 2 mm, número de pines de soldadura por potencial: 1, sistema enchufable: COMBICON FMC 0,5, Orientación de la cara enchufable: Estándar, bloqueo: sin, tipo de sujeción: sin, tipo de embalaje: Correa de 24 mm de ancho | 147.1 | 100 | AA | PCB Connectors (PCC) | AAA | AAATAB | 315 | 315 | NO | PC |  | 1,83 | G | 32 | 330 | 330 | MM | 4046356789561 | 85366930 | PL | EC002637 | Imagen | Catálogo
1706168 | MCV 0,5/ 3-G-2,54 P20THRR24C2 | Carcasa de base para placa de circuito impreso | Carcasa base placa de circuito impreso, sección nominal: 0,5 mm², color: negro, corriente nominal: 6 A, tensión nominal (III/2): 160 V, superficie de contacto: Au, tipo de conexión del contacto: Macho, número de potenciales: 3, número de filas: 1, número de polos: 3, número de conexiones: 3, familia de artículos: MCV 0,5/..-G-THR, paso: 2,54 mm, montaje: Soldadura THR/soldadura por ola, disposición de pines: Disposición de pines lineal, longitud del pin [P]: 2 mm, número de pines de soldadura por potencial: 1, sistema enchufable: COMBICON FMC 0,5, Orientación de la cara enchufable: Estándar, bloqueo: sin, tipo de sujeción: sin, tipo de embalaje: Correa de 24 mm de ancho, Codificación fija del último polo, puede combinarse con el conector FMC 0,5/...-ST-2,54 C2 | 183.46 | 100 | AA | PCB Connectors (PCC) | AAA | AAATAB | 315 | 315 | NO | PC | F | 1,84 | G | 194 | 181 | 113 | MM | 4046356841863 | 85366930 | PL | EC002637 | Imagen | Catálogo
1821559 | MCV 0,5/ 3-G-2,54 SMD R24 | Carcasa de base para placa de circuito impreso | Carcasa base placa de circuito impreso, sección nominal: 0,5 mm², color: negro, corriente nominal: 6 A, tensión nominal (III/2): 160 V, superficie de contacto: Au, tipo de conexión del contacto: Macho, número de potenciales: 3, número de filas: 1, número de polos: 3, número de conexiones: 3, familia de artículos: MCV 0,5/..-G-SMD, paso: 2,54 mm, montaje: Soldadura SMD, disposición de pines: Geometría pad lineal, número de pines de soldadura por potencial: 1, sistema enchufable: COMBICON FMC 0,5, Orientación de la cara enchufable: Estándar, bloqueo: sin, tipo de sujeción: sin, tipo de embalaje: Correa de 24 mm de ancho | 176.53 | 100 | AA | PCB Connectors (PCC) | AAA | AAAUAB | 315 | 315 | NO | PC |  | 1,82 | G | 194 | 181 | 113 | MM | 4046356789714 | 85366930 | PL | EC002637 | Imagen | Catálogo
1706111 | MCV 0,5/ 3-G-2,54 SMDR24C1 | Carcasa de base para placa de circuito impreso | Carcasa base placa de circuito impreso, sección nominal: 0,5 mm², color: negro, corriente nominal: 6 A, tensión nominal (III/2): 160 V, superficie de contacto: Au, tipo de conexión del contacto: Macho, número de potenciales: 3, número de filas: 1, número de polos: 3, número de conexiones: 3, familia de artículos: MCV 0,5/..-G-SMD, paso: 2,54 mm, montaje: Soldadura SMD, disposición de pines: Geometría pad lineal, número de pines de soldadura por potencial: 1, sistema enchufable: COMBICON FMC 0,5, Orientación de la cara enchufable: Estándar, bloqueo: sin, tipo de sujeción: sin, tipo de embalaje: Correa de 24 mm de ancho, Codificación fija del primer polo, puede combinarse con el conector FMC 0,5/...-ST-2,54 C1 | 212.89 | 100 | AA | PCB Connectors (PCC) | AAA | AAAUAB | 315 | 315 | NO | PC | F | 1,89 | G | 194 | 181 | 113 | MM | 4046356842310 | 85366930 | PL | EC002637 | Imagen | Catálogo
1881574 | MCV 0,5/ 4-G-2,5 | Carcasa de base para placa de circuito impreso | Carcasa base placa de circuito impreso, sección nominal: 0,5 mm², color: verde, corriente nominal: 4 A, tensión nominal (III/2): 160 V, superficie de contacto: Sn, tipo de conexión del contacto: Macho, número de potenciales: 4, número de filas: 1, número de polos: 4, número de conexiones: 4, familia de artículos: MCV 0,5/..-G, paso: 2,5 mm, montaje: Soldadura por ola, disposición de pines: Disposición de pines lineal, longitud del pin [P]: 3,5 mm, número de pines de soldadura por potencial: 1, sistema enchufable: COMBICON FK-MC 0,5, Orientación de la cara enchufable: Estándar, bloqueo: sin, tipo de sujeción: sin, tipo de embalaje: empaquetado en caja | 119.84 | 100 | AA | PCB Connectors (PCC) | AAA | AAASAB | 50 | 50 | NO | PC |  | 1,01 | G | 30 | 55 | 108 | MM | 4017918156817 | 85366930 | GR | EC002637 | Imagen | Catálogo
1963557 | MCV 0,5/ 4-G-2,5 THT | Carcasa de base para placa de circuito impreso | Carcasa base placa de circuito impreso, sección nominal: 0,5 mm², color: negro, corriente nominal: 4 A, tensión nominal (III/2): 160 V, superficie de contacto: Sn, tipo de conexión del contacto: Macho, número de potenciales: 4, número de filas: 1, número de polos: 4, número de conexiones: 4, familia de artículos: MCV 0,5/..-G-THT, paso: 2,5 mm, montaje: Soldadura THR/soldadura por ola, disposición de pines: Disposición de pines lineal, longitud del pin [P]: 3,5 mm, número de pines de soldadura por potencial: 1, sistema enchufable: COMBICON FK-MC 0,5, Orientación de la cara enchufable: Estándar, bloqueo: sin, tipo de sujeción: sin, tipo de embalaje: empaquetado en caja, Encontrará más información para el usuario y recomendaciones de diseño sobre la tecnología Through Hole Reflow en: Downloads | 179.8 | 100 | AA | PCB Connectors (PCC) | AAA | AAATGB | 50 | 50 | NO | PC |  | 2,43 | G | 31 | 212 | 260 | MM | 4017918912369 | 85366930 | DE | EC002637 | Imagen | Catálogo
1963777 | MCV 0,5/ 4-G-2,5 THT R44 | Carcasa de base para placa de circuito impreso | Carcasa base placa de circuito impreso, sección nominal: 0,5 mm², color: negro, corriente nominal: 4 A, tensión nominal (III/2): 160 V, superficie de contacto: Sn, tipo de conexión del contacto: Macho, número de potenciales: 4, número de filas: 1, número de polos: 4, número de conexiones: 4, familia de artículos: MCV 0,5/..-G-THT, paso: 2,5 mm, montaje: Soldadura THR/soldadura por ola, disposición de pines: Disposición de pines lineal, longitud del pin [P]: 3,5 mm, número de pines de soldadura por potencial: 1, sistema enchufable: COMBICON FK-MC 0,5, Orientación de la cara enchufable: Estándar, bloqueo: sin, tipo de sujeción: sin, tipo de embalaje: Correa de 44 mm de ancho, Para obtener información para el usuario y recomendaciones de diseño sobre la tecnología Through Hole Reflow, consulte bajo: Descargas | 230.37 | 100 | AA | PCB Connectors (PCC) | AAA | AAATGB | 220 | 220 | NO | PC |  | 3,96 | G | 55 | 460 | 420 | MM | 4017918916398 | 85366930 | DE | EC002637 | Imagen | Catálogo
1821410 | MCV 0,5/ 4-G-2,54 P20 THR R24 | Carcasa de base para placa de circuito impreso | Carcasa base placa de circuito impreso, sección nominal: 0,5 mm², color: negro, corriente nominal: 6 A, tensión nominal (III/2): 160 V, superficie de contacto: Au, tipo de conexión del contacto: Macho, número de potenciales: 4, número de filas: 1, número de polos: 4, número de conexiones: 4, familia de artículos: MCV 0,5/..-G-THR, paso: 2,54 mm, montaje: Soldadura THR/soldadura por ola, disposición de pines: Disposición de pines lineal, longitud del pin [P]: 2 mm, número de pines de soldadura por potencial: 1, sistema enchufable: COMBICON FMC 0,5, Orientación de la cara enchufable: Estándar, bloqueo: sin, tipo de sujeción: sin, tipo de embalaje: Correa de 24 mm de ancho | 178.63 | 100 | AA | PCB Connectors (PCC) | AAA | AAATAB | 315 | 315 | NO | PC |  | 1,97 | G | 194 | 181 | 113 | MM | 4046356789578 | 85366930 | PL | EC002637 | Imagen | Catálogo
1706185 | MCV 0,5/ 4-G-2,54 P20THRR24C1 | Carcasa de base para placa de circuito impreso | Carcasa base placa de circuito impreso, sección nominal: 0,5 mm², color: negro, corriente nominal: 6 A, tensión nominal (III/2): 160 V, superficie de contacto: Au, tipo de conexión del contacto: Macho, número de potenciales: 4, número de filas: 1, número de polos: 4, número de conexiones: 4, familia de artículos: MCV 0,5/..-G-THR, paso: 2,54 mm, montaje: Soldadura THR/soldadura por ola, disposición de pines: Disposición de pines lineal, longitud del pin [P]: 2 mm, número de pines de soldadura por potencial: 1, sistema enchufable: COMBICON FMC 0,5, Orientación de la cara enchufable: Estándar, bloqueo: sin, tipo de sujeción: sin, tipo de embalaje: Correa de 24 mm de ancho, Codificación fija del primer polo, puede combinarse con el conector FMC 0,5/...-ST-2,54 C1 | 214.99 | 100 | AA | PCB Connectors (PCC) | AAA | AAATAB | 315 | 315 | NO | PC | F | 1,96 | G | 194 | 181 | 113 | MM | 4046356841726 | 85366930 | PL | EC002637 | Imagen | Catálogo
1706166 | MCV 0,5/ 4-G-2,54 P20THRR24C2 | Carcasa de base para placa de circuito impreso | Carcasa base placa de circuito impreso, sección nominal: 0,5 mm², color: negro, corriente nominal: 6 A, tensión nominal (III/2): 160 V, superficie de contacto: Au, tipo de conexión del contacto: Macho, número de potenciales: 4, número de filas: 1, número de polos: 4, número de conexiones: 4, familia de artículos: MCV 0,5/..-G-THR, paso: 2,54 mm, montaje: Soldadura THR/soldadura por ola, disposición de pines: Disposición de pines lineal, longitud del pin [P]: 2 mm, número de pines de soldadura por potencial: 1, sistema enchufable: COMBICON FMC 0,5, Orientación de la cara enchufable: Estándar, bloqueo: sin, tipo de sujeción: sin, tipo de embalaje: Correa de 24 mm de ancho, Codificación fija del último polo, puede combinarse con el conector FMC 0,5/...-ST-2,54 C2 | 214.99 | 100 | AA | PCB Connectors (PCC) | AAA | AAATAB | 315 | 315 | NO | PC | F | 1,95 | G | 194 | 181 | 113 | MM | 4046356841870 | 85366930 | PL | EC002637 | Imagen | Catálogo
1821562 | MCV 0,5/ 4-G-2,54 SMD R24 | Carcasa de base para placa de circuito impreso | Carcasa base placa de circuito impreso, sección nominal: 0,5 mm², color: negro, corriente nominal: 6 A, tensión nominal (III/2): 160 V, superficie de contacto: Au, tipo de conexión del contacto: Macho, número de potenciales: 4, número de filas: 1, número de polos: 4, número de conexiones: 4, familia de artículos: MCV 0,5/..-G-SMD, paso: 2,54 mm, montaje: Soldadura SMD, disposición de pines: Geometría pad lineal, número de pines de soldadura por potencial: 1, sistema enchufable: COMBICON FMC 0,5, Orientación de la cara enchufable: Estándar, bloqueo: sin, tipo de sujeción: sin, tipo de embalaje: Correa de 24 mm de ancho | 214.37 | 100 | AA | PCB Connectors (PCC) | AAA | AAAUAB | 315 | 315 | NO | PC |  | 1,92 | G | 194 | 181 | 113 | MM | 4046356789721 | 85366930 | PL | EC002637 | Imagen | Catálogo
1881587 | MCV 0,5/ 5-G-2,5 | Carcasa de base para placa de circuito impreso | Carcasa base placa de circuito impreso, sección nominal: 0,5 mm², color: verde, corriente nominal: 4 A, tensión nominal (III/2): 160 V, superficie de contacto: Sn, tipo de conexión del contacto: Macho, número de potenciales: 5, número de filas: 1, número de polos: 5, número de conexiones: 5, familia de artículos: MCV 0,5/..-G, paso: 2,5 mm, montaje: Soldadura por ola, disposición de pines: Disposición de pines lineal, longitud del pin [P]: 3,5 mm, número de pines de soldadura por potencial: 1, sistema enchufable: COMBICON FK-MC 0,5, Orientación de la cara enchufable: Estándar, bloqueo: sin, tipo de sujeción: sin, tipo de embalaje: empaquetado en caja | 147.76 | 100 | AA | PCB Connectors (PCC) | AAA | AAASAB | 50 | 50 | NO | PC |  | 1,27 | G | 45 | 112 | 75 | MM | 4017918156824 | 85366930 | GR | EC002637 | Imagen | Catálogo
1925524 | MCV 0,5/ 5-G-2,5 AU | Carcasa de base para placa de circuito impreso | Carcasa base placa de circuito impreso, sección nominal: 0,5 mm², color: verde, corriente nominal: 4 A, tensión nominal (III/2): 160 V, superficie de contacto: Au, tipo de conexión del contacto: Macho, número de potenciales: 5, número de filas: 1, número de polos: 5, número de conexiones: 5, familia de artículos: MCV 0,5/..-G, paso: 2,5 mm, montaje: Soldadura por ola, disposición de pines: Disposición de pines lineal, longitud del pin [P]: 3,5 mm, número de pines de soldadura por potencial: 1, sistema enchufable: COMBICON FK-MC 0,5, Orientación de la cara enchufable: Estándar, bloqueo: sin, tipo de sujeción: sin, tipo de embalaje: empaquetado en caja | 338.32 | 100 | AA | PCB Connectors (PCC) | AAA | AAASAB | 50 | 50 | NO | PC |  | 1,27 | G | 46 | 114 | 79 | MM | 4017918594497 | 85366930 | GR | EC002637 | Imagen | Catálogo
1710615 | MCV 0,5/ 5-G-2,5 BK | Carcasa de base para placa de circuito impreso | Carcasa base placa de circuito impreso, sección nominal: 0,5 mm², color: negro, corriente nominal: 4 A, tensión nominal (III/2): 160 V, superficie de contacto: Sn, tipo de conexión del contacto: Macho, número de potenciales: 5, número de filas: 1, número de polos: 5, número de conexiones: 5, familia de artículos: MCV 0,5/..-G, paso: 2,5 mm, montaje: Soldadura por ola, disposición de pines: Disposición de pines lineal, longitud del pin [P]: 3,5 mm, número de pines de soldadura por potencial: 1, sistema enchufable: COMBICON FK-MC 0,5, Orientación de la cara enchufable: Estándar, bloqueo: sin, tipo de sujeción: sin, tipo de embalaje: empaquetado en caja | 147.76 | 100 | AA | PCB Connectors (PCC) | AAA | AAASAB | 50 | 50 | NO | PC | F | 1,26 | G | 45 | 112 | 75 | MM | 4055626167893 | 85366930 | GR | EC002637 | Imagen | Catálogo
1706579 | MCV 0,5/ 5-G-2,5 P26 | Carcasa de base para placa de circuito impreso | Carcasa base placa de circuito impreso, sección nominal: 0,5 mm², color: verde, corriente nominal: 4 A, tensión nominal (III/2): 160 V, superficie de contacto: Sn, tipo de conexión del contacto: Macho, número de potenciales: 5, número de filas: 1, número de polos: 5, número de conexiones: 5, familia de artículos: MCV 0,5/..-G, paso: 2,5 mm, montaje: Soldadura por ola, disposición de pines: Disposición de pines lineal, longitud del pin [P]: 2,6 mm, número de pines de soldadura por potencial: 1, sistema enchufable: COMBICON FK-MC 0,5, Orientación de la cara enchufable: Estándar, bloqueo: sin, tipo de sujeción: sin, tipo de embalaje: empaquetado en caja | 147.76 | 100 | AA | PCB Connectors (PCC) | AAA | AAASAB | 50 | 50 | NO | PC | F | 1,29 | G | 45 | 112 | 75 | MM | 4046356867511 | 85366930 | DE | EC002637 | Imagen | Catálogo
1963560 | MCV 0,5/ 5-G-2,5 THT | Carcasa de base para placa de circuito impreso | Carcasa base placa de circuito impreso, sección nominal: 0,5 mm², color: negro, corriente nominal: 4 A, tensión nominal (III/2): 160 V, superficie de contacto: Sn, tipo de conexión del contacto: Macho, número de potenciales: 5, número de filas: 1, número de polos: 5, número de conexiones: 5, familia de artículos: MCV 0,5/..-G-THT, paso: 2,5 mm, montaje: Soldadura THR/soldadura por ola, disposición de pines: Disposición de pines lineal, longitud del pin [P]: 3,5 mm, número de pines de soldadura por potencial: 1, sistema enchufable: COMBICON FK-MC 0,5, Orientación de la cara enchufable: Estándar, bloqueo: sin, tipo de sujeción: sin, tipo de embalaje: empaquetado en caja, Encontrará más información para el usuario y recomendaciones de diseño sobre la tecnología Through Hole Reflow en: Downloads | 221.68 | 100 | AA | PCB Connectors (PCC) | AAA | AAATGB | 50 | 50 | NO | PC |  | 2,60 | G | 32 | 260 | 215 | MM | 4017918912376 | 85366930 | DE | EC002637 | Imagen | Catálogo
1963780 | MCV 0,5/ 5-G-2,5 THT R44 | Carcasa de base para placa de circuito impreso | Carcasa base placa de circuito impreso, sección nominal: 0,5 mm², color: negro, corriente nominal: 4 A, tensión nominal (III/2): 160 V, superficie de contacto: Sn, tipo de conexión del contacto: Macho, número de potenciales: 5, número de filas: 1, número de polos: 5, número de conexiones: 5, familia de artículos: MCV 0,5/..-G-THT, paso: 2,5 mm, montaje: Soldadura THR/soldadura por ola, disposición de pines: Disposición de pines lineal, longitud del pin [P]: 3,5 mm, número de pines de soldadura por potencial: 1, sistema enchufable: COMBICON FK-MC 0,5, Orientación de la cara enchufable: Estándar, bloqueo: sin, tipo de sujeción: sin, tipo de embalaje: Correa de 44 mm de ancho, Para obtener información para el usuario y recomendaciones de diseño sobre la tecnología Through Hole Reflow, consulte bajo: Descargas | 272.25 | 100 | AA | PCB Connectors (PCC) | AAA | AAATGB | 220 | 220 | NO | PC | F | 3,98 | G | 92 | 78 | 114 | MM | 4017918916404 | 85366930 | DE | EC002637 | Imagen | Catálogo
1821423 | MCV 0,5/ 5-G-2,54 P20 THR R44 | Carcasa de base para placa de circuito impreso | Carcasa base placa de circuito impreso, sección nominal: 0,5 mm², color: negro, corriente nominal: 6 A, tensión nominal (III/2): 160 V, superficie de contacto: Au, tipo de conexión del contacto: Macho, número de potenciales: 5, número de filas: 1, número de polos: 5, número de conexiones: 5, familia de artículos: MCV 0,5/..-G-THR, paso: 2,54 mm, montaje: Soldadura THR/soldadura por ola, disposición de pines: Disposición de pines lineal, longitud del pin [P]: 2 mm, número de pines de soldadura por potencial: 1, sistema enchufable: COMBICON FMC 0,5, Orientación de la cara enchufable: Estándar, bloqueo: sin, tipo de sujeción: sin, tipo de embalaje: Correa de 44 mm de ancho | 210.17 | 100 | AA | PCB Connectors (PCC) | AAA | AAATAB | 315 | 315 | NO | PC |  | 2,45 | G | 51 | 330 | 330 | MM | 4046356789585 | 85366930 | PL | EC002637 | Imagen | Catálogo
1706165 | MCV 0,5/ 5-G-2,54 P20THRR44C2 | Carcasa de base para placa de circuito impreso | Carcasa base placa de circuito impreso, sección nominal: 0,5 mm², color: negro, corriente nominal: 6 A, tensión nominal (III/2): 160 V, superficie de contacto: Au, tipo de conexión del contacto: Macho, número de potenciales: 5, número de filas: 1, número de polos: 5, número de conexiones: 5, familia de artículos: MCV 0,5/..-G-THR, paso: 2,54 mm, montaje: Soldadura THR/soldadura por ola, disposición de pines: Disposición de pines lineal, longitud del pin [P]: 2 mm, número de pines de soldadura por potencial: 1, sistema enchufable: COMBICON FMC 0,5, Orientación de la cara enchufable: Estándar, bloqueo: sin, tipo de sujeción: sin, tipo de embalaje: Correa de 44 mm de ancho, Codificación fija del último polo, puede combinarse con el conector FMC 0,5/...-ST-2,54 C2 | 246.53 | 100 | AA | PCB Connectors (PCC) | AAA | AAATAB | 315 | 315 | NO | PC | F | 2,42 | G | 194 | 181 | 113 | MM | 4046356841887 | 85366930 | PL | EC002637 | Imagen | Catálogo
1821575 | MCV 0,5/ 5-G-2,54 SMD R44 | Carcasa de base para placa de circuito impreso | Carcasa base placa de circuito impreso, sección nominal: 0,5 mm², color: negro, corriente nominal: 6 A, tensión nominal (III/2): 160 V, superficie de contacto: Au, tipo de conexión del contacto: Macho, número de potenciales: 5, número de filas: 1, número de polos: 5, número de conexiones: 5, familia de artículos: MCV 0,5/..-G-SMD, paso: 2,54 mm, montaje: Soldadura SMD, disposición de pines: Geometría pad lineal, número de pines de soldadura por potencial: 1, sistema enchufable: COMBICON FMC 0,5, Orientación de la cara enchufable: Estándar, bloqueo: sin, tipo de sujeción: sin, tipo de embalaje: Correa de 44 mm de ancho | 252.2 | 100 | AA | PCB Connectors (PCC) | AAA | AAAUAB | 315 | 315 | NO | PC |  | 2,43 | G | 194 | 181 | 113 | MM | 4046356789738 | 85366930 | PL | EC002637 | Imagen | Catálogo
1881590 | MCV 0,5/ 6-G-2,5 | Carcasa de base para placa de circuito impreso | Carcasa base placa de circuito impreso, sección nominal: 0,5 mm², color: verde, corriente nominal: 4 A, tensión nominal (III/2): 160 V, superficie de contacto: Sn, tipo de conexión del contacto: Macho, número de potenciales: 6, número de filas: 1, número de polos: 6, número de conexiones: 6, familia de artículos: MCV 0,5/..-G, paso: 2,5 mm, montaje: Soldadura por ola, disposición de pines: Disposición de pines lineal, longitud del pin [P]: 3,5 mm, número de pines de soldadura por potencial: 1, sistema enchufable: COMBICON FK-MC 0,5, Orientación de la cara enchufable: Estándar, bloqueo: sin, tipo de sujeción: sin, tipo de embalaje: empaquetado en caja | 175.67 | 100 | AA | PCB Connectors (PCC) | AAA | AAASAB | 50 | 50 | NO | PC |  | 1,43 | G | 45 | 112 | 75 | MM | 4017918156831 | 85366930 | GR | EC002637 | Imagen | Catálogo
1818973 | MCV 0,5/ 6-G-2,5 AU | Carcasa de base para placa de circuito impreso | Carcasa base placa de circuito impreso, sección nominal: 0,5 mm², color: verde, corriente nominal: 4 A, tensión nominal (III/2): 160 V, superficie de contacto: Au, tipo de conexión del contacto: Macho, número de potenciales: 6, número de filas: 1, número de polos: 6, número de conexiones: 6, familia de artículos: MCV 0,5/..-G, paso: 2,5 mm, montaje: Soldadura por ola, disposición de pines: Disposición de pines lineal, longitud del pin [P]: 3,5 mm, número de pines de soldadura por potencial: 1, sistema enchufable: COMBICON FK-MC 0,5, Orientación de la cara enchufable: Estándar, bloqueo: sin, tipo de sujeción: sin, tipo de embalaje: empaquetado en caja | 417.29 | 100 | AA | PCB Connectors (PCC) | AAA | AAASAB | 50 | 50 | NO | PC | F | 1,42 | G | 45 | 112 | 75 | MM | 4046356759380 | 85366930 | GR | EC002637 | Imagen | Catálogo
1100236 | MCV 0,5/ 6-G-2,5 GY | Carcasa de base para placa de circuito impreso | Carcasa base placa de circuito impreso, sección nominal: 0,5 mm², color: gris, corriente nominal: 4 A, tensión nominal (III/2): 160 V, superficie de contacto: Sn, tipo de conexión del contacto: Macho, número de filas: 1, número de polos: 6, familia de artículos: MCV 0,5/..-G, paso: 2,5 mm, montaje: Soldadura por ola, disposición de pines: Disposición de pines lineal, longitud del pin [P]: 3,5 mm, número de pines de soldadura por potencial: 1, sistema enchufable: COMBICON FK-MC 0,5, Orientación de la cara enchufable: Estándar, bloqueo: sin, tipo de sujeción: sin, tipo de embalaje: empaquetado en caja | 175.67 | 100 | AA | PCB Connectors (PCC) | AAA | AAASAB | 50 | 50 | NO | PC | F | 1,44 | G | 45 | 112 | 75 | MM | 4055626951836 | 85366930 | GR | EC002637 | Imagen | Catálogo
1963573 | MCV 0,5/ 6-G-2,5 THT | Carcasa de base para placa de circuito impreso | Carcasa base placa de circuito impreso, sección nominal: 0,5 mm², color: negro, corriente nominal: 4 A, tensión nominal (III/2): 160 V, superficie de contacto: Sn, tipo de conexión del contacto: Macho, número de potenciales: 6, número de filas: 1, número de polos: 6, número de conexiones: 6, familia de artículos: MCV 0,5/..-G-THT, paso: 2,5 mm, montaje: Soldadura THR/soldadura por ola, disposición de pines: Disposición de pines lineal, longitud del pin [P]: 3,5 mm, número de pines de soldadura por potencial: 1, sistema enchufable: COMBICON FK-MC 0,5, Orientación de la cara enchufable: Estándar, bloqueo: sin, tipo de sujeción: sin, tipo de embalaje: empaquetado en caja, Encontrará más información para el usuario y recomendaciones de diseño sobre la tecnología Through Hole Reflow en: Downloads | 263.54 | 100 | AA | PCB Connectors (PCC) | AAA | AAATGB | 50 | 50 | NO | PC |  | 2,87 | G | 47 | 260 | 210 | MM | 4017918912383 | 85366930 | DE | EC002637 | Imagen | Catálogo
1963793 | MCV 0,5/ 6-G-2,5 THT R44 | Carcasa de base para placa de circuito impreso | Carcasa base placa de circuito impreso, sección nominal: 0,5 mm², color: negro, corriente nominal: 4 A, tensión nominal (III/2): 160 V, superficie de contacto: Sn, tipo de conexión del contacto: Macho, número de potenciales: 6, número de filas: 1, número de polos: 6, número de conexiones: 6, familia de artículos: MCV 0,5/..-G-THT, paso: 2,5 mm, montaje: Soldadura THR/soldadura por ola, disposición de pines: Disposición de pines lineal, longitud del pin [P]: 3,5 mm, número de pines de soldadura por potencial: 1, sistema enchufable: COMBICON FK-MC 0,5, Orientación de la cara enchufable: Estándar, bloqueo: sin, tipo de sujeción: sin, tipo de embalaje: Correa de 44 mm de ancho, Para obtener información para el usuario y recomendaciones de diseño sobre la tecnología Through Hole Reflow, consulte bajo: Descargas | 314.12 | 100 | AA | PCB Connectors (PCC) | AAA | AAATGB | 220 | 220 | NO | PC | F | 4,36 | G | 51 | 460 | 420 | MM | 4017918916411 | 85366930 | DE | EC002637 | Imagen | Catálogo
1821436 | MCV 0,5/ 6-G-2,54 P20 THR R44 | Carcasa de base para placa de circuito impreso | Carcasa base placa de circuito impreso, sección nominal: 0,5 mm², color: negro, corriente nominal: 6 A, tensión nominal (III/2): 160 V, superficie de contacto: Au, tipo de conexión del contacto: Macho, número de potenciales: 6, número de filas: 1, número de polos: 6, número de conexiones: 6, familia de artículos: MCV 0,5/..-G-THR, paso: 2,54 mm, montaje: Soldadura THR/soldadura por ola, disposición de pines: Disposición de pines lineal, longitud del pin [P]: 2 mm, número de pines de soldadura por potencial: 1, sistema enchufable: COMBICON FMC 0,5, Orientación de la cara enchufable: Estándar, bloqueo: sin, tipo de sujeción: sin, tipo de embalaje: Correa de 44 mm de ancho | 241.69 | 100 | AA | PCB Connectors (PCC) | AAA | AAATAB | 315 | 315 | NO | PC |  | 2,54 | G | 194 | 181 | 113 | MM | 4046356789592 | 85366930 | PL | EC002637 | Imagen | Catálogo
1706182 | MCV 0,5/ 6-G-2,54 P20THRR44C1 | Carcasa de base para placa de circuito impreso | Carcasa base placa de circuito impreso, sección nominal: 0,5 mm², color: negro, corriente nominal: 6 A, tensión nominal (III/2): 160 V, superficie de contacto: Au, tipo de conexión del contacto: Macho, número de potenciales: 6, número de filas: 1, número de polos: 6, número de conexiones: 6, familia de artículos: MCV 0,5/..-G-THR, paso: 2,54 mm, montaje: Soldadura THR/soldadura por ola, disposición de pines: Disposición de pines lineal, longitud del pin [P]: 2 mm, número de pines de soldadura por potencial: 1, sistema enchufable: COMBICON FMC 0,5, Orientación de la cara enchufable: Estándar, bloqueo: sin, tipo de sujeción: sin, tipo de embalaje: Correa de 44 mm de ancho, Codificación fija del primer polo, puede combinarse con el conector FMC 0,5/...-ST-2,54 C1 | 278.05 | 100 | AA | PCB Connectors (PCC) | AAA | AAATAB | 315 | 315 | NO | PC | F | 2,46 | G | 194 | 181 | 113 | MM | 4046356841740 | 85366930 | PL | EC002637 | Imagen | Catálogo
1821588 | MCV 0,5/ 6-G-2,54 SMD R44 | Carcasa de base para placa de circuito impreso | Carcasa base placa de circuito impreso, sección nominal: 0,5 mm², color: negro, corriente nominal: 6 A, tensión nominal (III/2): 160 V, superficie de contacto: Au, tipo de conexión del contacto: Macho, número de potenciales: 6, número de filas: 1, número de polos: 6, número de conexiones: 6, familia de artículos: MCV 0,5/..-G-SMD, paso: 2,54 mm, montaje: Soldadura SMD, disposición de pines: Geometría pad lineal, número de pines de soldadura por potencial: 1, sistema enchufable: COMBICON FMC 0,5, Orientación de la cara enchufable: Estándar, bloqueo: sin, tipo de sujeción: sin, tipo de embalaje: Correa de 44 mm de ancho | 290.04 | 100 | AA | PCB Connectors (PCC) | AAA | AAAUAB | 315 | 315 | NO | PC | F | 2,56 | G | 194 | 181 | 113 | MM | 4046356789745 | 85366930 | PL | EC002637 | Imagen | Catálogo
1881600 | MCV 0,5/ 7-G-2,5 | Carcasa de base para placa de circuito impreso | Carcasa base placa de circuito impreso, sección nominal: 0,5 mm², color: verde, corriente nominal: 4 A, tensión nominal (III/2): 160 V, superficie de contacto: Sn, tipo de conexión del contacto: Macho, número de potenciales: 7, número de filas: 1, número de polos: 7, número de conexiones: 7, familia de artículos: MCV 0,5/..-G, paso: 2,5 mm, montaje: Soldadura por ola, disposición de pines: Disposición de pines lineal, longitud del pin [P]: 3,5 mm, número de pines de soldadura por potencial: 1, sistema enchufable: COMBICON FK-MC 0,5, Orientación de la cara enchufable: Estándar, bloqueo: sin, tipo de sujeción: sin, tipo de embalaje: empaquetado en caja | 203.58 | 100 | AA | PCB Connectors (PCC) | AAA | AAASAB | 50 | 50 | NO | PC |  | 1,61 | G | 45 | 112 | 75 | MM | 4017918156848 | 85366930 | GR | EC002637 | Imagen | Catálogo
1909582 | MCV 0,5/ 7-G-2,5 BK | Carcasa de base para placa de circuito impreso | Carcasa base placa de circuito impreso, sección nominal: 0,5 mm², color: negro, corriente nominal: 4 A, tensión nominal (III/2): 160 V, superficie de contacto: Sn, tipo de conexión del contacto: Macho, número de potenciales: 7, número de filas: 1, número de polos: 7, número de conexiones: 7, familia de artículos: MCV 0,5/..-G, paso: 2,5 mm, montaje: Soldadura por ola, disposición de pines: Disposición de pines lineal, longitud del pin [P]: 3,5 mm, número de pines de soldadura por potencial: 1, sistema enchufable: COMBICON FK-MC 0,5, Orientación de la cara enchufable: Estándar, bloqueo: sin, tipo de sujeción: sin, tipo de embalaje: empaquetado en caja | 203.58 | 100 | AA | PCB Connectors (PCC) | AAA | AAASAB | 50 | 50 | NO | PC |  | 1,66 | G | 45 | 112 | 75 | MM | 4017918450250 | 85366930 | GR | EC002637 | Imagen | Catálogo
1100237 | MCV 0,5/ 7-G-2,5 GY | Carcasa de base para placa de circuito impreso | Carcasa base placa de circuito impreso, sección nominal: 0,5 mm², color: gris, corriente nominal: 4 A, tensión nominal (III/2): 160 V, superficie de contacto: Sn, tipo de conexión del contacto: Macho, número de filas: 1, número de polos: 7, familia de artículos: MCV 0,5/..-G, paso: 2,5 mm, montaje: Soldadura por ola, disposición de pines: Disposición de pines lineal, longitud del pin [P]: 3,5 mm, número de pines de soldadura por potencial: 1, sistema enchufable: COMBICON FK-MC 0,5, Orientación de la cara enchufable: Estándar, bloqueo: sin, tipo de sujeción: sin, tipo de embalaje: empaquetado en caja | 203.58 | 100 | AA | PCB Connectors (PCC) | AAA | AAASAB | 50 | 50 | NO | PC | F | 1,60 | G | 45 | 112 | 75 | MM | 4055626952451 | 85366930 | GR | EC002637 | Imagen | Catálogo
1963586 | MCV 0,5/ 7-G-2,5 THT | Carcasa de base para placa de circuito impreso | Carcasa base placa de circuito impreso, sección nominal: 0,5 mm², color: negro, corriente nominal: 4 A, tensión nominal (III/2): 160 V, superficie de contacto: Sn, tipo de conexión del contacto: Macho, número de potenciales: 7, número de filas: 1, número de polos: 7, número de conexiones: 7, familia de artículos: MCV 0,5/..-G-THT, paso: 2,5 mm, montaje: Soldadura THR/soldadura por ola, disposición de pines: Disposición de pines lineal, longitud del pin [P]: 3,5 mm, número de pines de soldadura por potencial: 1, sistema enchufable: COMBICON FK-MC 0,5, Orientación de la cara enchufable: Estándar, bloqueo: sin, tipo de sujeción: sin, tipo de embalaje: empaquetado en caja, Encontrará más información para el usuario y recomendaciones de diseño sobre la tecnología Through Hole Reflow en: Downloads | 305.42 | 100 | AA | PCB Connectors (PCC) | AAA | AAATGB | 50 | 50 | NO | PC | F | 3,20 | G | 45 | 112 | 75 | MM | 4017918912390 | 85366930 | GR | EC002637 | Imagen | Catálogo
1963803 | MCV 0,5/ 7-G-2,5 THT R44 | Carcasa de base para placa de circuito impreso | Carcasa base placa de circuito impreso, sección nominal: 0,5 mm², color: negro, corriente nominal: 4 A, tensión nominal (III/2): 160 V, superficie de contacto: Sn, tipo de conexión del contacto: Macho, número de potenciales: 7, número de filas: 1, número de polos: 7, número de conexiones: 7, familia de artículos: MCV 0,5/..-G-THT, paso: 2,5 mm, montaje: Soldadura THR/soldadura por ola, disposición de pines: Disposición de pines lineal, longitud del pin [P]: 3,5 mm, número de pines de soldadura por potencial: 1, sistema enchufable: COMBICON FK-MC 0,5, Orientación de la cara enchufable: Estándar, bloqueo: sin, tipo de sujeción: sin, tipo de embalaje: Correa de 44 mm de ancho, Para obtener información para el usuario y recomendaciones de diseño sobre la tecnología Through Hole Reflow, consulte bajo: Descargas | 355.99 | 100 | AA | PCB Connectors (PCC) | AAA | AAATGB | 220 | 220 | NO | PC | F | 4,40 | G | 91 | 181 | 114 | MM | 4017918916428 | 85366930 | DE | EC002637 | Imagen | Catálogo
1821449 | MCV 0,5/ 7-G-2,54 P20 THR R44 | Carcasa de base para placa de circuito impreso | Carcasa base placa de circuito impreso, sección nominal: 0,5 mm², color: negro, corriente nominal: 6 A, tensión nominal (III/2): 160 V, superficie de contacto: Au, tipo de conexión del contacto: Macho, número de potenciales: 7, número de filas: 1, número de polos: 7, número de conexiones: 7, familia de artículos: MCV 0,5/..-G-THR, paso: 2,54 mm, montaje: Soldadura THR/soldadura por ola, disposición de pines: Disposición de pines lineal, longitud del pin [P]: 2 mm, número de pines de soldadura por potencial: 1, sistema enchufable: COMBICON FMC 0,5, Orientación de la cara enchufable: Estándar, bloqueo: sin, tipo de sujeción: sin, tipo de embalaje: Correa de 44 mm de ancho | 273.22 | 100 | AA | PCB Connectors (PCC) | AAA | AAATAB | 315 | 315 | NO | PC | F | 2,61 | G | 194 | 181 | 113 | MM | 4046356789608 | 85366930 | PL | EC002637 | Imagen | Catálogo
1821591 | MCV 0,5/ 7-G-2,54 SMD R44 | Carcasa de base para placa de circuito impreso | Carcasa base placa de circuito impreso, sección nominal: 0,5 mm², color: negro, corriente nominal: 6 A, tensión nominal (III/2): 160 V, superficie de contacto: Au, tipo de conexión del contacto: Macho, número de potenciales: 7, número de filas: 1, número de polos: 7, número de conexiones: 7, familia de artículos: MCV 0,5/..-G-SMD, paso: 2,54 mm, montaje: Soldadura SMD, disposición de pines: Geometría pad lineal, número de pines de soldadura por potencial: 1, sistema enchufable: COMBICON FMC 0,5, Orientación de la cara enchufable: Estándar, bloqueo: sin, tipo de sujeción: sin, tipo de embalaje: Correa de 44 mm de ancho | 327.88 | 100 | AA | PCB Connectors (PCC) | AAA | AAAUAB | 315 | 315 | NO | PC | F | 2,68 | G | 194 | 181 | 113 | MM | 4046356789752 | 85366930 | PL | EC002637 | Imagen | Catálogo
1881613 | MCV 0,5/ 8-G-2,5 | Carcasa de base para placa de circuito impreso | Carcasa base placa de circuito impreso, sección nominal: 0,5 mm², color: verde, corriente nominal: 4 A, tensión nominal (III/2): 160 V, superficie de contacto: Sn, tipo de conexión del contacto: Macho, número de potenciales: 8, número de filas: 1, número de polos: 8, número de conexiones: 8, familia de artículos: MCV 0,5/..-G, paso: 2,5 mm, montaje: Soldadura por ola, disposición de pines: Disposición de pines lineal, longitud del pin [P]: 3,5 mm, número de pines de soldadura por potencial: 1, sistema enchufable: COMBICON FK-MC 0,5, Orientación de la cara enchufable: Estándar, bloqueo: sin, tipo de sujeción: sin, tipo de embalaje: empaquetado en caja | 231.49 | 100 | AA | PCB Connectors (PCC) | AAA | AAASAB | 50 | 50 | NO | PC |  | 1,76 | G | 45 | 112 | 75 | MM | 4017918156855 | 85366930 | GR | EC002637 | Imagen | Catálogo
1781120 | MCV 0,5/ 8-G-2,5 BK | Carcasa de base para placa de circuito impreso | Carcasa base placa de circuito impreso, sección nominal: 0,5 mm², color: negro, corriente nominal: 4 A, tensión nominal (III/2): 160 V, superficie de contacto: Sn, tipo de conexión del contacto: Macho, número de potenciales: 8, número de filas: 1, número de polos: 8, número de conexiones: 8, familia de artículos: MCV 0,5/..-G, paso: 2,5 mm, montaje: Soldadura por ola, disposición de pines: Disposición de pines lineal, longitud del pin [P]: 3,5 mm, número de pines de soldadura por potencial: 1, sistema enchufable: COMBICON FK-MC 0,5, Orientación de la cara enchufable: Estándar, bloqueo: sin, tipo de sujeción: sin, tipo de embalaje: empaquetado en caja | 231.49 | 100 | AA | PCB Connectors (PCC) | AAA | AAASAB | 50 | 50 | NO | PC |  | 1,85 | G | 45 | 112 | 75 | MM | 4046356553469 | 85366930 | GR | EC002637 | Imagen | Catálogo
1700991 | MCV 0,5/ 8-G-2,5 GY SO | Carcasa de base para placa de circuito impreso | Carcasa base placa de circuito impreso, sección nominal: 0,5 mm², color: gris, corriente nominal: 4 A, tensión nominal (III/2): 160 V, superficie de contacto: Sn, tipo de conexión del contacto: Macho, número de potenciales: 8, número de filas: 1, número de polos: 8, número de conexiones: 8, familia de artículos: MCV 0,5/..-G, paso: 2,5 mm, montaje: Soldadura por ola, disposición de pines: Disposición de pines lineal, longitud del pin [P]: 3,5 mm, número de pines de soldadura por potencial: 1, sistema enchufable: COMBICON FK-MC 0,5, Orientación de la cara enchufable: Estándar, bloqueo: sin, tipo de sujeción: sin, tipo de embalaje: empaquetado en caja | 336.04 | 100 | AA | PCB Connectors (PCC) | AAA | AAASAB | 50 | 50 | NO | PC | F | 1,80 | G | 45 | 112 | 75 | MM | 4046356508681 | 85366930 | DE | EC002637 | Imagen | Catálogo
1963599 | MCV 0,5/ 8-G-2,5 THT | Carcasa de base para placa de circuito impreso | Carcasa base placa de circuito impreso, sección nominal: 0,5 mm², color: negro, corriente nominal: 4 A, tensión nominal (III/2): 160 V, superficie de contacto: Sn, tipo de conexión del contacto: Macho, número de potenciales: 8, número de filas: 1, número de polos: 8, número de conexiones: 8, familia de artículos: MCV 0,5/..-G-THT, paso: 2,5 mm, montaje: Soldadura THR/soldadura por ola, disposición de pines: Disposición de pines lineal, longitud del pin [P]: 3,5 mm, número de pines de soldadura por potencial: 1, sistema enchufable: COMBICON FK-MC 0,5, Orientación de la cara enchufable: Estándar, bloqueo: sin, tipo de sujeción: sin, tipo de embalaje: empaquetado en caja, Encontrará más información para el usuario y recomendaciones de diseño sobre la tecnología Through Hole Reflow en: Downloads | 347.29 | 100 | AA | PCB Connectors (PCC) | AAA | AAATGB | 50 | 50 | NO | PC |  | 3,35 | G | 46 | 212 | 230 | MM | 4017918912406 | 85366930 | DE | EC002637 | Imagen | Catálogo
1963816 | MCV 0,5/ 8-G-2,5 THT R44 | Carcasa de base para placa de circuito impreso | Carcasa base placa de circuito impreso, sección nominal: 0,5 mm², color: negro, corriente nominal: 4 A, tensión nominal (III/2): 160 V, superficie de contacto: Sn, tipo de conexión del contacto: Macho, número de potenciales: 8, número de filas: 1, número de polos: 8, número de conexiones: 8, familia de artículos: MCV 0,5/..-G-THT, paso: 2,5 mm, montaje: Soldadura THR/soldadura por ola, disposición de pines: Disposición de pines lineal, longitud del pin [P]: 3,5 mm, número de pines de soldadura por potencial: 1, sistema enchufable: COMBICON FK-MC 0,5, Orientación de la cara enchufable: Estándar, bloqueo: sin, tipo de sujeción: sin, tipo de embalaje: Correa de 44 mm de ancho, Para obtener información para el usuario y recomendaciones de diseño sobre la tecnología Through Hole Reflow, consulte bajo: Descargas | 397.86 | 100 | AA | PCB Connectors (PCC) | AAA | AAATGB | 220 | 220 | NO | PC |  | 4,60 | G | 50 | 460 | 420 | MM | 4017918916435 | 85366930 | DE | EC002637 | Imagen | Catálogo
1821452 | MCV 0,5/ 8-G-2,54 P20 THR R44 | Carcasa de base para placa de circuito impreso | Carcasa base placa de circuito impreso, sección nominal: 0,5 mm², color: negro, corriente nominal: 6 A, tensión nominal (III/2): 160 V, superficie de contacto: Au, tipo de conexión del contacto: Macho, número de potenciales: 8, número de filas: 1, número de polos: 8, número de conexiones: 8, familia de artículos: MCV 0,5/..-G-THR, paso: 2,54 mm, montaje: Soldadura THR/soldadura por ola, disposición de pines: Disposición de pines lineal, longitud del pin [P]: 2 mm, número de pines de soldadura por potencial: 1, sistema enchufable: COMBICON FMC 0,5, Orientación de la cara enchufable: Estándar, bloqueo: sin, tipo de sujeción: sin, tipo de embalaje: Correa de 44 mm de ancho | 304.76 | 100 | AA | PCB Connectors (PCC) | AAA | AAATAB | 315 | 315 | NO | PC |  | 2,71 | G | 194 | 181 | 113 | MM | 4046356789615 | 85366930 | PL | EC002637 | Imagen | Catálogo
1706180 | MCV 0,5/ 8-G-2,54 P20THRR44C1 | Carcasa de base para placa de circuito impreso | Carcasa base placa de circuito impreso, sección nominal: 0,5 mm², color: negro, corriente nominal: 6 A, tensión nominal (III/2): 160 V, superficie de contacto: Au, tipo de conexión del contacto: Macho, número de potenciales: 8, número de filas: 1, número de polos: 8, número de conexiones: 8, familia de artículos: MCV 0,5/..-G-THR, paso: 2,54 mm, montaje: Soldadura THR/soldadura por ola, disposición de pines: Disposición de pines lineal, longitud del pin [P]: 2 mm, número de pines de soldadura por potencial: 1, sistema enchufable: COMBICON FMC 0,5, Orientación de la cara enchufable: Estándar, bloqueo: sin, tipo de sujeción: sin, tipo de embalaje: Correa de 44 mm de ancho, Codificación fija del primer polo, puede combinarse con el conector FMC 0,5/...-ST-2,54 C1 | 341.12 | 100 | AA | PCB Connectors (PCC) | AAA | AAATAB | 315 | 315 | NO | PC | F | 2,80 | G | 194 | 181 | 113 | MM | 4046356841764 | 85366930 | PL | EC002637 | Imagen | Catálogo
1821601 | MCV 0,5/ 8-G-2,54 SMD R44 | Carcasa de base para placa de circuito impreso | Carcasa base placa de circuito impreso, sección nominal: 0,5 mm², color: negro, corriente nominal: 6 A, tensión nominal (III/2): 160 V, superficie de contacto: Au, tipo de conexión del contacto: Macho, número de potenciales: 8, número de filas: 1, número de polos: 8, número de conexiones: 8, familia de artículos: MCV 0,5/..-G-SMD, paso: 2,54 mm, montaje: Soldadura SMD, disposición de pines: Geometría pad lineal, número de pines de soldadura por potencial: 1, sistema enchufable: COMBICON FMC 0,5, Orientación de la cara enchufable: Estándar, bloqueo: sin, tipo de sujeción: sin, tipo de embalaje: Correa de 44 mm de ancho | 365.72 | 100 | AA | PCB Connectors (PCC) | AAA | AAAUAB | 315 | 315 | NO | PC |  | 2,77 | G | 194 | 181 | 113 | MM | 4046356789769 | 85366930 | PL | EC002637 | Imagen | Catálogo
1706087 | MCV 0,5/ 8-G-2,54 SMDR44C2 | Carcasa de base para placa de circuito impreso | Carcasa base placa de circuito impreso, sección nominal: 0,5 mm², color: negro, corriente nominal: 6 A, tensión nominal (III/2): 160 V, superficie de contacto: Au, tipo de conexión del contacto: Macho, número de potenciales: 8, número de filas: 1, número de polos: 8, número de conexiones: 8, familia de artículos: MCV 0,5/..-G-SMD, paso: 2,54 mm, montaje: Soldadura SMD, disposición de pines: Geometría pad lineal, número de pines de soldadura por potencial: 1, sistema enchufable: COMBICON FMC 0,5, Orientación de la cara enchufable: Estándar, bloqueo: sin, tipo de sujeción: sin, tipo de embalaje: Correa de 44 mm de ancho, Codificación fija del último polo, puede combinarse con el conector FMC 0,5/...-ST-2,54 C2 | 402.08 | 100 | AA | PCB Connectors (PCC) | AAA | AAAUAB | 315 | 315 | NO | PC | F | 2,68 | G | 194 | 181 | 113 | MM | 4046356842518 | 85366930 | PL | EC002637 | Imagen | Catálogo
1881626 | MCV 0,5/ 9-G-2,5 | Carcasa de base para placa de circuito impreso | Carcasa base placa de circuito impreso, sección nominal: 0,5 mm², color: verde, corriente nominal: 4 A, tensión nominal (III/2): 160 V, superficie de contacto: Sn, tipo de conexión del contacto: Macho, número de potenciales: 9, número de filas: 1, número de polos: 9, número de conexiones: 9, familia de artículos: MCV 0,5/..-G, paso: 2,5 mm, montaje: Soldadura por ola, disposición de pines: Disposición de pines lineal, longitud del pin [P]: 3,5 mm, número de pines de soldadura por potencial: 1, sistema enchufable: COMBICON FK-MC 0,5, Orientación de la cara enchufable: Estándar, bloqueo: sin, tipo de sujeción: sin, tipo de embalaje: empaquetado en caja | 259.4 | 100 | AA | PCB Connectors (PCC) | AAA | AAASAB | 50 | 50 | NO | PC |  | 1,94 | G | 45 | 112 | 75 | MM | 4017918156862 | 85366930 | GR | EC002637 | Imagen | Catálogo
1963609 | MCV 0,5/ 9-G-2,5 THT | Carcasa de base para placa de circuito impreso | Carcasa base placa de circuito impreso, sección nominal: 0,5 mm², color: negro, corriente nominal: 4 A, tensión nominal (III/2): 160 V, superficie de contacto: Sn, tipo de conexión del contacto: Macho, número de potenciales: 9, número de filas: 1, número de polos: 9, número de conexiones: 9, familia de artículos: MCV 0,5/..-G-THT, paso: 2,5 mm, montaje: Soldadura THR/soldadura por ola, disposición de pines: Disposición de pines lineal, longitud del pin [P]: 3,5 mm, número de pines de soldadura por potencial: 1, sistema enchufable: COMBICON FK-MC 0,5, Orientación de la cara enchufable: Estándar, bloqueo: sin, tipo de sujeción: sin, tipo de embalaje: empaquetado en caja, Encontrará más información para el usuario y recomendaciones de diseño sobre la tecnología Through Hole Reflow en: Downloads | 389.16 | 100 | AA | PCB Connectors (PCC) | AAA | AAATGB | 50 | 50 | NO | PC |  | 3,55 | G | 61 | 250 | 215 | MM | 4017918912413 | 85366930 | DE | EC002637 | Imagen | Catálogo
1963829 | MCV 0,5/ 9-G-2,5 THT R44 | Carcasa de base para placa de circuito impreso | Carcasa base placa de circuito impreso, sección nominal: 0,5 mm², color: negro, corriente nominal: 4 A, tensión nominal (III/2): 160 V, superficie de contacto: Sn, tipo de conexión del contacto: Macho, número de potenciales: 9, número de filas: 1, número de polos: 9, número de conexiones: 9, familia de artículos: MCV 0,5/..-G-THT, paso: 2,5 mm, montaje: Soldadura THR/soldadura por ola, disposición de pines: Disposición de pines lineal, longitud del pin [P]: 3,5 mm, número de pines de soldadura por potencial: 1, sistema enchufable: COMBICON FK-MC 0,5, Orientación de la cara enchufable: Estándar, bloqueo: sin, tipo de sujeción: sin, tipo de embalaje: Correa de 44 mm de ancho, Para obtener información para el usuario y recomendaciones de diseño sobre la tecnología Through Hole Reflow, consulte bajo: Descargas | 439.74 | 100 | AA | PCB Connectors (PCC) | AAA | AAATGB | 220 | 220 | NO | PC | F | 4,80 | G | 91 | 181 | 114 | MM | 4017918916442 | 85366930 | DE | EC002637 | Imagen | Catálogo
1821465 | MCV 0,5/ 9-G-2,54 P20 THR R56 | Carcasa de base para placa de circuito impreso | Carcasa base placa de circuito impreso, sección nominal: 0,5 mm², color: negro, corriente nominal: 6 A, tensión nominal (III/2): 160 V, superficie de contacto: Au, tipo de conexión del contacto: Macho, número de potenciales: 9, número de filas: 1, número de polos: 9, número de conexiones: 9, familia de artículos: MCV 0,5/..-G-THR, paso: 2,54 mm, montaje: Soldadura THR/soldadura por ola, disposición de pines: Disposición de pines lineal, longitud del pin [P]: 2 mm, número de pines de soldadura por potencial: 1, sistema enchufable: COMBICON FMC 0,5, Orientación de la cara enchufable: Estándar, bloqueo: sin, tipo de sujeción: sin, tipo de embalaje: Correa de 56 mm de ancho | 336.28 | 100 | AA | PCB Connectors (PCC) | AAA | AAATAB | 315 | 315 | NO | PC | F | 3,06 | G | 194 | 181 | 113 | MM | 4046356789622 | 85366930 | PL | EC002637 | Imagen | Catálogo
1821614 | MCV 0,5/ 9-G-2,54 SMD R56 | Carcasa de base para placa de circuito impreso | Carcasa base placa de circuito impreso, sección nominal: 0,5 mm², color: negro, corriente nominal: 6 A, tensión nominal (III/2): 160 V, superficie de contacto: Au, tipo de conexión del contacto: Macho, número de potenciales: 9, número de filas: 1, número de polos: 9, número de conexiones: 9, familia de artículos: MCV 0,5/..-G-SMD, paso: 2,54 mm, montaje: Soldadura SMD, disposición de pines: Geometría pad lineal, número de pines de soldadura por potencial: 1, sistema enchufable: COMBICON FMC 0,5, Orientación de la cara enchufable: Estándar, bloqueo: sin, tipo de sujeción: sin, tipo de embalaje: Correa de 56 mm de ancho | 403.56 | 100 | AA | PCB Connectors (PCC) | AAA | AAAUAB | 315 | 315 | NO | PC | F | 3,08 | G | 194 | 181 | 113 | MM | 4046356789776 | 85366930 | PL | EC002637 | Imagen | Catálogo
1881639 | MCV 0,5/10-G-2,5 | Carcasa de base para placa de circuito impreso | Carcasa base placa de circuito impreso, sección nominal: 0,5 mm², color: verde, corriente nominal: 4 A, tensión nominal (III/2): 160 V, superficie de contacto: Sn, tipo de conexión del contacto: Macho, número de potenciales: 10, número de filas: 1, número de polos: 10, número de conexiones: 10, familia de artículos: MCV 0,5/..-G, paso: 2,5 mm, montaje: Soldadura por ola, disposición de pines: Disposición de pines lineal, longitud del pin [P]: 3,5 mm, número de pines de soldadura por potencial: 1, sistema enchufable: COMBICON FK-MC 0,5, Orientación de la cara enchufable: Estándar, bloqueo: sin, tipo de sujeción: sin, tipo de embalaje: empaquetado en caja | 287.32 | 100 | AA | PCB Connectors (PCC) | AAA | AAASAB | 50 | 50 | NO | PC |  | 2,19 | G | 63 | 78 | 115 | MM | 4017918156879 | 85366930 | GR | EC002637 | Imagen | Catálogo
1881969 | MCV 0,5/10-G-2,5 GY | Carcasa de base para placa de circuito impreso | Carcasa base placa de circuito impreso, sección nominal: 0,5 mm², color: gris, corriente nominal: 4 A, tensión nominal (III/2): 160 V, superficie de contacto: Sn, tipo de conexión del contacto: Macho, número de potenciales: 10, número de filas: 1, número de polos: 10, número de conexiones: 10, familia de artículos: MCV 0,5/..-G, paso: 2,5 mm, montaje: Soldadura por ola, disposición de pines: Disposición de pines lineal, longitud del pin [P]: 3,5 mm, número de pines de soldadura por potencial: 1, sistema enchufable: COMBICON FK-MC 0,5, Orientación de la cara enchufable: Estándar, bloqueo: sin, tipo de sujeción: sin, tipo de embalaje: empaquetado en caja | 287.32 | 100 | AA | PCB Connectors (PCC) | AAA | AAASAB | 50 | 50 | NO | PC | F | 2,22 | G | 63 | 78 | 115 | MM | 4017918341480 | 85366930 | GR | EC002637 | Imagen | Catálogo
1963612 | MCV 0,5/10-G-2,5 THT | Carcasa de base para placa de circuito impreso | Carcasa base placa de circuito impreso, sección nominal: 0,5 mm², color: negro, corriente nominal: 4 A, tensión nominal (III/2): 160 V, superficie de contacto: Sn, tipo de conexión del contacto: Macho, número de potenciales: 10, número de filas: 1, número de polos: 10, número de conexiones: 10, familia de artículos: MCV 0,5/..-G-THT, paso: 2,5 mm, montaje: Soldadura THR/soldadura por ola, disposición de pines: Disposición de pines lineal, longitud del pin [P]: 3,5 mm, número de pines de soldadura por potencial: 1, sistema enchufable: COMBICON FK-MC 0,5, Orientación de la cara enchufable: Estándar, bloqueo: sin, tipo de sujeción: sin, tipo de embalaje: empaquetado en caja, Encontrará más información para el usuario y recomendaciones de diseño sobre la tecnología Through Hole Reflow en: Downloads | 431.04 | 100 | AA | PCB Connectors (PCC) | AAA | AAATGB | 50 | 50 | NO | PC |  | 3,92 | G | 60 | 204 | 200 | MM | 4017918912420 | 85366930 | DE | EC002637 | Imagen | Catálogo
1759437 | MCV 0,5/10-G-2,5 THT P21 R44 | Carcasa de base para placa de circuito impreso | Carcasa base placa de circuito impreso, sección nominal: 0,5 mm², color: negro, corriente nominal: 4 A, tensión nominal (III/2): 160 V, superficie de contacto: Sn, tipo de conexión del contacto: Macho, número de potenciales: 10, número de filas: 1, número de polos: 10, número de conexiones: 10, familia de artículos: MCV 0,5/..-G-THT, paso: 2,5 mm, montaje: Soldadura THR/soldadura por ola, disposición de pines: Disposición de pines lineal, longitud del pin [P]: 2,1 mm, número de pines de soldadura por potencial: 1, sistema enchufable: COMBICON FK-MC 0,5, Orientación de la cara enchufable: Estándar, bloqueo: sin, tipo de sujeción: sin, tipo de embalaje: Correa de 44 mm de ancho | 481.61 | 100 | AA | PCB Connectors (PCC) | AAA | AAATGB | 220 | 220 | NO | PC |  | 4,89 | G | 91 | 181 | 114 | MM | 4046356345859 | 85366930 | DE | EC002637 | Imagen | Catálogo
1963845 | MCV 0,5/10-G-2,5 THT R44 | Carcasa de base para placa de circuito impreso | Carcasa base placa de circuito impreso, sección nominal: 0,5 mm², color: negro, corriente nominal: 4 A, tensión nominal (III/2): 160 V, superficie de contacto: Sn, tipo de conexión del contacto: Macho, número de potenciales: 10, número de filas: 1, número de polos: 10, número de conexiones: 10, familia de artículos: MCV 0,5/..-G-THT, paso: 2,5 mm, montaje: Soldadura THR/soldadura por ola, disposición de pines: Disposición de pines lineal, longitud del pin [P]: 3,5 mm, número de pines de soldadura por potencial: 1, sistema enchufable: COMBICON FK-MC 0,5, Orientación de la cara enchufable: Estándar, bloqueo: sin, tipo de sujeción: sin, tipo de embalaje: Correa de 44 mm de ancho, Para obtener información para el usuario y recomendaciones de diseño sobre la tecnología Through Hole Reflow, consulte bajo: Descargas | 481.61 | 100 | AA | PCB Connectors (PCC) | AAA | AAATGB | 220 | 220 | NO | PC | F | 5,02 | G | 91 | 181 | 114 | MM | 4017918916459 | 85366930 | DE | EC002637 | Imagen | Catálogo
1821478 | MCV 0,5/10-G-2,54 P20 THR R56 | Carcasa de base para placa de circuito impreso | Carcasa base placa de circuito impreso, sección nominal: 0,5 mm², color: negro, corriente nominal: 6 A, tensión nominal (III/2): 160 V, superficie de contacto: Au, tipo de conexión del contacto: Macho, número de potenciales: 10, número de filas: 1, número de polos: 10, número de conexiones: 10, familia de artículos: MCV 0,5/..-G-THR, paso: 2,54 mm, montaje: Soldadura THR/soldadura por ola, disposición de pines: Disposición de pines lineal, longitud del pin [P]: 2 mm, número de pines de soldadura por potencial: 1, sistema enchufable: COMBICON FMC 0,5, Orientación de la cara enchufable: Estándar, bloqueo: sin, tipo de sujeción: sin, tipo de embalaje: Correa de 56 mm de ancho | 367.81 | 100 | AA | PCB Connectors (PCC) | AAA | AAATAB | 315 | 315 | NO | PC | F | 3,16 | G | 194 | 181 | 113 | MM | 4046356789639 | 85366930 | PL | EC002637 | Imagen | Catálogo
1706159 | MCV 0,5/10-G-2,54 P20THRR56C2 | Carcasa de base para placa de circuito impreso | Carcasa base placa de circuito impreso, sección nominal: 0,5 mm², color: negro, corriente nominal: 6 A, tensión nominal (III/2): 160 V, superficie de contacto: Au, tipo de conexión del contacto: Macho, número de potenciales: 10, número de filas: 1, número de polos: 10, número de conexiones: 10, familia de artículos: MCV 0,5/..-G-THR, paso: 2,54 mm, montaje: Soldadura THR/soldadura por ola, disposición de pines: Disposición de pines lineal, longitud del pin [P]: 2 mm, número de pines de soldadura por potencial: 1, sistema enchufable: COMBICON FMC 0,5, Orientación de la cara enchufable: Estándar, bloqueo: sin, tipo de sujeción: sin, tipo de embalaje: Correa de 56 mm de ancho, Codificación fija del último polo, puede combinarse con el conector FMC 0,5/...-ST-2,54 C2 | 404.18 | 100 | AA | PCB Connectors (PCC) | AAA | AAATAB | 315 | 315 | NO | PC | F | 3,11 | G | 194 | 181 | 113 | MM | 4046356841931 | 85366930 | PL | EC002637 | Imagen | Catálogo
1821627 | MCV 0,5/10-G-2,54 SMD R56 | Carcasa de base para placa de circuito impreso | Carcasa base placa de circuito impreso, sección nominal: 0,5 mm², color: negro, corriente nominal: 6 A, tensión nominal (III/2): 160 V, superficie de contacto: Au, tipo de conexión del contacto: Macho, número de potenciales: 10, número de filas: 1, número de polos: 10, número de conexiones: 10, familia de artículos: MCV 0,5/..-G-SMD, paso: 2,54 mm, montaje: Soldadura SMD, disposición de pines: Geometría pad lineal, número de pines de soldadura por potencial: 1, sistema enchufable: COMBICON FMC 0,5, Orientación de la cara enchufable: Estándar, bloqueo: sin, tipo de sujeción: sin, tipo de embalaje: Correa de 56 mm de ancho | 441.4 | 100 | AA | PCB Connectors (PCC) | AAA | AAAUAB | 315 | 315 | NO | PC | F | 3,18 | G | 194 | 181 | 113 | MM | 4046356789783 | 85366930 | PL | EC002637 | Imagen | Catálogo
1881642 | MCV 0,5/11-G-2,5 | Carcasa de base para placa de circuito impreso | Carcasa base placa de circuito impreso, sección nominal: 0,5 mm², color: verde, corriente nominal: 4 A, tensión nominal (III/2): 160 V, superficie de contacto: Sn, tipo de conexión del contacto: Macho, número de potenciales: 11, número de filas: 1, número de polos: 11, número de conexiones: 11, familia de artículos: MCV 0,5/..-G, paso: 2,5 mm, montaje: Soldadura por ola, disposición de pines: Disposición de pines lineal, longitud del pin [P]: 3,5 mm, número de pines de soldadura por potencial: 1, sistema enchufable: COMBICON FK-MC 0,5, Orientación de la cara enchufable: Estándar, bloqueo: sin, tipo de sujeción: sin, tipo de embalaje: empaquetado en caja | 315.23 | 100 | AA | PCB Connectors (PCC) | AAA | AAASAB | 50 | 50 | NO | PC |  | 2,40 | G | 59 | 77 | 113 | MM | 4017918156886 | 85366930 | DE | EC002637 | Imagen | Catálogo
1710614 | MCV 0,5/11-G-2,5 BK | Carcasa de base para placa de circuito impreso | Carcasa base placa de circuito impreso, sección nominal: 0,5 mm², color: negro, corriente nominal: 4 A, tensión nominal (III/2): 160 V, superficie de contacto: Sn, tipo de conexión del contacto: Macho, número de potenciales: 11, número de filas: 1, número de polos: 11, número de conexiones: 11, familia de artículos: MCV 0,5/..-G, paso: 2,5 mm, montaje: Soldadura por ola, disposición de pines: Disposición de pines lineal, longitud del pin [P]: 3,5 mm, número de pines de soldadura por potencial: 1, sistema enchufable: COMBICON FK-MC 0,5, Orientación de la cara enchufable: Estándar, bloqueo: sin, tipo de sujeción: sin, tipo de embalaje: empaquetado en caja | 315.23 | 100 | AA | PCB Connectors (PCC) | AAA | AAASAB | 50 | 50 | NO | PC | F | 2,31 | G | 63 | 78 | 115 | MM | 4055626167879 | 85366930 | GR | EC002637 | Imagen | Catálogo
1936380 | MCV 0,5/11-G-2,5 GY | Carcasa de base para placa de circuito impreso | Carcasa base placa de circuito impreso, sección nominal: 0,5 mm², color: gris, corriente nominal: 4 A, tensión nominal (III/2): 160 V, superficie de contacto: Sn, tipo de conexión del contacto: Macho, número de potenciales: 11, número de filas: 1, número de polos: 11, número de conexiones: 11, familia de artículos: MCV 0,5/..-G, paso: 2,5 mm, montaje: Soldadura por ola, disposición de pines: Disposición de pines lineal, longitud del pin [P]: 3,5 mm, número de pines de soldadura por potencial: 1, sistema enchufable: COMBICON FK-MC 0,5, Orientación de la cara enchufable: Estándar, bloqueo: sin, tipo de sujeción: sin, tipo de embalaje: empaquetado en caja | 315.23 | 100 | AA | PCB Connectors (PCC) | AAA | AAASAB | 50 | 50 | NO | PC |  | 2,38 | G | 63 | 78 | 115 | MM | 4017918622602 | 85366930 | GR | EC002637 | Imagen | Catálogo
1963625 | MCV 0,5/11-G-2,5 THT | Carcasa de base para placa de circuito impreso | Carcasa base placa de circuito impreso, sección nominal: 0,5 mm², color: negro, corriente nominal: 4 A, tensión nominal (III/2): 160 V, superficie de contacto: Sn, tipo de conexión del contacto: Macho, número de potenciales: 11, número de filas: 1, número de polos: 11, número de conexiones: 11, familia de artículos: MCV 0,5/..-G-THT, paso: 2,5 mm, montaje: Soldadura THR/soldadura por ola, disposición de pines: Disposición de pines lineal, longitud del pin [P]: 3,5 mm, número de pines de soldadura por potencial: 1, sistema enchufable: COMBICON FK-MC 0,5, Orientación de la cara enchufable: Estándar, bloqueo: sin, tipo de sujeción: sin, tipo de embalaje: empaquetado en caja, Encontrará más información para el usuario y recomendaciones de diseño sobre la tecnología Through Hole Reflow en: Downloads | 472.91 | 100 | AA | PCB Connectors (PCC) | AAA | AAATGB | 50 | 50 | NO | PC |  | 4,12 | G | 60 | 260 | 215 | MM | 4017918912437 | 85366930 | DE | EC002637 | Imagen | Catálogo
1759440 | MCV 0,5/11-G-2,5 THT P21 R44 | Carcasa de base para placa de circuito impreso | Carcasa base placa de circuito impreso, sección nominal: 0,5 mm², color: negro, corriente nominal: 4 A, tensión nominal (III/2): 160 V, superficie de contacto: Sn, tipo de conexión del contacto: Macho, número de potenciales: 11, número de filas: 1, número de polos: 11, número de conexiones: 11, familia de artículos: MCV 0,5/..-G-THT, paso: 2,5 mm, montaje: Soldadura THR/soldadura por ola, disposición de pines: Disposición de pines lineal, longitud del pin [P]: 2,1 mm, número de pines de soldadura por potencial: 1, sistema enchufable: COMBICON FK-MC 0,5, Orientación de la cara enchufable: Estándar, bloqueo: sin, tipo de sujeción: sin, tipo de embalaje: Correa de 44 mm de ancho | 523.48 | 100 | AA | PCB Connectors (PCC) | AAA | AAATGB | 220 | 220 | NO | PC |  | 5,12 | G | 50 | 460 | 420 | MM | 4046356345866 | 85366930 | DE | EC002637 | Imagen | Catálogo
1963858 | MCV 0,5/11-G-2,5 THT R44 | Carcasa de base para placa de circuito impreso | Carcasa base placa de circuito impreso, sección nominal: 0,5 mm², color: negro, corriente nominal: 4 A, tensión nominal (III/2): 160 V, superficie de contacto: Sn, tipo de conexión del contacto: Macho, número de potenciales: 11, número de filas: 1, número de polos: 11, número de conexiones: 11, familia de artículos: MCV 0,5/..-G-THT, paso: 2,5 mm, montaje: Soldadura THR/soldadura por ola, disposición de pines: Disposición de pines lineal, longitud del pin [P]: 3,5 mm, número de pines de soldadura por potencial: 1, sistema enchufable: COMBICON FK-MC 0,5, Orientación de la cara enchufable: Estándar, bloqueo: sin, tipo de sujeción: sin, tipo de embalaje: Correa de 44 mm de ancho, Para obtener información para el usuario y recomendaciones de diseño sobre la tecnología Through Hole Reflow, consulte bajo: Descargas | 523.48 | 100 | AA | PCB Connectors (PCC) | AAA | AAATGB | 220 | 220 | NO | PC | F | 5,20 | G | 91 | 181 | 114 | MM | 4017918916466 | 85366930 | DE | EC002637 | Imagen | Catálogo
1821481 | MCV 0,5/11-G-2,54 P20 THR R56 | Carcasa de base para placa de circuito impreso | Carcasa base placa de circuito impreso, sección nominal: 0,5 mm², color: negro, corriente nominal: 6 A, tensión nominal (III/2): 160 V, superficie de contacto: Au, tipo de conexión del contacto: Macho, número de potenciales: 11, número de filas: 1, número de polos: 11, número de conexiones: 11, familia de artículos: MCV 0,5/..-G-THR, paso: 2,54 mm, montaje: Soldadura THR/soldadura por ola, disposición de pines: Disposición de pines lineal, longitud del pin [P]: 2 mm, número de pines de soldadura por potencial: 1, sistema enchufable: COMBICON FMC 0,5, Orientación de la cara enchufable: Estándar, bloqueo: sin, tipo de sujeción: sin, tipo de embalaje: Correa de 56 mm de ancho | 399.34 | 100 | AA | PCB Connectors (PCC) | AAA | AAATAB | 315 | 315 | NO | PC | F | 3,26 | G | 194 | 181 | 113 | MM | 4046356789646 | 85366930 | PL | EC002637 | Imagen | Catálogo
1821630 | MCV 0,5/11-G-2,54 SMD R56 | Carcasa de base para placa de circuito impreso | Carcasa base placa de circuito impreso, sección nominal: 0,5 mm², color: negro, corriente nominal: 6 A, tensión nominal (III/2): 160 V, superficie de contacto: Au, tipo de conexión del contacto: Macho, número de potenciales: 11, número de filas: 1, número de polos: 11, número de conexiones: 11, familia de artículos: MCV 0,5/..-G-SMD, paso: 2,54 mm, montaje: Soldadura SMD, disposición de pines: Geometría pad lineal, número de pines de soldadura por potencial: 1, sistema enchufable: COMBICON FMC 0,5, Orientación de la cara enchufable: Estándar, bloqueo: sin, tipo de sujeción: sin, tipo de embalaje: Correa de 56 mm de ancho | 479.23 | 100 | AA | PCB Connectors (PCC) | AAA | AAAUAB | 315 | 315 | NO | PC | F | 3,29 | G | 194 | 181 | 113 | MM | 4046356789790 | 85366930 | PL | EC002637 | Imagen | Catálogo
1881655 | MCV 0,5/12-G-2,5 | Carcasa de base para placa de circuito impreso | Carcasa base placa de circuito impreso, sección nominal: 0,5 mm², color: verde, corriente nominal: 4 A, tensión nominal (III/2): 160 V, superficie de contacto: Sn, tipo de conexión del contacto: Macho, número de potenciales: 12, número de filas: 1, número de polos: 12, número de conexiones: 12, familia de artículos: MCV 0,5/..-G, paso: 2,5 mm, montaje: Soldadura por ola, disposición de pines: Disposición de pines lineal, longitud del pin [P]: 3,5 mm, número de pines de soldadura por potencial: 1, sistema enchufable: COMBICON FK-MC 0,5, Orientación de la cara enchufable: Estándar, bloqueo: sin, tipo de sujeción: sin, tipo de embalaje: empaquetado en caja | 343.13 | 100 | AA | PCB Connectors (PCC) | AAA | AAASAB | 50 | 50 | NO | PC |  | 2,56 | G | 63 | 78 | 115 | MM | 4017918156893 | 85366930 | GR | EC002637 | Imagen | Catálogo
1963638 | MCV 0,5/12-G-2,5 THT | Carcasa de base para placa de circuito impreso | Carcasa base placa de circuito impreso, sección nominal: 0,5 mm², color: negro, corriente nominal: 4 A, tensión nominal (III/2): 160 V, superficie de contacto: Sn, tipo de conexión del contacto: Macho, número de potenciales: 12, número de filas: 1, número de polos: 12, número de conexiones: 12, familia de artículos: MCV 0,5/..-G-THT, paso: 2,5 mm, montaje: Soldadura THR/soldadura por ola, disposición de pines: Disposición de pines lineal, longitud del pin [P]: 3,5 mm, número de pines de soldadura por potencial: 1, sistema enchufable: COMBICON FK-MC 0,5, Orientación de la cara enchufable: Estándar, bloqueo: sin, tipo de sujeción: sin, tipo de embalaje: empaquetado en caja, Encontrará más información para el usuario y recomendaciones de diseño sobre la tecnología Through Hole Reflow en: Downloads | 514.79 | 100 | AA | PCB Connectors (PCC) | AAA | AAATGB | 50 | 50 | NO | PC |  | 4,31 | G | 60 | 213 | 172 | MM | 4017918912444 | 85366930 | DE | EC002637 | Imagen | Catálogo
1963861 | MCV 0,5/12-G-2,5 THT R44 | Carcasa de base para placa de circuito impreso | Carcasa base placa de circuito impreso, sección nominal: 0,5 mm², color: negro, corriente nominal: 4 A, tensión nominal (III/2): 160 V, superficie de contacto: Sn, tipo de conexión del contacto: Macho, número de potenciales: 12, número de filas: 1, número de polos: 12, número de conexiones: 12, familia de artículos: MCV 0,5/..-G-THT, paso: 2,5 mm, montaje: Soldadura THR/soldadura por ola, disposición de pines: Disposición de pines lineal, longitud del pin [P]: 3,5 mm, número de pines de soldadura por potencial: 1, sistema enchufable: COMBICON FK-MC 0,5, Orientación de la cara enchufable: Estándar, bloqueo: sin, tipo de sujeción: sin, tipo de embalaje: Correa de 44 mm de ancho, Para obtener información para el usuario y recomendaciones de diseño sobre la tecnología Through Hole Reflow, consulte bajo: Descargas | 565.36 | 100 | AA | PCB Connectors (PCC) | AAA | AAATGB | 220 | 220 | NO | PC | F | 5,40 | G | 91 | 181 | 114 | MM | 4017918916473 | 85366930 | DE | EC002637 | Imagen | Catálogo
1821494 | MCV 0,5/12-G-2,54 P20 THR R56 | Carcasa de base para placa de circuito impreso | Carcasa base placa de circuito impreso, sección nominal: 0,5 mm², color: negro, corriente nominal: 6 A, tensión nominal (III/2): 160 V, superficie de contacto: Au, tipo de conexión del contacto: Macho, número de potenciales: 12, número de filas: 1, número de polos: 12, número de conexiones: 12, familia de artículos: MCV 0,5/..-G-THR, paso: 2,54 mm, montaje: Soldadura THR/soldadura por ola, disposición de pines: Disposición de pines lineal, longitud del pin [P]: 2 mm, número de pines de soldadura por potencial: 1, sistema enchufable: COMBICON FMC 0,5, Orientación de la cara enchufable: Estándar, bloqueo: sin, tipo de sujeción: sin, tipo de embalaje: Correa de 56 mm de ancho | 430.87 | 100 | AA | PCB Connectors (PCC) | AAA | AAATAB | 315 | 315 | NO | PC | F | 3,37 | G | 194 | 181 | 113 | MM | 4046356789653 | 85366930 | PL | EC002637 | Imagen | Catálogo
1821643 | MCV 0,5/12-G-2,54 SMD R56 | Carcasa de base para placa de circuito impreso | Carcasa base placa de circuito impreso, sección nominal: 0,5 mm², color: negro, corriente nominal: 6 A, tensión nominal (III/2): 160 V, superficie de contacto: Au, tipo de conexión del contacto: Macho, número de potenciales: 12, número de filas: 1, número de polos: 12, número de conexiones: 12, familia de artículos: MCV 0,5/..-G-SMD, paso: 2,54 mm, montaje: Soldadura SMD, disposición de pines: Geometría pad lineal, número de pines de soldadura por potencial: 1, sistema enchufable: COMBICON FMC 0,5, Orientación de la cara enchufable: Estándar, bloqueo: sin, tipo de sujeción: sin, tipo de embalaje: Correa de 56 mm de ancho | 517.07 | 100 | AA | PCB Connectors (PCC) | AAA | AAAUAB | 315 | 315 | NO | PC | F | 3,36 | G | 194 | 181 | 113 | MM | 4046356789806 | 85366930 | PL | EC002637 | Imagen | Catálogo
1821517 | MCV 0,5/14-G-2,54 P20 THR R56 | Carcasa de base para placa de circuito impreso | Carcasa base placa de circuito impreso, sección nominal: 0,5 mm², color: negro, corriente nominal: 6 A, tensión nominal (III/2): 160 V, superficie de contacto: Au, tipo de conexión del contacto: Macho, número de potenciales: 14, número de filas: 1, número de polos: 14, número de conexiones: 14, familia de artículos: MCV 0,5/..-G-THR, paso: 2,54 mm, montaje: Soldadura THR/soldadura por ola, disposición de pines: Disposición de pines lineal, longitud del pin [P]: 2 mm, número de pines de soldadura por potencial: 1, sistema enchufable: COMBICON FMC 0,5, Orientación de la cara enchufable: Estándar, bloqueo: sin, tipo de sujeción: sin, tipo de embalaje: Correa de 56 mm de ancho | 493.93 | 100 | AA | PCB Connectors (PCC) | AAA | AAATAB | 315 | 315 | NO | PC | F | 3,56 | G | 194 | 181 | 113 | MM | 4046356789677 | 85366930 | PL | EC002637 | Imagen | Catálogo
1706097 | MCV 0,5/14-G-2,54 SMDR56C1 | Carcasa de base para placa de circuito impreso | Carcasa base placa de circuito impreso, sección nominal: 0,5 mm², color: negro, corriente nominal: 6 A, tensión nominal (III/2): 160 V, superficie de contacto: Au, tipo de conexión del contacto: Macho, número de potenciales: 14, número de filas: 1, número de polos: 14, número de conexiones: 14, familia de artículos: MCV 0,5/..-G-SMD, paso: 2,54 mm, montaje: Soldadura SMD, disposición de pines: Geometría pad lineal, número de pines de soldadura por potencial: 1, sistema enchufable: COMBICON FMC 0,5, Orientación de la cara enchufable: Estándar, bloqueo: sin, tipo de sujeción: sin, tipo de embalaje: Correa de 56 mm de ancho, Codificación fija del primer polo, puede combinarse con el conector FMC 0,5/...-ST-2,54 C1 | 629.1 | 100 | AA | PCB Connectors (PCC) | AAA | AAAUAB | 315 | 315 | NO | PC | F | 3,50 | G | 194 | 181 | 113 | MM | 4046356842426 | 85366930 | PL | EC002637 | Imagen | Catálogo
1821520 | MCV 0,5/15-G-2,54 P20 THR R72 | Carcasa de base para placa de circuito impreso | Carcasa base placa de circuito impreso, sección nominal: 0,5 mm², color: negro, corriente nominal: 6 A, tensión nominal (III/2): 160 V, superficie de contacto: Au, tipo de conexión del contacto: Macho, número de potenciales: 15, número de filas: 1, número de polos: 15, número de conexiones: 15, familia de artículos: MCV 0,5/..-G-THR, paso: 2,54 mm, montaje: Soldadura THR/soldadura por ola, disposición de pines: Disposición de pines lineal, longitud del pin [P]: 2 mm, número de pines de soldadura por potencial: 1, sistema enchufable: COMBICON FMC 0,5, Orientación de la cara enchufable: Estándar, bloqueo: sin, tipo de sujeción: sin, tipo de embalaje: Correa de 72 mm de ancho | 525.46 | 100 | AA | PCB Connectors (PCC) | AAA | AAATAB | 315 | 315 | NO | PC | F | 4,01 | G | 194 | 181 | 113 | MM | 4046356789684 | 85366930 | PL | EC002637 | Imagen | Catálogo
1821672 | MCV 0,5/15-G-2,54 SMD R72 | Carcasa de base para placa de circuito impreso | Carcasa base placa de circuito impreso, sección nominal: 0,5 mm², color: negro, corriente nominal: 6 A, tensión nominal (III/2): 160 V, superficie de contacto: Au, tipo de conexión del contacto: Macho, número de potenciales: 15, número de filas: 1, número de polos: 15, número de conexiones: 15, familia de artículos: MCV 0,5/..-G-SMD, paso: 2,54 mm, montaje: Soldadura SMD, disposición de pines: Geometría pad lineal, número de pines de soldadura por potencial: 1, sistema enchufable: COMBICON FMC 0,5, Orientación de la cara enchufable: Estándar, bloqueo: sin, tipo de sujeción: sin, tipo de embalaje: Correa de 72 mm de ancho | 630.58 | 100 | AA | PCB Connectors (PCC) | AAA | AAAUAB | 315 | 315 | NO | PC | F | 2,22 | G | 194 | 181 | 113 | MM | 4046356789837 | 85366930 | PL | EC002637 | Imagen | Catálogo
1706096 | MCV 0,5/15-G-2,54 SMDR72C1 | Carcasa de base para placa de circuito impreso | Carcasa base placa de circuito impreso, sección nominal: 0,5 mm², color: negro, corriente nominal: 6 A, tensión nominal (III/2): 160 V, superficie de contacto: Au, tipo de conexión del contacto: Macho, número de potenciales: 15, número de filas: 1, número de polos: 15, número de conexiones: 15, familia de artículos: MCV 0,5/..-G-SMD, paso: 2,54 mm, montaje: Soldadura SMD, disposición de pines: Geometría pad lineal, número de pines de soldadura por potencial: 1, sistema enchufable: COMBICON FMC 0,5, Orientación de la cara enchufable: Estándar, bloqueo: sin, tipo de sujeción: sin, tipo de embalaje: Correa de 72 mm de ancho, Codificación fija del primer polo, puede combinarse con el conector FMC 0,5/...-ST-2,54 C1 | 666.94 | 100 | AA | PCB Connectors (PCC) | AAA | AAAUAB | 315 | 315 | NO | PC | F | 3,93 | G | 194 | 181 | 113 | MM | 4046356842433 | 85366930 | PL | EC002637 | Imagen | Catálogo
1821533 | MCV 0,5/16-G-2,54 P20 THR R72 | Carcasa de base para placa de circuito impreso | Carcasa base placa de circuito impreso, sección nominal: 0,5 mm², color: negro, corriente nominal: 6 A, tensión nominal (III/2): 160 V, superficie de contacto: Au, tipo de conexión del contacto: Macho, número de potenciales: 16, número de filas: 1, número de polos: 16, número de conexiones: 16, familia de artículos: MCV 0,5/..-G-THR, paso: 2,54 mm, montaje: Soldadura THR/soldadura por ola, disposición de pines: Disposición de pines lineal, longitud del pin [P]: 2 mm, número de pines de soldadura por potencial: 1, sistema enchufable: COMBICON FMC 0,5, Orientación de la cara enchufable: Estándar, bloqueo: sin, tipo de sujeción: sin, tipo de embalaje: Correa de 72 mm de ancho | 556.99 | 100 | AA | PCB Connectors (PCC) | AAA | AAATAB | 315 | 315 | NO | PC | F | 4,12 | G | 194 | 181 | 113 | MM | 4046356789691 | 85366930 | PL | EC002637 | Imagen | Catálogo
1706171 | MCV 0,5/16-G-2,54 P20THRR72C1 | Carcasa de base para placa de circuito impreso | Carcasa base placa de circuito impreso, sección nominal: 0,5 mm², color: negro, corriente nominal: 6 A, tensión nominal (III/2): 160 V, superficie de contacto: Au, tipo de conexión del contacto: Macho, número de potenciales: 16, número de filas: 1, número de polos: 16, número de conexiones: 16, familia de artículos: MCV 0,5/..-G-THR, paso: 2,54 mm, montaje: Soldadura THR/soldadura por ola, disposición de pines: Disposición de pines lineal, longitud del pin [P]: 2 mm, número de pines de soldadura por potencial: 1, sistema enchufable: COMBICON FMC 0,5, Orientación de la cara enchufable: Estándar, bloqueo: sin, tipo de sujeción: sin, tipo de embalaje: Correa de 72 mm de ancho, Codificación fija del primer polo, puede combinarse con el conector FMC 0,5/...-ST-2,54 C1 | 593.36 | 100 | AA | PCB Connectors (PCC) | AAA | AAATAB | 315 | 315 | NO | PC | F | 4,07 | G | 194 | 181 | 113 | MM | 4046356841849 | 85366930 | PL | EC002637 | Imagen | Catálogo
1821685 | MCV 0,5/16-G-2,54 SMD R72 | Carcasa de base para placa de circuito impreso | Carcasa base placa de circuito impreso, sección nominal: 0,5 mm², color: negro, corriente nominal: 6 A, tensión nominal (III/2): 160 V, superficie de contacto: Au, tipo de conexión del contacto: Macho, número de potenciales: 16, número de filas: 1, número de polos: 16, número de conexiones: 16, familia de artículos: MCV 0,5/..-G-SMD, paso: 2,54 mm, montaje: Soldadura SMD, disposición de pines: Geometría pad lineal, número de pines de soldadura por potencial: 1, sistema enchufable: COMBICON FMC 0,5, Orientación de la cara enchufable: Estándar, bloqueo: sin, tipo de sujeción: sin, tipo de embalaje: Correa de 72 mm de ancho | 668.42 | 100 | AA | PCB Connectors (PCC) | AAA | AAAUAB | 315 | 315 | NO | PC | F | 4,16 | G | 194 | 181 | 113 | MM | 4046356789844 | 85366930 | PL | EC002637 | Imagen | Catálogo
1702482 | MCV 1,5 PAD BK | Pad pick &amp; place | Placa adaptadora, color: negro, superficie de contacto: Estaño, familia de artículos: PT 1,5/..-PH-A | 25.88 | 100 | AA | PCB Connectors (PCC) | AAB | AABAKA | 1000 | 1000 | NO | PC | F | 0,24 | G | 92 | 78 | 114 | MM | 4046356588416 | 85366990 | DE | EC002943 | Imagen | Catálogo
1710605 | MCV 1,5/ 10-G-3,5 GN RNP26THR | Carcasa de base para placa de circuito impreso | Carcasa base placa de circuito impreso, sección nominal: 1,5 mm², color: verde, corriente nominal: 8 A, tensión nominal (III/2): 160 V, superficie de contacto: Sn, tipo de conexión del contacto: Macho, número de potenciales: 10, número de filas: 1, número de polos: 10, número de conexiones: 10, familia de artículos: MCV 1,5/..-G-RN-THR, paso: 3,5 mm, montaje: Soldadura THR/soldadura por ola, disposición de pines: Disposición de pines lineal, longitud del pin [P]: 2,6 mm, número de pines de soldadura por potencial: 1, sistema enchufable: COMBICON FMC 1,5 - MCDN 1,5, Orientación de la cara enchufable: Estándar, bloqueo: Bloqueo por encaje, tipo de sujeción: Saliente de encaje, tipo de embalaje: empaquetado en caja, Encontrará más información para el usuario y recomendaciones de diseño sobre la tecnología Through Hole Reflow en: Downloads | 323.34 | 100 | AA | PCB Connectors (PCC) | AAB | AABTAE | 100 | 100 | NO | PC |  | 2,47 | G | 86 | 104 | 109 | MM | 4055626164984 | 85366930 | DE | EC002637 | Imagen | Catálogo
1843606 | MCV 1,5/ 2-G-3,5 | Carcasa de base para placa de circuito impreso | Carcasa base placa de circuito impreso, sección nominal: 1,5 mm², color: verde, corriente nominal: 8 A, tensión nominal (III/2): 160 V, superficie de contacto: Sn, tipo de conexión del contacto: Macho, número de potenciales: 2, número de filas: 1, número de polos: 2, número de conexiones: 2, familia de artículos: MCV 1,5/..-G, paso: 3,5 mm, montaje: Soldadura por ola, disposición de pines: Disposición de pines lineal, longitud del pin [P]: 3,4 mm, número de pines de soldadura por potencial: 1, sistema enchufable: COMBICON MC 1,5, Orientación de la cara enchufable: Estándar, bloqueo: sin, tipo de sujeción: sin, tipo de embalaje: empaquetado en caja | 61.13 | 100 | AA | PCB Connectors (PCC) | AAB | AABSAE | 250 | 250 | NO | PC |  | 0,61 | G | 63 | 78 | 115 | MM | 4017918112752 | 85366930 | DE | EC002637 | Imagen | Catálogo
1882735 | MCV 1,5/ 2-G-3,5 AU | Carcasa de base para placa de circuito impreso | Carcasa base placa de circuito impreso, sección nominal: 1,5 mm², color: verde, corriente nominal: 8 A, tensión nominal (III/2): 160 V, superficie de contacto: Au, tipo de conexión del contacto: Macho, número de potenciales: 2, número de filas: 1, número de polos: 2, número de conexiones: 2, familia de artículos: MCV 1,5/..-G, paso: 3,5 mm, montaje: Soldadura por ola, disposición de pines: Disposición de pines lineal, longitud del pin [P]: 3,4 mm, número de pines de soldadura por potencial: 1, sistema enchufable: COMBICON MC 1,5, Orientación de la cara enchufable: Estándar, bloqueo: sin, tipo de sujeción: sin, tipo de embalaje: empaquetado en caja | 100.55 | 100 | AA | PCB Connectors (PCC) | AAB | AABSAE | 250 | 250 | NO | PC |  | 0,74 | G | 30 | 55 | 113 | MM | 4017918347710 | 85366930 | DE | EC002637 | Imagen | Catálogo
1712516 | MCV 1,5/ 2-G-3,5 BD:X13 | Carcasa de base para placa de circuito impreso | Carcasa base placa de circuito impreso, sección nominal: 1,5 mm², color: verde, corriente nominal: 8 A, tensión nominal (III/2): 160 V, superficie de contacto: Sn, tipo de conexión del contacto: Macho, número de potenciales: 2, número de filas: 1, número de polos: 2, número de conexiones: 2, familia de artículos: MCV 1,5/..-G, paso: 3,5 mm, montaje: Soldadura por ola, disposición de pines: Disposición de pines lineal, longitud del pin [P]: 3,4 mm, número de pines de soldadura por potencial: 1, sistema enchufable: COMBICON MC 1,5, Orientación de la cara enchufable: Estándar, bloqueo: sin, tipo de sujeción: sin, tipo de embalaje: empaquetado en caja | 77.79 | 100 | AA | PCB Connectors (PCC) | AAB | AABSAE | 250 | 250 | NO | PC | F | 0,61 | G | 63 | 78 | 115 | MM | 4055626288086 | 85366930 | DE | EC002637 | Imagen | Catálogo
1993145 | MCV 1,5/ 2-G-3,5 BD:X2 SO | Carcasa de base para placa de circuito impreso | Carcasa base placa de circuito impreso, sección nominal: 1,5 mm², color: verde, corriente nominal: 8 A, tensión nominal (III/2): 160 V, superficie de contacto: Sn, tipo de conexión del contacto: Macho, número de potenciales: 2, número de filas: 1, número de polos: 2, número de conexiones: 2, familia de artículos: MCV 1,5/..-G, paso: 3,5 mm, montaje: Soldadura por ola, disposición de pines: Disposición de pines lineal, longitud del pin [P]: 3,4 mm, número de pines de soldadura por potencial: 1, sistema enchufable: COMBICON MC 1,5, Orientación de la cara enchufable: Estándar, bloqueo: sin, tipo de sujeción: sin, tipo de embalaje: empaquetado en caja | 77.79 | 100 | AA | PCB Connectors (PCC) | AAB | AABSAE | 250 | 250 | NO | PC | F | 0,76 | G | 30 | 55 | 108 | MM | 4017918982805 | 85366930 | DE | EC002637 | Imagen | Catálogo
1964103 | MCV 1,5/ 2-G-3,5 BD:X21 SO | Carcasa de base para placa de circuito impreso | Carcasa base placa de circuito impreso, sección nominal: 1,5 mm², color: verde, corriente nominal: 8 A, tensión nominal (III/2): 160 V, superficie de contacto: Sn, tipo de conexión del contacto: Macho, número de potenciales: 2, número de filas: 1, número de polos: 2, número de conexiones: 2, familia de artículos: MCV 1,5/..-G, paso: 3,5 mm, montaje: Soldadura por ola, disposición de pines: Disposición de pines lineal, longitud del pin [P]: 3,4 mm, número de pines de soldadura por potencial: 1, sistema enchufable: COMBICON MC 1,5, Orientación de la cara enchufable: Estándar, bloqueo: sin, tipo de sujeción: sin, tipo de embalaje: empaquetado en caja | 77.79 | 100 | AA | PCB Connectors (PCC) | AAB | AABSAE | 250 | 250 | NO | PC |  | 0,75 | G | 30 | 55 | 108 | MM | 4017918905200 | 85366930 | DE | EC002637 | Imagen | Catálogo
1993158 | MCV 1,5/ 2-G-3,5 BD:X8 SO | Carcasa de base para placa de circuito impreso | Carcasa base placa de circuito impreso, sección nominal: 1,5 mm², color: verde, corriente nominal: 8 A, tensión nominal (III/2): 160 V, superficie de contacto: Sn, tipo de conexión del contacto: Macho, número de potenciales: 2, número de filas: 1, número de polos: 2, número de conexiones: 2, familia de artículos: MCV 1,5/..-G, paso: 3,5 mm, montaje: Soldadura por ola, disposición de pines: Disposición de pines lineal, longitud del pin [P]: 3,4 mm, número de pines de soldadura por potencial: 1, sistema enchufable: COMBICON MC 1,5, Orientación de la cara enchufable: Estándar, bloqueo: sin, tipo de sujeción: sin, tipo de embalaje: empaquetado en caja | 77.79 | 100 | AA | PCB Connectors (PCC) | AAB | AABSAE | 250 | 1000 | NO | PC | F | 0,76 | G | 30 | 55 | 108 | MM | 4017918982799 | 85366930 | DE | EC002637 | Imagen | Catálogo
1800311 | MCV 1,5/ 2-G-3,5 BK | Carcasa de base para placa de circuito impreso | Carcasa base placa de circuito impreso, sección nominal: 1,5 mm², color: negro, corriente nominal: 8 A, tensión nominal (III/2): 160 V, superficie de contacto: Sn, tipo de conexión del contacto: Macho, número de potenciales: 2, número de filas: 1, número de polos: 2, número de conexiones: 2, familia de artículos: MCV 1,5/..-G, paso: 3,5 mm, montaje: Soldadura por ola, disposición de pines: Disposición de pines lineal, longitud del pin [P]: 3,4 mm, número de pines de soldadura por potencial: 1, sistema enchufable: COMBICON MC 1,5, Orientación de la cara enchufable: Estándar, bloqueo: sin, tipo de sujeción: sin, tipo de embalaje: empaquetado en caja | 61.13 | 100 | AA | PCB Connectors (PCC) | AAB | AABSAE | 250 | 250 | NO | PC |  | 0,61 | G | 31 | 54 | 113 | MM | 4046356319577 | 85366930 | DE | EC002637 | Imagen | Catálogo
1046628 | MCV 1,5/ 2-G-3,5 BK CP1 | Carcasa de base para placa de circuito impreso | Carcasa base placa de circuito impreso, sección nominal: 1,5 mm², color: negro, corriente nominal: 8 A, tensión nominal (III/2): 160 V, superficie de contacto: Sn, tipo de conexión del contacto: Macho, número de filas: 1, número de polos: 2, familia de artículos: MCV 1,5/..-G, paso: 3,5 mm, montaje: Soldadura por ola, disposición de pines: Disposición de pines lineal, longitud del pin [P]: 3,4 mm, número de pines de soldadura por potencial: 1, sistema enchufable: COMBICON MC 1,5, Orientación de la cara enchufable: Estándar, bloqueo: sin, tipo de sujeción: sin, tipo de embalaje: empaquetado en caja | 97.5 | 100 | AA | PCB Connectors (PCC) | AAB | AABSAE | 250 | 1000 | NO | PC | F | 0,65 | G | 63 | 78 | 115 | MM | 4055626641287 | 85366930 | DE | EC002637 | Imagen | Catálogo
1047050 | MCV 1,5/ 2-G-3,5 BK CP2 | Carcasa de base para placa de circuito impreso | Carcasa base placa de circuito impreso, sección nominal: 1,5 mm², color: negro, corriente nominal: 8 A, tensión nominal (III/2): 160 V, superficie de contacto: Sn, tipo de conexión del contacto: Macho, número de filas: 1, número de polos: 2, familia de artículos: MCV 1,5/..-G, paso: 3,5 mm, montaje: Soldadura por ola, disposición de pines: Disposición de pines lineal, longitud del pin [P]: 3,4 mm, número de pines de soldadura por potencial: 1, sistema enchufable: COMBICON MC 1,5, Orientación de la cara enchufable: Estándar, bloqueo: sin, tipo de sujeción: sin, tipo de embalaje: empaquetado en caja | 97.5 | 100 | AA | PCB Connectors (PCC) | AAB | AABSAE | 250 | 250 | NO | PC | F | 0,64 | G | 63 | 78 | 115 | MM | 4055626647609 | 85366930 | DE | EC002637 | Imagen | Catálogo
1705150 | MCV 1,5/ 2-G-3,5 CP1 VPE500 | Carcasa de base para placa de circuito impreso | Carcasa base placa de circuito impreso, sección nominal: 1,5 mm², color: verde, corriente nominal: 8 A, tensión nominal (III/2): 160 V, superficie de contacto: Sn, tipo de conexión del contacto: Macho, número de potenciales: 2, número de filas: 1, número de polos: 2, número de conexiones: 2, familia de artículos: MCV 1,5/..-G, paso: 3,5 mm, montaje: Soldadura por ola, disposición de pines: Disposición de pines lineal, longitud del pin [P]: 3,4 mm, número de pines de soldadura por potencial: 1, sistema enchufable: COMBICON MC 1,5, Orientación de la cara enchufable: Estándar, bloqueo: sin, tipo de sujeción: sin, tipo de embalaje: empaquetado en caja | 97.5 | 100 | AA | PCB Connectors (PCC) | AAB | AABSAE | 500 | 500 | NO | PC | F | 0,61 | G | 92 | 77 | 114 | MM | 4046356755986 | 85366930 | DE | EC002637 | Imagen | Catálogo
1705152 | MCV 1,5/ 2-G-3,5 CP2 VPE500 | Carcasa de base para placa de circuito impreso | Carcasa base placa de circuito impreso, sección nominal: 1,5 mm², color: verde, corriente nominal: 8 A, tensión nominal (III/2): 160 V, superficie de contacto: Sn, tipo de conexión del contacto: Macho, número de potenciales: 2, número de filas: 1, número de polos: 2, número de conexiones: 2, familia de artículos: MCV 1,5/..-G, paso: 3,5 mm, montaje: Soldadura por ola, disposición de pines: Disposición de pines lineal, longitud del pin [P]: 3,4 mm, número de pines de soldadura por potencial: 1, sistema enchufable: COMBICON MC 1,5, Orientación de la cara enchufable: Estándar, bloqueo: sin, tipo de sujeción: sin, tipo de embalaje: empaquetado en caja | 97.5 | 100 | AA | PCB Connectors (PCC) | AAB | AABSAE | 500 | 500 | NO | PC | F | 0,62 | G | 92 | 77 | 114 | MM | 4046356755993 | 85366930 | DE | EC002637 | Imagen | Catálogo
1056368 | MCV 1,5/ 2-G-3,5 GNP20THRR32 | Carcasa de base para placa de circuito impreso | Carcasa base placa de circuito impreso, sección nominal: 1,5 mm², color: verde, corriente nominal: 8 A, tensión nominal (III/2): 160 V, superficie de contacto: Sn, tipo de conexión del contacto: Macho, número de filas: 1, número de polos: 2, familia de artículos: MCV 1,5/..-G-THR, paso: 3,5 mm, montaje: Soldadura THR/soldadura por ola, disposición de pines: Disposición de pines lineal, longitud del pin [P]: 2 mm, número de pines de soldadura por potencial: 1, sistema enchufable: COMBICON MC 1,5, Orientación de la cara enchufable: Estándar, bloqueo: sin, tipo de sujeción: sin, tipo de embalaje: Correa de 32 mm de ancho | 114.75 | 100 | AA | PCB Connectors (PCC) | AAB | AABTAF | 200 | 1000 | NO | PC | F | 2,73 | G | 0 | 0 | 0 |  | 4055626695235 | 85366930 | DE | EC002637 | Imagen | Catálogo
1958452 | MCV 1,5/ 2-G-3,5 GY | Carcasa de base para placa de circuito impreso | Carcasa base placa de circuito impreso, sección nominal: 1,5 mm², color: gris, corriente nominal: 8 A, superficie de contacto: Sn, tipo de conexión del contacto: Macho, número de potenciales: 2, número de filas: 1, número de polos: 2, número de conexiones: 2, familia de artículos: MCV 1,5/..-G, paso: 3,5 mm, montaje: Soldadura por ola, disposición de pines: Disposición de pines lineal, longitud del pin [P]: 3,9 mm, número de pines de soldadura por potencial: 1, sistema enchufable: COMBICON MC 1,5, Orientación de la cara enchufable: Estándar, bloqueo: sin, tipo de sujeción: sin, tipo de embalaje: empaquetado en caja | 61.13 | 100 | AA | PCB Connectors (PCC) | AAB | AABSAE | 250 | 250 | NO | PC |  | 0,62 | G | 30 | 55 | 108 | MM | 4017918898113 | 85366930 | DE | EC002637 | Imagen | Catálogo
1027873 | MCV 1,5/ 2-G-3,5 GY7035 | Carcasa de base para placa de circuito impreso | Carcasa base placa de circuito impreso, sección nominal: 1,5 mm², color: gris claro, corriente nominal: 8 A, tensión nominal (III/2): 160 V, superficie de contacto: Sn, tipo de conexión del contacto: Macho, número de potenciales: 2, número de filas: 1, número de polos: 2, número de conexiones: 2, familia de artículos: MCV 1,5/..-G, paso: 3,5 mm, montaje: Soldadura por ola, disposición de pines: Disposición de pines lineal, longitud del pin [P]: 3,4 mm, número de pines de soldadura por potencial: 1, sistema enchufable: COMBICON MC 1,5, Orientación de la cara enchufable: Estándar, bloqueo: sin, tipo de sujeción: sin, tipo de embalaje: empaquetado en caja | 61.13 | 100 | AA | PCB Connectors (PCC) | AAB | AABSAE | 250 | 250 | NO | PC | F | 0,50 | G | 63 | 78 | 115 | MM | 4055626523378 | 85366930 | DE | EC002637 | Imagen | Catálogo
1780192 | MCV 1,5/ 2-G-3,5 P14 THR | Carcasa de base para placa de circuito impreso | Carcasa base placa de circuito impreso, sección nominal: 1,5 mm², color: negro, corriente nominal: 8 A, tensión nominal (III/2): 160 V, superficie de contacto: Sn, tipo de conexión del contacto: Macho, número de potenciales: 2, número de filas: 1, número de polos: 2, número de conexiones: 2, familia de artículos: MCV 1,5/..-G-THR, paso: 3,5 mm, montaje: Soldadura THR/soldadura por ola, disposición de pines: Disposición de pines lineal, longitud del pin [P]: 1,4 mm, número de pines de soldadura por potencial: 1, sistema enchufable: COMBICON MC 1,5, Orientación de la cara enchufable: Estándar, bloqueo: sin, tipo de sujeción: sin, tipo de embalaje: empaquetado en caja, Encontrará más información para el usuario y recomendaciones de diseño sobre la tecnología Through Hole Reflow en: Downloads | 64.18 | 100 | AA | PCB Connectors (PCC) | AAB | AABTAF | 250 | 250 | NO | PC |  | 0,58 | G | 30 | 55 | 108 | MM | 4046356531962 | 85366930 | DE | EC002637 | Imagen | Catálogo
1780202 | MCV 1,5/ 2-G-3,5 P14 THRR32 | Carcasa de base para placa de circuito impreso | Carcasa base placa de circuito impreso, sección nominal: 1,5 mm², color: negro, corriente nominal: 8 A, tensión nominal (III/2): 160 V, superficie de contacto: Sn, tipo de conexión del contacto: Macho, número de potenciales: 2, número de filas: 1, número de polos: 2, número de conexiones: 2, familia de artículos: MCV 1,5/..-G-THR, paso: 3,5 mm, montaje: Soldadura THR/soldadura por ola, disposición de pines: Disposición de pines lineal, longitud del pin [P]: 1,4 mm, número de pines de soldadura por potencial: 1, sistema enchufable: COMBICON MC 1,5, Orientación de la cara enchufable: Estándar, bloqueo: sin, tipo de sujeción: sin, tipo de embalaje: Correa de 32 mm de ancho, Encontrará más información para el usuario y recomendaciones de diseño sobre la tecnología Through Hole Reflow en: Downloads | 114.75 | 100 | AA | PCB Connectors (PCC) | AAB | AABTAF | 200 | 200 | NO | PC |  | 2,75 | G | 91 | 181 | 114 | MM | 4046356532075 | 85366930 | DE | EC002637 | Imagen | Catálogo
1780875 | MCV 1,5/ 2-G-3,5 P20 THR | Carcasa de base para placa de circuito impreso | Carcasa base placa de circuito impreso, sección nominal: 1,5 mm², color: negro, corriente nominal: 8 A, tensión nominal (III/2): 160 V, superficie de contacto: Sn, tipo de conexión del contacto: Macho, número de potenciales: 2, número de filas: 1, número de polos: 2, número de conexiones: 2, familia de artículos: MCV 1,5/..-G-THR, paso: 3,5 mm, montaje: Soldadura THR/soldadura por ola, disposición de pines: Disposición de pines lineal, longitud del pin [P]: 2 mm, número de pines de soldadura por potencial: 1, sistema enchufable: COMBICON MC 1,5, Orientación de la cara enchufable: Estándar, bloqueo: sin, tipo de sujeción: sin, tipo de embalaje: empaquetado en caja, Encontrará más información para el usuario y recomendaciones de diseño sobre la tecnología Through Hole Reflow en: Downloads | 64.18 | 100 | AA | PCB Connectors (PCC) | AAB | AABTAF | 250 | 250 | NO | PC |  | 0,55 | G | 55 | 73 | 109 | MM | 4046356544528 | 85366930 | DE | EC002637 | Imagen | Catálogo
1780888 | MCV 1,5/ 2-G-3,5 P20 THRR32 | Carcasa de base para placa de circuito impreso | Carcasa base placa de circuito impreso, sección nominal: 1,5 mm², color: negro, corriente nominal: 8 A, tensión nominal (III/2): 160 V, superficie de contacto: Sn, tipo de conexión del contacto: Macho, número de potenciales: 2, número de filas: 1, número de polos: 2, número de conexiones: 2, familia de artículos: MCV 1,5/..-G-THR, paso: 3,5 mm, montaje: Soldadura THR/soldadura por ola, disposición de pines: Disposición de pines lineal, longitud del pin [P]: 2 mm, número de pines de soldadura por potencial: 1, sistema enchufable: COMBICON MC 1,5, Orientación de la cara enchufable: Estándar, bloqueo: sin, tipo de sujeción: sin, tipo de embalaje: Correa de 32 mm de ancho, Encontrará más información para el usuario y recomendaciones de diseño sobre la tecnología Through Hole Reflow en: Downloads | 114.75 | 100 | AA | PCB Connectors (PCC) | AAB | AABTAF | 200 | 200 | NO | PC |  | 2,67 | G | 91 | 181 | 114 | MM | 4046356544290 | 85366930 | DE | EC002637 | Imagen | Catálogo
1666482 | MCV 1,5/ 2-G-3,5 P20THRCP2 | Carcasa de base para placa de circuito impreso | Carcasa base placa de circuito impreso, sección nominal: 1,5 mm², color: negro, corriente nominal: 8 A, tensión nominal (III/2): 160 V, superficie de contacto: Sn, tipo de conexión del contacto: Macho, número de filas: 1, número de polos: 2, familia de artículos: MCV 1,5/..-G-THR, paso: 3,5 mm, montaje: Soldadura THR/soldadura por ola, disposición de pines: Disposición de pines lineal, longitud del pin [P]: 2 mm, número de pines de soldadura por potencial: 1, sistema enchufable: COMBICON MC 1,5, Orientación de la cara enchufable: Estándar, bloqueo: sin, tipo de sujeción: sin, tipo de embalaje: empaquetado en caja | 114.48 | 100 | AA | PCB Connectors (PCC) | AAB | AABTAF | 100 | 1000 | NO | PC | F | 0,59 | G | 30 | 55 | 108 | MM | 4067923210417 | 85366930 | DE | EC002637 | Imagen | Catálogo
1484416 | MCV 1,5/ 2-G-3,5 P20THRCP2 R32 | PCB header | PCB headers, nominal cross section: 1.5 mm², color: black, nominal current: 8 A, rated voltage (III/2): 160 V, contact surface: Sn, contact connection type: Pin, number of rows: 1, number of positions: 2, product range: MCV 1,5/..-G-THR, pitch: 3.5 mm, mounting: THR soldering / wave soldering, pin layout: Linear pinning, solder pin [P]: 2 mm, number of solder pins per potential: 1, plug-in system: COMBICON MC 1,5, Pin connector pattern alignment: Standard, locking: without, mounting method: without, type of packaging: 32 mm wide tape | 165.05 | 100 | AA | PCB Connectors (PCC) | AAB | AABTAF | 200 | 1000 | NO | PC |  | 2,81 | g | 0 | 0 | 0 | 0 | 4063151923907 | 85366930 | DE |  |  | Catálogo
1779365 | MCV 1,5/ 2-G-3,5 P26 THR | Carcasa de base para placa de circuito impreso | Carcasa base placa de circuito impreso, sección nominal: 1,5 mm², color: negro, corriente nominal: 8 A, tensión nominal (III/2): 160 V, superficie de contacto: Sn, tipo de conexión del contacto: Macho, número de potenciales: 2, número de filas: 1, número de polos: 2, número de conexiones: 2, familia de artículos: MCV 1,5/..-G-THR, paso: 3,5 mm, montaje: Soldadura THR/soldadura por ola, disposición de pines: Disposición de pines lineal, longitud del pin [P]: 2,6 mm, número de pines de soldadura por potencial: 1, sistema enchufable: COMBICON MC 1,5, Orientación de la cara enchufable: Estándar, bloqueo: sin, tipo de sujeción: sin, tipo de embalaje: empaquetado en caja, Encontrará más información para el usuario y recomendaciones de diseño sobre la tecnología Through Hole Reflow en: Downloads | 64.18 | 100 | AA | PCB Connectors (PCC) | AAB | AABTAF | 250 | 250 | NO | PC |  | 0,61 | G | 63 | 73 | 109 | MM | 4046356531641 | 85366930 | DE | EC002637 | Imagen | Catálogo
1709844 | MCV 1,5/ 2-G-3,5 P26 THR 1CP | Carcasa de base para placa de circuito impreso | Carcasa base placa de circuito impreso, sección nominal: 1,5 mm², color: negro, corriente nominal: 8 A, tensión nominal (III/2): 160 V, superficie de contacto: Sn, tipo de conexión del contacto: Macho, número de potenciales: 2, número de filas: 1, número de polos: 2, número de conexiones: 2, familia de artículos: MCV 1,5/..-G-THR, paso: 3,5 mm, montaje: Soldadura THR/soldadura por ola, disposición de pines: Disposición de pines lineal, longitud del pin [P]: 2,6 mm, número de pines de soldadura por potencial: 1, sistema enchufable: COMBICON MC 1,5, Orientación de la cara enchufable: Estándar, bloqueo: sin, tipo de sujeción: sin, tipo de embalaje: empaquetado en caja | 114.48 | 100 | AA | PCB Connectors (PCC) | AAB | AABTAF | 500 | 500 | NO | PC |  | 0,56 | G | 61 | 77 | 113 | MM | 4055626120201 | 85366930 | DE | EC002637 | Imagen | Catálogo
1779378 | MCV 1,5/ 2-G-3,5 P26 THRR32 | Carcasa de base para placa de circuito impreso | Carcasa base placa de circuito impreso, sección nominal: 1,5 mm², color: negro, corriente nominal: 8 A, tensión nominal (III/2): 160 V, superficie de contacto: Sn, tipo de conexión del contacto: Macho, número de potenciales: 2, número de filas: 1, número de polos: 2, número de conexiones: 2, familia de artículos: MCV 1,5/..-G-THR, paso: 3,5 mm, montaje: Soldadura THR/soldadura por ola, disposición de pines: Disposición de pines lineal, longitud del pin [P]: 2,6 mm, número de pines de soldadura por potencial: 1, sistema enchufable: COMBICON MC 1,5, Orientación de la cara enchufable: Estándar, bloqueo: sin, tipo de sujeción: sin, tipo de embalaje: Correa de 32 mm de ancho, Encontrará más información para el usuario y recomendaciones de diseño sobre la tecnología Through Hole Reflow en: Downloads | 114.75 | 100 | AA | PCB Connectors (PCC) | AAB | AABTAF | 200 | 200 | NO | PC |  | 2,78 | G | 37 | 330 | 330 | MM | 4046356531856 | 85366930 | DE | EC002637 | Imagen | Catálogo
1755541 | MCV 1,5/ 2-G-3,5 THT P26 R32 | Carcasa de base para placa de circuito impreso | Carcasa base placa de circuito impreso, sección nominal: 1,5 mm², color: negro, corriente nominal: 8 A, tensión nominal (III/2): 160 V, superficie de contacto: Sn, tipo de conexión del contacto: Macho, número de filas: 1, número de polos: 2, familia de artículos: MCV 1,5/..-G-THT, paso: 3,5 mm, montaje: Soldadura THR/soldadura por ola, disposición de pines: Disposición de pines lineal, longitud del pin [P]: 2,6 mm, sistema enchufable: COMBICON MC 1,5, Orientación de la cara enchufable: Estándar, bloqueo: sin, tipo de sujeción: sin, tipo de embalaje: Correa de 32 mm de ancho | 114.75 | 100 | AA | PCB Connectors (PCC) | AAB | AAB1GO | 140 | 140 | NO | PC | F | 3,77 | G | 0 | 0 | 0 |  | 4046356332620 | 85366930 | DE | EC002637 | Imagen | Catálogo
1843107 | MCV 1,5/ 2-G-3,5GNCP1P20THRR32 | PCB header | PCB headers, nominal cross section: 1.5 mm², color: green, nominal current: 8 A, rated voltage (III/2): 160 V, contact surface: Sn, contact connection type: Pin, number of rows: 1, number of positions: 2, product range: MCV 1,5/..-G-THR, pitch: 3.5 mm, mounting: THR soldering / wave soldering, pin layout: Linear pinning, solder pin [P]: 2 mm, number of solder pins per potential: 1, plug-in system: COMBICON MC 1,5, Pin connector pattern alignment: Standard, locking: without, mounting method: without, type of packaging: 32 mm wide tape | 163.75 | 100 | AA | PCB Connectors (PCC) | AAB | AABTAF | 200 | 1000 | NO | PC | F | 2,73 | g | 0 | 0 | 0 | 0 | 4067923488250 | 85366930 | DE |  |  | Catálogo
1731471 | MCV 1,5/ 2-G-3,5-RN | Carcasa de base para placa de circuito impreso | Carcasa base placa de circuito impreso, sección nominal: 1,5 mm², color: verde, corriente nominal: 8 A, tensión nominal (III/2): 160 V, superficie de contacto: Sn, tipo de conexión del contacto: Macho, número de potenciales: 2, número de filas: 1, número de polos: 2, número de conexiones: 2, familia de artículos: MCV 1,5/..-G-RN, paso: 3,5 mm, montaje: Soldadura por ola, disposición de pines: Disposición de pines lineal, longitud del pin [P]: 3,4 mm, número de pines de soldadura por potencial: 1, sistema enchufable: COMBICON FMC 1,5 - MCDN 1,5, Orientación de la cara enchufable: Estándar, bloqueo: Bloqueo por encaje, tipo de sujeción: Saliente de encaje, tipo de embalaje: empaquetado en caja | 63.58 | 100 | AA | PCB Connectors (PCC) | AAB | AABSAH | 50 | 50 | NO | PC |  | 0,73 | G | 30 | 55 | 108 | MM | 4046356158923 | 85366930 | IN | EC002637 | Imagen | Catálogo
1046736 | MCV 1,5/ 2-G-3,5-RN AU CP1 | Carcasa de base para placa de circuito impreso | Carcasa base placa de circuito impreso, sección nominal: 1,5 mm², color: verde, corriente nominal: 8 A, tensión nominal (III/2): 160 V, superficie de contacto: Au, tipo de conexión del contacto: Macho, número de potenciales: 2, número de filas: 1, número de polos: 2, número de conexiones: 2, familia de artículos: MCV 1,5/..-G-RN, paso: 3,5 mm, montaje: Soldadura por ola, disposición de pines: Disposición de pines lineal, longitud del pin [P]: 3,4 mm, número de pines de soldadura por potencial: 1, sistema enchufable: COMBICON FMC 1,5 - MCDN 1,5, Orientación de la cara enchufable: Estándar, bloqueo: Bloqueo por encaje, tipo de sujeción: Saliente de encaje, tipo de embalaje: empaquetado en caja | 139.36 | 100 | AA | PCB Connectors (PCC) | AAB | AABSAH | 50 | 100 | NO | PC | F | 0,74 | G | 30 | 55 | 108 | MM | 4055626644011 | 85366930 | IN | EC002637 | Imagen | Catálogo
1046737 | MCV 1,5/ 2-G-3,5-RN AU CP2 | Carcasa de base para placa de circuito impreso | Carcasa base placa de circuito impreso, sección nominal: 1,5 mm², color: verde, corriente nominal: 8 A, tensión nominal (III/2): 160 V, superficie de contacto: Au, tipo de conexión del contacto: Macho, número de potenciales: 2, número de filas: 1, número de polos: 2, número de conexiones: 2, familia de artículos: MCV 1,5/..-G-RN, paso: 3,5 mm, montaje: Soldadura por ola, disposición de pines: Disposición de pines lineal, longitud del pin [P]: 3,4 mm, número de pines de soldadura por potencial: 1, sistema enchufable: COMBICON FMC 1,5 - MCDN 1,5, Orientación de la cara enchufable: Estándar, bloqueo: Bloqueo por encaje, tipo de sujeción: Saliente de encaje, tipo de embalaje: empaquetado en caja | 139.36 | 100 | AA | PCB Connectors (PCC) | AAB | AABSAH | 50 | 100 | NO | PC | F | 0,74 | G | 31 | 55 | 113 | MM | 4055626643823 | 85366930 | IN | EC002637 | Imagen | Catálogo
1746466 | MCV 1,5/ 2-G-3,5-RN AU GY | Carcasa de base para placa de circuito impreso | Carcasa base placa de circuito impreso, sección nominal: 1,5 mm², color: gris, corriente nominal: 8 A, tensión nominal (III/2): 160 V, superficie de contacto: Au, tipo de conexión del contacto: Macho, número de potenciales: 2, número de filas: 1, número de polos: 2, número de conexiones: 2, familia de artículos: MCV 1,5/..-G-RN, paso: 3,5 mm, montaje: Soldadura por ola, disposición de pines: Disposición de pines lineal, longitud del pin [P]: 3,4 mm, número de pines de soldadura por potencial: 1, sistema enchufable: COMBICON FMC 1,5 - MCDN 1,5, Orientación de la cara enchufable: Estándar, bloqueo: Bloqueo por encaje, tipo de sujeción: Saliente de encaje, tipo de embalaje: empaquetado en caja | 103 | 100 | AA | PCB Connectors (PCC) | AAB | AABSAH | 250 | 250 | NO | PC |  | 0,59 | G | 30 | 55 | 108 | MM | 4046356290319 | 85366930 | IN | EC002637 | Imagen | Catálogo
1779585 | MCV 1,5/ 2-G-3,5-RN GYP26AUTHR | Carcasa de base para placa de circuito impreso | Carcasa base placa de circuito impreso, sección nominal: 1,5 mm², color: gris, corriente nominal: 8 A, tensión nominal (III/2): 160 V, superficie de contacto: Au, tipo de conexión del contacto: Macho, número de potenciales: 2, número de filas: 1, número de polos: 2, número de conexiones: 2, familia de artículos: MCV 1,5/..-G-RN-THR, paso: 3,5 mm, montaje: Soldar THR, disposición de pines: Disposición de pines lineal, longitud del pin [P]: 2,6 mm, número de pines de soldadura por potencial: 1, sistema enchufable: COMBICON MC 1,5, Orientación de la cara enchufable: Estándar, bloqueo: Bloqueo por encaje, tipo de sujeción: Saliente de encaje, tipo de embalaje: empaquetado en caja | 106.06 | 100 | AA | PCB Connectors (PCC) | AAB | AABTAE | 250 | 250 | NO | PC |  | 0,68 | G | 55 | 73 | 109 | MM | 4046356531191 | 85366930 | DE | EC002637 |  | Catálogo
1779695 | MCV 1,5/ 2-G-3,5-RN P26 THRR32 | Carcasa de base para placa de circuito impreso | Carcasa base placa de circuito impreso, sección nominal: 1,5 mm², color: negro, corriente nominal: 8 A, tensión nominal (III/2): 160 V, superficie de contacto: Sn, tipo de conexión del contacto: Macho, número de potenciales: 2, número de filas: 1, número de polos: 2, número de conexiones: 2, familia de artículos: MCV 1,5/..-G-RN-THR, paso: 3,5 mm, montaje: Soldadura THR/soldadura por ola, disposición de pines: Disposición de pines lineal, longitud del pin [P]: 2,6 mm, número de pines de soldadura por potencial: 1, sistema enchufable: COMBICON FMC 1,5 - MCDN 1,5, Orientación de la cara enchufable: Estándar, bloqueo: Bloqueo por encaje, tipo de sujeción: Saliente de encaje, tipo de embalaje: Correa de 32 mm de ancho, Encontrará más información para el usuario y recomendaciones de diseño sobre la tecnología Through Hole Reflow en: Downloads | 117.2 | 100 | AA | PCB Connectors (PCC) | AAB | AABTAE | 140 | 140 | NO | PC |  | 2,78 | G | 91 | 181 | 114 | MM | 4046356530804 | 85366930 | DE | EC002637 | Imagen | Catálogo
1779682 | MCV 1,5/ 2-G-3,5-RNGYP26AUTHRR | Carcasa de base para placa de circuito impreso | Carcasa base placa de circuito impreso, sección nominal: 1,5 mm², color: gris, corriente nominal: 8 A, tensión nominal (III/2): 160 V, superficie de contacto: Au, tipo de conexión del contacto: Macho, número de potenciales: 2, número de filas: 1, número de polos: 2, número de conexiones: 2, familia de artículos: MCV 1,5/..-G-RN-THR, paso: 3,5 mm, montaje: Soldar THR, disposición de pines: Disposición de pines lineal, longitud del pin [P]: 2,6 mm, número de pines de soldadura por potencial: 1, sistema enchufable: COMBICON MC 1,5, Orientación de la cara enchufable: Estándar, bloqueo: Bloqueo por encaje, tipo de sujeción: Saliente de encaje, tipo de embalaje: empaquetado en caja, Encontrará más información para el usuario y recomendaciones de diseño sobre la tecnología Through Hole Reflow en: Downloads | 156.63 | 100 | AA | PCB Connectors (PCC) | AAB | AABTAE | 200 | 200 | NO | PC |  | 2,71 | G | 91 | 181 | 114 | MM | 4046356531269 | 85366930 | DE | EC002637 |  | Catálogo
1803426 | MCV 1,5/ 2-G-3,81 | Carcasa de base para placa de circuito impreso | Carcasa base placa de circuito impreso, sección nominal: 1,5 mm², color: verde, corriente nominal: 8 A, tensión nominal (III/2): 160 V, superficie de contacto: Sn, tipo de conexión del contacto: Macho, número de potenciales: 2, número de filas: 1, número de polos: 2, número de conexiones: 2, familia de artículos: MCV 1,5/..-G, paso: 3,81 mm, montaje: Soldadura por ola, disposición de pines: Disposición de pines lineal, longitud del pin [P]: 3,4 mm, número de pines de soldadura por potencial: 1, sistema enchufable: COMBICON MC 1,5, Orientación de la cara enchufable: Estándar, bloqueo: sin, tipo de sujeción: sin, tipo de embalaje: empaquetado en caja | 61.13 | 100 | AA | PCB Connectors (PCC) | AAB | AABSBE | 250 | 250 | NO | PC |  | 0,65 | G | 63 | 78 | 115 | MM | 4017918045739 | 85366930 | DE | EC002637 | Imagen | Catálogo
1861950 | MCV 1,5/ 2-G-3,81 AU | Carcasa de base para placa de circuito impreso | Carcasa base placa de circuito impreso, sección nominal: 1,5 mm², color: verde, corriente nominal: 8 A, tensión nominal (III/2): 160 V, superficie de contacto: Au, tipo de conexión del contacto: Macho, número de potenciales: 2, número de filas: 1, número de polos: 2, número de conexiones: 2, familia de artículos: MCV 1,5/..-G, paso: 3,81 mm, montaje: Soldadura por ola, disposición de pines: Disposición de pines lineal, longitud del pin [P]: 3,4 mm, número de pines de soldadura por potencial: 1, sistema enchufable: COMBICON MC 1,5, Orientación de la cara enchufable: Estándar, bloqueo: sin, tipo de sujeción: sin, tipo de embalaje: empaquetado en caja | 100.55 | 100 | AA | PCB Connectors (PCC) | AAB | AABSBE | 250 | 250 | NO | PC |  | 0,77 | G | 32 | 55 | 113 | MM | 4017918265786 | 85366930 | DE | EC002637 | Imagen | Catálogo
1878480 | MCV 1,5/ 2-G-3,81 BK | Carcasa de base para placa de circuito impreso | Carcasa base placa de circuito impreso, sección nominal: 1,5 mm², color: negro, corriente nominal: 8 A, tensión nominal (III/2): 160 V, superficie de contacto: Sn, tipo de conexión del contacto: Macho, número de potenciales: 2, número de filas: 1, número de polos: 2, número de conexiones: 2, familia de artículos: MCV 1,5/..-G, paso: 3,81 mm, montaje: Soldadura por ola, disposición de pines: Disposición de pines lineal, longitud del pin [P]: 3,4 mm, número de pines de soldadura por potencial: 1, sistema enchufable: COMBICON MC 1,5, Orientación de la cara enchufable: Estándar, bloqueo: sin, tipo de sujeción: sin, tipo de embalaje: empaquetado en caja | 61.13 | 100 | AA | PCB Connectors (PCC) | AAB | AABSBE | 250 | 250 | NO | PC |  | 0,65 | G | 30 | 55 | 108 | MM | 4017918246235 | 85366930 | DE | EC002637 | Imagen | Catálogo
1882777 | MCV 1,5/ 2-G-3,81 BU | Carcasa de base para placa de circuito impreso | Carcasa base placa de circuito impreso, sección nominal: 1,5 mm², color: azul, corriente nominal: 8 A, tensión nominal (III/2): 160 V, superficie de contacto: Sn, tipo de conexión del contacto: Macho, número de potenciales: 2, número de filas: 1, número de polos: 2, número de conexiones: 2, familia de artículos: MCV 1,5/..-G, paso: 3,81 mm, montaje: Soldadura por ola, disposición de pines: Disposición de pines lineal, longitud del pin [P]: 3,4 mm, número de pines de soldadura por potencial: 1, sistema enchufable: COMBICON MC 1,5, Orientación de la cara enchufable: Estándar, bloqueo: sin, tipo de sujeción: sin, tipo de embalaje: empaquetado en caja | 61.13 | 100 | AA | PCB Connectors (PCC) | AAB | AABSBE | 250 | 250 | NO | PC | F | 0,62 | G | 30 | 55 | 108 | MM | 4017918352943 | 85366930 | DE | EC002637 | Imagen | Catálogo
1897953 | MCV 1,5/ 2-G-3,81 GY | Carcasa de base para placa de circuito impreso | Carcasa base placa de circuito impreso, sección nominal: 1,5 mm², color: gris, corriente nominal: 8 A, superficie de contacto: Sn, tipo de conexión del contacto: Macho, número de potenciales: 2, número de filas: 1, número de polos: 2, número de conexiones: 2, familia de artículos: MCV 1,5/..-G, paso: 3,81 mm, montaje: Soldadura por ola, disposición de pines: Disposición de pines lineal, longitud del pin [P]: 3,4 mm, número de pines de soldadura por potencial: 1, sistema enchufable: COMBICON MC 1,5, Orientación de la cara enchufable: Estándar, bloqueo: sin, tipo de sujeción: sin, tipo de embalaje: empaquetado en caja | 61.13 | 100 | AA | PCB Connectors (PCC) | AAB | AABSBE | 250 | 2000 | NO | PC |  | 0,62 | G | 30 | 55 | 108 | MM | 4017918413828 | 85366930 | DE | EC002637 | Imagen | Catálogo
1436268 | MCV 1,5/ 2-G-3,81 OG | Carcasa de base para placa de circuito impreso | Carcasa base placa de circuito impreso, sección nominal: 1,5 mm², color: naranja, corriente nominal: 8 A, superficie de contacto: Sn, tipo de conexión del contacto: Macho, número de filas: 1, número de polos: 2, familia de artículos: MCV 1,5/..-G, paso: 3,81 mm, montaje: Soldadura por ola, disposición de pines: Disposición de pines lineal, longitud del pin [P]: 3,4 mm, número de pines de soldadura por potencial: 1, sistema enchufable: COMBICON MC 1,5, Orientación de la cara enchufable: Estándar, bloqueo: sin, tipo de sujeción: sin, tipo de embalaje: empaquetado en caja | 61.13 | 100 | AA | PCB Connectors (PCC) | AAB | AABSBE | 250 | 250 | NO | PC | F | 0,76 | G | 63 | 78 | 115 | MM | 4063151812614 | 85366930 | DE | EC002637 | Imagen | Catálogo
1707007 | MCV 1,5/ 2-G-3,81 P14 THR | Carcasa de base para placa de circuito impreso | Carcasa base placa de circuito impreso, sección nominal: 1,5 mm², color: negro, corriente nominal: 8 A, tensión nominal (III/2): 160 V, superficie de contacto: Sn, tipo de conexión del contacto: Macho, número de potenciales: 2, número de filas: 1, número de polos: 2, número de conexiones: 2, familia de artículos: MCV 1,5/..-G-THR, paso: 3,81 mm, montaje: Soldar THR, disposición de pines: Disposición de pines lineal, longitud del pin [P]: 1,4 mm, número de pines de soldadura por potencial: 1, sistema enchufable: COMBICON MC 1,5, Orientación de la cara enchufable: Estándar, bloqueo: sin, tipo de sujeción: sin, tipo de embalaje: empaquetado en caja, Encontrará más información para el usuario y recomendaciones de diseño sobre la tecnología Through Hole Reflow en: Downloads | 64.18 | 100 | AA | PCB Connectors (PCC) | AAB | AABTBH | 250 | 250 | NO | PC |  | 0,72 | G | 55 | 73 | 109 | MM | 4046356033701 | 85366930 | DE | EC002637 | Imagen | Catálogo
1755473 | MCV 1,5/ 2-G-3,81 P14 THR R32 | Carcasa de base para placa de circuito impreso | Carcasa base placa de circuito impreso, sección nominal: 1,5 mm², color: negro, corriente nominal: 8 A, tensión nominal (III/2): 160 V, superficie de contacto: Sn, tipo de conexión del contacto: Macho, número de potenciales: 2, número de filas: 1, número de polos: 2, número de conexiones: 2, familia de artículos: MCV 1,5/..-G-THR, paso: 3,81 mm, montaje: Soldar THR, disposición de pines: Disposición de pines lineal, longitud del pin [P]: 1,4 mm, número de pines de soldadura por potencial: 1, sistema enchufable: COMBICON MC 1,5, Orientación de la cara enchufable: Estándar, bloqueo: sin, tipo de sujeción: sin, tipo de embalaje: Correa de 32 mm de ancho, Encontrará más información para el usuario y recomendaciones de diseño sobre la tecnología Through Hole Reflow en: Downloads | 114.75 | 100 | AA | PCB Connectors (PCC) | AAB | AABTBH | 200 | 200 | NO | PC |  | 2,90 | G | 39 | 330 | 330 | MM | 4046356333788 | 85366930 | DE | EC002637 | Imagen | Catálogo
1825665 | MCV 1,5/ 2-G-3,81 P20 THRR32 | Carcasa de base para placa de circuito impreso | Carcasa base placa de circuito impreso, sección nominal: 1,5 mm², color: negro, corriente nominal: 8 A, tensión nominal (III/2): 160 V, superficie de contacto: Sn, tipo de conexión del contacto: Macho, número de potenciales: 2, número de filas: 1, número de polos: 2, número de conexiones: 2, familia de artículos: MCV 1,5/..-G-THR, paso: 3,81 mm, montaje: Soldar THR, disposición de pines: Disposición de pines lineal, longitud del pin [P]: 2 mm, número de pines de soldadura por potencial: 1, sistema enchufable: COMBICON MC 1,5, Orientación de la cara enchufable: Estándar, bloqueo: sin, tipo de sujeción: sin, tipo de embalaje: Correa de 32 mm de ancho, Encontrará más información para el usuario y recomendaciones de diseño sobre la tecnología Through Hole Reflow en: Downloads | 114.75 | 100 | AA | PCB Connectors (PCC) | AAB | AABTBH | 200 | 200 | NO | PC |  | 2,80 | G | 91 | 181 | 114 | MM | 4046356825160 | 85366930 | DE | EC002637 | Imagen | Catálogo
1707421 | MCV 1,5/ 2-G-3,81 P26 THR | Carcasa de base para placa de circuito impreso | Carcasa base placa de circuito impreso, sección nominal: 1,5 mm², color: negro, corriente nominal: 8 A, tensión nominal (III/2): 160 V, superficie de contacto: Sn, tipo de conexión del contacto: Macho, número de potenciales: 2, número de filas: 1, número de polos: 2, número de conexiones: 2, familia de artículos: MCV 1,5/..-G-THR, paso: 3,81 mm, montaje: Soldar THR, disposición de pines: Disposición de pines lineal, longitud del pin [P]: 2,6 mm, número de pines de soldadura por potencial: 1, sistema enchufable: COMBICON MC 1,5, Orientación de la cara enchufable: Estándar, bloqueo: sin, tipo de sujeción: sin, tipo de embalaje: empaquetado en caja, Encontrará más información para el usuario y recomendaciones de diseño sobre la tecnología Through Hole Reflow en: Downloads | 64.18 | 100 | AA | PCB Connectors (PCC) | AAB | AABTBH | 250 | 250 | NO | PC |  | 0,63 | G | 55 | 73 | 109 | MM | 4046356034128 | 85366930 | DE | EC002637 | Imagen | Catálogo
1713554 | MCV 1,5/ 2-G-3,81 P26 THRR32 | Carcasa de base para placa de circuito impreso | Carcasa base placa de circuito impreso, sección nominal: 1,5 mm², color: negro, corriente nominal: 8 A, tensión nominal (III/2): 160 V, superficie de contacto: Sn, tipo de conexión del contacto: Macho, número de potenciales: 2, número de filas: 1, número de polos: 2, número de conexiones: 2, familia de artículos: MCV 1,5/..-G-THR, paso: 3,81 mm, montaje: Soldar THR, disposición de pines: Disposición de pines lineal, longitud del pin [P]: 2,6 mm, número de pines de soldadura por potencial: 1, sistema enchufable: COMBICON MC 1,5, Orientación de la cara enchufable: Estándar, bloqueo: sin, tipo de sujeción: sin, tipo de embalaje: Correa de 32 mm de ancho, Encontrará más información para el usuario y recomendaciones de diseño sobre la tecnología Through Hole Reflow en: Downloads | 114.75 | 100 | AA | PCB Connectors (PCC) | AAB | AABTBH | 200 | 200 | NO | PC |  | 2,75 | G | 38 | 330 | 330 | MM | 4046356093200 | 85366930 | DE | EC002637 | Imagen | Catálogo
1709060 | MCV 1,5/ 2-G-3,81 P26THRR24CSO | Carcasa de base para placa de circuito impreso | Carcasa base placa de circuito impreso, sección nominal: 1,5 mm², color: negro, corriente nominal: 8 A, tensión nominal (III/2): 160 V, superficie de contacto: Sn, tipo de conexión del contacto: Macho, número de potenciales: 2, número de filas: 1, número de polos: 2, número de conexiones: 2, familia de artículos: MCV 1,5/..-G-THR, paso: 3,81 mm, montaje: Soldar THR, disposición de pines: Disposición de pines lineal, longitud del pin [P]: 2,6 mm, número de pines de soldadura por potencial: 1, sistema enchufable: COMBICON MC 1,5, Orientación de la cara enchufable: Estándar, bloqueo: sin, tipo de sujeción: sin, tipo de embalaje: Correa de 24 mm de ancho, Encontrará más información para el usuario y recomendaciones de diseño sobre la tecnología Through Hole Reflow en: Downloads | 127.75 | 100 | AA | PCB Connectors (PCC) | AAB | AABTBH | 280 | 280 | NO | PC |  | 2,10 | G | 0 | 0 | 0 |  | 4055626053370 | 85366930 | DE | EC002637 | Imagen | Catálogo
1881121 | MCV 1,5/ 2-G-3,81 PIN 16,1 | Carcasa de base para placa de circuito impreso | Carcasa base placa de circuito impreso, sección nominal: 1,5 mm², color: verde, corriente nominal: 8 A, tensión nominal (III/2): 160 V, superficie de contacto: Sn, tipo de conexión del contacto: Macho, número de potenciales: 2, número de filas: 1, número de polos: 2, número de conexiones: 2, familia de artículos: MCV 1,5/..-G, paso: 3,81 mm, montaje: Soldadura por ola, disposición de pines: Disposición de pines lineal, longitud del pin [P]: 16,1 mm, número de pines de soldadura por potencial: 1, sistema enchufable: COMBICON MC 1,5, Orientación de la cara enchufable: Estándar, bloqueo: sin, tipo de sujeción: sin, tipo de embalaje: empaquetado en caja | 74.13 | 100 | AA | PCB Connectors (PCC) | AAB | AABSBE | 50 | 50 | NO | PC |  | 0,92 | G | 30 | 54 | 113 | MM | 4017918334246 | 85366930 | DE | EC002637 | Imagen | Catálogo
1736078 | MCV 1,5/ 2-G-3,81 VPE500 | Carcasa de base para placa de circuito impreso | Carcasa base placa de circuito impreso, sección nominal: 1,5 mm², color: verde, corriente nominal: 8 A, tensión nominal (III/2): 160 V, superficie de contacto: Sn, tipo de conexión del contacto: Macho, número de potenciales: 2, número de filas: 1, número de polos: 2, número de conexiones: 2, familia de artículos: MCV 1,5/..-G, paso: 3,81 mm, montaje: Soldadura por ola, disposición de pines: Disposición de pines lineal, longitud del pin [P]: 3,4 mm, número de pines de soldadura por potencial: 1, sistema enchufable: COMBICON MC 1,5, Orientación de la cara enchufable: Estándar, bloqueo: sin, tipo de sujeción: sin, tipo de embalaje: empaquetado en caja | 61.13 | 100 | AA | PCB Connectors (PCC) | AAB | AABSBE | 500 | 500 | NO | PC |  | 0,62 | G | 91 | 77 | 113 | MM | 4046356179065 | 85366930 | DE | EC002637 | Imagen | Catálogo
1997808 | MCV 1,5/ 2-G-3,81-THT P2,0 R32 | Carcasa de base para placa de circuito impreso | Carcasa base placa de circuito impreso, sección nominal: 1,5 mm², color: negro, corriente nominal: 8 A, tensión nominal (III/2): 160 V, superficie de contacto: Sn, tipo de conexión del contacto: Macho, número de filas: 1, número de polos: 2, familia de artículos: MCV 1,5/..-G-THT, paso: 3,81 mm, montaje: Soldadura THR/soldadura por ola, disposición de pines: Disposición de pines lineal, longitud del pin [P]: 2 mm, sistema enchufable: COMBICON MC 1,5, Orientación de la cara enchufable: Estándar, bloqueo: sin, tipo de sujeción: sin, tipo de embalaje: Correa de 32 mm de ancho, Encontrará más información para el usuario y recomendaciones de diseño sobre la tecnología Through Hole Reflow en: Downloads | 114.75 | 100 | AA | PCB Connectors (PCC) | AAB | AAB1CB | 200 | 1000 | NO | PC | F | 3,22 | G | 0 | 0 | 0 |  | 4046356038218 | 85366930 | DE | EC002637 | Imagen | Catálogo
1836299 | MCV 1,5/ 2-G-5,08 | Carcasa de base para placa de circuito impreso | Carcasa base placa de circuito impreso, sección nominal: 1,5 mm², color: verde, corriente nominal: 8 A, tensión nominal (III/2): 320 V, superficie de contacto: Sn, tipo de conexión del contacto: Macho, número de potenciales: 2, número de filas: 1, número de polos: 2, número de conexiones: 2, familia de artículos: MCV 1,5/..-G, paso: 5,08 mm, montaje: Soldadura por ola, disposición de pines: Disposición de pines lineal, longitud del pin [P]: 3,4 mm, número de pines de soldadura por potencial: 1, sistema enchufable: COMBICON MC 1,5, Orientación de la cara enchufable: Estándar, bloqueo: sin, tipo de sujeción: sin, tipo de embalaje: empaquetado en caja | 64.18 | 100 | AA | PCB Connectors (PCC) | AAB | AABSCC | 250 | 250 | NO | PC |  | 0,75 | G | 30 | 55 | 108 | MM | 4017918105167 | 85366930 | IN | EC002637 | Imagen | Catálogo
1843224 | MCV 1,5/ 2-GF-3,5 | Carcasa de base para placa de circuito impreso | Carcasa base placa de circuito impreso, sección nominal: 1,5 mm², color: verde, corriente nominal: 8 A, tensión nominal (III/2): 160 V, superficie de contacto: Sn, tipo de conexión del contacto: Macho, número de potenciales: 2, número de filas: 1, número de polos: 2, número de conexiones: 2, familia de artículos: MCV 1,5/..-GF, paso: 3,5 mm, montaje: Soldadura por ola, disposición de pines: Disposición de pines lineal, longitud del pin [P]: 3,4 mm, número de pines de soldadura por potencial: 1, sistema enchufable: COMBICON MC 1,5, Orientación de la cara enchufable: Estándar, bloqueo: Bloqueo por tornillo, tipo de sujeción: Sujeción aérea (rosca), tipo de embalaje: empaquetado en caja | 195.09 | 100 | AA | PCB Connectors (PCC) | AAB | AABSAF | 250 | 250 | NO | PC |  | 1,59 | G | 92 | 78 | 114 | MM | 4017918112417 | 85366930 | DE | EC002637 | Imagen | Catálogo
1995790 | MCV 1,5/ 2-GF-3,5 AU | Carcasa de base para placa de circuito impreso | Carcasa base placa de circuito impreso, sección nominal: 1,5 mm², color: verde, corriente nominal: 8 A, tensión nominal (III/2): 160 V, superficie de contacto: Au, tipo de conexión del contacto: Macho, número de potenciales: 2, número de filas: 1, número de polos: 2, número de conexiones: 2, familia de artículos: MCV 1,5/..-GF, paso: 3,5 mm, montaje: Soldadura por ola, disposición de pines: Disposición de pines lineal, longitud del pin [P]: 3,4 mm, número de pines de soldadura por potencial: 1, sistema enchufable: COMBICON MC 1,5, Orientación de la cara enchufable: Estándar, bloqueo: Bloqueo por tornillo, tipo de sujeción: Sujeción aérea (rosca), tipo de embalaje: empaquetado en caja | 234.5 | 100 | AA | PCB Connectors (PCC) | AAB | AABSAF | 250 | 250 | NO | PC |  | 1,69 | G | 33 | 54 | 112 | MM | 4017918995614 | 85366930 | DE | EC002637 | Imagen | Catálogo
1779242 | MCV 1,5/ 2-GF-3,5 GN THRV0001 | Carcasa de base para placa de circuito impreso | Carcasa base placa de circuito impreso, sección nominal: 1,5 mm², color: verde, corriente nominal: 8 A, tensión nominal (III/2): 160 V, superficie de contacto: Sn, tipo de conexión del contacto: Macho, número de potenciales: 2, número de filas: 1, número de polos: 2, número de conexiones: 2, familia de artículos: MCV 1,5/..-GF-THR, paso: 3,5 mm, montaje: Soldadura THR/soldadura por ola, disposición de pines: Disposición de pines lineal, longitud del pin [P]: 3,4 mm, número de pines de soldadura por potencial: 1, sistema enchufable: COMBICON MC 1,5, Orientación de la cara enchufable: Estándar, bloqueo: Bloqueo por tornillo, tipo de sujeción: Sujeción aérea (rosca), tipo de embalaje: Correa de 32 mm de ancho | 296.55 | 100 | AA | PCB Connectors (PCC) | AAB | AABTAD | 300 | 300 | NO | PC |  | 3,17 | G | 45 | 390 | 390 | MM | 4046356573801 | 85366930 | DE | EC002637 | Imagen | Catálogo
1779941 | MCV 1,5/ 2-GF-3,5 P14 THRR32 | Carcasa de base para placa de circuito impreso | Carcasa base placa de circuito impreso, sección nominal: 1,5 mm², color: negro, corriente nominal: 8 A, tensión nominal (III/2): 160 V, superficie de contacto: Sn, tipo de conexión del contacto: Macho, número de potenciales: 2, número de filas: 1, número de polos: 2, número de conexiones: 2, familia de artículos: MCV 1,5/..-GF-THR, paso: 3,5 mm, montaje: Soldadura THR/soldadura por ola, disposición de pines: Disposición de pines lineal, longitud del pin [P]: 1,4 mm, número de pines de soldadura por potencial: 1, sistema enchufable: COMBICON MC 1,5, Orientación de la cara enchufable: Estándar, bloqueo: Bloqueo por tornillo, tipo de sujeción: Sujeción aérea (rosca), tipo de embalaje: Correa de 32 mm de ancho, Encontrará más información para el usuario y recomendaciones de diseño sobre la tecnología Through Hole Reflow en: Downloads | 262.38 | 100 | AA | PCB Connectors (PCC) | AAB | AABTAD | 200 | 200 | NO | PC |  | 3,91 | G | 91 | 181 | 114 | MM | 4046356532570 | 85366930 | DE | EC002637 | Imagen | Catálogo
1780668 | MCV 1,5/ 2-GF-3,5 P20 THRR32 | Carcasa de base para placa de circuito impreso | Carcasa base placa de circuito impreso, sección nominal: 1,5 mm², color: negro, corriente nominal: 8 A, tensión nominal (III/2): 160 V, superficie de contacto: Sn, tipo de conexión del contacto: Macho, número de potenciales: 2, número de filas: 1, número de polos: 2, número de conexiones: 2, familia de artículos: MCV 1,5/..-GF-THR, paso: 3,5 mm, montaje: Soldadura THR/soldadura por ola, disposición de pines: Disposición de pines lineal, longitud del pin [P]: 2 mm, número de pines de soldadura por potencial: 1, sistema enchufable: COMBICON MC 1,5, Orientación de la cara enchufable: Estándar, bloqueo: Bloqueo por tornillo, tipo de sujeción: Sujeción aérea (rosca), tipo de embalaje: Correa de 32 mm de ancho, Encontrará más información para el usuario y recomendaciones de diseño sobre la tecnología Through Hole Reflow en: Downloads | 262.38 | 100 | AA | PCB Connectors (PCC) | AAB | AABTAD | 200 | 200 | NO | PC |  | 3,74 | G | 91 | 181 | 114 | MM | 4046356543972 | 85366930 | DE | EC002637 | Imagen | Catálogo
1779064 | MCV 1,5/ 2-GF-3,5 P26 THR | Carcasa de base para placa de circuito impreso | Carcasa base placa de circuito impreso, sección nominal: 1,5 mm², color: negro, corriente nominal: 8 A, tensión nominal (III/2): 160 V, superficie de contacto: Sn, tipo de conexión del contacto: Macho, número de potenciales: 2, número de filas: 1, número de polos: 2, número de conexiones: 2, familia de artículos: MCV 1,5/..-GF-THR, paso: 3,5 mm, montaje: Soldadura THR/soldadura por ola, disposición de pines: Disposición de pines lineal, longitud del pin [P]: 2,6 mm, número de pines de soldadura por potencial: 1, sistema enchufable: COMBICON MC 1,5, Orientación de la cara enchufable: Estándar, bloqueo: Bloqueo por tornillo, tipo de sujeción: Sujeción aérea (rosca), tipo de embalaje: empaquetado en caja, Encontrará más información para el usuario y recomendaciones de diseño sobre la tecnología Through Hole Reflow en: Downloads | 211.8 | 100 | AA | PCB Connectors (PCC) | AAB | AABTAD | 250 | 250 | NO | PC |  | 1,63 | G | 46 | 114 | 78 | MM | 4046356532242 | 85366930 | DE | EC002637 | Imagen | Catálogo
1779077 | MCV 1,5/ 2-GF-3,5 P26 THRR32 | Carcasa de base para placa de circuito impreso | Carcasa base placa de circuito impreso, sección nominal: 1,5 mm², color: negro, corriente nominal: 8 A, tensión nominal (III/2): 160 V, superficie de contacto: Sn, tipo de conexión del contacto: Macho, número de potenciales: 2, número de filas: 1, número de polos: 2, número de conexiones: 2, familia de artículos: MCV 1,5/..-GF-THR, paso: 3,5 mm, montaje: Soldadura THR/soldadura por ola, disposición de pines: Disposición de pines lineal, longitud del pin [P]: 2,6 mm, número de pines de soldadura por potencial: 1, sistema enchufable: COMBICON MC 1,5, Orientación de la cara enchufable: Estándar, bloqueo: Bloqueo por tornillo, tipo de sujeción: Sujeción aérea (rosca), tipo de embalaje: Correa de 32 mm de ancho, Encontrará más información para el usuario y recomendaciones de diseño sobre la tecnología Through Hole Reflow en: Downloads | 262.38 | 100 | AA | PCB Connectors (PCC) | AAB | AABTAD | 200 | 200 | NO | PC |  | 3,84 | G | 91 | 181 | 114 | MM | 4046356532358 | 85366930 | DE | EC002637 | Imagen | Catálogo
1817990 | MCV 1,5/ 2-GF-3,5-LR | Carcasa de base para placa de circuito impreso | Carcasa base placa de circuito impreso, sección nominal: 1,5 mm², color: verde, corriente nominal: 8 A, tensión nominal (III/2): 160 V, superficie de contacto: Sn, tipo de conexión del contacto: Macho, número de potenciales: 2, número de filas: 1, número de polos: 2, número de conexiones: 2, familia de artículos: MCV 1,5/..-GF-LR, paso: 3,5 mm, montaje: Soldadura por ola, disposición de pines: Disposición de pines lineal, longitud del pin [P]: 3,4 mm, número de pines de soldadura por potencial: 1, sistema enchufable: COMBICON MC 1,5, Orientación de la cara enchufable: Estándar, bloqueo: Bloqueo Lock and Release, tipo de sujeción: Lock &amp; Release sujeción aérea (rosca), tipo de embalaje: empaquetado en caja | 195.09 | 100 | AA | PCB Connectors (PCC) | AAB | AABSAG | 250 | 250 | NO | PC |  | 1,72 | G | 31 | 54 | 112 | MM | 4046356754972 | 85366930 | DE | EC002637 | Imagen | Catálogo
1509738 | MCV 1,5/ 2-GF-3,5-LR BK BDYE | Carcasa de base para placa de circuito impreso | Carcasa base placa de circuito impreso, sección nominal: 1,5 mm², color: negro, corriente nominal: 8 A, tensión nominal (III/2): 160 V, superficie de contacto: Sn, tipo de conexión del contacto: Macho, número de filas: 1, número de polos: 2, familia de artículos: MCV 1,5/..-GF-LR, paso: 3,5 mm, montaje: Soldadura por ola, disposición de pines: Disposición de pines lineal, longitud del pin [P]: 3,4 mm, número de pines de soldadura por potencial: 1, sistema enchufable: COMBICON MC 1,5, Orientación de la cara enchufable: Estándar, bloqueo: Bloqueo Lock and Release, tipo de sujeción: Lock &amp; Release sujeción aérea (rosca), tipo de embalaje: empaquetado en caja | 211.75 | 100 | AA | PCB Connectors (PCC) | AAB | AABSAG | 50 | 1000 | NO | PC | F | 1,72 | G | 30 | 55 | 108 | MM | 4063151972400 | 85366930 | DE | EC002637 | Imagen | Catálogo
1830596 | MCV 1,5/ 2-GF-3,81 | Carcasa de base para placa de circuito impreso | Carcasa base placa de circuito impreso, sección nominal: 1,5 mm², color: verde, corriente nominal: 8 A, tensión nominal (III/2): 160 V, superficie de contacto: Sn, tipo de conexión del contacto: Macho, número de potenciales: 2, número de filas: 1, número de polos: 2, número de conexiones: 2, familia de artículos: MCV 1,5/..-GF, paso: 3,81 mm, montaje: Soldadura por ola, disposición de pines: Disposición de pines lineal, longitud del pin [P]: 3,4 mm, número de pines de soldadura por potencial: 1, sistema enchufable: COMBICON MC 1,5, Orientación de la cara enchufable: Estándar, bloqueo: Bloqueo por tornillo, tipo de sujeción: Sujeción aérea (rosca), tipo de embalaje: empaquetado en caja | 195.09 | 100 | AA | PCB Connectors (PCC) | AAB | AABSBF | 250 | 250 | NO | PC |  | 1,64 | G | 92 | 78 | 114 | MM | 4017918051242 | 85366930 | DE | EC002637 | Imagen | Catálogo
1972904 | MCV 1,5/ 2-GF-3,81 AU | Carcasa de base para placa de circuito impreso | Carcasa base placa de circuito impreso, sección nominal: 1,5 mm², color: verde, corriente nominal: 8 A, tensión nominal (III/2): 160 V, superficie de contacto: Au, tipo de conexión del contacto: Macho, número de potenciales: 2, número de filas: 1, número de polos: 2, número de conexiones: 2, familia de artículos: MCV 1,5/..-GF, paso: 3,81 mm, montaje: Soldadura por ola, disposición de pines: Disposición de pines lineal, longitud del pin [P]: 3,4 mm, número de pines de soldadura por potencial: 1, sistema enchufable: COMBICON MC 1,5, Orientación de la cara enchufable: Estándar, bloqueo: Bloqueo por tornillo, tipo de sujeción: Sujeción aérea (rosca), tipo de embalaje: empaquetado en caja | 234.5 | 100 | AA | PCB Connectors (PCC) | AAB | AABSBF | 250 | 250 | NO | PC | F | 1,79 | G | 30 | 55 | 108 | MM | 4017918939939 | 85366930 | DE | EC002637 | Imagen | Catálogo
1816506 | MCV 1,5/ 2-GF-3,81 BK AU | Carcasa de base para placa de circuito impreso | Carcasa base placa de circuito impreso, sección nominal: 1,5 mm², color: negro, corriente nominal: 8 A, tensión nominal (III/2): 160 V, superficie de contacto: Au, tipo de conexión del contacto: Macho, número de potenciales: 2, número de filas: 1, número de polos: 2, número de conexiones: 2, familia de artículos: MCV 1,5/..-GF, paso: 3,81 mm, montaje: Soldadura por ola, disposición de pines: Disposición de pines lineal, longitud del pin [P]: 3,4 mm, número de pines de soldadura por potencial: 1, sistema enchufable: COMBICON MC 1,5, Orientación de la cara enchufable: Estándar, bloqueo: Bloqueo por tornillo, tipo de sujeción: Sujeción aérea (rosca), tipo de embalaje: empaquetado en caja | 234.5 | 100 | AA | PCB Connectors (PCC) | AAB | AABSBF | 250 | 250 | NO | PC | F | 1,87 | G | 45 | 112 | 75 | MM | 4046356759823 | 85366930 | DE | EC002637 | Imagen | Catálogo
1707214 | MCV 1,5/ 2-GF-3,81 P14 THR | Carcasa de base para placa de circuito impreso | Carcasa base placa de circuito impreso, sección nominal: 1,5 mm², color: negro, corriente nominal: 8 A, tensión nominal (III/2): 160 V, superficie de contacto: Sn, tipo de conexión del contacto: Macho, número de potenciales: 2, número de filas: 1, número de polos: 2, número de conexiones: 2, familia de artículos: MCV 1,5/..-GF-THR, paso: 3,81 mm, montaje: Soldadura THR/soldadura por ola, disposición de pines: Disposición de pines lineal, longitud del pin [P]: 1,4 mm, número de pines de soldadura por potencial: 1, sistema enchufable: COMBICON MC 1,5, Orientación de la cara enchufable: Estándar, bloqueo: Bloqueo por tornillo, tipo de sujeción: Sujeción aérea (rosca), tipo de embalaje: empaquetado en caja, Encontrará más información para el usuario y recomendaciones de diseño sobre la tecnología Through Hole Reflow en: Downloads | 211.8 | 100 | AA | PCB Connectors (PCC) | AAB | AABTBE | 250 | 250 | NO | PC |  | 1,75 | G | 30 | 55 | 108 | MM | 4046356033916 | 85366930 | DE | EC002637 | Imagen | Catálogo
1707638 | MCV 1,5/ 2-GF-3,81 P26 THR | Carcasa de base para placa de circuito impreso | Carcasa base placa de circuito impreso, sección nominal: 1,5 mm², color: negro, corriente nominal: 8 A, tensión nominal (III/2): 160 V, superficie de contacto: Sn, tipo de conexión del contacto: Macho, número de potenciales: 2, número de filas: 1, número de polos: 2, número de conexiones: 2, familia de artículos: MCV 1,5/..-GF-THR, paso: 3,81 mm, montaje: Soldadura THR/soldadura por ola, disposición de pines: Disposición de pines lineal, longitud del pin [P]: 2,6 mm, número de pines de soldadura por potencial: 1, sistema enchufable: COMBICON MC 1,5, Orientación de la cara enchufable: Estándar, bloqueo: Bloqueo por tornillo, tipo de sujeción: Sujeción aérea (rosca), tipo de embalaje: empaquetado en caja, Encontrará más información para el usuario y recomendaciones de diseño sobre la tecnología Through Hole Reflow en: Downloads | 211.8 | 100 | AA | PCB Connectors (PCC) | AAB | AABTBE | 250 | 250 | NO | PC |  | 1,69 | G | 30 | 55 | 108 | MM | 4046356034333 | 85366930 | DE | EC002637 | Imagen | Catálogo
1713347 | MCV 1,5/ 2-GF-3,81 P26 THRR32 | Carcasa de base para placa de circuito impreso | Carcasa base placa de circuito impreso, sección nominal: 1,5 mm², color: negro, corriente nominal: 8 A, tensión nominal (III/2): 160 V, superficie de contacto: Sn, tipo de conexión del contacto: Macho, número de potenciales: 2, número de filas: 1, número de polos: 2, número de conexiones: 2, familia de artículos: MCV 1,5/..-GF-THR, paso: 3,81 mm, montaje: Soldadura THR/soldadura por ola, disposición de pines: Disposición de pines lineal, longitud del pin [P]: 2,6 mm, número de pines de soldadura por potencial: 1, sistema enchufable: COMBICON MC 1,5, Orientación de la cara enchufable: Estándar, bloqueo: Bloqueo por tornillo, tipo de sujeción: Sujeción aérea (rosca), tipo de embalaje: Correa de 32 mm de ancho, Encontrará más información para el usuario y recomendaciones de diseño sobre la tecnología Through Hole Reflow en: Downloads | 262.38 | 100 | AA | PCB Connectors (PCC) | AAB | AABTBE | 200 | 200 | NO | PC |  | 4,22 | G | 91 | 181 | 114 | MM | 4046356092838 | 85366930 | DE | EC002637 | Imagen | Catálogo
1818180 | MCV 1,5/ 2-GF-3,81-LR | Carcasa de base para placa de circuito impreso | Carcasa base placa de circuito impreso, sección nominal: 1,5 mm², color: verde, corriente nominal: 8 A, tensión nominal (III/2): 160 V, superficie de contacto: Sn, tipo de conexión del contacto: Macho, número de potenciales: 2, número de filas: 1, número de polos: 2, número de conexiones: 2, familia de artículos: MCV 1,5/..-GF-LR, paso: 3,81 mm, montaje: Soldadura por ola, disposición de pines: Disposición de pines lineal, longitud del pin [P]: 3,4 mm, número de pines de soldadura por potencial: 1, sistema enchufable: COMBICON MC 1,5, Orientación de la cara enchufable: Estándar, bloqueo: Bloqueo Lock and Release, tipo de sujeción: Lock &amp; Release sujeción aérea (rosca), tipo de embalaje: empaquetado en caja | 195.09 | 100 | AA | PCB Connectors (PCC) | AAB | AABSBG | 250 | 250 | NO | PC |  | 1,79 | G | 31 | 55 | 112 | MM | 4046356755160 | 85366930 | IN | EC002637 | Imagen | Catálogo
1847615 | MCV 1,5/ 2-GF-5,08 | Carcasa de base para placa de circuito impreso | Carcasa base placa de circuito impreso, sección nominal: 1,5 mm², color: verde, corriente nominal: 8 A, tensión nominal (III/2): 320 V, superficie de contacto: Sn, tipo de conexión del contacto: Macho, número de potenciales: 2, número de filas: 1, número de polos: 2, número de conexiones: 2, familia de artículos: MCV 1,5/..-GF, paso: 5,08 mm, montaje: Soldadura por ola, disposición de pines: Disposición de pines lineal, longitud del pin [P]: 3,4 mm, número de pines de soldadura por potencial: 1, sistema enchufable: COMBICON MC 1,5, Orientación de la cara enchufable: Estándar, bloqueo: Bloqueo por tornillo, tipo de sujeción: Sujeción aérea (rosca), tipo de embalaje: empaquetado en caja | 200.86 | 100 | AA | PCB Connectors (PCC) | AAB | AABSCD | 250 | 250 | NO | PC |  | 1,87 | G | 46 | 113 | 78 | MM | 4017918113742 | 85366930 | IN | EC002637 | Imagen | Catálogo
1843619 | MCV 1,5/ 3-G-3,5 | Carcasa de base para placa de circuito impreso | Carcasa base placa de circuito impreso, sección nominal: 1,5 mm², color: verde, corriente nominal: 8 A, tensión nominal (III/2): 160 V, superficie de contacto: Sn, tipo de conexión del contacto: Macho, número de potenciales: 3, número de filas: 1, número de polos: 3, número de conexiones: 3, familia de artículos: MCV 1,5/..-G, paso: 3,5 mm, montaje: Soldadura por ola, disposición de pines: Disposición de pines lineal, longitud del pin [P]: 3,4 mm, número de pines de soldadura por potencial: 1, sistema enchufable: COMBICON MC 1,5, Orientación de la cara enchufable: Estándar, bloqueo: sin, tipo de sujeción: sin, tipo de embalaje: empaquetado en caja | 91.7 | 100 | AA | PCB Connectors (PCC) | AAB | AABSAE | 250 | 250 | NO | PC |  | 0,85 | G | 63 | 78 | 115 | MM | 4017918112769 | 85366930 | DE | EC002637 | Imagen | Catálogo
1882722 | MCV 1,5/ 3-G-3,5 AU | Carcasa de base para placa de circuito impreso | Carcasa base placa de circuito impreso, sección nominal: 1,5 mm², color: verde, corriente nominal: 8 A, tensión nominal (III/2): 160 V, superficie de contacto: Au, tipo de conexión del contacto: Macho, número de potenciales: 3, número de filas: 1, número de polos: 3, número de conexiones: 3, familia de artículos: MCV 1,5/..-G, paso: 3,5 mm, montaje: Soldadura por ola, disposición de pines: Disposición de pines lineal, longitud del pin [P]: 3,4 mm, número de pines de soldadura por potencial: 1, sistema enchufable: COMBICON MC 1,5, Orientación de la cara enchufable: Estándar, bloqueo: sin, tipo de sujeción: sin, tipo de embalaje: empaquetado en caja | 150.83 | 100 | AA | PCB Connectors (PCC) | AAB | AABSAE | 250 | 250 | NO | PC |  | 0,96 | G | 30 | 55 | 108 | MM | 4017918347703 | 85366930 | DE | EC002637 | Imagen | Catálogo
1993187 | MCV 1,5/ 3-G-3,5 BD:X10 SO | Carcasa de base para placa de circuito impreso | Carcasa base placa de circuito impreso, sección nominal: 1,5 mm², color: verde, corriente nominal: 8 A, tensión nominal (III/2): 160 V, superficie de contacto: Sn, tipo de conexión del contacto: Macho, número de potenciales: 3, número de filas: 1, número de polos: 3, número de conexiones: 3, familia de artículos: MCV 1,5/..-G, paso: 3,5 mm, montaje: Soldadura por ola, disposición de pines: Disposición de pines lineal, longitud del pin [P]: 3,4 mm, número de pines de soldadura por potencial: 1, sistema enchufable: COMBICON MC 1,5, Orientación de la cara enchufable: Estándar, bloqueo: sin, tipo de sujeción: sin, tipo de embalaje: empaquetado en caja | 116.7 | 100 | AA | PCB Connectors (PCC) | AAB | AABSAE | 250 | 1000 | NO | PC | F | 0,97 | G | 30 | 55 | 108 | MM | 4017918982768 | 85366930 | DE | EC002637 | Imagen | Catálogo
1964190 | MCV 1,5/ 3-G-3,5 BD:X11SO | Carcasa de base para placa de circuito impreso | Carcasa base placa de circuito impreso, sección nominal: 1,5 mm², color: verde, corriente nominal: 8 A, tensión nominal (III/2): 160 V, superficie de contacto: Sn, tipo de conexión del contacto: Macho, número de potenciales: 3, número de filas: 1, número de polos: 3, número de conexiones: 3, familia de artículos: MCV 1,5/..-G, paso: 3,5 mm, montaje: Soldadura por ola, disposición de pines: Disposición de pines lineal, longitud del pin [P]: 3,9 mm, número de pines de soldadura por potencial: 1, sistema enchufable: COMBICON MC 1,5, Orientación de la cara enchufable: Estándar, bloqueo: sin, tipo de sujeción: sin, tipo de embalaje: empaquetado en caja | 108.33 | 100 | AA | PCB Connectors (PCC) | AAB | AABSAE | 250 | 250 | NO | PC | F | 0,98 | G | 30 | 55 | 108 | MM | 4017918905330 | 85366930 | DE | EC002637 | Imagen | Catálogo
1993174 | MCV 1,5/ 3-G-3,5 BD:X4 SO | Carcasa de base para placa de circuito impreso | Carcasa base placa de circuito impreso, sección nominal: 1,5 mm², color: verde, corriente nominal: 8 A, tensión nominal (III/2): 160 V, superficie de contacto: Sn, tipo de conexión del contacto: Macho, número de potenciales: 3, número de filas: 1, número de polos: 3, número de conexiones: 3, familia de artículos: MCV 1,5/..-G, paso: 3,5 mm, montaje: Soldadura por ola, disposición de pines: Disposición de pines lineal, longitud del pin [P]: 3,4 mm, número de pines de soldadura por potencial: 1, sistema enchufable: COMBICON MC 1,5, Orientación de la cara enchufable: Estándar, bloqueo: sin, tipo de sujeción: sin, tipo de embalaje: empaquetado en caja | 116.7 | 100 | AA | PCB Connectors (PCC) | AAB | AABSAE | 250 | 1000 | NO | PC | F | 1,00 | G | 30 | 55 | 108 | MM | 4017918982775 | 85366930 | DE | EC002637 | Imagen | Catálogo
1706470 | MCV 1,5/ 3-G-3,5 BD2:X11 | Carcasa de base para placa de circuito impreso | Carcasa base placa de circuito impreso, sección nominal: 1,5 mm², color: verde, corriente nominal: 8 A, tensión nominal (III/2): 160 V, superficie de contacto: Sn, tipo de conexión del contacto: Macho, número de potenciales: 3, número de filas: 1, número de polos: 3, número de conexiones: 3, familia de artículos: MCV 1,5/..-G, paso: 3,5 mm, montaje: Soldadura por ola, disposición de pines: Disposición de pines lineal, longitud del pin [P]: 3,4 mm, número de pines de soldadura por potencial: 1, sistema enchufable: COMBICON MC 1,5, Orientación de la cara enchufable: Estándar, bloqueo: sin, tipo de sujeción: sin, tipo de embalaje: empaquetado en caja | 108.33 | 100 | AA | PCB Connectors (PCC) | AAB | AABSAE | 250 | 250 | NO | PC | F | 1,00 | G | 30 | 55 | 108 | MM | 4046356861632 | 85366930 | DE | EC002637 | Imagen | Catálogo
1016675 | MCV 1,5/ 3-G-3,5 BD2:X14 | Carcasa de base para placa de circuito impreso | Carcasa base placa de circuito impreso, sección nominal: 1,5 mm², color: verde, corriente nominal: 8 A, tensión nominal (III/2): 160 V, superficie de contacto: Sn, tipo de conexión del contacto: Macho, número de potenciales: 3, número de filas: 1, número de polos: 3, número de conexiones: 3, familia de artículos: MCV 1,5/..-G, paso: 3,5 mm, montaje: Soldadura por ola, disposición de pines: Disposición de pines lineal, longitud del pin [P]: 3,4 mm, número de pines de soldadura por potencial: 1, sistema enchufable: COMBICON MC 1,5, Orientación de la cara enchufable: Estándar, bloqueo: sin, tipo de sujeción: sin, tipo de embalaje: empaquetado en caja | 116.7 | 100 | AA | PCB Connectors (PCC) | AAB | AABSAE | 250 | 250 | NO | PC | F | 0,84 | G | 63 | 78 | 115 | MM | 4055626499116 | 85366930 | DE | EC002637 | Imagen | Catálogo
1003207 | MCV 1,5/ 3-G-3,5 BD2:X3 | Carcasa de base para placa de circuito impreso | Carcasa base placa de circuito impreso, sección nominal: 1,5 mm², color: verde, corriente nominal: 8 A, tensión nominal (III/2): 160 V, superficie de contacto: Sn, tipo de conexión del contacto: Macho, número de potenciales: 3, número de filas: 1, número de polos: 3, número de conexiones: 3, familia de artículos: MCV 1,5/..-G, paso: 3,5 mm, montaje: Soldadura por ola, disposición de pines: Disposición de pines lineal, longitud del pin [P]: 3,4 mm, número de pines de soldadura por potencial: 1, sistema enchufable: COMBICON MC 1,5, Orientación de la cara enchufable: Estándar, bloqueo: sin, tipo de sujeción: sin, tipo de embalaje: empaquetado en caja | 116.7 | 100 | AA | PCB Connectors (PCC) | AAB | AABSAE | 250 | 1000 | NO | PC | F | 0,84 | G | 63 | 78 | 115 | MM | 4055626471044 | 85366930 | DE | EC002637 | Imagen | Catálogo
1800312 | MCV 1,5/ 3-G-3,5 BK | Carcasa de base para placa de circuito impreso | Carcasa base placa de circuito impreso, sección nominal: 1,5 mm², color: negro, corriente nominal: 8 A, tensión nominal (III/2): 160 V, superficie de contacto: Sn, tipo de conexión del contacto: Macho, número de potenciales: 3, número de filas: 1, número de polos: 3, número de conexiones: 3, familia de artículos: MCV 1,5/..-G, paso: 3,5 mm, montaje: Soldadura por ola, disposición de pines: Disposición de pines lineal, longitud del pin [P]: 3,4 mm, número de pines de soldadura por potencial: 1, sistema enchufable: COMBICON MC 1,5, Orientación de la cara enchufable: Estándar, bloqueo: sin, tipo de sujeción: sin, tipo de embalaje: empaquetado en caja | 91.7 | 100 | AA | PCB Connectors (PCC) | AAB | AABSAE | 250 | 250 | NO | PC |  | 0,96 | G | 30 | 55 | 108 | MM | 4046356793094 | 85366930 | DE | EC002637 | Imagen | Catálogo
1729205 | MCV 1,5/ 3-G-3,5 BU | Carcasa de base para placa de circuito impreso | Carcasa base placa de circuito impreso, sección nominal: 1,5 mm², color: azul, corriente nominal: 8 A, tensión nominal (III/2): 160 V, superficie de contacto: Sn, tipo de conexión del contacto: Macho, número de potenciales: 3, número de filas: 1, número de polos: 3, número de conexiones: 3, familia de artículos: MCV 1,5/..-G, paso: 3,5 mm, montaje: Soldadura por ola, disposición de pines: Disposición de pines lineal, longitud del pin [P]: 3,4 mm, número de pines de soldadura por potencial: 1, sistema enchufable: COMBICON MC 1,5, Orientación de la cara enchufable: Estándar, bloqueo: sin, tipo de sujeción: sin, tipo de embalaje: empaquetado en caja | 91.7 | 100 | AA | PCB Connectors (PCC) | AAB | AABSAE | 250 | 250 | NO | PC |  | 0,81 | G | 30 | 55 | 108 | MM | 4046356147934 | 85366930 | DE | EC002637 | Imagen | Catálogo
1678542 | MCV 1,5/ 3-G-3,5 GN P20 THRR32 | Carcasa de base para placa de circuito impreso | Carcasa base placa de circuito impreso, sección nominal: 1,5 mm², color: verde, corriente nominal: 8 A, tensión nominal (III/2): 160 V, superficie de contacto: Sn, tipo de conexión del contacto: Macho, número de filas: 1, número de polos: 3, familia de artículos: MCV 1,5/..-G-THR, paso: 3,5 mm, montaje: Soldadura THR/soldadura por ola, disposición de pines: Disposición de pines lineal, longitud del pin [P]: 2 mm, número de pines de soldadura por potencial: 1, sistema enchufable: COMBICON MC 1,5, Orientación de la cara enchufable: Estándar, bloqueo: sin, tipo de sujeción: sin, tipo de embalaje: Correa de 32 mm de ancho | 146.85 | 100 | AA | PCB Connectors (PCC) | AAB | AABTAF | 200 | 1000 | NO | PC | F | 2,91 | G | 0 | 0 | 0 |  | 4067923231436 | 85366930 | DE | EC002637 | Imagen | Catálogo
1958449 | MCV 1,5/ 3-G-3,5 GY | Carcasa de base para placa de circuito impreso | Carcasa base placa de circuito impreso, sección nominal: 1,5 mm², color: gris, corriente nominal: 8 A, superficie de contacto: Sn, tipo de conexión del contacto: Macho, número de potenciales: 3, número de filas: 1, número de polos: 3, número de conexiones: 3, familia de artículos: MCV 1,5/..-G, paso: 3,5 mm, montaje: Soldadura por ola, disposición de pines: Disposición de pines lineal, longitud del pin [P]: 3,9 mm, número de pines de soldadura por potencial: 1, sistema enchufable: COMBICON MC 1,5, Orientación de la cara enchufable: Estándar, bloqueo: sin, tipo de sujeción: sin, tipo de embalaje: empaquetado en caja | 91.7 | 100 | AA | PCB Connectors (PCC) | AAB | AABSAE | 250 | 250 | NO | PC |  | 0,77 | G | 31 | 55 | 112 | MM | 4017918898120 | 85366930 | DE | EC002637 | Imagen | Catálogo
1965322 | MCV 1,5/ 3-G-3,5 GY NZ454559 | Carcasa de base para placa de circuito impreso | Carcasa base placa de circuito impreso, sección nominal: 1,5 mm², color: gris, corriente nominal: 8 A, superficie de contacto: Sn, tipo de conexión del contacto: Macho, número de potenciales: 3, número de filas: 1, número de polos: 3, número de conexiones: 3, familia de artículos: MCV 1,5/..-G, paso: 3,5 mm, montaje: Soldadura por ola, disposición de pines: Disposición de pines lineal, longitud del pin [P]: 3,9 mm, número de pines de soldadura por potencial: 1, sistema enchufable: COMBICON MC 1,5, Orientación de la cara enchufable: Estándar, bloqueo: sin, tipo de sujeción: sin, tipo de embalaje: empaquetado en caja | 128.06 | 100 | AA | PCB Connectors (PCC) | AAB | AABSAE | 250 | 250 | NO | PC | F | 0,99 | G | 30 | 55 | 108 | MM | 4017918908683 | 85366930 | DE | EC002637 | Imagen | Catálogo
1965335 | MCV 1,5/ 3-G-3,5 GY NZ454560 | Carcasa de base para placa de circuito impreso | Carcasa base placa de circuito impreso, sección nominal: 1,5 mm², color: gris, corriente nominal: 8 A, superficie de contacto: Sn, tipo de conexión del contacto: Macho, número de potenciales: 3, número de filas: 1, número de polos: 3, número de conexiones: 3, familia de artículos: MCV 1,5/..-G, paso: 3,5 mm, montaje: Soldadura por ola, disposición de pines: Disposición de pines lineal, longitud del pin [P]: 3,9 mm, número de pines de soldadura por potencial: 1, sistema enchufable: COMBICON MC 1,5, Orientación de la cara enchufable: Estándar, bloqueo: sin, tipo de sujeción: sin, tipo de embalaje: empaquetado en caja | 128.06 | 100 | AA | PCB Connectors (PCC) | AAB | AABSAE | 250 | 250 | NO | PC | F | 1,02 | G | 30 | 55 | 108 | MM | 4017918908676 | 85366930 | DE | EC002637 | Imagen | Catálogo
1996443 | MCV 1,5/ 3-G-3,5 NZ03-3457-2 | Carcasa de base para placa de circuito impreso | Carcasa base placa de circuito impreso, sección nominal: 1,5 mm², color: verde, corriente nominal: 8 A, tensión nominal (III/2): 160 V, superficie de contacto: Sn, tipo de conexión del contacto: Macho, número de potenciales: 3, número de filas: 1, número de polos: 3, número de conexiones: 3, familia de artículos: MCV 1,5/..-G, paso: 3,5 mm, montaje: Soldadura por ola, disposición de pines: Disposición de pines lineal, longitud del pin [P]: 3,4 mm, número de pines de soldadura por potencial: 1, sistema enchufable: COMBICON MC 1,5, Orientación de la cara enchufable: Estándar, bloqueo: sin, tipo de sujeción: sin, tipo de embalaje: empaquetado en caja | 116.7 | 100 | AA | PCB Connectors (PCC) | AAB | AABSAE | 250 | 250 | NO | PC | F | 1,00 | G | 30 | 55 | 108 | MM | 4017918959487 | 85366930 | DE | EC002637 | Imagen | Catálogo
1780215 | MCV 1,5/ 3-G-3,5 P14 THR | Carcasa de base para placa de circuito impreso | Carcasa base placa de circuito impreso, sección nominal: 1,5 mm², color: negro, corriente nominal: 8 A, tensión nominal (III/2): 160 V, superficie de contacto: Sn, tipo de conexión del contacto: Macho, número de potenciales: 3, número de filas: 1, número de polos: 3, número de conexiones: 3, familia de artículos: MCV 1,5/..-G-THR, paso: 3,5 mm, montaje: Soldadura THR/soldadura por ola, disposición de pines: Disposición de pines lineal, longitud del pin [P]: 1,4 mm, número de pines de soldadura por potencial: 1, sistema enchufable: COMBICON MC 1,5, Orientación de la cara enchufable: Estándar, bloqueo: sin, tipo de sujeción: sin, tipo de embalaje: empaquetado en caja, Encontrará más información para el usuario y recomendaciones de diseño sobre la tecnología Through Hole Reflow en: Downloads | 96.27 | 100 | AA | PCB Connectors (PCC) | AAB | AABTAF | 250 | 250 | NO | PC |  | 0,78 | G | 86 | 73 | 109 | MM | 4046356531979 | 85366930 | DE | EC002637 | Imagen | Catálogo
1780228 | MCV 1,5/ 3-G-3,5 P14 THRR32 | Carcasa de base para placa de circuito impreso | Carcasa base placa de circuito impreso, sección nominal: 1,5 mm², color: negro, corriente nominal: 8 A, tensión nominal (III/2): 160 V, superficie de contacto: Sn, tipo de conexión del contacto: Macho, número de potenciales: 3, número de filas: 1, número de polos: 3, número de conexiones: 3, familia de artículos: MCV 1,5/..-G-THR, paso: 3,5 mm, montaje: Soldadura THR/soldadura por ola, disposición de pines: Disposición de pines lineal, longitud del pin [P]: 1,4 mm, número de pines de soldadura por potencial: 1, sistema enchufable: COMBICON MC 1,5, Orientación de la cara enchufable: Estándar, bloqueo: sin, tipo de sujeción: sin, tipo de embalaje: Correa de 32 mm de ancho, Encontrará más información para el usuario y recomendaciones de diseño sobre la tecnología Through Hole Reflow en: Downloads | 146.85 | 100 | AA | PCB Connectors (PCC) | AAB | AABTAF | 200 | 200 | NO | PC |  | 2,98 | G | 91 | 181 | 114 | MM | 4046356532082 | 85366930 | DE | EC002637 | Imagen | Catálogo
1780901 | MCV 1,5/ 3-G-3,5 P20 THRR32 | Carcasa de base para placa de circuito impreso | Carcasa base placa de circuito impreso, sección nominal: 1,5 mm², color: negro, corriente nominal: 8 A, tensión nominal (III/2): 160 V, superficie de contacto: Sn, tipo de conexión del contacto: Macho, número de potenciales: 3, número de filas: 1, número de polos: 3, número de conexiones: 3, familia de artículos: MCV 1,5/..-G-THR, paso: 3,5 mm, montaje: Soldadura THR/soldadura por ola, disposición de pines: Disposición de pines lineal, longitud del pin [P]: 2 mm, número de pines de soldadura por potencial: 1, sistema enchufable: COMBICON MC 1,5, Orientación de la cara enchufable: Estándar, bloqueo: sin, tipo de sujeción: sin, tipo de embalaje: Correa de 32 mm de ancho, Encontrará más información para el usuario y recomendaciones de diseño sobre la tecnología Through Hole Reflow en: Downloads | 146.85 | 100 | AA | PCB Connectors (PCC) | AAB | AABTAF | 200 | 200 | NO | PC |  | 2,91 | G | 91 | 181 | 114 | MM | 4046356544306 | 85366930 | DE | EC002637 | Imagen | Catálogo
1053326 | MCV 1,5/ 3-G-3,5 P26 | Carcasa de base para placa de circuito impreso | Carcasa base placa de circuito impreso, sección nominal: 1,5 mm², color: verde, corriente nominal: 8 A, tensión nominal (III/2): 160 V, superficie de contacto: Sn, tipo de conexión del contacto: Macho, número de filas: 1, número de polos: 3, familia de artículos: MCV 1,5/..-G, paso: 3,5 mm, montaje: Soldadura por ola, disposición de pines: Disposición de pines lineal, longitud del pin [P]: 2,6 mm, número de pines de soldadura por potencial: 1, sistema enchufable: COMBICON MC 1,5, Orientación de la cara enchufable: Estándar, bloqueo: sin, tipo de sujeción: sin, tipo de embalaje: empaquetado en caja | 88.95 | 100 | AA | PCB Connectors (PCC) | AAB | AABSAE | 250 | 250 | NO | PC |  | 0,83 | G | 63 | 78 | 115 | MM | 4055626678399 | 85366930 | DE | EC002637 | Imagen | Catálogo
1779381 | MCV 1,5/ 3-G-3,5 P26 THR | Carcasa de base para placa de circuito impreso | Carcasa base placa de circuito impreso, sección nominal: 1,5 mm², color: negro, corriente nominal: 8 A, tensión nominal (III/2): 160 V, superficie de contacto: Sn, tipo de conexión del contacto: Macho, número de potenciales: 3, número de filas: 1, número de polos: 3, número de conexiones: 3, familia de artículos: MCV 1,5/..-G-THR, paso: 3,5 mm, montaje: Soldadura THR/soldadura por ola, disposición de pines: Disposición de pines lineal, longitud del pin [P]: 2,6 mm, número de pines de soldadura por potencial: 1, sistema enchufable: COMBICON MC 1,5, Orientación de la cara enchufable: Estándar, bloqueo: sin, tipo de sujeción: sin, tipo de embalaje: empaquetado en caja, Encontrará más información para el usuario y recomendaciones de diseño sobre la tecnología Through Hole Reflow en: Downloads | 96.27 | 100 | AA | PCB Connectors (PCC) | AAB | AABTAF | 250 | 250 | NO | PC |  | 0,83 | G | 0 | 0 | 0 |  | 4046356531658 | 85366930 | DE | EC002637 | Imagen | Catálogo
1716776 | MCV 1,5/ 3-G-3,5 P26 THRR24C | Carcasa de base para placa de circuito impreso | Carcasa base placa de circuito impreso, sección nominal: 1,5 mm², color: negro, corriente nominal: 8 A, tensión nominal (III/2): 160 V, superficie de contacto: Sn, tipo de conexión del contacto: Macho, número de potenciales: 3, número de filas: 1, número de polos: 3, número de conexiones: 3, familia de artículos: MCV 1,5/..-G-THR, paso: 3,5 mm, montaje: Soldadura THR/soldadura por ola, disposición de pines: Disposición de pines lineal, longitud del pin [P]: 2,6 mm, número de pines de soldadura por potencial: 1, sistema enchufable: COMBICON MC 1,5, Orientación de la cara enchufable: Estándar, bloqueo: sin, tipo de sujeción: sin, tipo de embalaje: Correa de 24 mm de ancho | 159.84 | 100 | AA | PCB Connectors (PCC) | AAB | AABTAF | 200 | 200 | NO | PC |  | 2,75 | G | 0 | 0 | 0 |  | 4055626457819 | 85366930 | DE | EC002637 | Imagen | Catálogo
1779394 | MCV 1,5/ 3-G-3,5 P26 THRR32 | Carcasa de base para placa de circuito impreso | Carcasa base placa de circuito impreso, sección nominal: 1,5 mm², color: negro, corriente nominal: 8 A, tensión nominal (III/2): 160 V, superficie de contacto: Sn, tipo de conexión del contacto: Macho, número de potenciales: 3, número de filas: 1, número de polos: 3, número de conexiones: 3, familia de artículos: MCV 1,5/..-G-THR, paso: 3,5 mm, montaje: Soldadura THR/soldadura por ola, disposición de pines: Disposición de pines lineal, longitud del pin [P]: 2,6 mm, número de pines de soldadura por potencial: 1, sistema enchufable: COMBICON MC 1,5, Orientación de la cara enchufable: Estándar, bloqueo: sin, tipo de sujeción: sin, tipo de embalaje: Correa de 32 mm de ancho, Encontrará más información para el usuario y recomendaciones de diseño sobre la tecnología Through Hole Reflow en: Downloads | 146.85 | 100 | AA | PCB Connectors (PCC) | AAB | AABTAF | 200 | 200 | NO | PC |  | 2,98 | G | 37 | 330 | 330 | MM | 4046356531863 | 85366930 | DE | EC002637 | Imagen | Catálogo
1942057 | MCV 1,5/ 3-G-3,5 PIN 4,6 | Carcasa de base para placa de circuito impreso | Carcasa base placa de circuito impreso, sección nominal: 1,5 mm², color: verde, corriente nominal: 8 A, tensión nominal (III/2): 160 V, superficie de contacto: Sn, tipo de conexión del contacto: Macho, número de potenciales: 3, número de filas: 1, número de polos: 3, número de conexiones: 3, familia de artículos: MCV 1,5/..-G, paso: 3,5 mm, montaje: Soldadura por ola, disposición de pines: Disposición de pines lineal, longitud del pin [P]: 4,6 mm, número de pines de soldadura por potencial: 1, sistema enchufable: COMBICON MC 1,5, Orientación de la cara enchufable: Estándar, bloqueo: sin, tipo de sujeción: sin, tipo de embalaje: empaquetado en caja | 100.24 | 100 | AA | PCB Connectors (PCC) | AAB | AABSAE | 50 | 50 | NO | PC | F | 1,03 | G | 30 | 55 | 108 | MM | 4017918845018 | 85366930 | DE | EC002637 | Imagen | Catálogo
1705153 | MCV 1,5/ 3-G-3,5 VPE500 | Carcasa de base para placa de circuito impreso | Carcasa base placa de circuito impreso, sección nominal: 1,5 mm², color: verde, corriente nominal: 8 A, tensión nominal (III/2): 160 V, superficie de contacto: Sn, tipo de conexión del contacto: Macho, número de potenciales: 3, número de filas: 1, número de polos: 3, número de conexiones: 3, familia de artículos: MCV 1,5/..-G, paso: 3,5 mm, montaje: Soldadura por ola, disposición de pines: Disposición de pines lineal, longitud del pin [P]: 3,4 mm, número de pines de soldadura por potencial: 1, sistema enchufable: COMBICON MC 1,5, Orientación de la cara enchufable: Estándar, bloqueo: sin, tipo de sujeción: sin, tipo de embalaje: empaquetado en caja | 91.7 | 100 | AA | PCB Connectors (PCC) | AAB | AABSAE | 500 | 500 | NO | PC | F | 0,84 | G | 90 | 108 | 113 | MM | 4046356756006 | 85366930 | DE | EC002637 | Imagen | Catálogo
1731484 | MCV 1,5/ 3-G-3,5-RN | Carcasa de base para placa de circuito impreso | Carcasa base placa de circuito impreso, sección nominal: 1,5 mm², color: verde, corriente nominal: 8 A, tensión nominal (III/2): 160 V, superficie de contacto: Sn, tipo de conexión del contacto: Macho, número de potenciales: 3, número de filas: 1, número de polos: 3, número de conexiones: 3, familia de artículos: MCV 1,5/..-G-RN, paso: 3,5 mm, montaje: Soldadura por ola, disposición de pines: Disposición de pines lineal, longitud del pin [P]: 3,4 mm, número de pines de soldadura por potencial: 1, sistema enchufable: COMBICON FMC 1,5 - MCDN 1,5, Orientación de la cara enchufable: Estándar, bloqueo: Bloqueo por encaje, tipo de sujeción: Saliente de encaje, tipo de embalaje: empaquetado en caja | 94.15 | 100 | AA | PCB Connectors (PCC) | AAB | AABSAH | 250 | 250 | NO | PC |  | 0,98 | G | 32 | 55 | 112 | MM | 4046356158930 | 85366930 | IN | EC002637 | Imagen | Catálogo
1170477 | MCV 1,5/ 3-G-3,5-RN BK | Carcasa de base para placa de circuito impreso | Carcasa base placa de circuito impreso, sección nominal: 1,5 mm², color: negro, corriente nominal: 8 A, tensión nominal (III/2): 160 V, superficie de contacto: Sn, tipo de conexión del contacto: Macho, número de filas: 1, número de polos: 3, familia de artículos: MCV 1,5/..-G-RN, paso: 3,5 mm, montaje: Soldadura por ola, disposición de pines: Disposición de pines lineal, longitud del pin [P]: 3,4 mm, número de pines de soldadura por potencial: 1, sistema enchufable: COMBICON FMC 1,5 - MCDN 1,5, Orientación de la cara enchufable: Estándar, bloqueo: Bloqueo por encaje, tipo de sujeción: Saliente de encaje, tipo de embalaje: empaquetado en caja | 94.15 | 100 | AA | PCB Connectors (PCC) | AAB | AABSAH | 250 | 250 | NO | PC | F | 0,96 | G | 30 | 55 | 108 | MM | 4063151193201 | 85366930 | IN | EC002637 | Imagen | Catálogo
1170483 | MCV 1,5/ 3-G-3,5-RN GY35 | Carcasa de base para placa de circuito impreso | Carcasa base placa de circuito impreso, sección nominal: 1,5 mm², color: gris claro, corriente nominal: 8 A, tensión nominal (III/2): 160 V, superficie de contacto: Sn, tipo de conexión del contacto: Macho, número de filas: 1, número de polos: 3, familia de artículos: MCV 1,5/..-G-RN, paso: 3,5 mm, montaje: Soldadura por ola, disposición de pines: Disposición de pines lineal, longitud del pin [P]: 3,4 mm, número de pines de soldadura por potencial: 1, sistema enchufable: COMBICON FMC 1,5 - MCDN 1,5, Orientación de la cara enchufable: Estándar, bloqueo: Bloqueo por encaje, tipo de sujeción: Saliente de encaje, tipo de embalaje: empaquetado en caja | 94.15 | 100 | AA | PCB Connectors (PCC) | AAB | AABSAH | 250 | 250 | NO | PC | F | 0,80 | G | 30 | 55 | 108 | MM | 4063151192631 | 85366930 | IN | EC002637 | Imagen | Catálogo
1170487 | MCV 1,5/ 3-G-3,5-RN OG | Carcasa de base para placa de circuito impreso | Carcasa base placa de circuito impreso, sección nominal: 1,5 mm², color: naranja, corriente nominal: 8 A, superficie de contacto: Sn, tipo de conexión del contacto: Macho, número de filas: 1, número de polos: 3, familia de artículos: MCV 1,5/..-G-RN, paso: 3,5 mm, montaje: Soldadura por ola, disposición de pines: Disposición de pines lineal, longitud del pin [P]: 3,4 mm, número de pines de soldadura por potencial: 1, sistema enchufable: COMBICON FMC 1,5 - MCDN 1,5, Orientación de la cara enchufable: Estándar, bloqueo: Bloqueo por encaje, tipo de sujeción: Saliente de encaje, tipo de embalaje: empaquetado en caja | 94.15 | 100 | AA | PCB Connectors (PCC) | AAB | AABSAH | 250 | 250 | NO | PC | F | 0,80 | G | 30 | 55 | 108 | MM | 4063151193300 | 85366930 | IN | EC002637 | Imagen | Catálogo
1139298 | MCV 1,5/ 3-G-3,5-RN P26THRR32 | Carcasa de base para placa de circuito impreso | Carcasa base placa de circuito impreso, sección nominal: 1,5 mm², color: negro, corriente nominal: 8 A, tensión nominal (III/2): 160 V, superficie de contacto: Sn, tipo de conexión del contacto: Macho, número de filas: 1, número de polos: 3, familia de artículos: MCV 1,5/..-G-RN-THR, paso: 3,5 mm, montaje: Soldadura THR/soldadura por ola, disposición de pines: Disposición de pines lineal, longitud del pin [P]: 2,6 mm, número de pines de soldadura por potencial: 1, sistema enchufable: COMBICON FMC 1,5 - MCDN 1,5, Orientación de la cara enchufable: Estándar, bloqueo: Bloqueo por encaje, tipo de sujeción: Saliente de encaje, tipo de embalaje: Correa de 32 mm de ancho | 149.29 | 100 | AA | PCB Connectors (PCC) | AAB | AABTAE | 200 | 1000 | NO | PC |  | 2,92 | G | 0 | 0 | 0 |  | 4063151082871 | 85366930 | DE | EC002637 | Imagen | Catálogo
1779598 | MCV 1,5/ 3-G-3,5-RNGYP26AUTHRR | Carcasa de base para placa de circuito impreso | Carcasa base placa de circuito impreso, sección nominal: 1,5 mm², color: gris, corriente nominal: 8 A, tensión nominal (III/2): 160 V, superficie de contacto: Au, tipo de conexión del contacto: Macho, número de potenciales: 3, número de filas: 1, número de polos: 3, número de conexiones: 3, familia de artículos: MCV 1,5/..-G-RN-THR, paso: 3,5 mm, montaje: Soldar THR, disposición de pines: Disposición de pines lineal, longitud del pin [P]: 2,6 mm, número de pines de soldadura por potencial: 1, sistema enchufable: COMBICON MC 1,5, Orientación de la cara enchufable: Estándar, bloqueo: Bloqueo por encaje, tipo de sujeción: Saliente de encaje, tipo de embalaje: empaquetado en caja, Encontrará más información para el usuario y recomendaciones de diseño sobre la tecnología Through Hole Reflow en: Downloads | 208.43 | 100 | AA | PCB Connectors (PCC) | AAB | AABTAE | 200 | 200 | NO | PC |  | 2,95 | G | 91 | 181 | 114 | MM | 4046356531375 | 85366930 | DE | EC002637 |  | Catálogo
1803439 | MCV 1,5/ 3-G-3,81 | Carcasa de base para placa de circuito impreso | Carcasa base placa de circuito impreso, sección nominal: 1,5 mm², color: verde, corriente nominal: 8 A, tensión nominal (III/2): 160 V, superficie de contacto: Sn, tipo de conexión del contacto: Macho, número de potenciales: 3, número de filas: 1, número de polos: 3, número de conexiones: 3, familia de artículos: MCV 1,5/..-G, paso: 3,81 mm, montaje: Soldadura por ola, disposición de pines: Disposición de pines lineal, longitud del pin [P]: 3,4 mm, número de pines de soldadura por potencial: 1, sistema enchufable: COMBICON MC 1,5, Orientación de la cara enchufable: Estándar, bloqueo: sin, tipo de sujeción: sin, tipo de embalaje: empaquetado en caja | 91.7 | 100 | AA | PCB Connectors (PCC) | AAB | AABSBE | 250 | 250 | NO | PC |  | 0,90 | G | 63 | 78 | 115 | MM | 4017918045746 | 85366930 | DE | EC002637 | Imagen | Catálogo
1857689 | MCV 1,5/ 3-G-3,81 AU | Carcasa de base para placa de circuito impreso | Carcasa base placa de circuito impreso, sección nominal: 1,5 mm², color: verde, corriente nominal: 8 A, tensión nominal (III/2): 160 V, superficie de contacto: Au, tipo de conexión del contacto: Macho, número de potenciales: 3, número de filas: 1, número de polos: 3, número de conexiones: 3, familia de artículos: MCV 1,5/..-G, paso: 3,81 mm, montaje: Soldadura por ola, disposición de pines: Disposición de pines lineal, longitud del pin [P]: 3,4 mm, número de pines de soldadura por potencial: 1, sistema enchufable: COMBICON MC 1,5, Orientación de la cara enchufable: Estándar, bloqueo: sin, tipo de sujeción: sin, tipo de embalaje: empaquetado en caja | 150.83 | 100 | AA | PCB Connectors (PCC) | AAB | AABSBE | 250 | 250 | NO | PC |  | 1,04 | G | 30 | 54 | 113 | MM | 4017918224554 | 85366930 | DE | EC002637 | Imagen | Catálogo
1005160 | MCV 1,5/ 3-G-3,81 BD2:1-3 | Carcasa de base para placa de circuito impreso | Carcasa base placa de circuito impreso, sección nominal: 1,5 mm², color: verde, corriente nominal: 8 A, tensión nominal (III/2): 160 V, superficie de contacto: Sn, tipo de conexión del contacto: Macho, número de potenciales: 3, número de filas: 1, número de polos: 3, número de conexiones: 3, familia de artículos: MCV 1,5/..-G, paso: 3,81 mm, montaje: Soldadura por ola, disposición de pines: Disposición de pines lineal, longitud del pin [P]: 3,4 mm, número de pines de soldadura por potencial: 1, sistema enchufable: COMBICON MC 1,5, Orientación de la cara enchufable: Estándar, bloqueo: sin, tipo de sujeción: sin, tipo de embalaje: empaquetado en caja | 116.7 | 100 | AA | PCB Connectors (PCC) | AAB | AABSBE | 250 | 250 | NO | PC |  | 0,90 | G | 31 | 54 | 113 | MM | 4055626474748 | 85366930 | DE | EC002637 | Imagen | Catálogo
1858332 | MCV 1,5/ 3-G-3,81 BEIGE | Carcasa de base para placa de circuito impreso | Carcasa base placa de circuito impreso, sección nominal: 1,5 mm², color: beige, corriente nominal: 8 A, superficie de contacto: Sn, tipo de conexión del contacto: Macho, número de potenciales: 3, número de filas: 1, número de polos: 3, número de conexiones: 3, familia de artículos: MCV 1,5/..-G, paso: 3,81 mm, montaje: Soldadura por ola, disposición de pines: Disposición de pines lineal, longitud del pin [P]: 3,4 mm, número de pines de soldadura por potencial: 1, sistema enchufable: COMBICON MC 1,5, Orientación de la cara enchufable: Estándar, bloqueo: sin, tipo de sujeción: sin, tipo de embalaje: empaquetado en caja | 91.7 | 100 | AA | PCB Connectors (PCC) | AAB | AABSBE | 250 | 250 | NO | PC | F | 1,04 | G | 30 | 55 | 108 | MM | 4017918225803 | 85366930 | DE | EC002637 | Imagen | Catálogo
1880821 | MCV 1,5/ 3-G-3,81 BK | Carcasa de base para placa de circuito impreso | Carcasa base placa de circuito impreso, sección nominal: 1,5 mm², color: negro, corriente nominal: 8 A, tensión nominal (III/2): 160 V, superficie de contacto: Sn, tipo de conexión del contacto: Macho, número de potenciales: 3, número de filas: 1, número de polos: 3, número de conexiones: 3, familia de artículos: MCV 1,5/..-G, paso: 3,81 mm, montaje: Soldadura por ola, disposición de pines: Disposición de pines lineal, longitud del pin [P]: 3,4 mm, número de pines de soldadura por potencial: 1, sistema enchufable: COMBICON MC 1,5, Orientación de la cara enchufable: Estándar, bloqueo: sin, tipo de sujeción: sin, tipo de embalaje: empaquetado en caja | 91.7 | 100 | AA | PCB Connectors (PCC) | AAB | AABSBE | 250 | 250 | NO | PC |  | 1,02 | G | 32 | 54 | 113 | MM | 4017918316303 | 85366930 | DE | EC002637 | Imagen | Catálogo
1701154 | MCV 1,5/ 3-G-3,81 BK CP1 | Carcasa de base | Carcasa base placa de circuito impreso, sección nominal: 1,5 mm², color: negro, corriente nominal: 8 A, tensión nominal (III/2): 160 V, superficie de contacto: Sn, tipo de conexión del contacto: Macho, número de potenciales: 3, número de filas: 1, número de polos: 3, número de conexiones: 3, familia de artículos: MCV 1,5/..-G, paso: 3,81 mm, montaje: Soldadura por ola, disposición de pines: Disposición de pines lineal, longitud del pin [P]: 3,4 mm, número de pines de soldadura por potencial: 1, sistema enchufable: COMBICON MC 1,5, Orientación de la cara enchufable: Estándar, bloqueo: sin, tipo de sujeción: sin, tipo de embalaje: empaquetado en caja | 128.06 | 100 | AA | PCB Connectors (PCC) | AAB | AABSBE | 250 | 250 | NO | PC | F | 1,05 | G | 30 | 55 | 108 | MM | 4046356542500 | 85366930 | DE | EC002637 | Imagen | Catálogo
1876796 | MCV 1,5/ 3-G-3,81 BU | Carcasa de base para placa de circuito impreso | Carcasa base placa de circuito impreso, sección nominal: 1,5 mm², color: azul, corriente nominal: 8 A, tensión nominal (III/2): 160 V, superficie de contacto: Sn, tipo de conexión del contacto: Macho, número de potenciales: 3, número de filas: 1, número de polos: 3, número de conexiones: 3, familia de artículos: MCV 1,5/..-G, paso: 3,81 mm, montaje: Soldadura por ola, disposición de pines: Disposición de pines lineal, longitud del pin [P]: 3,4 mm, número de pines de soldadura por potencial: 1, sistema enchufable: COMBICON MC 1,5, Orientación de la cara enchufable: Estándar, bloqueo: sin, tipo de sujeción: sin, tipo de embalaje: empaquetado en caja | 91.7 | 100 | AA | PCB Connectors (PCC) | AAB | AABSBE | 250 | 250 | NO | PC | F | 1,04 | G | 30 | 55 | 108 | MM | 4017918268114 | 85366930 | DE | EC002637 | Imagen | Catálogo
1701156 | MCV 1,5/ 3-G-3,81 CP1 | Carcasa de base | Carcasa base placa de circuito impreso, sección nominal: 1,5 mm², color: verde, corriente nominal: 8 A, tensión nominal (III/2): 160 V, superficie de contacto: Sn, tipo de conexión del contacto: Macho, número de potenciales: 3, número de filas: 1, número de polos: 3, número de conexiones: 3, familia de artículos: MCV 1,5/..-G, paso: 3,81 mm, montaje: Soldadura por ola, disposición de pines: Disposición de pines lineal, longitud del pin [P]: 3,4 mm, número de pines de soldadura por potencial: 1, sistema enchufable: COMBICON MC 1,5, Orientación de la cara enchufable: Estándar, bloqueo: sin, tipo de sujeción: sin, tipo de embalaje: empaquetado en caja | 128.06 | 100 | AA | PCB Connectors (PCC) | AAB | AABSBE | 250 | 250 | NO | PC | F | 1,05 | G | 30 | 55 | 108 | MM | 4046356542494 | 85366930 | DE | EC002637 | Imagen | Catálogo
1038318 | MCV 1,5/ 3-G-3,81 CP3 | Carcasa de base para placa de circuito impreso | Carcasa base placa de circuito impreso, sección nominal: 1,5 mm², color: verde, corriente nominal: 8 A, tensión nominal (III/2): 160 V, superficie de contacto: Sn, tipo de conexión del contacto: Macho, número de filas: 1, número de polos: 3, familia de artículos: MCV 1,5/..-G, paso: 3,81 mm, montaje: Soldadura por ola, disposición de pines: Disposición de pines lineal, longitud del pin [P]: 3,4 mm, número de pines de soldadura por potencial: 1, sistema enchufable: COMBICON MC 1,5, Orientación de la cara enchufable: Estándar, bloqueo: sin, tipo de sujeción: sin, tipo de embalaje: empaquetado en caja | 128.06 | 100 | AA | PCB Connectors (PCC) | AAB | AABSBE | 250 | 1000 | NO | PC | F | 0,90 | G | 78 | 63 | 115 | MM | 4055626591544 | 85366930 | DE | EC002637 | Imagen | Catálogo
1895735 | MCV 1,5/ 3-G-3,81 GY | Carcasa de base para placa de circuito impreso | Carcasa base placa de circuito impreso, sección nominal: 1,5 mm², color: gris, corriente nominal: 8 A, superficie de contacto: Sn, tipo de conexión del contacto: Macho, número de potenciales: 3, número de filas: 1, número de polos: 3, número de conexiones: 3, familia de artículos: MCV 1,5/..-G, paso: 3,81 mm, montaje: Soldadura por ola, disposición de pines: Disposición de pines lineal, longitud del pin [P]: 3,4 mm, número de pines de soldadura por potencial: 1, sistema enchufable: COMBICON MC 1,5, Orientación de la cara enchufable: Estándar, bloqueo: sin, tipo de sujeción: sin, tipo de embalaje: empaquetado en caja | 91.7 | 100 | AA | PCB Connectors (PCC) | AAB | AABSBE | 250 | 250 | NO | PC | F | 1,03 | G | 30 | 55 | 108 | MM | 4017918401665 | 85366930 | DE | EC002637 | Imagen | Catálogo
1818777 | MCV 1,5/ 3-G-3,81 GY7035 | Carcasa de base para placa de circuito impreso | Carcasa base placa de circuito impreso, sección nominal: 1,5 mm², color: gris claro, corriente nominal: 8 A, tensión nominal (III/2): 160 V, superficie de contacto: Sn, tipo de conexión del contacto: Macho, número de filas: 1, número de polos: 3, familia de artículos: MCV 1,5/..-G, paso: 3,81 mm, montaje: Soldadura por ola, disposición de pines: Disposición de pines lineal, longitud del pin [P]: 3,4 mm, número de pines de soldadura por potencial: 1, sistema enchufable: COMBICON MC 1,5, Orientación de la cara enchufable: Estándar, bloqueo: sin, tipo de sujeción: sin, tipo de embalaje: empaquetado en caja | 91.7 | 100 | AA | PCB Connectors (PCC) | AAB | AABSBE | 250 | 250 | NO | PC | F | 0,67 | G |  |  |  |  | 4067923448858 | 85366930 | DE | EC002637 | Imagen | Catálogo
1707010 | MCV 1,5/ 3-G-3,81 P14 THR | Carcasa de base para placa de circuito impreso | Carcasa base placa de circuito impreso, sección nominal: 1,5 mm², color: negro, corriente nominal: 8 A, tensión nominal (III/2): 160 V, superficie de contacto: Sn, tipo de conexión del contacto: Macho, número de potenciales: 3, número de filas: 1, número de polos: 3, número de conexiones: 3, familia de artículos: MCV 1,5/..-G-THR, paso: 3,81 mm, montaje: Soldar THR, disposición de pines: Disposición de pines lineal, longitud del pin [P]: 1,4 mm, número de pines de soldadura por potencial: 1, sistema enchufable: COMBICON MC 1,5, Orientación de la cara enchufable: Estándar, bloqueo: sin, tipo de sujeción: sin, tipo de embalaje: empaquetado en caja, Encontrará más información para el usuario y recomendaciones de diseño sobre la tecnología Through Hole Reflow en: Downloads | 96.27 | 100 | AA | PCB Connectors (PCC) | AAB | AABTBH | 250 | 250 | NO | PC |  | 0,86 | G | 86 | 73 | 109 | MM | 4046356033718 | 85366930 | DE | EC002637 | Imagen | Catálogo
1728374 | MCV 1,5/ 3-G-3,81 P14 THR R32 | Carcasa de base para placa de circuito impreso | Carcasa base placa de circuito impreso, sección nominal: 1,5 mm², color: negro, corriente nominal: 8 A, tensión nominal (III/2): 160 V, superficie de contacto: Sn, tipo de conexión del contacto: Macho, número de potenciales: 3, número de filas: 1, número de polos: 3, número de conexiones: 3, familia de artículos: MCV 1,5/..-G-THR, paso: 3,81 mm, montaje: Soldar THR, disposición de pines: Disposición de pines lineal, longitud del pin [P]: 1,4 mm, número de pines de soldadura por potencial: 1, sistema enchufable: COMBICON MC 1,5, Orientación de la cara enchufable: Estándar, bloqueo: sin, tipo de sujeción: sin, tipo de embalaje: Correa de 32 mm de ancho, Encontrará más información para el usuario y recomendaciones de diseño sobre la tecnología Through Hole Reflow en: Downloads | 146.85 | 100 | AA | PCB Connectors (PCC) | AAB | AABTBH | 200 | 200 | NO | PC |  | 2,96 | G | 91 | 181 | 114 | MM | 4046356143813 | 85366930 | DE | EC002637 | Imagen | Catálogo
1825678 | MCV 1,5/ 3-G-3,81 P20 THRR32 | Carcasa de base para placa de circuito impreso | Carcasa base placa de circuito impreso, sección nominal: 1,5 mm², color: negro, corriente nominal: 8 A, tensión nominal (III/2): 160 V, superficie de contacto: Sn, tipo de conexión del contacto: Macho, número de potenciales: 3, número de filas: 1, número de polos: 3, número de conexiones: 3, familia de artículos: MCV 1,5/..-G-THR, paso: 3,81 mm, montaje: Soldar THR, disposición de pines: Disposición de pines lineal, longitud del pin [P]: 2 mm, número de pines de soldadura por potencial: 1, sistema enchufable: COMBICON MC 1,5, Orientación de la cara enchufable: Estándar, bloqueo: sin, tipo de sujeción: sin, tipo de embalaje: Correa de 32 mm de ancho, Encontrará más información para el usuario y recomendaciones de diseño sobre la tecnología Through Hole Reflow en: Downloads | 146.85 | 100 | AA | PCB Connectors (PCC) | AAB | AABTBH | 200 | 200 | NO | PC |  | 3,02 | G | 91 | 181 | 114 | MM | 4046356825177 | 85366930 | DE | EC002637 | Imagen | Catálogo
1707434 | MCV 1,5/ 3-G-3,81 P26 THR | Carcasa de base para placa de circuito impreso | Carcasa base placa de circuito impreso, sección nominal: 1,5 mm², color: negro, corriente nominal: 8 A, tensión nominal (III/2): 160 V, superficie de contacto: Sn, tipo de conexión del contacto: Macho, número de potenciales: 3, número de filas: 1, número de polos: 3, número de conexiones: 3, familia de artículos: MCV 1,5/..-G-THR, paso: 3,81 mm, montaje: Soldar THR, disposición de pines: Disposición de pines lineal, longitud del pin [P]: 2,6 mm, número de pines de soldadura por potencial: 1, sistema enchufable: COMBICON MC 1,5, Orientación de la cara enchufable: Estándar, bloqueo: sin, tipo de sujeción: sin, tipo de embalaje: empaquetado en caja, Encontrará más información para el usuario y recomendaciones de diseño sobre la tecnología Through Hole Reflow en: Downloads | 96.27 | 100 | AA | PCB Connectors (PCC) | AAB | AABTBH | 250 | 250 | NO | PC |  | 0,88 | G | 86 | 73 | 109 | MM | 4046356034135 | 85366930 | DE | EC002637 | Imagen | Catálogo
1712843 | MCV 1,5/ 3-G-3,81 P26 THRR32 | Carcasa de base para placa de circuito impreso | Carcasa base placa de circuito impreso, sección nominal: 1,5 mm², color: negro, corriente nominal: 8 A, tensión nominal (III/2): 160 V, superficie de contacto: Sn, tipo de conexión del contacto: Macho, número de potenciales: 3, número de filas: 1, número de polos: 3, número de conexiones: 3, familia de artículos: MCV 1,5/..-G-THR, paso: 3,81 mm, montaje: Soldar THR, disposición de pines: Disposición de pines lineal, longitud del pin [P]: 2,6 mm, número de pines de soldadura por potencial: 1, sistema enchufable: COMBICON MC 1,5, Orientación de la cara enchufable: Estándar, bloqueo: sin, tipo de sujeción: sin, tipo de embalaje: Correa de 32 mm de ancho, Encontrará más información para el usuario y recomendaciones de diseño sobre la tecnología Through Hole Reflow en: Downloads | 146.85 | 100 | AA | PCB Connectors (PCC) | AAB | AABTBH | 200 | 200 | NO | PC |  | 3,13 | G | 91 | 181 | 114 | MM | 4046356093217 | 85366930 | DE | EC002637 | Imagen | Catálogo
1785786 | MCV 1,5/ 3-G-3,81 P26 THRR32 L | Carcasa de base para placa de circuito impreso | Carcasa base placa de circuito impreso, sección nominal: 1,5 mm², color: negro, corriente nominal: 8 A, tensión nominal (III/2): 160 V, superficie de contacto: Sn, tipo de conexión del contacto: Macho, número de potenciales: 3, número de filas: 1, número de polos: 3, número de conexiones: 3, familia de artículos: MCV 1,5/..-G-THR, paso: 3,81 mm, montaje: Soldar THR, disposición de pines: Disposición de pines lineal, longitud del pin [P]: 2,6 mm, número de pines de soldadura por potencial: 1, sistema enchufable: COMBICON MC 1,5, Orientación de la cara enchufable: Estándar, bloqueo: sin, tipo de sujeción: sin, tipo de embalaje: Correa de 32 mm de ancho | 146.85 | 100 | AA | PCB Connectors (PCC) | AAB | AABTBH | 200 | 200 | NO | PC |  | 3,12 | G | 91 | 181 | 114 | MM | 4046356647328 | 85366930 | DE | EC002637 | Imagen | Catálogo
1917587 | MCV 1,5/ 3-G-3,81 PIN 16,1 | Carcasa de base para placa de circuito impreso | Carcasa base placa de circuito impreso, sección nominal: 1,5 mm², color: verde, corriente nominal: 8 A, tensión nominal (III/2): 160 V, superficie de contacto: Sn, tipo de conexión del contacto: Macho, número de potenciales: 3, número de filas: 1, número de polos: 3, número de conexiones: 3, familia de artículos: MCV 1,5/..-G, paso: 3,81 mm, montaje: Soldadura por ola, disposición de pines: Disposición de pines lineal, longitud del pin [P]: 16,1 mm, número de pines de soldadura por potencial: 1, sistema enchufable: COMBICON MC 1,5, Orientación de la cara enchufable: Estándar, bloqueo: sin, tipo de sujeción: sin, tipo de embalaje: empaquetado en caja | 111.19 | 100 | AA | PCB Connectors (PCC) | AAB | AABSBE | 50 | 50 | NO | PC |  | 1,33 | G | 46 | 113 | 78 | MM | 4017918474799 | 85366930 | DE | EC002637 | Imagen | Catálogo
1736133 | MCV 1,5/ 3-G-3,81 VPE500 | Carcasa de base para placa de circuito impreso | Carcasa base placa de circuito impreso, sección nominal: 1,5 mm², color: verde, corriente nominal: 8 A, tensión nominal (III/2): 160 V, superficie de contacto: Sn, tipo de conexión del contacto: Macho, número de potenciales: 3, número de filas: 1, número de polos: 3, número de conexiones: 3, familia de artículos: MCV 1,5/..-G, paso: 3,81 mm, montaje: Soldadura por ola, disposición de pines: Disposición de pines lineal, longitud del pin [P]: 3,4 mm, número de pines de soldadura por potencial: 1, sistema enchufable: COMBICON MC 1,5, Orientación de la cara enchufable: Estándar, bloqueo: sin, tipo de sujeción: sin, tipo de embalaje: empaquetado en caja | 91.7 | 100 | AA | PCB Connectors (PCC) | AAB | AABSBE | 500 | 500 | NO | PC |  | 0,87 | G | 92 | 108 | 115 | MM | 4046356179072 | 85366930 | DE | EC002637 | Imagen | Catálogo
1704766 | MCV 1,5/ 3-G-3,81 YE | Carcasa de base para placa de circuito impreso | Carcasa base placa de circuito impreso, sección nominal: 1,5 mm², color: amarillo, corriente nominal: 8 A, tensión nominal (III/2): 160 V, superficie de contacto: Sn, tipo de conexión del contacto: Macho, número de potenciales: 3, número de filas: 1, número de polos: 3, número de conexiones: 3, familia de artículos: MCV 1,5/..-G, paso: 3,81 mm, montaje: Soldadura por ola, disposición de pines: Disposición de pines lineal, longitud del pin [P]: 3,4 mm, número de pines de soldadura por potencial: 1, sistema enchufable: COMBICON MC 1,5, Orientación de la cara enchufable: Estándar, bloqueo: sin, tipo de sujeción: sin, tipo de embalaje: empaquetado en caja | 91.7 | 100 | AA | PCB Connectors (PCC) | AAB | AABSBE | 250 | 250 | NO | PC | F | 0,81 | G | 30 | 55 | 108 | MM | 4046356738088 | 85366930 | DE | EC002637 | Imagen | Catálogo
1997811 | MCV 1,5/ 3-G-3,81-THT P2,0 R32 | Carcasa de base para placa de circuito impreso | Carcasa base placa de circuito impreso, sección nominal: 1,5 mm², color: negro, corriente nominal: 8 A, tensión nominal (III/2): 160 V, superficie de contacto: Sn, tipo de conexión del contacto: Macho, número de filas: 1, número de polos: 3, familia de artículos: MCV 1,5/..-G-THT, paso: 3,81 mm, montaje: Soldadura THR/soldadura por ola, disposición de pines: Disposición de pines lineal, longitud del pin [P]: 2 mm, sistema enchufable: COMBICON MC 1,5, Orientación de la cara enchufable: Estándar, bloqueo: sin, tipo de sujeción: sin, tipo de embalaje: Correa de 32 mm de ancho, Encontrará más información para el usuario y recomendaciones de diseño sobre la tecnología Through Hole Reflow en: Downloads | 146.85 | 100 | AA | PCB Connectors (PCC) | AAB | AAB1CB | 200 | 1000 | NO | PC | F | 3,42 | G | 0 | 0 | 0 |  | 4046356038225 | 85366930 | DE | EC002637 | Imagen | Catálogo
1836309 | MCV 1,5/ 3-G-5,08 | Carcasa de base para placa de circuito impreso | Carcasa base placa de circuito impreso, sección nominal: 1,5 mm², color: verde, corriente nominal: 8 A, tensión nominal (III/2): 320 V, superficie de contacto: Sn, tipo de conexión del contacto: Macho, número de potenciales: 3, número de filas: 1, número de polos: 3, número de conexiones: 3, familia de artículos: MCV 1,5/..-G, paso: 5,08 mm, montaje: Soldadura por ola, disposición de pines: Disposición de pines lineal, longitud del pin [P]: 3,4 mm, número de pines de soldadura por potencial: 1, sistema enchufable: COMBICON MC 1,5, Orientación de la cara enchufable: Estándar, bloqueo: sin, tipo de sujeción: sin, tipo de embalaje: empaquetado en caja | 96.27 | 100 | AA | PCB Connectors (PCC) | AAB | AABSCC | 250 | 250 | NO | PC |  | 1,23 | G | 30 | 55 | 108 | MM | 4017918111168 | 85366930 | IN | EC002637 | Imagen | Catálogo
1900277 | MCV 1,5/ 3-G-5,08 AU | Carcasa de base para placa de circuito impreso | Carcasa base placa de circuito impreso, sección nominal: 1,5 mm², color: verde, corriente nominal: 8 A, tensión nominal (III/2): 320 V, superficie de contacto: Au, tipo de conexión del contacto: Macho, número de potenciales: 3, número de filas: 1, número de polos: 3, número de conexiones: 3, familia de artículos: MCV 1,5/..-G, paso: 5,08 mm, montaje: Soldadura por ola, disposición de pines: Disposición de pines lineal, longitud del pin [P]: 3,4 mm, número de pines de soldadura por potencial: 1, sistema enchufable: COMBICON MC 1,5, Orientación de la cara enchufable: Estándar, bloqueo: sin, tipo de sujeción: sin, tipo de embalaje: empaquetado en caja | 155.39 | 100 | AA | PCB Connectors (PCC) | AAB | AABSCC | 250 | 250 | NO | PC | F | 1,31 | G | 45 | 112 | 75 | MM | 4017918424657 | 85366930 | IN | EC002637 | Imagen | Catálogo
1841666 | MCV 1,5/ 3-G-5,08 PIN16,1 | Carcasa de base para placa de circuito impreso | Carcasa base placa de circuito impreso, sección nominal: 1,5 mm², color: verde, corriente nominal: 8 A, tensión nominal (III/2): 320 V, superficie de contacto: Sn, tipo de conexión del contacto: Macho, número de potenciales: 3, número de filas: 1, número de polos: 3, número de conexiones: 3, familia de artículos: MCV 1,5/..-G, paso: 5,08 mm, montaje: Soldadura por ola, disposición de pines: Disposición de pines lineal, longitud del pin [P]: 16,1 mm, número de pines de soldadura por potencial: 1, sistema enchufable: COMBICON MC 1,5, Orientación de la cara enchufable: Estándar, bloqueo: sin, tipo de sujeción: sin, tipo de embalaje: empaquetado en caja | 115.76 | 100 | AA | PCB Connectors (PCC) | AAB | AABSCC | 50 | 1000 | NO | PC | F | 1,50 | G | 45 | 112 | 75 | MM | 4017918367411 | 85366930 | IN | EC002637 | Imagen | Catálogo
1843237 | MCV 1,5/ 3-GF-3,5 | Carcasa de base para placa de circuito impreso | Carcasa base placa de circuito impreso, sección nominal: 1,5 mm², color: verde, corriente nominal: 8 A, tensión nominal (III/2): 160 V, superficie de contacto: Sn, tipo de conexión del contacto: Macho, número de potenciales: 3, número de filas: 1, número de polos: 3, número de conexiones: 3, familia de artículos: MCV 1,5/..-GF, paso: 3,5 mm, montaje: Soldadura por ola, disposición de pines: Disposición de pines lineal, longitud del pin [P]: 3,4 mm, número de pines de soldadura por potencial: 1, sistema enchufable: COMBICON MC 1,5, Orientación de la cara enchufable: Estándar, bloqueo: Bloqueo por tornillo, tipo de sujeción: Sujeción aérea (rosca), tipo de embalaje: empaquetado en caja | 225.65 | 100 | AA | PCB Connectors (PCC) | AAB | AABSAF | 250 | 250 | NO | PC |  | 1,84 | G | 90 | 108 | 113 | MM | 4017918112424 | 85366930 | DE | EC002637 | Imagen | Catálogo
1831293 | MCV 1,5/ 3-GF-3,5 AU | Carcasa de base para placa de circuito impreso | Carcasa base placa de circuito impreso, sección nominal: 1,5 mm², color: verde, corriente nominal: 8 A, tensión nominal (III/2): 160 V, superficie de contacto: Au, tipo de conexión del contacto: Macho, número de potenciales: 3, número de filas: 1, número de polos: 3, número de conexiones: 3, familia de artículos: MCV 1,5/..-GF, paso: 3,5 mm, montaje: Soldadura por ola, disposición de pines: Disposición de pines lineal, longitud del pin [P]: 3,4 mm, número de pines de soldadura por potencial: 1, sistema enchufable: COMBICON MC 1,5, Orientación de la cara enchufable: Estándar, bloqueo: Bloqueo por tornillo, tipo de sujeción: Sujeción aérea (rosca), tipo de embalaje: empaquetado en caja | 284.78 | 100 | AA | PCB Connectors (PCC) | AAB | AABSAF | 250 | 250 | NO | PC | F | 2,02 | G | 45 | 112 | 75 | MM | 4046356891288 | 85366930 | DE | EC002637 | Imagen | Catálogo
1708277 | MCV 1,5/ 3-GF-3,5 BK | Carcasa de base para placa de circuito impreso | Carcasa base placa de circuito impreso, sección nominal: 1,5 mm², color: negro, corriente nominal: 8 A, tensión nominal (III/2): 160 V, superficie de contacto: Sn, tipo de conexión del contacto: Macho, número de potenciales: 3, número de filas: 1, número de polos: 3, número de conexiones: 3, familia de artículos: MCV 1,5/..-GF, paso: 3,5 mm, montaje: Soldadura por ola, disposición de pines: Disposición de pines lineal, longitud del pin [P]: 3,4 mm, número de pines de soldadura por potencial: 1, sistema enchufable: COMBICON MC 1,5, Orientación de la cara enchufable: Estándar, bloqueo: Bloqueo por tornillo, tipo de sujeción: Sujeción aérea (rosca), tipo de embalaje: empaquetado en caja | 225.65 | 100 | AA | PCB Connectors (PCC) | AAB | AABSAF | 250 | 250 | NO | PC |  | 2,06 | G | 45 | 112 | 75 | MM | 4046356990417 | 85366930 | DE | EC002637 | Imagen | Catálogo
1779255 | MCV 1,5/ 3-GF-3,5 GN THRV0002 | Carcasa de base para placa de circuito impreso | Carcasa base placa de circuito impreso, sección nominal: 1,5 mm², color: verde, corriente nominal: 8 A, tensión nominal (III/2): 160 V, superficie de contacto: Sn, tipo de conexión del contacto: Macho, número de potenciales: 3, número de filas: 1, número de polos: 3, número de conexiones: 3, familia de artículos: MCV 1,5/..-GF-THR, paso: 3,5 mm, montaje: Soldadura THR/soldadura por ola, disposición de pines: Disposición de pines lineal, longitud del pin [P]: 3,4 mm, número de pines de soldadura por potencial: 1, sistema enchufable: COMBICON MC 1,5, Orientación de la cara enchufable: Estándar, bloqueo: Bloqueo por tornillo, tipo de sujeción: Sujeción aérea (rosca), tipo de embalaje: Correa de 56 mm de ancho | 325.1 | 100 | AA | PCB Connectors (PCC) | AAB | AABTAD | 300 | 300 | NO | PC |  | 3,88 | G | 293 | 385 | 380 | MM | 4046356573818 | 85366930 | DE | EC002637 | Imagen | Catálogo
1832470 | MCV 1,5/ 3-GF-3,5 P14 AUTHRR56 | Carcasa de base para placa de circuito impreso | Carcasa base placa de circuito impreso, sección nominal: 1,5 mm², color: negro, corriente nominal: 8 A, tensión nominal (III/2): 160 V, superficie de contacto: Au, tipo de conexión del contacto: Macho, número de filas: 1, número de polos: 3, familia de artículos: MCV 1,5/..-GF-THR, paso: 3,5 mm, montaje: Soldar THR, disposición de pines: Disposición de pines lineal, longitud del pin [P]: 1,4 mm, número de pines de soldadura por potencial: 1, sistema enchufable: COMBICON MC 1,5, Orientación de la cara enchufable: Estándar, bloqueo: Bloqueo por tornillo, tipo de sujeción: Sujeción aérea (rosca), tipo de embalaje: Correa de 56 mm de ancho | 353.6 | 100 | AA | PCB Connectors (PCC) | AAB | AABTAD | 200 | 2000 | NO | PC |  | 4,70 | G | 91 | 181 | 114 | MM | 4046356896696 | 85366930 | DE | EC002637 | Imagen | Catálogo
1779954 | MCV 1,5/ 3-GF-3,5 P14 THR | Carcasa de base para placa de circuito impreso | Carcasa base placa de circuito impreso, sección nominal: 1,5 mm², color: negro, corriente nominal: 8 A, tensión nominal (III/2): 160 V, superficie de contacto: Sn, tipo de conexión del contacto: Macho, número de potenciales: 3, número de filas: 1, número de polos: 3, número de conexiones: 3, familia de artículos: MCV 1,5/..-GF-THR, paso: 3,5 mm, montaje: Soldadura THR/soldadura por ola, disposición de pines: Disposición de pines lineal, longitud del pin [P]: 1,4 mm, número de pines de soldadura por potencial: 1, sistema enchufable: COMBICON MC 1,5, Orientación de la cara enchufable: Estándar, bloqueo: Bloqueo por tornillo, tipo de sujeción: Sujeción aérea (rosca), tipo de embalaje: empaquetado en caja, Encontrará más información para el usuario y recomendaciones de diseño sobre la tecnología Through Hole Reflow en: Downloads | 243.9 | 100 | AA | PCB Connectors (PCC) | AAB | AABTAD | 250 | 250 | NO | PC |  | 1,79 | G | 45 | 112 | 75 | MM | 4046356532471 | 85366930 | DE | EC002637 | Imagen | Catálogo
1779967 | MCV 1,5/ 3-GF-3,5 P14 THRR56 | Carcasa de base para placa de circuito impreso | Carcasa base placa de circuito impreso, sección nominal: 1,5 mm², color: negro, corriente nominal: 8 A, tensión nominal (III/2): 160 V, superficie de contacto: Sn, tipo de conexión del contacto: Macho, número de potenciales: 3, número de filas: 1, número de polos: 3, número de conexiones: 3, familia de artículos: MCV 1,5/..-GF-THR, paso: 3,5 mm, montaje: Soldadura THR/soldadura por ola, disposición de pines: Disposición de pines lineal, longitud del pin [P]: 1,4 mm, número de pines de soldadura por potencial: 1, sistema enchufable: COMBICON MC 1,5, Orientación de la cara enchufable: Estándar, bloqueo: Bloqueo por tornillo, tipo de sujeción: Sujeción aérea (rosca), tipo de embalaje: Correa de 56 mm de ancho, Encontrará más información para el usuario y recomendaciones de diseño sobre la tecnología Through Hole Reflow en: Downloads | 294.47 | 100 | AA | PCB Connectors (PCC) | AAB | AABTAD | 200 | 200 | NO | PC |  | 4,58 | G | 91 | 181 | 114 | MM | 4046356532587 | 85366930 | DE | EC002637 | Imagen | Catálogo
1714732 | MCV 1,5/ 3-GF-3,5 P20 THR CR44 | Carcasa de base para placa de circuito impreso | Carcasa base placa de circuito impreso, sección nominal: 1,5 mm², color: negro, corriente nominal: 8 A, tensión nominal (III/2): 160 V, superficie de contacto: Sn, tipo de conexión del contacto: Macho, número de potenciales: 3, número de filas: 1, número de polos: 3, número de conexiones: 3, familia de artículos: MCV 1,5/..-GF-THR, paso: 3,5 mm, montaje: Soldadura THR/soldadura por ola, disposición de pines: Disposición de pines lineal, longitud del pin [P]: 2 mm, número de pines de soldadura por potencial: 1, sistema enchufable: COMBICON MC 1,5, Orientación de la cara enchufable: Estándar, bloqueo: Bloqueo por tornillo, tipo de sujeción: Sujeción aérea (rosca), tipo de embalaje: Correa de 44 mm de ancho, Encontrará más información para el usuario y recomendaciones de diseño sobre la tecnología Through Hole Reflow en: Downloads | 247.41 | 100 | AA | PCB Connectors (PCC) | AAB | AABTAD | 250 | 250 | NO | PC |  | 3,69 | G | 0 | 0 | 0 |  | 4055626378725 | 85366930 | DE | EC002637 | Imagen | Catálogo
1780684 | MCV 1,5/ 3-GF-3,5 P20 THRR56 | Carcasa de base para placa de circuito impreso | Carcasa base placa de circuito impreso, sección nominal: 1,5 mm², color: negro, corriente nominal: 8 A, tensión nominal (III/2): 160 V, superficie de contacto: Sn, tipo de conexión del contacto: Macho, número de potenciales: 3, número de filas: 1, número de polos: 3, número de conexiones: 3, familia de artículos: MCV 1,5/..-GF-THR, paso: 3,5 mm, montaje: Soldadura THR/soldadura por ola, disposición de pines: Disposición de pines lineal, longitud del pin [P]: 2 mm, número de pines de soldadura por potencial: 1, sistema enchufable: COMBICON MC 1,5, Orientación de la cara enchufable: Estándar, bloqueo: Bloqueo por tornillo, tipo de sujeción: Sujeción aérea (rosca), tipo de embalaje: Correa de 56 mm de ancho, Encontrará más información para el usuario y recomendaciones de diseño sobre la tecnología Through Hole Reflow en: Downloads | 294.47 | 100 | AA | PCB Connectors (PCC) | AAB | AABTAD | 200 | 200 | NO | PC |  | 4,46 | G | 91 | 181 | 114 | MM | 4046356543989 | 85366930 | DE | EC002637 | Imagen | Catálogo
1779080 | MCV 1,5/ 3-GF-3,5 P26 THR | Carcasa de base para placa de circuito impreso | Carcasa base placa de circuito impreso, sección nominal: 1,5 mm², color: negro, corriente nominal: 8 A, tensión nominal (III/2): 160 V, superficie de contacto: Sn, tipo de conexión del contacto: Macho, número de potenciales: 3, número de filas: 1, número de polos: 3, número de conexiones: 3, familia de artículos: MCV 1,5/..-GF-THR, paso: 3,5 mm, montaje: Soldadura THR/soldadura por ola, disposición de pines: Disposición de pines lineal, longitud del pin [P]: 2,6 mm, número de pines de soldadura por potencial: 1, sistema enchufable: COMBICON MC 1,5, Orientación de la cara enchufable: Estándar, bloqueo: Bloqueo por tornillo, tipo de sujeción: Sujeción aérea (rosca), tipo de embalaje: empaquetado en caja, Encontrará más información para el usuario y recomendaciones de diseño sobre la tecnología Through Hole Reflow en: Downloads | 243.9 | 100 | AA | PCB Connectors (PCC) | AAB | AABTAD | 250 | 250 | NO | PC |  | 1,80 | G | 45 | 112 | 75 | MM | 4046356532259 | 85366930 | DE | EC002637 | Imagen | Catálogo
1818009 | MCV 1,5/ 3-GF-3,5-LR | Carcasa de base para placa de circuito impreso | Carcasa base placa de circuito impreso, sección nominal: 1,5 mm², color: verde, corriente nominal: 8 A, tensión nominal (III/2): 160 V, superficie de contacto: Sn, tipo de conexión del contacto: Macho, número de potenciales: 3, número de filas: 1, número de polos: 3, número de conexiones: 3, familia de artículos: MCV 1,5/..-GF-LR, paso: 3,5 mm, montaje: Soldadura por ola, disposición de pines: Disposición de pines lineal, longitud del pin [P]: 3,4 mm, número de pines de soldadura por potencial: 1, sistema enchufable: COMBICON MC 1,5, Orientación de la cara enchufable: Estándar, bloqueo: Bloqueo Lock and Release, tipo de sujeción: Lock &amp; Release sujeción aérea (rosca), tipo de embalaje: empaquetado en caja | 225.65 | 100 | AA | PCB Connectors (PCC) | AAB | AABSAG | 250 | 250 | NO | PC |  | 2,06 | G | 46 | 113 | 78 | MM | 4046356754989 | 85366930 | IN | EC002637 | Imagen | Catálogo
1830606 | MCV 1,5/ 3-GF-3,81 | Carcasa de base para placa de circuito impreso | Carcasa base placa de circuito impreso, sección nominal: 1,5 mm², color: verde, corriente nominal: 8 A, tensión nominal (III/2): 160 V, superficie de contacto: Sn, tipo de conexión del contacto: Macho, número de potenciales: 3, número de filas: 1, número de polos: 3, número de conexiones: 3, familia de artículos: MCV 1,5/..-GF, paso: 3,81 mm, montaje: Soldadura por ola, disposición de pines: Disposición de pines lineal, longitud del pin [P]: 3,4 mm, número de pines de soldadura por potencial: 1, sistema enchufable: COMBICON MC 1,5, Orientación de la cara enchufable: Estándar, bloqueo: Bloqueo por tornillo, tipo de sujeción: Sujeción aérea (rosca), tipo de embalaje: empaquetado en caja | 225.65 | 100 | AA | PCB Connectors (PCC) | AAB | AABSBF | 250 | 250 | NO | PC |  | 1,95 | G | 90 | 108 | 113 | MM | 4017918051259 | 85366930 | DE | EC002637 | Imagen | Catálogo
1975985 | MCV 1,5/ 3-GF-3,81 AU | Carcasa de base para placa de circuito impreso | Carcasa base placa de circuito impreso, sección nominal: 1,5 mm², color: verde, corriente nominal: 8 A, tensión nominal (III/2): 160 V, superficie de contacto: Au, tipo de conexión del contacto: Macho, número de potenciales: 3, número de filas: 1, número de polos: 3, número de conexiones: 3, familia de artículos: MCV 1,5/..-GF, paso: 3,81 mm, montaje: Soldadura por ola, disposición de pines: Disposición de pines lineal, longitud del pin [P]: 3,4 mm, número de pines de soldadura por potencial: 1, sistema enchufable: COMBICON MC 1,5, Orientación de la cara enchufable: Estándar, bloqueo: Bloqueo por tornillo, tipo de sujeción: Sujeción aérea (rosca), tipo de embalaje: empaquetado en caja | 284.78 | 100 | AA | PCB Connectors (PCC) | AAB | AABSBF | 250 | 250 | NO | PC |  | 1,90 | G | 45 | 113 | 78 | MM | 4017918950217 | 85366930 | DE | EC002637 | Imagen | Catálogo
1923746 | MCV 1,5/ 3-GF-3,81 BK | Carcasa de base para placa de circuito impreso | Carcasa base placa de circuito impreso, sección nominal: 1,5 mm², color: negro, corriente nominal: 8 A, tensión nominal (III/2): 160 V, superficie de contacto: Sn, tipo de conexión del contacto: Macho, número de potenciales: 3, número de filas: 1, número de polos: 3, número de conexiones: 3, familia de artículos: MCV 1,5/..-GF, paso: 3,81 mm, montaje: Soldadura por ola, disposición de pines: Disposición de pines lineal, longitud del pin [P]: 3,4 mm, número de pines de soldadura por potencial: 1, sistema enchufable: COMBICON MC 1,5, Orientación de la cara enchufable: Estándar, bloqueo: Bloqueo por tornillo, tipo de sujeción: Sujeción aérea (rosca), tipo de embalaje: empaquetado en caja | 225.65 | 100 | AA | PCB Connectors (PCC) | AAB | AABSBF | 250 | 250 | NO | PC |  | 2,06 | G | 45 | 112 | 75 | MM | 4017918571368 | 85366930 | DE | EC002637 | Imagen | Catálogo
1707227 | MCV 1,5/ 3-GF-3,81 P14 THR | Carcasa de base para placa de circuito impreso | Carcasa base placa de circuito impreso, sección nominal: 1,5 mm², color: negro, corriente nominal: 8 A, tensión nominal (III/2): 160 V, superficie de contacto: Sn, tipo de conexión del contacto: Macho, número de potenciales: 3, número de filas: 1, número de polos: 3, número de conexiones: 3, familia de artículos: MCV 1,5/..-GF-THR, paso: 3,81 mm, montaje: Soldadura THR/soldadura por ola, disposición de pines: Disposición de pines lineal, longitud del pin [P]: 1,4 mm, número de pines de soldadura por potencial: 1, sistema enchufable: COMBICON MC 1,5, Orientación de la cara enchufable: Estándar, bloqueo: Bloqueo por tornillo, tipo de sujeción: Sujeción aérea (rosca), tipo de embalaje: empaquetado en caja, Encontrará más información para el usuario y recomendaciones de diseño sobre la tecnología Through Hole Reflow en: Downloads | 243.9 | 100 | AA | PCB Connectors (PCC) | AAB | AABTBE | 250 | 250 | NO | PC |  | 2,05 | G | 45 | 112 | 75 | MM | 4046356033923 | 85366930 | DE | EC002637 | Imagen | Catálogo
1825788 | MCV 1,5/ 3-GF-3,81 P20 THRR56 | Carcasa de base para placa de circuito impreso | Carcasa base placa de circuito impreso, sección nominal: 1,5 mm², color: negro, corriente nominal: 8 A, tensión nominal (III/2): 160 V, superficie de contacto: Sn, tipo de conexión del contacto: Macho, número de potenciales: 3, número de filas: 1, número de polos: 3, número de conexiones: 3, familia de artículos: MCV 1,5/..-GF-THR, paso: 3,81 mm, montaje: Soldadura THR/soldadura por ola, disposición de pines: Disposición de pines lineal, longitud del pin [P]: 2 mm, número de pines de soldadura por potencial: 1, sistema enchufable: COMBICON MC 1,5, Orientación de la cara enchufable: Estándar, bloqueo: Bloqueo por tornillo, tipo de sujeción: Sujeción aérea (rosca), tipo de embalaje: Correa de 56 mm de ancho, Encontrará más información para el usuario y recomendaciones de diseño sobre la tecnología Through Hole Reflow en: Downloads | 294.47 | 100 | AA | PCB Connectors (PCC) | AAB | AABTBE | 200 | 2000 | NO | PC |  | 4,58 | G | 91 | 181 | 114 | MM | 4046356825283 | 85366930 | DE | EC002637 | Imagen | Catálogo
1707641 | MCV 1,5/ 3-GF-3,81 P26 THR | Carcasa de base para placa de circuito impreso | Carcasa base placa de circuito impreso, sección nominal: 1,5 mm², color: negro, corriente nominal: 8 A, tensión nominal (III/2): 160 V, superficie de contacto: Sn, tipo de conexión del contacto: Macho, número de potenciales: 3, número de filas: 1, número de polos: 3, número de conexiones: 3, familia de artículos: MCV 1,5/..-GF-THR, paso: 3,81 mm, montaje: Soldadura THR/soldadura por ola, disposición de pines: Disposición de pines lineal, longitud del pin [P]: 2,6 mm, número de pines de soldadura por potencial: 1, sistema enchufable: COMBICON MC 1,5, Orientación de la cara enchufable: Estándar, bloqueo: Bloqueo por tornillo, tipo de sujeción: Sujeción aérea (rosca), tipo de embalaje: empaquetado en caja, Encontrará más información para el usuario y recomendaciones de diseño sobre la tecnología Through Hole Reflow en: Downloads | 243.9 | 100 | AA | PCB Connectors (PCC) | AAB | AABTBE | 250 | 250 | NO | PC |  | 2,10 | G | 46 | 113 | 87 | MM | 4046356034340 | 85366930 | DE | EC002637 | Imagen | Catálogo
1713350 | MCV 1,5/ 3-GF-3,81 P26 THRR56 | Carcasa de base para placa de circuito impreso | Carcasa base placa de circuito impreso, sección nominal: 1,5 mm², color: negro, corriente nominal: 8 A, tensión nominal (III/2): 160 V, superficie de contacto: Sn, tipo de conexión del contacto: Macho, número de potenciales: 3, número de filas: 1, número de polos: 3, número de conexiones: 3, familia de artículos: MCV 1,5/..-GF-THR, paso: 3,81 mm, montaje: Soldadura THR/soldadura por ola, disposición de pines: Disposición de pines lineal, longitud del pin [P]: 2,6 mm, número de pines de soldadura por potencial: 1, sistema enchufable: COMBICON MC 1,5, Orientación de la cara enchufable: Estándar, bloqueo: Bloqueo por tornillo, tipo de sujeción: Sujeción aérea (rosca), tipo de embalaje: Correa de 56 mm de ancho, Encontrará más información para el usuario y recomendaciones de diseño sobre la tecnología Through Hole Reflow en: Downloads | 294.47 | 100 | AA | PCB Connectors (PCC) | AAB | AABTBE | 200 | 200 | NO | PC |  | 4,57 | G | 63 | 330 | 330 | MM | 4046356092845 | 85366930 | DE | EC002637 | Imagen | Catálogo
1764338 | MCV 1,5/ 3-GF-3,81 PIN 4,6 | Carcasa de base para placa de circuito impreso | Carcasa base placa de circuito impreso, sección nominal: 1,5 mm², color: verde, corriente nominal: 8 A, tensión nominal (III/2): 160 V, superficie de contacto: Sn, tipo de conexión del contacto: Macho, número de potenciales: 3, número de filas: 1, número de polos: 3, número de conexiones: 3, familia de artículos: MCV 1,5/..-GF, paso: 3,81 mm, montaje: Soldadura por ola, disposición de pines: Disposición de pines lineal, longitud del pin [P]: 4,6 mm, número de pines de soldadura por potencial: 1, sistema enchufable: COMBICON MC 1,5, Orientación de la cara enchufable: Estándar, bloqueo: Bloqueo por tornillo, tipo de sujeción: Sujeción aérea (rosca), tipo de embalaje: empaquetado en caja | 321.78 | 100 | AA | PCB Connectors (PCC) | AAB | AABSBF | 50 | 50 | NO | PC | F | 2,04 | G | 30 | 55 | 108 | MM | 4046356416672 | 85366930 | DE | EC002637 | Imagen | Catálogo
1818193 | MCV 1,5/ 3-GF-3,81-LR | Carcasa de base para placa de circuito impreso | Carcasa base placa de circuito impreso, sección nominal: 1,5 mm², color: verde, corriente nominal: 8 A, tensión nominal (III/2): 160 V, superficie de contacto: Sn, tipo de conexión del contacto: Macho, número de potenciales: 3, número de filas: 1, número de polos: 3, número de conexiones: 3, familia de artículos: MCV 1,5/..-GF-LR, paso: 3,81 mm, montaje: Soldadura por ola, disposición de pines: Disposición de pines lineal, longitud del pin [P]: 3,4 mm, número de pines de soldadura por potencial: 1, sistema enchufable: COMBICON MC 1,5, Orientación de la cara enchufable: Estándar, bloqueo: Bloqueo Lock and Release, tipo de sujeción: Lock &amp; Release sujeción aérea (rosca), tipo de embalaje: empaquetado en caja | 225.65 | 100 | AA | PCB Connectors (PCC) | AAB | AABSBG | 250 | 250 | NO | PC |  | 2,12 | G | 46 | 113 | 78 | MM | 4046356755177 | 85366930 | IN | EC002637 | Imagen | Catálogo
1847628 | MCV 1,5/ 3-GF-5,08 | Carcasa de base para placa de circuito impreso | Carcasa base placa de circuito impreso, sección nominal: 1,5 mm², color: verde, corriente nominal: 8 A, tensión nominal (III/2): 320 V, superficie de contacto: Sn, tipo de conexión del contacto: Macho, número de potenciales: 3, número de filas: 1, número de polos: 3, número de conexiones: 3, familia de artículos: MCV 1,5/..-GF, paso: 5,08 mm, montaje: Soldadura por ola, disposición de pines: Disposición de pines lineal, longitud del pin [P]: 3,4 mm, número de pines de soldadura por potencial: 1, sistema enchufable: COMBICON MC 1,5, Orientación de la cara enchufable: Estándar, bloqueo: Bloqueo por tornillo, tipo de sujeción: Sujeción aérea (rosca), tipo de embalaje: empaquetado en caja | 232.96 | 100 | AA | PCB Connectors (PCC) | AAB | AABSCD | 250 | 250 | NO | PC |  | 2,01 | G | 46 | 112 | 78 | MM | 4017918113759 | 85366930 | DE | EC002637 | Imagen | Catálogo
1712692 | MCV 1,5/ 3-GF-5,08 BK AU | Carcasa de base para placa de circuito impreso | Carcasa base placa de circuito impreso, sección nominal: 1,5 mm², color: negro, corriente nominal: 8 A, tensión nominal (III/2): 320 V, superficie de contacto: Au, tipo de conexión del contacto: Macho, número de filas: 1, número de polos: 3, familia de artículos: MCV 1,5/..-GF, paso: 5,08 mm, montaje: Soldadura por ola, disposición de pines: Disposición de pines lineal, longitud del pin [P]: 3,4 mm, número de pines de soldadura por potencial: 1, sistema enchufable: COMBICON MC 1,5, Orientación de la cara enchufable: Estándar, bloqueo: Bloqueo por tornillo, tipo de sujeción: Sujeción aérea (rosca), tipo de embalaje: empaquetado en caja | 292.09 | 100 | AA | PCB Connectors (PCC) | AAB | AABSCD | 250 | 250 | NO | PC | F | 2,04 | G | 45 | 112 | 75 | MM | 4055626759807 | 85366930 | IN | EC002637 | Imagen | Catálogo
1843622 | MCV 1,5/ 4-G-3,5 | Carcasa de base para placa de circuito impreso | Carcasa base placa de circuito impreso, sección nominal: 1,5 mm², color: verde, corriente nominal: 8 A, tensión nominal (III/2): 160 V, superficie de contacto: Sn, tipo de conexión del contacto: Macho, número de potenciales: 4, número de filas: 1, número de polos: 4, número de conexiones: 4, familia de artículos: MCV 1,5/..-G, paso: 3,5 mm, montaje: Soldadura por ola, disposición de pines: Disposición de pines lineal, longitud del pin [P]: 3,4 mm, número de pines de soldadura por potencial: 1, sistema enchufable: COMBICON MC 1,5, Orientación de la cara enchufable: Estándar, bloqueo: sin, tipo de sujeción: sin, tipo de embalaje: empaquetado en caja | 122.26 | 100 | AA | PCB Connectors (PCC) | AAB | AABSAE | 250 | 250 | NO | PC |  | 1,10 | G | 92 | 78 | 114 | MM | 4017918099916 | 85366930 | DE | EC002637 | Imagen | Catálogo
1860207 | MCV 1,5/ 4-G-3,5 AU | Carcasa de base para placa de circuito impreso | Carcasa base placa de circuito impreso, sección nominal: 1,5 mm², color: verde, corriente nominal: 8 A, tensión nominal (III/2): 160 V, superficie de contacto: Au, tipo de conexión del contacto: Macho, número de potenciales: 4, número de filas: 1, número de polos: 4, número de conexiones: 4, familia de artículos: MCV 1,5/..-G, paso: 3,5 mm, montaje: Soldadura por ola, disposición de pines: Disposición de pines lineal, longitud del pin [P]: 3,4 mm, número de pines de soldadura por potencial: 1, sistema enchufable: COMBICON MC 1,5, Orientación de la cara enchufable: Estándar, bloqueo: sin, tipo de sujeción: sin, tipo de embalaje: empaquetado en caja | 201.1 | 100 | AA | PCB Connectors (PCC) | AAB | AABSAE | 250 | 250 | NO | PC |  | 1,20 | G | 30 | 54 | 113 | MM | 4017918265519 | 85366930 | DE | EC002637 | Imagen | Catálogo
1712518 | MCV 1,5/ 4-G-3,5 BD:X14 | Carcasa de base para placa de circuito impreso | Carcasa base placa de circuito impreso, sección nominal: 1,5 mm², color: verde, corriente nominal: 8 A, tensión nominal (III/2): 160 V, superficie de contacto: Sn, tipo de conexión del contacto: Macho, número de potenciales: 4, número de filas: 1, número de polos: 4, número de conexiones: 4, familia de artículos: MCV 1,5/..-G, paso: 3,5 mm, montaje: Soldadura por ola, disposición de pines: Disposición de pines lineal, longitud del pin [P]: 3,4 mm, número de pines de soldadura por potencial: 1, sistema enchufable: COMBICON MC 1,5, Orientación de la cara enchufable: Estándar, bloqueo: sin, tipo de sujeción: sin, tipo de embalaje: empaquetado en caja | 155.59 | 100 | AA | PCB Connectors (PCC) | AAB | AABSAE | 250 | 250 | NO | PC | F | 1,08 | G | 92 | 78 | 114 | MM | 4055626288093 | 85366930 | DE | EC002637 | Imagen | Catálogo
1964080 | MCV 1,5/ 4-G-3,5 BD:X20 SO | Carcasa de base para placa de circuito impreso | Carcasa base placa de circuito impreso, sección nominal: 1,5 mm², color: verde, corriente nominal: 8 A, tensión nominal (III/2): 160 V, superficie de contacto: Sn, tipo de conexión del contacto: Macho, número de potenciales: 4, número de filas: 1, número de polos: 4, número de conexiones: 4, familia de artículos: MCV 1,5/..-G, paso: 3,5 mm, montaje: Soldadura por ola, disposición de pines: Disposición de pines lineal, longitud del pin [P]: 3,4 mm, número de pines de soldadura por potencial: 1, sistema enchufable: COMBICON MC 1,5, Orientación de la cara enchufable: Estándar, bloqueo: sin, tipo de sujeción: sin, tipo de embalaje: empaquetado en caja | 155.59 | 100 | AA | PCB Connectors (PCC) | AAB | AABSAE | 250 | 1000 | NO | PC |  | 1,22 | G | 30 | 55 | 108 | MM | 4017918905187 | 85366930 | DE | EC002637 | Imagen | Catálogo
1964077 | MCV 1,5/ 4-G-3,5 BD:X3 SO | Carcasa de base para placa de circuito impreso | Carcasa base placa de circuito impreso, sección nominal: 1,5 mm², color: verde, corriente nominal: 8 A, tensión nominal (III/2): 160 V, superficie de contacto: Sn, tipo de conexión del contacto: Macho, número de potenciales: 4, número de filas: 1, número de polos: 4, número de conexiones: 4, familia de artículos: MCV 1,5/..-G, paso: 3,5 mm, montaje: Soldadura por ola, disposición de pines: Disposición de pines lineal, longitud del pin [P]: 3,4 mm, número de pines de soldadura por potencial: 1, sistema enchufable: COMBICON MC 1,5, Orientación de la cara enchufable: Estándar, bloqueo: sin, tipo de sujeción: sin, tipo de embalaje: empaquetado en caja | 155.59 | 100 | AA | PCB Connectors (PCC) | AAB | AABSAE | 250 | 250 | NO | PC |  | 1,22 | G | 30 | 55 | 108 | MM | 4017918905170 | 85366930 | DE | EC002637 | Imagen | Catálogo
1003203 | MCV 1,5/ 4-G-3,5 BD2:X11 | Carcasa de base para placa de circuito impreso | Carcasa base placa de circuito impreso, sección nominal: 1,5 mm², color: verde, corriente nominal: 8 A, tensión nominal (III/2): 160 V, superficie de contacto: Sn, tipo de conexión del contacto: Macho, número de potenciales: 4, número de filas: 1, número de polos: 4, número de conexiones: 4, familia de artículos: MCV 1,5/..-G, paso: 3,5 mm, montaje: Soldadura por ola, disposición de pines: Disposición de pines lineal, longitud del pin [P]: 3,4 mm, número de pines de soldadura por potencial: 1, sistema enchufable: COMBICON MC 1,5, Orientación de la cara enchufable: Estándar, bloqueo: sin, tipo de sujeción: sin, tipo de embalaje: empaquetado en caja | 155.59 | 100 | AA | PCB Connectors (PCC) | AAB | AABSAE | 250 | 1000 | NO | PC | F | 1,10 | G | 92 | 78 | 114 | MM | 4055626471211 | 85366930 | DE | EC002637 | Imagen | Catálogo
1967074 | MCV 1,5/ 4-G-3,5 BK | Carcasa de base para placa de circuito impreso | Carcasa base placa de circuito impreso, sección nominal: 1,5 mm², color: negro, corriente nominal: 8 A, tensión nominal (III/2): 160 V, superficie de contacto: Sn, tipo de conexión del contacto: Macho, número de potenciales: 4, número de filas: 1, número de polos: 4, número de conexiones: 4, familia de artículos: MCV 1,5/..-G, paso: 3,5 mm, montaje: Soldadura por ola, disposición de pines: Disposición de pines lineal, longitud del pin [P]: 3,4 mm, número de pines de soldadura por potencial: 1, sistema enchufable: COMBICON MC 1,5, Orientación de la cara enchufable: Estándar, bloqueo: sin, tipo de sujeción: sin, tipo de embalaje: empaquetado en caja | 122.26 | 100 | AA | PCB Connectors (PCC) | AAB | AABSAE | 250 | 250 | NO | PC |  | 1,20 | G | 31 | 54 | 113 | MM | 4017918917746 | 85366930 | DE | EC002637 | Imagen | Catálogo
1864668 | MCV 1,5/ 4-G-3,5 BU | Carcasa de base para placa de circuito impreso | Carcasa base placa de circuito impreso, sección nominal: 1,5 mm², color: azul, corriente nominal: 8 A, tensión nominal (III/2): 160 V, superficie de contacto: Sn, tipo de conexión del contacto: Macho, número de potenciales: 4, número de filas: 1, número de polos: 4, número de conexiones: 4, familia de artículos: MCV 1,5/..-G, paso: 3,5 mm, montaje: Soldadura por ola, disposición de pines: Disposición de pines lineal, longitud del pin [P]: 3,4 mm, número de pines de soldadura por potencial: 1, sistema enchufable: COMBICON MC 1,5, Orientación de la cara enchufable: Estándar, bloqueo: sin, tipo de sujeción: sin, tipo de embalaje: empaquetado en caja | 122.26 | 100 | AA | PCB Connectors (PCC) | AAB | AABSAE | 250 | 1000 | NO | PC | F | 0,84 | G | 92 | 78 | 114 | MM | 4055626277301 | 85366930 | DE | EC002637 | Imagen | Catálogo
1076695 | MCV 1,5/ 4-G-3,5 CP1 P14THRR32 | Carcasa de base para placa de circuito impreso | Carcasa base placa de circuito impreso, sección nominal: 1,5 mm², color: negro, corriente nominal: 8 A, tensión nominal (III/2): 160 V, superficie de contacto: Sn, tipo de conexión del contacto: Macho, número de filas: 1, número de polos: 4, familia de artículos: MCV 1,5/..-G-THR, paso: 3,5 mm, montaje: Soldadura THR/soldadura por ola, disposición de pines: Disposición de pines lineal, longitud del pin [P]: 1,4 mm, número de pines de soldadura por potencial: 1, sistema enchufable: COMBICON MC 1,5, Orientación de la cara enchufable: Estándar, bloqueo: sin, tipo de sujeción: sin, tipo de embalaje: Correa de 32 mm de ancho | 229.23 | 100 | AA | PCB Connectors (PCC) | AAB | AABTAF | 200 | 1000 | NO | PC | F | 3,13 | G | 0 | 0 | 0 |  | 4055626784663 | 85366930 | DE | EC002637 | Imagen | Catálogo
1704946 | MCV 1,5/ 4-G-3,5 CP1,4 VPE500 | Carcasa de base para placa de circuito impreso | Carcasa base placa de circuito impreso, sección nominal: 1,5 mm², color: verde, corriente nominal: 8 A, tensión nominal (III/2): 160 V, superficie de contacto: Sn, tipo de conexión del contacto: Macho, número de potenciales: 4, número de filas: 1, número de polos: 4, número de conexiones: 4, familia de artículos: MCV 1,5/..-G, paso: 3,5 mm, montaje: Soldadura por ola, disposición de pines: Disposición de pines lineal, longitud del pin [P]: 3,4 mm, número de pines de soldadura por potencial: 1, sistema enchufable: COMBICON MC 1,5, Orientación de la cara enchufable: Estándar, bloqueo: sin, tipo de sujeción: sin, tipo de embalaje: empaquetado en caja | 194.98 | 100 | AA | PCB Connectors (PCC) | AAB | AABSAE | 500 | 500 | NO | PC |  | 1,10 | G | 93 | 134 | 114 | MM | 4046356745888 | 85366930 | DE | EC002637 | Imagen | Catálogo
1076700 | MCV 1,5/ 4-G-3,5 CP2 P14THRR32 | Carcasa de base para placa de circuito impreso | Carcasa base placa de circuito impreso, sección nominal: 1,5 mm², color: negro, corriente nominal: 8 A, tensión nominal (III/2): 160 V, superficie de contacto: Sn, tipo de conexión del contacto: Macho, número de filas: 1, número de polos: 4, familia de artículos: MCV 1,5/..-G-THR, paso: 3,5 mm, montaje: Soldadura THR/soldadura por ola, disposición de pines: Disposición de pines lineal, longitud del pin [P]: 1,4 mm, número de pines de soldadura por potencial: 1, sistema enchufable: COMBICON MC 1,5, Orientación de la cara enchufable: Estándar, bloqueo: sin, tipo de sujeción: sin, tipo de embalaje: Correa de 32 mm de ancho | 229.23 | 100 | AA | PCB Connectors (PCC) | AAB | AABTAF | 200 | 1000 | NO | PC | F | 3,15 | G | 0 | 0 | 0 |  | 4055626784861 | 85366930 | DE | EC002637 | Imagen | Catálogo
1704947 | MCV 1,5/ 4-G-3,5 CP2,3 VPE500 | Carcasa de base para placa de circuito impreso | Carcasa base placa de circuito impreso, sección nominal: 1,5 mm², color: verde, corriente nominal: 8 A, tensión nominal (III/2): 160 V, superficie de contacto: Sn, tipo de conexión del contacto: Macho, número de potenciales: 4, número de filas: 1, número de polos: 4, número de conexiones: 4, familia de artículos: MCV 1,5/..-G, paso: 3,5 mm, montaje: Soldadura por ola, disposición de pines: Disposición de pines lineal, longitud del pin [P]: 3,4 mm, número de pines de soldadura por potencial: 1, sistema enchufable: COMBICON MC 1,5, Orientación de la cara enchufable: Estándar, bloqueo: sin, tipo de sujeción: sin, tipo de embalaje: empaquetado en caja | 194.98 | 100 | AA | PCB Connectors (PCC) | AAB | AABSAE | 500 | 500 | NO | PC | F | 1,10 | G | 92 | 134 | 113 | MM | 4046356745895 | 85366930 | DE | EC002637 | Imagen | Catálogo
1076709 | MCV 1,5/ 4-G-3,5 CP3 P14THRR32 | Carcasa de base para placa de circuito impreso | Carcasa base placa de circuito impreso, sección nominal: 1,5 mm², color: negro, corriente nominal: 8 A, tensión nominal (III/2): 160 V, superficie de contacto: Sn, tipo de conexión del contacto: Macho, número de filas: 1, número de polos: 4, familia de artículos: MCV 1,5/..-G-THR, paso: 3,5 mm, montaje: Soldadura THR/soldadura por ola, disposición de pines: Disposición de pines lineal, longitud del pin [P]: 1,4 mm, número de pines de soldadura por potencial: 1, sistema enchufable: COMBICON MC 1,5, Orientación de la cara enchufable: Estándar, bloqueo: sin, tipo de sujeción: sin, tipo de embalaje: Correa de 32 mm de ancho | 229.23 | 100 | AA | PCB Connectors (PCC) | AAB | AABTAF | 200 | 1000 | NO | PC | F | 3,14 | G | 0 | 0 | 0 |  | 4055626784090 | 85366930 | DE | EC002637 | Imagen | Catálogo
1941294 | MCV 1,5/ 4-G-3,5 GY | Carcasa de base para placa de circuito impreso | Carcasa base placa de circuito impreso, sección nominal: 1,5 mm², color: gris, corriente nominal: 8 A, superficie de contacto: Sn, tipo de conexión del contacto: Macho, número de potenciales: 4, número de filas: 1, número de polos: 4, número de conexiones: 4, familia de artículos: MCV 1,5/..-G, paso: 3,5 mm, montaje: Soldadura por ola, disposición de pines: Disposición de pines lineal, longitud del pin [P]: 3,9 mm, número de pines de soldadura por potencial: 1, sistema enchufable: COMBICON MC 1,5, Orientación de la cara enchufable: Estándar, bloqueo: sin, tipo de sujeción: sin, tipo de embalaje: empaquetado en caja | 122.26 | 100 | AA | PCB Connectors (PCC) | AAB | AABSAE | 250 | 250 | NO | PC |  | 0,94 | G | 32 | 55 | 113 | MM | 4017918855307 | 85366930 | DE | EC002637 | Imagen | Catálogo
1942073 | MCV 1,5/ 4-G-3,5 GY CD:1 | Carcasa de base para placa de circuito impreso | Carcasa base placa de circuito impreso, sección nominal: 1,5 mm², color: gris, corriente nominal: 8 A, superficie de contacto: Sn, tipo de conexión del contacto: Macho, número de potenciales: 4, número de filas: 1, número de polos: 4, número de conexiones: 4, familia de artículos: MCV 1,5/..-G, paso: 3,5 mm, montaje: Soldadura por ola, disposición de pines: Disposición de pines lineal, longitud del pin [P]: 3,9 mm, número de pines de soldadura por potencial: 1, sistema enchufable: COMBICON MC 1,5, Orientación de la cara enchufable: Estándar, bloqueo: sin, tipo de sujeción: sin, tipo de embalaje: empaquetado en caja | 158.62 | 100 | AA | PCB Connectors (PCC) | AAB | AABSAE | 250 | 250 | NO | PC |  | 1,02 | G | 30 | 54 | 113 | MM | 4017918845599 | 85366930 | DE | EC002637 | Imagen | Catálogo
1707503 | MCV 1,5/ 4-G-3,5 GY CP4 | Carcasa de base para placa de circuito impreso | Carcasa base placa de circuito impreso, sección nominal: 1,5 mm², color: gris, corriente nominal: 8 A, superficie de contacto: Sn, tipo de conexión del contacto: Macho, número de potenciales: 4, número de filas: 1, número de polos: 4, número de conexiones: 4, familia de artículos: MCV 1,5/..-G, paso: 3,5 mm, montaje: Soldadura por ola, disposición de pines: Disposición de pines lineal, longitud del pin [P]: 3,4 mm, número de pines de soldadura por potencial: 1, sistema enchufable: COMBICON MC 1,5, Orientación de la cara enchufable: Estándar, bloqueo: sin, tipo de sujeción: sin, tipo de embalaje: empaquetado en caja | 158.62 | 100 | AA | PCB Connectors (PCC) | AAB | AABSAE | 250 | 250 | NO | PC |  | 0,96 | G | 31 | 55 | 113 | MM | 4046356920643 | 85366930 | DE | EC002637 | Imagen | Catálogo
1780231 | MCV 1,5/ 4-G-3,5 P14 THR | Carcasa de base para placa de circuito impreso | Carcasa base placa de circuito impreso, sección nominal: 1,5 mm², color: negro, corriente nominal: 8 A, tensión nominal (III/2): 160 V, superficie de contacto: Sn, tipo de conexión del contacto: Macho, número de potenciales: 4, número de filas: 1, número de polos: 4, número de conexiones: 4, familia de artículos: MCV 1,5/..-G-THR, paso: 3,5 mm, montaje: Soldadura THR/soldadura por ola, disposición de pines: Disposición de pines lineal, longitud del pin [P]: 1,4 mm, número de pines de soldadura por potencial: 1, sistema enchufable: COMBICON MC 1,5, Orientación de la cara enchufable: Estándar, bloqueo: sin, tipo de sujeción: sin, tipo de embalaje: empaquetado en caja, Encontrará más información para el usuario y recomendaciones de diseño sobre la tecnología Through Hole Reflow en: Downloads | 128.36 | 100 | AA | PCB Connectors (PCC) | AAB | AABTAF | 250 | 250 | NO | PC |  | 1,01 | G | 86 | 73 | 109 | MM | 4046356531986 | 85366930 | DE | EC002637 | Imagen | Catálogo
1780244 | MCV 1,5/ 4-G-3,5 P14 THRR32 | Carcasa de base para placa de circuito impreso | Carcasa base placa de circuito impreso, sección nominal: 1,5 mm², color: negro, corriente nominal: 8 A, tensión nominal (III/2): 160 V, superficie de contacto: Sn, tipo de conexión del contacto: Macho, número de potenciales: 4, número de filas: 1, número de polos: 4, número de conexiones: 4, familia de artículos: MCV 1,5/..-G-THR, paso: 3,5 mm, montaje: Soldadura THR/soldadura por ola, disposición de pines: Disposición de pines lineal, longitud del pin [P]: 1,4 mm, número de pines de soldadura por potencial: 1, sistema enchufable: COMBICON MC 1,5, Orientación de la cara enchufable: Estándar, bloqueo: sin, tipo de sujeción: sin, tipo de embalaje: Correa de 32 mm de ancho, Encontrará más información para el usuario y recomendaciones de diseño sobre la tecnología Through Hole Reflow en: Downloads | 178.93 | 100 | AA | PCB Connectors (PCC) | AAB | AABTAF | 200 | 200 | NO | PC |  | 3,25 | G | 38 | 330 | 330 | MM | 4046356532099 | 85366930 | DE | EC002637 | Imagen | Catálogo
1780914 | MCV 1,5/ 4-G-3,5 P20 THR | Carcasa de base para placa de circuito impreso | Carcasa base placa de circuito impreso, sección nominal: 1,5 mm², color: negro, corriente nominal: 8 A, tensión nominal (III/2): 160 V, superficie de contacto: Sn, tipo de conexión del contacto: Macho, número de potenciales: 4, número de filas: 1, número de polos: 4, número de conexiones: 4, familia de artículos: MCV 1,5/..-G-THR, paso: 3,5 mm, montaje: Soldadura THR/soldadura por ola, disposición de pines: Disposición de pines lineal, longitud del pin [P]: 2 mm, número de pines de soldadura por potencial: 1, sistema enchufable: COMBICON MC 1,5, Orientación de la cara enchufable: Estándar, bloqueo: sin, tipo de sujeción: sin, tipo de embalaje: empaquetado en caja, Encontrará más información para el usuario y recomendaciones de diseño sobre la tecnología Through Hole Reflow en: Downloads | 128.36 | 100 | AA | PCB Connectors (PCC) | AAB | AABTAF | 250 | 250 | NO | PC |  | 1,01 | G | 86 | 73 | 109 | MM | 4046356544542 | 85366930 | DE | EC002637 | Imagen | Catálogo
1780927 | MCV 1,5/ 4-G-3,5 P20 THRR32 | Carcasa de base para placa de circuito impreso | Carcasa base placa de circuito impreso, sección nominal: 1,5 mm², color: negro, corriente nominal: 8 A, tensión nominal (III/2): 160 V, superficie de contacto: Sn, tipo de conexión del contacto: Macho, número de potenciales: 4, número de filas: 1, número de polos: 4, número de conexiones: 4, familia de artículos: MCV 1,5/..-G-THR, paso: 3,5 mm, montaje: Soldadura THR/soldadura por ola, disposición de pines: Disposición de pines lineal, longitud del pin [P]: 2 mm, número de pines de soldadura por potencial: 1, sistema enchufable: COMBICON MC 1,5, Orientación de la cara enchufable: Estándar, bloqueo: sin, tipo de sujeción: sin, tipo de embalaje: Correa de 32 mm de ancho, Encontrará más información para el usuario y recomendaciones de diseño sobre la tecnología Through Hole Reflow en: Downloads | 178.93 | 100 | AA | PCB Connectors (PCC) | AAB | AABTAF | 200 | 200 | NO | PC |  | 3,12 | G | 91 | 181 | 114 | MM | 4046356544313 | 85366930 | DE | EC002637 | Imagen | Catálogo
1666478 | MCV 1,5/ 4-G-3,5 P20THRCP1,2 | Carcasa de base para placa de circuito impreso | Carcasa base placa de circuito impreso, sección nominal: 1,5 mm², color: negro, corriente nominal: 8 A, tensión nominal (III/2): 160 V, superficie de contacto: Sn, tipo de conexión del contacto: Macho, número de filas: 1, número de polos: 4, familia de artículos: MCV 1,5/..-G-THR, paso: 3,5 mm, montaje: Soldadura THR/soldadura por ola, disposición de pines: Disposición de pines lineal, longitud del pin [P]: 2 mm, número de pines de soldadura por potencial: 1, sistema enchufable: COMBICON MC 1,5, Orientación de la cara enchufable: Estándar, bloqueo: sin, tipo de sujeción: sin, tipo de embalaje: empaquetado en caja | 228.95 | 100 | AA | PCB Connectors (PCC) | AAB | AABTAF | 100 | 1000 | NO | PC | F | 1,03 | G | 45 | 112 | 75 | MM | 4067923210271 | 85366930 | DE | EC002637 | Imagen | Catálogo
1666483 | MCV 1,5/ 4-G-3,5 P20THRCP2,3 | Carcasa de base para placa de circuito impreso | Carcasa base placa de circuito impreso, sección nominal: 1,5 mm², color: negro, corriente nominal: 8 A, tensión nominal (III/2): 160 V, superficie de contacto: Sn, tipo de conexión del contacto: Macho, número de filas: 1, número de polos: 4, familia de artículos: MCV 1,5/..-G-THR, paso: 3,5 mm, montaje: Soldadura THR/soldadura por ola, disposición de pines: Disposición de pines lineal, longitud del pin [P]: 2 mm, número de pines de soldadura por potencial: 1, sistema enchufable: COMBICON MC 1,5, Orientación de la cara enchufable: Estándar, bloqueo: sin, tipo de sujeción: sin, tipo de embalaje: empaquetado en caja | 228.95 | 100 | AA | PCB Connectors (PCC) | AAB | AABTAF | 100 | 1000 | NO | PC | F | 1,03 | G | 45 | 112 | 75 | MM | 4067923209398 | 85366930 | DE | EC002637 | Imagen | Catálogo
1053328 | MCV 1,5/ 4-G-3,5 P26 | Carcasa de base para placa de circuito impreso | Carcasa base placa de circuito impreso, sección nominal: 1,5 mm², color: verde, corriente nominal: 8 A, tensión nominal (III/2): 160 V, superficie de contacto: Sn, tipo de conexión del contacto: Macho, número de filas: 1, número de polos: 4, familia de artículos: MCV 1,5/..-G, paso: 3,5 mm, montaje: Soldadura por ola, disposición de pines: Disposición de pines lineal, longitud del pin [P]: 2,6 mm, número de pines de soldadura por potencial: 1, sistema enchufable: COMBICON MC 1,5, Orientación de la cara enchufable: Estándar, bloqueo: sin, tipo de sujeción: sin, tipo de embalaje: empaquetado en caja | 119.66 | 100 | AA | PCB Connectors (PCC) | AAB | AABSAE | 250 | 250 | NO | PC | F | 1,07 | G | 92 | 76 | 113 | MM | 4055626674988 | 85366930 | DE | EC002637 | Imagen | Catálogo
1779404 | MCV 1,5/ 4-G-3,5 P26 THR | Carcasa de base para placa de circuito impreso | Carcasa base placa de circuito impreso, sección nominal: 1,5 mm², color: negro, corriente nominal: 8 A, tensión nominal (III/2): 160 V, superficie de contacto: Sn, tipo de conexión del contacto: Macho, número de potenciales: 4, número de filas: 1, número de polos: 4, número de conexiones: 4, familia de artículos: MCV 1,5/..-G-THR, paso: 3,5 mm, montaje: Soldadura THR/soldadura por ola, disposición de pines: Disposición de pines lineal, longitud del pin [P]: 2,6 mm, número de pines de soldadura por potencial: 1, sistema enchufable: COMBICON MC 1,5, Orientación de la cara enchufable: Estándar, bloqueo: sin, tipo de sujeción: sin, tipo de embalaje: empaquetado en caja, Encontrará más información para el usuario y recomendaciones de diseño sobre la tecnología Through Hole Reflow en: Downloads | 128.36 | 100 | AA | PCB Connectors (PCC) | AAB | AABTAF | 250 | 250 | NO | PC |  | 1,03 | G | 86 | 73 | 109 | MM | 4046356531665 | 85366930 | DE | EC002637 | Imagen | Catálogo
1806516 | MCV 1,5/ 4-G-3,5 P26 THR CP2 | Carcasa de base para placa de circuito impreso | Carcasa base placa de circuito impreso, sección nominal: 1,5 mm², color: negro, corriente nominal: 8 A, tensión nominal (III/2): 160 V, superficie de contacto: Sn, tipo de conexión del contacto: Macho, número de potenciales: 4, número de filas: 1, número de polos: 4, número de conexiones: 4, familia de artículos: MCV 1,5/..-G-THR, paso: 3,5 mm, montaje: Soldadura THR/soldadura por ola, disposición de pines: Disposición de pines lineal, longitud del pin [P]: 2,6 mm, número de pines de soldadura por potencial: 1, sistema enchufable: COMBICON MC 1,5, Orientación de la cara enchufable: Estándar, bloqueo: sin, tipo de sujeción: sin, tipo de embalaje: empaquetado en caja | 178.66 | 100 | AA | PCB Connectors (PCC) | AAB | AABTAF | 50 | 50 | NO | PC | F | 1,18 | G | 45 | 112 | 75 | MM | 4046356692601 | 85366930 | DE | EC002637 | Imagen | Catálogo
1806752 | MCV 1,5/ 4-G-3,5 P26 THR CP3 | Carcasa de base para placa de circuito impreso | Carcasa base placa de circuito impreso, sección nominal: 1,5 mm², color: negro, corriente nominal: 8 A, tensión nominal (III/2): 160 V, superficie de contacto: Sn, tipo de conexión del contacto: Macho, número de potenciales: 4, número de filas: 1, número de polos: 4, número de conexiones: 4, familia de artículos: MCV 1,5/..-G-THR, paso: 3,5 mm, montaje: Soldadura THR/soldadura por ola, disposición de pines: Disposición de pines lineal, longitud del pin [P]: 2,6 mm, número de pines de soldadura por potencial: 1, sistema enchufable: COMBICON MC 1,5, Orientación de la cara enchufable: Estándar, bloqueo: sin, tipo de sujeción: sin, tipo de embalaje: empaquetado en caja | 178.66 | 100 | AA | PCB Connectors (PCC) | AAB | AABTAF | 50 | 50 | NO | PC | F | 1,20 | G | 45 | 112 | 75 | MM | 4046356699242 | 85366930 | DE | EC002637 | Imagen | Catálogo
1705604 | MCV 1,5/ 4-G-3,5 P26 THR CP4 | Carcasa de base para placa de circuito impreso | Carcasa base placa de circuito impreso, sección nominal: 1,5 mm², color: negro, corriente nominal: 8 A, tensión nominal (III/2): 160 V, superficie de contacto: Sn, tipo de conexión del contacto: Macho, número de potenciales: 4, número de filas: 1, número de polos: 4, número de conexiones: 4, familia de artículos: MCV 1,5/..-G-THR, paso: 3,5 mm, montaje: Soldadura THR/soldadura por ola, disposición de pines: Disposición de pines lineal, longitud del pin [P]: 2,6 mm, número de pines de soldadura por potencial: 1, sistema enchufable: COMBICON MC 1,5, Orientación de la cara enchufable: Estándar, bloqueo: sin, tipo de sujeción: sin, tipo de embalaje: empaquetado en caja | 178.66 | 100 | AA | PCB Connectors (PCC) | AAB | AABTAF | 50 | 50 | NO | PC | F | 1,19 | G | 45 | 112 | 75 | MM | 4046356783064 | 85366930 | DE | EC002637 | Imagen | Catálogo
1012769 | MCV 1,5/ 4-G-3,5 P26 THR R32C | Carcasa de base para placa de circuito impreso | Carcasa base placa de circuito impreso, sección nominal: 1,5 mm², color: gris, corriente nominal: 8 A, tensión nominal (III/2): 160 V, superficie de contacto: Sn, tipo de conexión del contacto: Macho, número de potenciales: 4, número de filas: 1, número de polos: 4, número de conexiones: 4, familia de artículos: MCV 1,5/..-G-THR, paso: 3,5 mm, montaje: Soldadura THR/soldadura por ola, disposición de pines: Disposición de pines lineal, longitud del pin [P]: 2,6 mm, número de pines de soldadura por potencial: 1, sistema enchufable: COMBICON MC 1,5, Orientación de la cara enchufable: Estándar, bloqueo: sin, tipo de sujeción: sin, tipo de embalaje: Correa de 32 mm de ancho | 191.93 | 100 | AA | PCB Connectors (PCC) | AAB | AABTAF | 200 | 200 | NO | PC |  | 3,12 | G | 39 | 330 | 330 | MM | 4055626490816 | 85366930 | DE | EC002637 | Imagen | Catálogo
1779417 | MCV 1,5/ 4-G-3,5 P26 THRR32 | Carcasa de base para placa de circuito impreso | Carcasa base placa de circuito impreso, sección nominal: 1,5 mm², color: negro, corriente nominal: 8 A, tensión nominal (III/2): 160 V, superficie de contacto: Sn, tipo de conexión del contacto: Macho, número de potenciales: 4, número de filas: 1, número de polos: 4, número de conexiones: 4, familia de artículos: MCV 1,5/..-G-THR, paso: 3,5 mm, montaje: Soldadura THR/soldadura por ola, disposición de pines: Disposición de pines lineal, longitud del pin [P]: 2,6 mm, número de pines de soldadura por potencial: 1, sistema enchufable: COMBICON MC 1,5, Orientación de la cara enchufable: Estándar, bloqueo: sin, tipo de sujeción: sin, tipo de embalaje: Correa de 32 mm de ancho, Encontrará más información para el usuario y recomendaciones de diseño sobre la tecnología Through Hole Reflow en: Downloads | 178.93 | 100 | AA | PCB Connectors (PCC) | AAB | AABTAF | 200 | 200 | NO | PC |  | 3,15 | G | 91 | 181 | 114 | MM | 4046356531870 | 85366930 | DE | EC002637 | Imagen | Catálogo
1707820 | MCV 1,5/ 4-G-3,5 P26 THRR32S | Carcasa de base para placa de circuito impreso | Carcasa base placa de circuito impreso, sección nominal: 1,5 mm², color: negro, corriente nominal: 8 A, tensión nominal (III/2): 160 V, superficie de contacto: Sn, tipo de conexión del contacto: Macho, número de potenciales: 4, número de filas: 1, número de polos: 4, número de conexiones: 4, familia de artículos: MCV 1,5/..-G-THR, paso: 3,5 mm, montaje: Soldadura THR/soldadura por ola, disposición de pines: Disposición de pines lineal, longitud del pin [P]: 2,6 mm, número de pines de soldadura por potencial: 1, sistema enchufable: COMBICON MC 1,5, Orientación de la cara enchufable: Estándar, bloqueo: sin, tipo de sujeción: sin, tipo de embalaje: Correa de 32 mm de ancho | 178.93 | 100 | AA | PCB Connectors (PCC) | AAB | AABTAF | 140 | 140 | NO | PC |  | 3,99 | G | 91 | 181 | 114 | MM | 4046356949019 | 85366930 | DE | EC002637 | Imagen | Catálogo
1730408 | MCV 1,5/ 4-G-3,5 P26THRCP4R32C | Carcasa de base para placa de circuito impreso | Carcasa base placa de circuito impreso, sección nominal: 1,5 mm², color: negro, corriente nominal: 8 A, tensión nominal (III/2): 160 V, superficie de contacto: Sn, tipo de conexión del contacto: Macho, número de filas: 1, número de polos: 4, familia de artículos: MCV 1,5/..-G-THR, paso: 3,5 mm, montaje: Soldadura THR/soldadura por ola, disposición de pines: Disposición de pines lineal, longitud del pin [P]: 2,6 mm, número de pines de soldadura por potencial: 1, sistema enchufable: COMBICON MC 1,5, Orientación de la cara enchufable: Estándar, bloqueo: sin, tipo de sujeción: sin, tipo de embalaje: empaquetado en caja | 242.23 | 100 | AA | PCB Connectors (PCC) | AAB | AABTAF | 200 | 1000 | NO | PC | F | 3,12 | G | 0 | 0 | 0 |  | 4067923287914 | 85366930 | DE | EC002637 | Imagen | Catálogo
1728413 | MCV 1,5/ 4-G-3,5 THT PIN2,6R32 | Carcasa de base para placa de circuito impreso | Carcasa base placa de circuito impreso, número de polos: 4, familia de artículos: MCV 1,5/..-G-THT, paso: 3,5 mm, disposición de pines: Disposición de pines lineal, Encontrará más información para el usuario y recomendaciones de diseño sobre la tecnología Through Hole Reflow en: Downloads | 174.42 | 100 | AA | PCB Connectors (PCC) | AAB | AAB1GO | 200 | 200 | NO | PC | F | 3,59 | G |  |  |  |  | 4046356143424 | 85366930 | DE | EC002637 |  | Catálogo
1177337 | MCV 1,5/ 4-G-3,5 YE | Carcasa de base para placa de circuito impreso | Carcasa base placa de circuito impreso, sección nominal: 1,5 mm², color: amarillo, corriente nominal: 8 A, superficie de contacto: Sn, tipo de conexión del contacto: Macho, número de filas: 1, número de polos: 4, familia de artículos: MCV 1,5/..-G, paso: 3,5 mm, montaje: Soldadura por ola, disposición de pines: Disposición de pines lineal, longitud del pin [P]: 3,4 mm, número de pines de soldadura por potencial: 1, sistema enchufable: COMBICON MC 1,5, Orientación de la cara enchufable: Estándar, bloqueo: sin, tipo de sujeción: sin, tipo de embalaje: empaquetado en caja | 122.26 | 100 | AA | PCB Connectors (PCC) | AAB | AABSAE | 250 | 250 | NO | PC | F | 0,88 | G | 92 | 78 | 114 | MM | 4063151210625 | 85366930 | DE | EC002637 | Imagen | Catálogo
1840558 | MCV 1,5/ 4-G-3,5P20THRCP1,2R32 | PCB header | PCB headers, nominal cross section: 1.5 mm², color: black, nominal current: 8 A, rated voltage (III/2): 160 V, contact surface: Sn, contact connection type: Pin, number of rows: 1, number of positions: 4, product range: MCV 1,5/..-G-THR, pitch: 3.5 mm, mounting: THR soldering / wave soldering, pin layout: Linear pinning, solder pin [P]: 2 mm, number of solder pins per potential: 1, plug-in system: COMBICON MC 1,5, Pin connector pattern alignment: Standard, locking: without, mounting method: without, type of packaging: 32 mm wide tape | 279.53 | 100 | AA | PCB Connectors (PCC) | AAB | AABTAF | 200 | 1000 | NO | PC |  | 3,12 | g | 0 | 0 | 0 | 0 | 4067923484160 | 85366930 | DE |  |  | Catálogo
1840549 | MCV 1,5/ 4-G-3,5P20THRCP2,3R32 | PCB header | PCB headers, nominal cross section: 1.5 mm², color: black, nominal current: 8 A, rated voltage (III/2): 160 V, contact surface: Sn, contact connection type: Pin, number of rows: 1, number of positions: 4, product range: MCV 1,5/..-G-THR, pitch: 3.5 mm, mounting: THR soldering / wave soldering, pin layout: Linear pinning, solder pin [P]: 2 mm, number of solder pins per potential: 1, plug-in system: COMBICON MC 1,5, Pin connector pattern alignment: Standard, locking: without, mounting method: without, type of packaging: 32 mm wide tape | 279.53 | 100 | AA | PCB Connectors (PCC) | AAB | AABTAF | 200 | 1000 | NO | PC |  | 3,12 | g | 0 | 0 | 0 | 0 | 4067923483484 | 85366930 | DE |  |  | Catálogo
1731497 | MCV 1,5/ 4-G-3,5-RN | Carcasa de base para placa de circuito impreso | Carcasa base placa de circuito impreso, sección nominal: 1,5 mm², color: verde, corriente nominal: 8 A, tensión nominal (III/2): 160 V, superficie de contacto: Sn, tipo de conexión del contacto: Macho, número de potenciales: 4, número de filas: 1, número de polos: 4, número de conexiones: 4, familia de artículos: MCV 1,5/..-G-RN, paso: 3,5 mm, montaje: Soldadura por ola, disposición de pines: Disposición de pines lineal, longitud del pin [P]: 3,4 mm, número de pines de soldadura por potencial: 1, sistema enchufable: COMBICON FMC 1,5 - MCDN 1,5, Orientación de la cara enchufable: Estándar, bloqueo: Bloqueo por encaje, tipo de sujeción: Saliente de encaje, tipo de embalaje: empaquetado en caja | 124.72 | 100 | AA | PCB Connectors (PCC) | AAB | AABSAH | 250 | 250 | NO | PC |  | 1,19 | G | 30 | 55 | 108 | MM | 4046356158947 | 85366930 | IN | EC002637 | Imagen | Catálogo
1746505 | MCV 1,5/ 4-G-3,5-RN AU GY | Carcasa de base para placa de circuito impreso | Carcasa base placa de circuito impreso, sección nominal: 1,5 mm², color: gris, corriente nominal: 8 A, tensión nominal (III/2): 160 V, superficie de contacto: Au, tipo de conexión del contacto: Macho, número de potenciales: 4, número de filas: 1, número de polos: 4, número de conexiones: 4, familia de artículos: MCV 1,5/..-G-RN, paso: 3,5 mm, montaje: Soldadura por ola, disposición de pines: Disposición de pines lineal, longitud del pin [P]: 3,4 mm, número de pines de soldadura por potencial: 1, sistema enchufable: COMBICON FMC 1,5 - MCDN 1,5, Orientación de la cara enchufable: Estándar, bloqueo: Bloqueo por encaje, tipo de sujeción: Saliente de encaje, tipo de embalaje: empaquetado en caja | 203.55 | 100 | AA | PCB Connectors (PCC) | AAB | AABSAH | 250 | 250 | NO | PC | F | 1,20 | G | 30 | 55 | 108 | MM | 4046356290302 | 85366930 | IN | EC002637 | Imagen | Catálogo
1376685 | MCV 1,5/ 4-G-3,5-RN BK | Carcasa de base para placa de circuito impreso | Carcasa base placa de circuito impreso, sección nominal: 1,5 mm², color: negro, corriente nominal: 8 A, tensión nominal (III/2): 160 V, superficie de contacto: Sn, tipo de conexión del contacto: Macho, número de filas: 1, número de polos: 4, familia de artículos: MCV 1,5/..-G-RN, paso: 3,5 mm, montaje: Soldadura por ola, disposición de pines: Disposición de pines lineal, longitud del pin [P]: 3,4 mm, número de pines de soldadura por potencial: 1, sistema enchufable: COMBICON FMC 1,5 - MCDN 1,5, Orientación de la cara enchufable: Estándar, bloqueo: Bloqueo por encaje, tipo de sujeción: Saliente de encaje, tipo de embalaje: empaquetado en caja | 124.72 | 100 | AA | PCB Connectors (PCC) | AAB | AABSAH | 250 | 250 | NO | PC | F | 1,19 | G | 30 | 55 | 108 | MM | 4063151741525 | 85366930 | IN | EC002637 | Imagen | Catálogo
1486334 | MCV 1,5/ 4-G-3,5-RN GY | Carcasa de base para placa de circuito impreso | Carcasa base placa de circuito impreso, sección nominal: 1,5 mm², color: gris, corriente nominal: 8 A, superficie de contacto: Sn, tipo de conexión del contacto: Macho, número de filas: 1, número de polos: 4, familia de artículos: MCV 1,5/..-G-RN, paso: 3,5 mm, montaje: Soldadura por ola, disposición de pines: Disposición de pines lineal, longitud del pin [P]: 3,4 mm, número de pines de soldadura por potencial: 1, sistema enchufable: COMBICON FMC 1,5 - MCDN 1,5, Orientación de la cara enchufable: Estándar, bloqueo: Bloqueo por encaje, tipo de sujeción: Saliente de encaje, tipo de embalaje: empaquetado en caja | 124.72 | 100 | AA | PCB Connectors (PCC) | AAB | AABSAH | 250 | 250 | NO | PC | F | 1,19 | G | 30 | 55 | 108 | MM | 4063151928971 | 85366930 | IN | EC002637 | Imagen | Catálogo
1779608 | MCV 1,5/ 4-G-3,5-RN GYP26AUTHR | Carcasa de base para placa de circuito impreso | Carcasa base placa de circuito impreso, sección nominal: 1,5 mm², color: gris, corriente nominal: 8 A, tensión nominal (III/2): 160 V, superficie de contacto: Au, tipo de conexión del contacto: Macho, número de potenciales: 4, número de filas: 1, número de polos: 4, número de conexiones: 4, familia de artículos: MCV 1,5/..-G-RN-THR, paso: 3,5 mm, montaje: Soldar THR, disposición de pines: Disposición de pines lineal, longitud del pin [P]: 2,6 mm, número de pines de soldadura por potencial: 1, sistema enchufable: COMBICON MC 1,5, Orientación de la cara enchufable: Estándar, bloqueo: Bloqueo por encaje, tipo de sujeción: Saliente de encaje, tipo de embalaje: empaquetado en caja | 209.65 | 100 | AA | PCB Connectors (PCC) | AAB | AABTAE | 250 | 250 | NO | PC |  | 1,08 | G | 86 | 73 | 109 | MM | 4046356531214 | 85366930 | DE | EC002637 |  | Catálogo
1074667 | MCV 1,5/ 4-G-3,5-RNP26THRR32 | Carcasa de base para placa de circuito impreso | Carcasa base placa de circuito impreso, sección nominal: 1,5 mm², color: negro, corriente nominal: 8 A, tensión nominal (III/2): 160 V, superficie de contacto: Sn, tipo de conexión del contacto: Macho, número de potenciales: 4, número de filas: 1, número de polos: 4, número de conexiones: 4, familia de artículos: MCV 1,5/..-G-RN-THR, paso: 3,5 mm, montaje: Soldadura THR/soldadura por ola, disposición de pines: Disposición de pines lineal, longitud del pin [P]: 2,6 mm, número de pines de soldadura por potencial: 1, sistema enchufable: COMBICON FMC 1,5 - MCDN 1,5, Orientación de la cara enchufable: Estándar, bloqueo: Bloqueo por encaje, tipo de sujeción: Saliente de encaje, tipo de embalaje: Correa de 32 mm de ancho | 178.93 | 100 | AA | PCB Connectors (PCC) | AAB | AABTAF | 200 | 1000 | NO | PC |  | 3,08 | G | 0 | 0 | 0 |  | 4055626775357 | 85366930 | DE | EC002637 | Imagen | Catálogo
1803442 | MCV 1,5/ 4-G-3,81 | Carcasa de base para placa de circuito impreso | Carcasa base placa de circuito impreso, sección nominal: 1,5 mm², color: verde, corriente nominal: 8 A, tensión nominal (III/2): 160 V, superficie de contacto: Sn, tipo de conexión del contacto: Macho, número de potenciales: 4, número de filas: 1, número de polos: 4, número de conexiones: 4, familia de artículos: MCV 1,5/..-G, paso: 3,81 mm, montaje: Soldadura por ola, disposición de pines: Disposición de pines lineal, longitud del pin [P]: 3,4 mm, número de pines de soldadura por potencial: 1, sistema enchufable: COMBICON MC 1,5, Orientación de la cara enchufable: Estándar, bloqueo: sin, tipo de sujeción: sin, tipo de embalaje: empaquetado en caja | 122.26 | 100 | AA | PCB Connectors (PCC) | AAB | AABSBE | 250 | 250 | NO | PC |  | 1,15 | G | 92 | 78 | 114 | MM | 4017918045753 | 85366930 | DE | EC002637 | Imagen | Catálogo
1861963 | MCV 1,5/ 4-G-3,81 AU | Carcasa de base para placa de circuito impreso | Carcasa base placa de circuito impreso, sección nominal: 1,5 mm², color: verde, corriente nominal: 8 A, tensión nominal (III/2): 160 V, superficie de contacto: Au, tipo de conexión del contacto: Macho, número de potenciales: 4, número de filas: 1, número de polos: 4, número de conexiones: 4, familia de artículos: MCV 1,5/..-G, paso: 3,81 mm, montaje: Soldadura por ola, disposición de pines: Disposición de pines lineal, longitud del pin [P]: 3,4 mm, número de pines de soldadura por potencial: 1, sistema enchufable: COMBICON MC 1,5, Orientación de la cara enchufable: Estándar, bloqueo: sin, tipo de sujeción: sin, tipo de embalaje: empaquetado en caja | 201.1 | 100 | AA | PCB Connectors (PCC) | AAB | AABSBE | 250 | 250 | NO | PC |  | 1,16 | G | 31 | 54 | 112 | MM | 4017918227838 | 85366930 | DE | EC002637 | Imagen | Catálogo
1851575 | MCV 1,5/ 4-G-3,81 BK | Carcasa de base para placa de circuito impreso | Carcasa base placa de circuito impreso, sección nominal: 1,5 mm², color: negro, corriente nominal: 8 A, tensión nominal (III/2): 160 V, superficie de contacto: Sn, tipo de conexión del contacto: Macho, número de potenciales: 4, número de filas: 1, número de polos: 4, número de conexiones: 4, familia de artículos: MCV 1,5/..-G, paso: 3,81 mm, montaje: Soldadura por ola, disposición de pines: Disposición de pines lineal, longitud del pin [P]: 3,4 mm, número de pines de soldadura por potencial: 1, sistema enchufable: COMBICON MC 1,5, Orientación de la cara enchufable: Estándar, bloqueo: sin, tipo de sujeción: sin, tipo de embalaje: empaquetado en caja | 122.26 | 100 | AA | PCB Connectors (PCC) | AAB | AABSBE | 250 | 250 | NO | PC |  | 1,26 | G | 30 | 55 | 108 | MM | 4017918226145 | 85366930 | DE | EC002637 | Imagen | Catálogo
1917082 | MCV 1,5/ 4-G-3,81 BU | Carcasa de base para placa de circuito impreso | Carcasa base placa de circuito impreso, sección nominal: 1,5 mm², color: azul, corriente nominal: 8 A, superficie de contacto: Sn, tipo de conexión del contacto: Macho, número de potenciales: 4, número de filas: 1, número de polos: 4, número de conexiones: 4, familia de artículos: MCV 1,5/..-G, paso: 3,81 mm, montaje: Soldadura por ola, disposición de pines: Disposición de pines lineal, longitud del pin [P]: 3,4 mm, número de pines de soldadura por potencial: 1, sistema enchufable: COMBICON MC 1,5, Orientación de la cara enchufable: Estándar, bloqueo: sin, tipo de sujeción: sin, tipo de embalaje: empaquetado en caja | 122.26 | 100 | AA | PCB Connectors (PCC) | AAB | AABSBE | 250 | 250 | NO | PC | F | 0,97 | G | 31 | 54 | 113 | MM | 4017918469306 | 85366930 | DE | EC002637 | Imagen | Catálogo
1705814 | MCV 1,5/ 4-G-3,81 CP1,3P26THR | Carcasa de base para placa de circuito impreso | Carcasa base placa de circuito impreso, sección nominal: 1,5 mm², color: negro, corriente nominal: 8 A, tensión nominal (III/2): 160 V, superficie de contacto: Sn, tipo de conexión del contacto: Macho, número de potenciales: 4, número de filas: 1, número de polos: 4, número de conexiones: 4, familia de artículos: MCV 1,5/..-G-THR, paso: 3,81 mm, montaje: Soldar THR, disposición de pines: Disposición de pines lineal, longitud del pin [P]: 2,6 mm, número de pines de soldadura por potencial: 1, sistema enchufable: COMBICON MC 1,5, Orientación de la cara enchufable: Estándar, bloqueo: sin, tipo de sujeción: sin, tipo de embalaje: empaquetado en caja | 228.95 | 100 | AA | PCB Connectors (PCC) | AAB | AABTBH | 50 | 50 | NO | PC | F | 1,22 | G | 30 | 55 | 108 | MM | 4046356802697 | 85366930 | DE | EC002637 | Imagen | Catálogo
1700506 | MCV 1,5/ 4-G-3,81 CP1P26THRR32 | Carcasa de base para placa de circuito impreso | Carcasa base placa de circuito impreso, sección nominal: 1,5 mm², color: negro, corriente nominal: 8 A, tensión nominal (III/2): 160 V, superficie de contacto: Sn, tipo de conexión del contacto: Macho, número de potenciales: 4, número de filas: 1, número de polos: 4, número de conexiones: 4, familia de artículos: MCV 1,5/..-G-THR, paso: 3,81 mm, montaje: Soldar THR, disposición de pines: Disposición de pines lineal, longitud del pin [P]: 2,6 mm, número de pines de soldadura por potencial: 1, sistema enchufable: COMBICON MC 1,5, Orientación de la cara enchufable: Estándar, bloqueo: sin, tipo de sujeción: sin, tipo de embalaje: Correa de 32 mm de ancho | 229.23 | 100 | AA | PCB Connectors (PCC) | AAB | AABTBH | 200 | 200 | NO | PC | F | 3,30 | G | 91 | 181 | 114 | MM | 4046356490467 | 85366930 | DE | EC002637 | Imagen | Catálogo
1916685 | MCV 1,5/ 4-G-3,81 GY | Carcasa de base para placa de circuito impreso | Carcasa base placa de circuito impreso, sección nominal: 1,5 mm², color: gris, corriente nominal: 8 A, superficie de contacto: Sn, tipo de conexión del contacto: Macho, número de potenciales: 4, número de filas: 1, número de polos: 4, número de conexiones: 4, familia de artículos: MCV 1,5/..-G, paso: 3,81 mm, montaje: Soldadura por ola, disposición de pines: Disposición de pines lineal, longitud del pin [P]: 3,4 mm, número de pines de soldadura por potencial: 1, sistema enchufable: COMBICON MC 1,5, Orientación de la cara enchufable: Estándar, bloqueo: sin, tipo de sujeción: sin, tipo de embalaje: empaquetado en caja | 122.26 | 100 | AA | PCB Connectors (PCC) | AAB | AABSBE | 250 | 250 | NO | PC | F | 1,32 | G | 30 | 55 | 108 | MM | 4017918465544 | 85366930 | DE | EC002637 | Imagen | Catálogo
1818765 | MCV 1,5/ 4-G-3,81 GY7035 | Carcasa de base para placa de circuito impreso | Carcasa base placa de circuito impreso, sección nominal: 1,5 mm², color: gris claro, corriente nominal: 8 A, tensión nominal (III/2): 160 V, superficie de contacto: Sn, tipo de conexión del contacto: Macho, número de filas: 1, número de polos: 4, familia de artículos: MCV 1,5/..-G, paso: 3,81 mm, montaje: Soldadura por ola, disposición de pines: Disposición de pines lineal, longitud del pin [P]: 3,4 mm, número de pines de soldadura por potencial: 1, sistema enchufable: COMBICON MC 1,5, Orientación de la cara enchufable: Estándar, bloqueo: sin, tipo de sujeción: sin, tipo de embalaje: empaquetado en caja | 122.26 | 100 | AA | PCB Connectors (PCC) | AAB | AABSBE | 250 | 250 | NO | PC | F | 0,87 | G |  |  |  |  | 4067923449657 | 85366930 | DE | EC002637 | Imagen | Catálogo
1707023 | MCV 1,5/ 4-G-3,81 P14 THR | Carcasa de base para placa de circuito impreso | Carcasa base placa de circuito impreso, sección nominal: 1,5 mm², color: negro, corriente nominal: 8 A, tensión nominal (III/2): 160 V, superficie de contacto: Sn, tipo de conexión del contacto: Macho, número de potenciales: 4, número de filas: 1, número de polos: 4, número de conexiones: 4, familia de artículos: MCV 1,5/..-G-THR, paso: 3,81 mm, montaje: Soldar THR, disposición de pines: Disposición de pines lineal, longitud del pin [P]: 1,4 mm, número de pines de soldadura por potencial: 1, sistema enchufable: COMBICON MC 1,5, Orientación de la cara enchufable: Estándar, bloqueo: sin, tipo de sujeción: sin, tipo de embalaje: empaquetado en caja, Encontrará más información para el usuario y recomendaciones de diseño sobre la tecnología Through Hole Reflow en: Downloads | 128.36 | 100 | AA | PCB Connectors (PCC) | AAB | AABTBH | 250 | 250 | NO | PC |  | 1,08 | G | 86 | 73 | 109 | MM | 4046356033725 | 85366930 | DE | EC002637 | Imagen | Catálogo
1728387 | MCV 1,5/ 4-G-3,81 P14 THR R32 | Carcasa de base para placa de circuito impreso | Carcasa base placa de circuito impreso, sección nominal: 1,5 mm², color: negro, corriente nominal: 8 A, tensión nominal (III/2): 160 V, superficie de contacto: Sn, tipo de conexión del contacto: Macho, número de potenciales: 4, número de filas: 1, número de polos: 4, número de conexiones: 4, familia de artículos: MCV 1,5/..-G-THR, paso: 3,81 mm, montaje: Soldar THR, disposición de pines: Disposición de pines lineal, longitud del pin [P]: 1,4 mm, número de pines de soldadura por potencial: 1, sistema enchufable: COMBICON MC 1,5, Orientación de la cara enchufable: Estándar, bloqueo: sin, tipo de sujeción: sin, tipo de embalaje: Correa de 32 mm de ancho, Encontrará más información para el usuario y recomendaciones de diseño sobre la tecnología Through Hole Reflow en: Downloads | 178.93 | 100 | AA | PCB Connectors (PCC) | AAB | AABTBH | 200 | 200 | NO | PC |  | 2,93 | G | 91 | 181 | 114 | MM | 4046356143820 | 85366930 | DE | EC002637 | Imagen | Catálogo
1825681 | MCV 1,5/ 4-G-3,81 P20 THRR32 | Carcasa de base para placa de circuito impreso | Carcasa base placa de circuito impreso, sección nominal: 1,5 mm², color: negro, corriente nominal: 8 A, tensión nominal (III/2): 160 V, superficie de contacto: Sn, tipo de conexión del contacto: Macho, número de potenciales: 4, número de filas: 1, número de polos: 4, número de conexiones: 4, familia de artículos: MCV 1,5/..-G-THR, paso: 3,81 mm, montaje: Soldar THR, disposición de pines: Disposición de pines lineal, longitud del pin [P]: 2 mm, número de pines de soldadura por potencial: 1, sistema enchufable: COMBICON MC 1,5, Orientación de la cara enchufable: Estándar, bloqueo: sin, tipo de sujeción: sin, tipo de embalaje: Correa de 32 mm de ancho, Encontrará más información para el usuario y recomendaciones de diseño sobre la tecnología Through Hole Reflow en: Downloads | 178.93 | 100 | AA | PCB Connectors (PCC) | AAB | AABTBH | 200 | 200 | NO | PC |  | 3,29 | G | 91 | 181 | 114 | MM | 4046356825184 | 85366930 | DE | EC002637 | Imagen | Catálogo
1707447 | MCV 1,5/ 4-G-3,81 P26 THR | Carcasa de base para placa de circuito impreso | Carcasa base placa de circuito impreso, sección nominal: 1,5 mm², color: negro, corriente nominal: 8 A, tensión nominal (III/2): 160 V, superficie de contacto: Sn, tipo de conexión del contacto: Macho, número de potenciales: 4, número de filas: 1, número de polos: 4, número de conexiones: 4, familia de artículos: MCV 1,5/..-G-THR, paso: 3,81 mm, montaje: Soldar THR, disposición de pines: Disposición de pines lineal, longitud del pin [P]: 2,6 mm, número de pines de soldadura por potencial: 1, sistema enchufable: COMBICON MC 1,5, Orientación de la cara enchufable: Estándar, bloqueo: sin, tipo de sujeción: sin, tipo de embalaje: empaquetado en caja, Encontrará más información para el usuario y recomendaciones de diseño sobre la tecnología Through Hole Reflow en: Downloads | 128.36 | 100 | AA | PCB Connectors (PCC) | AAB | AABTBH | 250 | 250 | NO | PC |  | 1,17 | G | 86 | 73 | 109 | MM | 4046356034142 | 85366930 | DE | EC002637 | Imagen | Catálogo
1712872 | MCV 1,5/ 4-G-3,81 P26 THRR32 | Carcasa de base para placa de circuito impreso | Carcasa base placa de circuito impreso, sección nominal: 1,5 mm², color: negro, corriente nominal: 8 A, tensión nominal (III/2): 160 V, superficie de contacto: Sn, tipo de conexión del contacto: Macho, número de potenciales: 4, número de filas: 1, número de polos: 4, número de conexiones: 4, familia de artículos: MCV 1,5/..-G-THR, paso: 3,81 mm, montaje: Soldar THR, disposición de pines: Disposición de pines lineal, longitud del pin [P]: 2,6 mm, número de pines de soldadura por potencial: 1, sistema enchufable: COMBICON MC 1,5, Orientación de la cara enchufable: Estándar, bloqueo: sin, tipo de sujeción: sin, tipo de embalaje: Correa de 32 mm de ancho, Encontrará más información para el usuario y recomendaciones de diseño sobre la tecnología Through Hole Reflow en: Downloads | 178.93 | 100 | AA | PCB Connectors (PCC) | AAB | AABTBH | 200 | 200 | NO | PC |  | 3,20 | G | 37 | 330 | 330 | MM | 4046356093224 | 85366930 | DE | EC002637 | Imagen | Catálogo
1881134 | MCV 1,5/ 4-G-3,81 PIN 16,1 | Carcasa de base para placa de circuito impreso | Carcasa base placa de circuito impreso, sección nominal: 1,5 mm², color: verde, corriente nominal: 8 A, tensión nominal (III/2): 160 V, superficie de contacto: Sn, tipo de conexión del contacto: Macho, número de potenciales: 4, número de filas: 1, número de polos: 4, número de conexiones: 4, familia de artículos: MCV 1,5/..-G, paso: 3,81 mm, montaje: Soldadura por ola, disposición de pines: Disposición de pines lineal, longitud del pin [P]: 16,1 mm, número de pines de soldadura por potencial: 1, sistema enchufable: COMBICON MC 1,5, Orientación de la cara enchufable: Estándar, bloqueo: sin, tipo de sujeción: sin, tipo de embalaje: empaquetado en caja | 148.25 | 100 | AA | PCB Connectors (PCC) | AAB | AABSBE | 250 | 1000 | NO | PC | F | 1,15 | G | 92 | 78 | 114 | MM | 4017918334253 | 85366930 | DE | EC002637 | Imagen | Catálogo
1919019 | MCV 1,5/ 4-G-3,81 VPE500 | Carcasa de base para placa de circuito impreso | Carcasa base placa de circuito impreso, sección nominal: 1,5 mm², color: verde, corriente nominal: 8 A, tensión nominal (III/2): 160 V, superficie de contacto: Sn, tipo de conexión del contacto: Macho, número de potenciales: 4, número de filas: 1, número de polos: 4, número de conexiones: 4, familia de artículos: MCV 1,5/..-G, paso: 3,81 mm, montaje: Soldadura por ola, disposición de pines: Disposición de pines lineal, longitud del pin [P]: 3,4 mm, número de pines de soldadura por potencial: 1, sistema enchufable: COMBICON MC 1,5, Orientación de la cara enchufable: Estándar, bloqueo: sin, tipo de sujeción: sin, tipo de embalaje: empaquetado en caja | 122.26 | 100 | AA | PCB Connectors (PCC) | AAB | AABSBE | 500 | 500 | NO | PC |  | 1,14 | G | 93 | 136 | 114 | MM | 4017918482527 | 85366930 | DE | EC002637 | Imagen | Catálogo
1704768 | MCV 1,5/ 4-G-3,81 YE | Carcasa de base para placa de circuito impreso | Carcasa base placa de circuito impreso, sección nominal: 1,5 mm², color: amarillo, corriente nominal: 8 A, tensión nominal (III/2): 160 V, superficie de contacto: Sn, tipo de conexión del contacto: Macho, número de potenciales: 4, número de filas: 1, número de polos: 4, número de conexiones: 4, familia de artículos: MCV 1,5/..-G, paso: 3,81 mm, montaje: Soldadura por ola, disposición de pines: Disposición de pines lineal, longitud del pin [P]: 3,4 mm, número de pines de soldadura por potencial: 1, sistema enchufable: COMBICON MC 1,5, Orientación de la cara enchufable: Estándar, bloqueo: sin, tipo de sujeción: sin, tipo de embalaje: empaquetado en caja | 122.26 | 100 | AA | PCB Connectors (PCC) | AAB | AABSBE | 250 | 250 | NO | PC | F | 1,07 | G | 30 | 55 | 108 | MM | 4046356738095 | 85366930 | DE | EC002637 | Imagen | Catálogo
1997824 | MCV 1,5/ 4-G-3,81-THT P2,6 R32 | Carcasa de base para placa de circuito impreso | Carcasa base placa de circuito impreso, sección nominal: 1,5 mm², color: negro, corriente nominal: 8 A, tensión nominal (III/2): 160 V, superficie de contacto: Sn, tipo de conexión del contacto: Macho, número de filas: 1, número de polos: 4, familia de artículos: MCV 1,5/..-G-THT, paso: 3,81 mm, montaje: Soldadura THR/soldadura por ola, disposición de pines: Disposición de pines lineal, longitud del pin [P]: 2,6 mm, sistema enchufable: COMBICON MC 1,5, Orientación de la cara enchufable: Estándar, bloqueo: sin, tipo de sujeción: sin, tipo de embalaje: Correa de 32 mm de ancho, Encontrará más información para el usuario y recomendaciones de diseño sobre la tecnología Through Hole Reflow en: Downloads | 178.93 | 100 | AA | PCB Connectors (PCC) | AAB | AAB1CB | 200 | 1000 | NO | PC | F | 3,57 | G | 0 | 0 | 0 |  | 4046356038232 | 85366930 | DE | EC002637 | Imagen | Catálogo
1836312 | MCV 1,5/ 4-G-5,08 | Carcasa de base para placa de circuito impreso | Carcasa base placa de circuito impreso, sección nominal: 1,5 mm², color: verde, corriente nominal: 8 A, tensión nominal (III/2): 320 V, superficie de contacto: Sn, tipo de conexión del contacto: Macho, número de potenciales: 4, número de filas: 1, número de polos: 4, número de conexiones: 4, familia de artículos: MCV 1,5/..-G, paso: 5,08 mm, montaje: Soldadura por ola, disposición de pines: Disposición de pines lineal, longitud del pin [P]: 3,4 mm, número de pines de soldadura por potencial: 1, sistema enchufable: COMBICON MC 1,5, Orientación de la cara enchufable: Estándar, bloqueo: sin, tipo de sujeción: sin, tipo de embalaje: empaquetado en caja | 128.36 | 100 | AA | PCB Connectors (PCC) | AAB | AABSCC | 50 | 250 | NO | PC |  | 1,63 | G | 45 | 114 | 78 | MM | 4017918111175 | 85366930 | IN | EC002637 | Imagen | Catálogo
1743582 | MCV 1,5/ 4-G-5,08 AU | Carcasa de base para placa de circuito impreso | Carcasa base placa de circuito impreso, sección nominal: 1,5 mm², color: verde, corriente nominal: 8 A, tensión nominal (III/2): 320 V, superficie de contacto: Au, tipo de conexión del contacto: Macho, número de potenciales: 4, número de filas: 1, número de polos: 4, número de conexiones: 4, familia de artículos: MCV 1,5/..-G, paso: 5,08 mm, montaje: Soldadura por ola, disposición de pines: Disposición de pines lineal, longitud del pin [P]: 3,4 mm, número de pines de soldadura por potencial: 1, sistema enchufable: COMBICON MC 1,5, Orientación de la cara enchufable: Estándar, bloqueo: sin, tipo de sujeción: sin, tipo de embalaje: empaquetado en caja | 207.2 | 100 | AA | PCB Connectors (PCC) | AAB | AABSCC | 250 | 250 | NO | PC | F | 1,64 | G | 45 | 112 | 75 | MM | 4046356302296 | 85366930 | IN | EC002637 | Imagen | Catálogo
1843240 | MCV 1,5/ 4-GF-3,5 | Carcasa de base para placa de circuito impreso | Carcasa base placa de circuito impreso, sección nominal: 1,5 mm², color: verde, corriente nominal: 8 A, tensión nominal (III/2): 160 V, superficie de contacto: Sn, tipo de conexión del contacto: Macho, número de potenciales: 4, número de filas: 1, número de polos: 4, número de conexiones: 4, familia de artículos: MCV 1,5/..-GF, paso: 3,5 mm, montaje: Soldadura por ola, disposición de pines: Disposición de pines lineal, longitud del pin [P]: 3,4 mm, número de pines de soldadura por potencial: 1, sistema enchufable: COMBICON MC 1,5, Orientación de la cara enchufable: Estándar, bloqueo: Bloqueo por tornillo, tipo de sujeción: Sujeción aérea (rosca), tipo de embalaje: empaquetado en caja | 256.21 | 100 | AA | PCB Connectors (PCC) | AAB | AABSAF | 250 | 250 | NO | PC |  | 2,07 | G | 90 | 108 | 113 | MM | 4017918112431 | 85366930 | DE | EC002637 | Imagen | Catálogo
1958355 | MCV 1,5/ 4-GF-3,5 AU | Carcasa de base para placa de circuito impreso | Carcasa base placa de circuito impreso, sección nominal: 1,5 mm², color: verde, corriente nominal: 8 A, tensión nominal (III/2): 160 V, superficie de contacto: Au, tipo de conexión del contacto: Macho, número de potenciales: 4, número de filas: 1, número de polos: 4, número de conexiones: 4, familia de artículos: MCV 1,5/..-GF, paso: 3,5 mm, montaje: Soldadura por ola, disposición de pines: Disposición de pines lineal, longitud del pin [P]: 3,4 mm, número de pines de soldadura por potencial: 1, sistema enchufable: COMBICON MC 1,5, Orientación de la cara enchufable: Estándar, bloqueo: Bloqueo por tornillo, tipo de sujeción: Sujeción aérea (rosca), tipo de embalaje: empaquetado en caja | 335.06 | 100 | AA | PCB Connectors (PCC) | AAB | AABSAF | 250 | 250 | NO | PC |  | 2,24 | G | 46 | 114 | 79 | MM | 4017918898007 | 85366930 | DE | EC002637 | Imagen | Catálogo
1779983 | MCV 1,5/ 4-GF-3,5 P14 THRR56 | Carcasa de base para placa de circuito impreso | Carcasa base placa de circuito impreso, sección nominal: 1,5 mm², color: negro, corriente nominal: 8 A, tensión nominal (III/2): 160 V, superficie de contacto: Sn, tipo de conexión del contacto: Macho, número de potenciales: 4, número de filas: 1, número de polos: 4, número de conexiones: 4, familia de artículos: MCV 1,5/..-GF-THR, paso: 3,5 mm, montaje: Soldadura THR/soldadura por ola, disposición de pines: Disposición de pines lineal, longitud del pin [P]: 1,4 mm, número de pines de soldadura por potencial: 1, sistema enchufable: COMBICON MC 1,5, Orientación de la cara enchufable: Estándar, bloqueo: Bloqueo por tornillo, tipo de sujeción: Sujeción aérea (rosca), tipo de embalaje: Correa de 56 mm de ancho, Encontrará más información para el usuario y recomendaciones de diseño sobre la tecnología Through Hole Reflow en: Downloads | 326.55 | 100 | AA | PCB Connectors (PCC) | AAB | AABTAD | 200 | 200 | NO | PC |  | 4,79 | G | 91 | 181 | 114 | MM | 4046356532594 | 85366930 | DE | EC002637 | Imagen | Catálogo
1779103 | MCV 1,5/ 4-GF-3,5 P26 THR | Carcasa de base para placa de circuito impreso | Carcasa base placa de circuito impreso, sección nominal: 1,5 mm², color: negro, corriente nominal: 8 A, tensión nominal (III/2): 160 V, superficie de contacto: Sn, tipo de conexión del contacto: Macho, número de potenciales: 4, número de filas: 1, número de polos: 4, número de conexiones: 4, familia de artículos: MCV 1,5/..-GF-THR, paso: 3,5 mm, montaje: Soldadura THR/soldadura por ola, disposición de pines: Disposición de pines lineal, longitud del pin [P]: 2,6 mm, número de pines de soldadura por potencial: 1, sistema enchufable: COMBICON MC 1,5, Orientación de la cara enchufable: Estándar, bloqueo: Bloqueo por tornillo, tipo de sujeción: Sujeción aérea (rosca), tipo de embalaje: empaquetado en caja, Encontrará más información para el usuario y recomendaciones de diseño sobre la tecnología Through Hole Reflow en: Downloads | 275.98 | 100 | AA | PCB Connectors (PCC) | AAB | AABTAD | 250 | 250 | NO | PC |  | 2,00 | G | 45 | 112 | 75 | MM | 4046356532266 | 85366930 | DE | EC002637 | Imagen | Catálogo
1779116 | MCV 1,5/ 4-GF-3,5 P26 THRR56 | Carcasa de base para placa de circuito impreso | Carcasa base placa de circuito impreso, sección nominal: 1,5 mm², color: negro, corriente nominal: 8 A, tensión nominal (III/2): 160 V, superficie de contacto: Sn, tipo de conexión del contacto: Macho, número de potenciales: 4, número de filas: 1, número de polos: 4, número de conexiones: 4, familia de artículos: MCV 1,5/..-GF-THR, paso: 3,5 mm, montaje: Soldadura THR/soldadura por ola, disposición de pines: Disposición de pines lineal, longitud del pin [P]: 2,6 mm, número de pines de soldadura por potencial: 1, sistema enchufable: COMBICON MC 1,5, Orientación de la cara enchufable: Estándar, bloqueo: Bloqueo por tornillo, tipo de sujeción: Sujeción aérea (rosca), tipo de embalaje: Correa de 56 mm de ancho, Encontrará más información para el usuario y recomendaciones de diseño sobre la tecnología Through Hole Reflow en: Downloads | 326.55 | 100 | AA | PCB Connectors (PCC) | AAB | AABTAD | 200 | 200 | NO | PC |  | 4,81 | G | 91 | 181 | 114 | MM | 4046356532372 | 85366930 | DE | EC002637 | Imagen | Catálogo
1818012 | MCV 1,5/ 4-GF-3,5-LR | Carcasa de base para placa de circuito impreso | Carcasa base placa de circuito impreso, sección nominal: 1,5 mm², color: verde, corriente nominal: 8 A, tensión nominal (III/2): 160 V, superficie de contacto: Sn, tipo de conexión del contacto: Macho, número de potenciales: 4, número de filas: 1, número de polos: 4, número de conexiones: 4, familia de artículos: MCV 1,5/..-GF-LR, paso: 3,5 mm, montaje: Soldadura por ola, disposición de pines: Disposición de pines lineal, longitud del pin [P]: 3,4 mm, número de pines de soldadura por potencial: 1, sistema enchufable: COMBICON MC 1,5, Orientación de la cara enchufable: Estándar, bloqueo: Bloqueo Lock and Release, tipo de sujeción: Lock &amp; Release sujeción aérea (rosca), tipo de embalaje: empaquetado en caja | 256.21 | 100 | AA | PCB Connectors (PCC) | AAB | AABSAG | 250 | 250 | NO | PC |  | 2,30 | G | 45 | 112 | 75 | MM | 4046356754996 | 85366930 | DE | EC002637 | Imagen | Catálogo
1830619 | MCV 1,5/ 4-GF-3,81 | Carcasa de base para placa de circuito impreso | Carcasa base placa de circuito impreso, sección nominal: 1,5 mm², color: verde, corriente nominal: 8 A, tensión nominal (III/2): 160 V, superficie de contacto: Sn, tipo de conexión del contacto: Macho, número de potenciales: 4, número de filas: 1, número de polos: 4, número de conexiones: 4, familia de artículos: MCV 1,5/..-GF, paso: 3,81 mm, montaje: Soldadura por ola, disposición de pines: Disposición de pines lineal, longitud del pin [P]: 3,4 mm, número de pines de soldadura por potencial: 1, sistema enchufable: COMBICON MC 1,5, Orientación de la cara enchufable: Estándar, bloqueo: Bloqueo por tornillo, tipo de sujeción: Sujeción aérea (rosca), tipo de embalaje: empaquetado en caja | 256.21 | 100 | AA | PCB Connectors (PCC) | AAB | AABSBF | 250 | 250 | NO | PC |  | 2,13 | G | 90 | 108 | 113 | MM | 4017918051266 | 85366930 | DE | EC002637 | Imagen | Catálogo
1700673 | MCV 1,5/ 4-GF-3,81 BK | Carcasa de base para placa de circuito impreso | Carcasa base placa de circuito impreso, sección nominal: 1,5 mm², color: negro, corriente nominal: 8 A, tensión nominal (III/2): 160 V, superficie de contacto: Sn, tipo de conexión del contacto: Macho, número de potenciales: 4, número de filas: 1, número de polos: 4, número de conexiones: 4, familia de artículos: MCV 1,5/..-GF, paso: 3,81 mm, montaje: Soldadura por ola, disposición de pines: Disposición de pines lineal, longitud del pin [P]: 3,4 mm, número de pines de soldadura por potencial: 1, sistema enchufable: COMBICON MC 1,5, Orientación de la cara enchufable: Estándar, bloqueo: Bloqueo por tornillo, tipo de sujeción: Sujeción aérea (rosca), tipo de embalaje: empaquetado en caja | 256.21 | 100 | AA | PCB Connectors (PCC) | AAB | AABSBF | 250 | 250 | NO | PC | F | 2,33 | G | 45 | 112 | 75 | MM | 4046356497107 | 85366930 | DE | EC002637 | Imagen | Catálogo
1046112 | MCV 1,5/ 4-GF-3,81 BK AU | Carcasa de base para placa de circuito impreso | Carcasa base placa de circuito impreso, sección nominal: 1,5 mm², color: negro, corriente nominal: 8 A, tensión nominal (III/2): 160 V, superficie de contacto: Au, tipo de conexión del contacto: Macho, número de filas: 1, número de polos: 4, familia de artículos: MCV 1,5/..-GF, paso: 5,08 mm, montaje: Soldadura por ola, disposición de pines: Disposición de pines lineal, longitud del pin [P]: 3,4 mm, número de pines de soldadura por potencial: 1, sistema enchufable: COMBICON MC 1,5, Orientación de la cara enchufable: Estándar, bloqueo: Bloqueo por tornillo, tipo de sujeción: Sujeción aérea (rosca), tipo de embalaje: empaquetado en caja | 343.89 | 100 | AA | PCB Connectors (PCC) | AAB | AABSCD | 250 | 250 | NO | PC | F | 2,13 | G | 45 | 112 | 75 | MM | 4055626640303 | 85366930 | IN | EC002637 | Imagen | Catálogo
1707230 | MCV 1,5/ 4-GF-3,81 P14 THR | Carcasa de base para placa de circuito impreso | Carcasa base placa de circuito impreso, sección nominal: 1,5 mm², color: negro, corriente nominal: 8 A, tensión nominal (III/2): 160 V, superficie de contacto: Sn, tipo de conexión del contacto: Macho, número de potenciales: 4, número de filas: 1, número de polos: 4, número de conexiones: 4, familia de artículos: MCV 1,5/..-GF-THR, paso: 3,81 mm, montaje: Soldadura THR/soldadura por ola, disposición de pines: Disposición de pines lineal, longitud del pin [P]: 1,4 mm, número de pines de soldadura por potencial: 1, sistema enchufable: COMBICON MC 1,5, Orientación de la cara enchufable: Estándar, bloqueo: Bloqueo por tornillo, tipo de sujeción: Sujeción aérea (rosca), tipo de embalaje: empaquetado en caja, Encontrará más información para el usuario y recomendaciones de diseño sobre la tecnología Through Hole Reflow en: Downloads | 275.98 | 100 | AA | PCB Connectors (PCC) | AAB | AABTBE | 250 | 250 | NO | PC |  | 2,18 | G | 45 | 112 | 75 | MM | 4046356033930 | 85366930 | DE | EC002637 | Imagen | Catálogo
1825791 | MCV 1,5/ 4-GF-3,81 P20 THRR56 | Carcasa de base para placa de circuito impreso | Carcasa base placa de circuito impreso, sección nominal: 1,5 mm², color: negro, corriente nominal: 8 A, tensión nominal (III/2): 160 V, superficie de contacto: Sn, tipo de conexión del contacto: Macho, número de potenciales: 4, número de filas: 1, número de polos: 4, número de conexiones: 4, familia de artículos: MCV 1,5/..-GF-THR, paso: 3,81 mm, montaje: Soldadura THR/soldadura por ola, disposición de pines: Disposición de pines lineal, longitud del pin [P]: 2 mm, número de pines de soldadura por potencial: 1, sistema enchufable: COMBICON MC 1,5, Orientación de la cara enchufable: Estándar, bloqueo: Bloqueo por tornillo, tipo de sujeción: Sujeción aérea (rosca), tipo de embalaje: Correa de 56 mm de ancho, Encontrará más información para el usuario y recomendaciones de diseño sobre la tecnología Through Hole Reflow en: Downloads | 326.55 | 100 | AA | PCB Connectors (PCC) | AAB | AABTBE | 200 | 2000 | NO | PC |  | 4,34 | G | 91 | 181 | 114 | MM | 4046356825290 | 85366930 | DE | EC002637 | Imagen | Catálogo
1707654 | MCV 1,5/ 4-GF-3,81 P26 THR | Carcasa de base para placa de circuito impreso | Carcasa base placa de circuito impreso, sección nominal: 1,5 mm², color: negro, corriente nominal: 8 A, tensión nominal (III/2): 160 V, superficie de contacto: Sn, tipo de conexión del contacto: Macho, número de potenciales: 4, número de filas: 1, número de polos: 4, número de conexiones: 4, familia de artículos: MCV 1,5/..-GF-THR, paso: 3,81 mm, montaje: Soldadura THR/soldadura por ola, disposición de pines: Disposición de pines lineal, longitud del pin [P]: 2,6 mm, número de pines de soldadura por potencial: 1, sistema enchufable: COMBICON MC 1,5, Orientación de la cara enchufable: Estándar, bloqueo: Bloqueo por tornillo, tipo de sujeción: Sujeción aérea (rosca), tipo de embalaje: empaquetado en caja, Encontrará más información para el usuario y recomendaciones de diseño sobre la tecnología Through Hole Reflow en: Downloads | 275.98 | 100 | AA | PCB Connectors (PCC) | AAB | AABTBE | 250 | 250 | NO | PC |  | 2,32 | G | 45 | 112 | 75 | MM | 4046356034357 | 85366930 | DE | EC002637 | Imagen | Catálogo
1713363 | MCV 1,5/ 4-GF-3,81 P26 THRR56 | Carcasa de base para placa de circuito impreso | Carcasa base placa de circuito impreso, sección nominal: 1,5 mm², color: negro, corriente nominal: 8 A, tensión nominal (III/2): 160 V, superficie de contacto: Sn, tipo de conexión del contacto: Macho, número de potenciales: 4, número de filas: 1, número de polos: 4, número de conexiones: 4, familia de artículos: MCV 1,5/..-GF-THR, paso: 3,81 mm, montaje: Soldadura THR/soldadura por ola, disposición de pines: Disposición de pines lineal, longitud del pin [P]: 2,6 mm, número de pines de soldadura por potencial: 1, sistema enchufable: COMBICON MC 1,5, Orientación de la cara enchufable: Estándar, bloqueo: Bloqueo por tornillo, tipo de sujeción: Sujeción aérea (rosca), tipo de embalaje: Correa de 56 mm de ancho, Encontrará más información para el usuario y recomendaciones de diseño sobre la tecnología Through Hole Reflow en: Downloads | 326.55 | 100 | AA | PCB Connectors (PCC) | AAB | AABTBE | 200 | 200 | NO | PC |  | 4,86 | G | 91 | 181 | 114 | MM | 4046356092852 | 85366930 | DE | EC002637 | Imagen | Catálogo
1818203 | MCV 1,5/ 4-GF-3,81-LR | Carcasa de base para placa de circuito impreso | Carcasa base placa de circuito impreso, sección nominal: 1,5 mm², color: verde, corriente nominal: 8 A, tensión nominal (III/2): 160 V, superficie de contacto: Sn, tipo de conexión del contacto: Macho, número de potenciales: 4, número de filas: 1, número de polos: 4, número de conexiones: 4, familia de artículos: MCV 1,5/..-GF-LR, paso: 3,81 mm, montaje: Soldadura por ola, disposición de pines: Disposición de pines lineal, longitud del pin [P]: 3,4 mm, número de pines de soldadura por potencial: 1, sistema enchufable: COMBICON MC 1,5, Orientación de la cara enchufable: Estándar, bloqueo: Bloqueo Lock and Release, tipo de sujeción: Lock &amp; Release sujeción aérea (rosca), tipo de embalaje: empaquetado en caja | 256.21 | 100 | AA | PCB Connectors (PCC) | AAB | AABSBG | 250 | 250 | NO | PC |  | 2,38 | G | 46 | 113 | 79 | MM | 4046356755184 | 85366930 | IN | EC002637 | Imagen | Catálogo
1847631 | MCV 1,5/ 4-GF-5,08 | Carcasa de base para placa de circuito impreso | Carcasa base placa de circuito impreso, sección nominal: 1,5 mm², color: verde, corriente nominal: 8 A, tensión nominal (III/2): 320 V, superficie de contacto: Sn, tipo de conexión del contacto: Macho, número de potenciales: 4, número de filas: 1, número de polos: 4, número de conexiones: 4, familia de artículos: MCV 1,5/..-GF, paso: 5,08 mm, montaje: Soldadura por ola, disposición de pines: Disposición de pines lineal, longitud del pin [P]: 3,4 mm, número de pines de soldadura por potencial: 1, sistema enchufable: COMBICON MC 1,5, Orientación de la cara enchufable: Estándar, bloqueo: Bloqueo por tornillo, tipo de sujeción: Sujeción aérea (rosca), tipo de embalaje: empaquetado en caja | 265.04 | 100 | AA | PCB Connectors (PCC) | AAB | AABSCD | 250 | 250 | NO | PC |  | 2,54 | G | 45 | 115 | 79 | MM | 4017918105228 | 85366930 | DE | EC002637 | Imagen | Catálogo
1965364 | MCV 1,5/ 4-GF-5,08 BK | Carcasa de base para placa de circuito impreso | Carcasa base placa de circuito impreso, sección nominal: 1,5 mm², color: negro, corriente nominal: 8 A, tensión nominal (III/2): 320 V, superficie de contacto: Sn, tipo de conexión del contacto: Macho, número de potenciales: 4, número de filas: 1, número de polos: 4, número de conexiones: 4, familia de artículos: MCV 1,5/..-GF, paso: 5,08 mm, montaje: Soldadura por ola, disposición de pines: Disposición de pines lineal, longitud del pin [P]: 3,4 mm, número de pines de soldadura por potencial: 1, sistema enchufable: COMBICON MC 1,5, Orientación de la cara enchufable: Estándar, bloqueo: Bloqueo por tornillo, tipo de sujeción: Sujeción aérea (rosca), tipo de embalaje: empaquetado en caja | 265.04 | 100 | AA | PCB Connectors (PCC) | AAB | AABSCD | 250 | 250 | NO | PC | F | 2,51 | G | 45 | 112 | 75 | MM | 4017918908713 | 85366930 | IN | EC002637 | Imagen | Catálogo
1904697 | MCV 1,5/ 4-GF-5,08 WH AU | Carcasa de base para placa de circuito impreso | Carcasa base placa de circuito impreso, sección nominal: 1,5 mm², color: blanco, corriente nominal: 8 A, tensión nominal (III/2): 320 V, superficie de contacto: Au, tipo de conexión del contacto: Macho, número de potenciales: 4, número de filas: 1, número de polos: 4, número de conexiones: 4, familia de artículos: MCV 1,5/..-GF, paso: 5,08 mm, montaje: Soldadura por ola, disposición de pines: Disposición de pines lineal, longitud del pin [P]: 3,4 mm, número de pines de soldadura por potencial: 1, sistema enchufable: COMBICON MC 1,5, Orientación de la cara enchufable: Estándar, bloqueo: Bloqueo por tornillo, tipo de sujeción: Sujeción aérea (rosca), tipo de embalaje: empaquetado en caja | 343.89 | 100 | AA | PCB Connectors (PCC) | AAB | AABSCD | 250 | 250 | NO | PC | F | 2,07 | G | 45 | 112 | 75 | MM | 4017918442934 | 85366930 | DE | EC002637 | Imagen | Catálogo
1843635 | MCV 1,5/ 5-G-3,5 | Carcasa de base para placa de circuito impreso | Carcasa base placa de circuito impreso, sección nominal: 1,5 mm², color: verde, corriente nominal: 8 A, tensión nominal (III/2): 160 V, superficie de contacto: Sn, tipo de conexión del contacto: Macho, número de potenciales: 5, número de filas: 1, número de polos: 5, número de conexiones: 5, familia de artículos: MCV 1,5/..-G, paso: 3,5 mm, montaje: Soldadura por ola, disposición de pines: Disposición de pines lineal, longitud del pin [P]: 3,4 mm, número de pines de soldadura por potencial: 1, sistema enchufable: COMBICON MC 1,5, Orientación de la cara enchufable: Estándar, bloqueo: sin, tipo de sujeción: sin, tipo de embalaje: empaquetado en caja | 152.83 | 100 | AA | PCB Connectors (PCC) | AAB | AABSAE | 250 | 250 | NO | PC |  | 1,36 | G | 90 | 108 | 113 | MM | 4017918112783 | 85366930 | DE | EC002637 | Imagen | Catálogo
1882719 | MCV 1,5/ 5-G-3,5 AU | Carcasa de base para placa de circuito impreso | Carcasa base placa de circuito impreso, sección nominal: 1,5 mm², color: verde, corriente nominal: 8 A, tensión nominal (III/2): 160 V, superficie de contacto: Au, tipo de conexión del contacto: Macho, número de potenciales: 5, número de filas: 1, número de polos: 5, número de conexiones: 5, familia de artículos: MCV 1,5/..-G, paso: 3,5 mm, montaje: Soldadura por ola, disposición de pines: Disposición de pines lineal, longitud del pin [P]: 3,4 mm, número de pines de soldadura por potencial: 1, sistema enchufable: COMBICON MC 1,5, Orientación de la cara enchufable: Estándar, bloqueo: sin, tipo de sujeción: sin, tipo de embalaje: empaquetado en caja | 251.38 | 100 | AA | PCB Connectors (PCC) | AAB | AABSAE | 250 | 250 | NO | PC |  | 1,57 | G | 46 | 114 | 78 | MM | 4017918347697 | 85366930 | DE | EC002637 | Imagen | Catálogo
1800313 | MCV 1,5/ 5-G-3,5 BK | Carcasa de base para placa de circuito impreso | Carcasa base placa de circuito impreso, sección nominal: 1,5 mm², color: negro, corriente nominal: 8 A, tensión nominal (III/2): 160 V, superficie de contacto: Sn, tipo de conexión del contacto: Macho, número de potenciales: 5, número de filas: 1, número de polos: 5, número de conexiones: 5, familia de artículos: MCV 1,5/..-G, paso: 3,5 mm, montaje: Soldadura por ola, disposición de pines: Disposición de pines lineal, longitud del pin [P]: 3,4 mm, número de pines de soldadura por potencial: 1, sistema enchufable: COMBICON MC 1,5, Orientación de la cara enchufable: Estándar, bloqueo: sin, tipo de sujeción: sin, tipo de embalaje: empaquetado en caja | 152.83 | 100 | AA | PCB Connectors (PCC) | AAB | AABSAE | 250 | 250 | NO | PC | F | 1,51 | G | 45 | 112 | 75 | MM | 4046356967211 | 85366930 | DE | EC002637 | Imagen | Catálogo
1046645 | MCV 1,5/ 5-G-3,5 BK CP2 | Carcasa de base para placa de circuito impreso | Carcasa base placa de circuito impreso, sección nominal: 1,5 mm², color: negro, corriente nominal: 8 A, tensión nominal (III/2): 160 V, superficie de contacto: Sn, tipo de conexión del contacto: Macho, número de filas: 1, número de polos: 5, familia de artículos: MCV 1,5/..-G, paso: 3,5 mm, montaje: Soldadura por ola, disposición de pines: Disposición de pines lineal, longitud del pin [P]: 3,4 mm, número de pines de soldadura por potencial: 1, sistema enchufable: COMBICON MC 1,5, Orientación de la cara enchufable: Estándar, bloqueo: sin, tipo de sujeción: sin, tipo de embalaje: empaquetado en caja | 189.19 | 100 | AA | PCB Connectors (PCC) | AAB | AABSAE | 250 | 1000 | NO | PC | F | 1,34 | G | 92 | 109 | 114 | MM | 4055626643342 | 85366930 | DE | EC002637 | Imagen | Catálogo
1046649 | MCV 1,5/ 5-G-3,5 BK CP4 | Carcasa de base para placa de circuito impreso | Carcasa base placa de circuito impreso, sección nominal: 1,5 mm², color: negro, corriente nominal: 8 A, tensión nominal (III/2): 160 V, superficie de contacto: Sn, tipo de conexión del contacto: Macho, número de filas: 1, número de polos: 5, familia de artículos: MCV 1,5/..-G, paso: 3,5 mm, montaje: Soldadura por ola, disposición de pines: Disposición de pines lineal, longitud del pin [P]: 3,4 mm, número de pines de soldadura por potencial: 1, sistema enchufable: COMBICON MC 1,5, Orientación de la cara enchufable: Estándar, bloqueo: sin, tipo de sujeción: sin, tipo de embalaje: empaquetado en caja | 189.19 | 100 | AA | PCB Connectors (PCC) | AAB | AABSAE | 250 | 1000 | NO | PC | F | 1,36 | G | 90 | 108 | 113 | MM | 4055626643441 | 85366930 | DE | EC002637 | Imagen | Catálogo
1003194 | MCV 1,5/ 5-G-3,5 CP1 BD2:X4 | Carcasa de base para placa de circuito impreso | Carcasa base placa de circuito impreso, sección nominal: 1,5 mm², color: verde, corriente nominal: 8 A, tensión nominal (III/2): 160 V, superficie de contacto: Sn, tipo de conexión del contacto: Macho, número de potenciales: 5, número de filas: 1, número de polos: 5, número de conexiones: 5, familia de artículos: MCV 1,5/..-G, paso: 3,5 mm, montaje: Soldadura por ola, disposición de pines: Disposición de pines lineal, longitud del pin [P]: 3,4 mm, número de pines de soldadura por potencial: 1, sistema enchufable: COMBICON MC 1,5, Orientación de la cara enchufable: Estándar, bloqueo: sin, tipo de sujeción: sin, tipo de embalaje: empaquetado en caja | 230.85 | 100 | AA | PCB Connectors (PCC) | AAB | AABSAE | 250 | 250 | NO | PC | F | 1,36 | G | 90 | 108 | 113 | MM | 4055626471037 | 85366930 | DE | EC002637 | Imagen | Catálogo
1003198 | MCV 1,5/ 5-G-3,5 CP2 BD2:X7 | Carcasa de base para placa de circuito impreso | Carcasa base placa de circuito impreso, sección nominal: 1,5 mm², color: verde, corriente nominal: 8 A, tensión nominal (III/2): 160 V, superficie de contacto: Sn, tipo de conexión del contacto: Macho, número de potenciales: 5, número de filas: 1, número de polos: 5, número de conexiones: 5, familia de artículos: MCV 1,5/..-G, paso: 3,5 mm, montaje: Soldadura por ola, disposición de pines: Disposición de pines lineal, longitud del pin [P]: 3,4 mm, número de pines de soldadura por potencial: 1, sistema enchufable: COMBICON MC 1,5, Orientación de la cara enchufable: Estándar, bloqueo: sin, tipo de sujeción: sin, tipo de embalaje: empaquetado en caja | 219.19 | 100 | AA | PCB Connectors (PCC) | AAB | AABSAE | 250 | 1000 | NO | PC | F | 1,36 | G | 90 | 108 | 113 | MM | 4055626465739 | 85366930 | DE | EC002637 | Imagen | Catálogo
1003208 | MCV 1,5/ 5-G-3,5 CP3 BD2:X9 | Carcasa de base para placa de circuito impreso | Carcasa base placa de circuito impreso, sección nominal: 1,5 mm², color: verde, corriente nominal: 8 A, tensión nominal (III/2): 160 V, superficie de contacto: Sn, tipo de conexión del contacto: Macho, número de potenciales: 5, número de filas: 1, número de polos: 5, número de conexiones: 5, familia de artículos: MCV 1,5/..-G, paso: 3,5 mm, montaje: Soldadura por ola, disposición de pines: Disposición de pines lineal, longitud del pin [P]: 3,4 mm, número de pines de soldadura por potencial: 1, sistema enchufable: COMBICON MC 1,5, Orientación de la cara enchufable: Estándar, bloqueo: sin, tipo de sujeción: sin, tipo de embalaje: empaquetado en caja | 219.19 | 100 | AA | PCB Connectors (PCC) | AAB | AABSAE | 250 | 1000 | NO | PC | F | 1,36 | G | 90 | 108 | 113 | MM | 4055626471303 | 85366930 | DE | EC002637 | Imagen | Catálogo
1003205 | MCV 1,5/ 5-G-3,5 CP4 BD2:X12 | Carcasa de base para placa de circuito impreso | Carcasa base placa de circuito impreso, sección nominal: 1,5 mm², color: verde, corriente nominal: 8 A, tensión nominal (III/2): 160 V, superficie de contacto: Sn, tipo de conexión del contacto: Macho, número de potenciales: 5, número de filas: 1, número de polos: 5, número de conexiones: 5, familia de artículos: MCV 1,5/..-G, paso: 3,5 mm, montaje: Soldadura por ola, disposición de pines: Disposición de pines lineal, longitud del pin [P]: 3,4 mm, número de pines de soldadura por potencial: 1, sistema enchufable: COMBICON MC 1,5, Orientación de la cara enchufable: Estándar, bloqueo: sin, tipo de sujeción: sin, tipo de embalaje: empaquetado en caja | 230.85 | 100 | AA | PCB Connectors (PCC) | AAB | AABSAE | 250 | 250 | NO | PC | F | 1,36 | G | 90 | 108 | 113 | MM | 4055626465678 | 85366930 | DE | EC002637 | Imagen | Catálogo
1996469 | MCV 1,5/ 5-G-3,5 NZ03-3461-1 | Carcasa de base para placa de circuito impreso | Carcasa base placa de circuito impreso, sección nominal: 1,5 mm², color: verde, corriente nominal: 8 A, tensión nominal (III/2): 160 V, superficie de contacto: Sn, tipo de conexión del contacto: Macho, número de potenciales: 5, número de filas: 1, número de polos: 5, número de conexiones: 5, familia de artículos: MCV 1,5/..-G, paso: 3,5 mm, montaje: Soldadura por ola, disposición de pines: Disposición de pines lineal, longitud del pin [P]: 3,4 mm, número de pines de soldadura por potencial: 1, sistema enchufable: COMBICON MC 1,5, Orientación de la cara enchufable: Estándar, bloqueo: sin, tipo de sujeción: sin, tipo de embalaje: empaquetado en caja | 194.49 | 100 | AA | PCB Connectors (PCC) | AAB | AABSAE | 250 | 250 | NO | PC | F | 1,58 | G | 45 | 112 | 75 | MM | 4017918959500 | 85366930 | DE | EC002637 | Imagen | Catálogo
1996485 | MCV 1,5/ 5-G-3,5 NZ03-3461-2 | Carcasa de base para placa de circuito impreso | Carcasa base placa de circuito impreso, sección nominal: 1,5 mm², color: verde, corriente nominal: 8 A, tensión nominal (III/2): 160 V, superficie de contacto: Sn, tipo de conexión del contacto: Macho, número de potenciales: 5, número de filas: 1, número de polos: 5, número de conexiones: 5, familia de artículos: MCV 1,5/..-G, paso: 3,5 mm, montaje: Soldadura por ola, disposición de pines: Disposición de pines lineal, longitud del pin [P]: 3,4 mm, número de pines de soldadura por potencial: 1, sistema enchufable: COMBICON MC 1,5, Orientación de la cara enchufable: Estándar, bloqueo: sin, tipo de sujeción: sin, tipo de embalaje: empaquetado en caja | 194.49 | 100 | AA | PCB Connectors (PCC) | AAB | AABSAE | 250 | 250 | NO | PC | F | 1,56 | G | 45 | 112 | 75 | MM | 4017918959494 | 85366930 | DE | EC002637 | Imagen | Catálogo
1780257 | MCV 1,5/ 5-G-3,5 P14 THR | Carcasa de base para placa de circuito impreso | Carcasa base placa de circuito impreso, sección nominal: 1,5 mm², color: negro, corriente nominal: 8 A, tensión nominal (III/2): 160 V, superficie de contacto: Sn, tipo de conexión del contacto: Macho, número de potenciales: 5, número de filas: 1, número de polos: 5, número de conexiones: 5, familia de artículos: MCV 1,5/..-G-THR, paso: 3,5 mm, montaje: Soldadura THR/soldadura por ola, disposición de pines: Disposición de pines lineal, longitud del pin [P]: 1,4 mm, número de pines de soldadura por potencial: 1, sistema enchufable: COMBICON MC 1,5, Orientación de la cara enchufable: Estándar, bloqueo: sin, tipo de sujeción: sin, tipo de embalaje: empaquetado en caja, Encontrará más información para el usuario y recomendaciones de diseño sobre la tecnología Through Hole Reflow en: Downloads | 160.45 | 100 | AA | PCB Connectors (PCC) | AAB | AABTAF | 250 | 250 | NO | PC |  | 1,35 | G | 86 | 104 | 109 | MM | 4046356531993 | 85366930 | DE | EC002637 | Imagen | Catálogo
1780260 | MCV 1,5/ 5-G-3,5 P14 THRR56 | Carcasa de base para placa de circuito impreso | Carcasa base placa de circuito impreso, sección nominal: 1,5 mm², color: negro, corriente nominal: 8 A, tensión nominal (III/2): 160 V, superficie de contacto: Sn, tipo de conexión del contacto: Macho, número de potenciales: 5, número de filas: 1, número de polos: 5, número de conexiones: 5, familia de artículos: MCV 1,5/..-G-THR, paso: 3,5 mm, montaje: Soldadura THR/soldadura por ola, disposición de pines: Disposición de pines lineal, longitud del pin [P]: 1,4 mm, número de pines de soldadura por potencial: 1, sistema enchufable: COMBICON MC 1,5, Orientación de la cara enchufable: Estándar, bloqueo: sin, tipo de sujeción: sin, tipo de embalaje: Correa de 56 mm de ancho, Encontrará más información para el usuario y recomendaciones de diseño sobre la tecnología Through Hole Reflow en: Downloads | 211.02 | 100 | AA | PCB Connectors (PCC) | AAB | AABTAF | 200 | 200 | NO | PC |  | 4,05 | G | 91 | 181 | 114 | MM | 4046356532105 | 85366930 | DE | EC002637 | Imagen | Catálogo
1780930 | MCV 1,5/ 5-G-3,5 P20 THR | Carcasa de base para placa de circuito impreso | Carcasa base placa de circuito impreso, sección nominal: 1,5 mm², color: negro, corriente nominal: 8 A, tensión nominal (III/2): 160 V, superficie de contacto: Sn, tipo de conexión del contacto: Macho, número de potenciales: 5, número de filas: 1, número de polos: 5, número de conexiones: 5, familia de artículos: MCV 1,5/..-G-THR, paso: 3,5 mm, montaje: Soldadura THR/soldadura por ola, disposición de pines: Disposición de pines lineal, longitud del pin [P]: 2 mm, número de pines de soldadura por potencial: 1, sistema enchufable: COMBICON MC 1,5, Orientación de la cara enchufable: Estándar, bloqueo: sin, tipo de sujeción: sin, tipo de embalaje: empaquetado en caja, Encontrará más información para el usuario y recomendaciones de diseño sobre la tecnología Through Hole Reflow en: Downloads | 160.45 | 100 | AA | PCB Connectors (PCC) | AAB | AABTAF | 250 | 250 | NO | PC |  | 1,36 | G | 86 | 104 | 109 | MM | 4046356544559 | 85366930 | DE | EC002637 | Imagen | Catálogo
1780943 | MCV 1,5/ 5-G-3,5 P20 THRR56 | Carcasa de base para placa de circuito impreso | Carcasa base placa de circuito impreso, sección nominal: 1,5 mm², color: negro, corriente nominal: 8 A, tensión nominal (III/2): 160 V, superficie de contacto: Sn, tipo de conexión del contacto: Macho, número de potenciales: 5, número de filas: 1, número de polos: 5, número de conexiones: 5, familia de artículos: MCV 1,5/..-G-THR, paso: 3,5 mm, montaje: Soldadura THR/soldadura por ola, disposición de pines: Disposición de pines lineal, longitud del pin [P]: 2 mm, número de pines de soldadura por potencial: 1, sistema enchufable: COMBICON MC 1,5, Orientación de la cara enchufable: Estándar, bloqueo: sin, tipo de sujeción: sin, tipo de embalaje: Correa de 56 mm de ancho, Encontrará más información para el usuario y recomendaciones de diseño sobre la tecnología Through Hole Reflow en: Downloads | 211.02 | 100 | AA | PCB Connectors (PCC) | AAB | AABTAF | 200 | 200 | NO | PC |  | 3,98 | G | 91 | 181 | 114 | MM | 4046356544337 | 85366930 | DE | EC002637 | Imagen | Catálogo
1779420 | MCV 1,5/ 5-G-3,5 P26 THR | Carcasa de base para placa de circuito impreso | Carcasa base placa de circuito impreso, sección nominal: 1,5 mm², color: negro, corriente nominal: 8 A, tensión nominal (III/2): 160 V, superficie de contacto: Sn, tipo de conexión del contacto: Macho, número de potenciales: 5, número de filas: 1, número de polos: 5, número de conexiones: 5, familia de artículos: MCV 1,5/..-G-THR, paso: 3,5 mm, montaje: Soldadura THR/soldadura por ola, disposición de pines: Disposición de pines lineal, longitud del pin [P]: 2,6 mm, número de pines de soldadura por potencial: 1, sistema enchufable: COMBICON MC 1,5, Orientación de la cara enchufable: Estándar, bloqueo: sin, tipo de sujeción: sin, tipo de embalaje: empaquetado en caja, Encontrará más información para el usuario y recomendaciones de diseño sobre la tecnología Through Hole Reflow en: Downloads | 160.45 | 100 | AA | PCB Connectors (PCC) | AAB | AABTAF | 250 | 250 | NO | PC |  | 1,25 | G | 86 | 104 | 109 | MM | 4046356531771 | 85366930 | DE | EC002637 | Imagen | Catálogo
1779750 | MCV 1,5/ 5-G-3,5 P26 THR CP2 | Carcasa de base para placa de circuito impreso | Carcasa base placa de circuito impreso, sección nominal: 1,5 mm², color: negro, corriente nominal: 8 A, tensión nominal (III/2): 160 V, superficie de contacto: Sn, tipo de conexión del contacto: Macho, número de potenciales: 5, número de filas: 1, número de polos: 5, número de conexiones: 5, familia de artículos: MCV 1,5/..-G-THR, paso: 3,5 mm, montaje: Soldadura THR/soldadura por ola, disposición de pines: Disposición de pines lineal, longitud del pin [P]: 2,6 mm, número de pines de soldadura por potencial: 1, sistema enchufable: COMBICON MC 1,5, Orientación de la cara enchufable: Estándar, bloqueo: sin, tipo de sujeción: sin, tipo de embalaje: empaquetado en caja | 210.75 | 100 | AA | PCB Connectors (PCC) | AAB | AABTAF | 50 | 50 | NO | PC |  | 1,39 | G | 45 | 112 | 75 | MM | 4046356531443 | 85366930 | DE | EC002637 | Imagen | Catálogo
1779763 | MCV 1,5/ 5-G-3,5 P26 THR CP3 | Carcasa de base para placa de circuito impreso | Carcasa base placa de circuito impreso, sección nominal: 1,5 mm², color: negro, corriente nominal: 8 A, tensión nominal (III/2): 160 V, superficie de contacto: Sn, tipo de conexión del contacto: Macho, número de potenciales: 5, número de filas: 1, número de polos: 5, número de conexiones: 5, familia de artículos: MCV 1,5/..-G-THR, paso: 3,5 mm, montaje: Soldadura THR/soldadura por ola, disposición de pines: Disposición de pines lineal, longitud del pin [P]: 2,6 mm, número de pines de soldadura por potencial: 1, sistema enchufable: COMBICON MC 1,5, Orientación de la cara enchufable: Estándar, bloqueo: sin, tipo de sujeción: sin, tipo de embalaje: empaquetado en caja | 210.75 | 100 | AA | PCB Connectors (PCC) | AAB | AABTAF | 50 | 50 | NO | PC |  | 1,40 | G | 46 | 113 | 78 | MM | 4046356531450 | 85366930 | DE | EC002637 | Imagen | Catálogo
1806749 | MCV 1,5/ 5-G-3,5 P26 THR CP4 | Carcasa de base para placa de circuito impreso | Carcasa base placa de circuito impreso, sección nominal: 1,5 mm², color: negro, corriente nominal: 8 A, tensión nominal (III/2): 160 V, superficie de contacto: Sn, tipo de conexión del contacto: Macho, número de potenciales: 5, número de filas: 1, número de polos: 5, número de conexiones: 5, familia de artículos: MCV 1,5/..-G-THR, paso: 3,5 mm, montaje: Soldadura THR/soldadura por ola, disposición de pines: Disposición de pines lineal, longitud del pin [P]: 2,6 mm, número de pines de soldadura por potencial: 1, sistema enchufable: COMBICON MC 1,5, Orientación de la cara enchufable: Estándar, bloqueo: sin, tipo de sujeción: sin, tipo de embalaje: empaquetado en caja | 210.75 | 100 | AA | PCB Connectors (PCC) | AAB | AABTAF | 50 | 50 | NO | PC | F | 1,40 | G | 45 | 112 | 75 | MM | 4046356699259 | 85366930 | DE | EC002637 | Imagen | Catálogo
1779433 | MCV 1,5/ 5-G-3,5 P26 THRR56 | Carcasa de base para placa de circuito impreso | Carcasa base placa de circuito impreso, sección nominal: 1,5 mm², color: negro, corriente nominal: 8 A, tensión nominal (III/2): 160 V, superficie de contacto: Sn, tipo de conexión del contacto: Macho, número de potenciales: 5, número de filas: 1, número de polos: 5, número de conexiones: 5, familia de artículos: MCV 1,5/..-G-THR, paso: 3,5 mm, montaje: Soldadura THR/soldadura por ola, disposición de pines: Disposición de pines lineal, longitud del pin [P]: 2,6 mm, número de pines de soldadura por potencial: 1, sistema enchufable: COMBICON MC 1,5, Orientación de la cara enchufable: Estándar, bloqueo: sin, tipo de sujeción: sin, tipo de embalaje: Correa de 56 mm de ancho, Encontrará más información para el usuario y recomendaciones de diseño sobre la tecnología Through Hole Reflow en: Downloads | 211.02 | 100 | AA | PCB Connectors (PCC) | AAB | AABTAF | 200 | 200 | NO | PC |  | 4,08 | G | 91 | 181 | 114 | MM | 4046356531887 | 85366930 | DE | EC002637 | Imagen | Catálogo
1707821 | MCV 1,5/ 5-G-3,5 P26 THRR56S | Carcasa de base para placa de circuito impreso | Carcasa base placa de circuito impreso, sección nominal: 1,5 mm², color: negro, corriente nominal: 8 A, tensión nominal (III/2): 160 V, superficie de contacto: Sn, tipo de conexión del contacto: Macho, número de potenciales: 5, número de filas: 1, número de polos: 5, número de conexiones: 5, familia de artículos: MCV 1,5/..-G-THR, paso: 3,5 mm, montaje: Soldadura THR/soldadura por ola, disposición de pines: Disposición de pines lineal, longitud del pin [P]: 2,6 mm, número de pines de soldadura por potencial: 1, sistema enchufable: COMBICON MC 1,5, Orientación de la cara enchufable: Estándar, bloqueo: sin, tipo de sujeción: sin, tipo de embalaje: Correa de 56 mm de ancho | 224.02 | 100 | AA | PCB Connectors (PCC) | AAB | AABTAF | 140 | 140 | NO | PC |  | 4,18 | G | 91 | 181 | 114 | MM | 4046356949026 | 85366930 | DE | EC002637 | Imagen | Catálogo
1731510 | MCV 1,5/ 5-G-3,5-RN | Carcasa de base para placa de circuito impreso | Carcasa base placa de circuito impreso, sección nominal: 1,5 mm², color: verde, corriente nominal: 8 A, tensión nominal (III/2): 160 V, superficie de contacto: Sn, tipo de conexión del contacto: Macho, número de potenciales: 5, número de filas: 1, número de polos: 5, número de conexiones: 5, familia de artículos: MCV 1,5/..-G-RN, paso: 3,5 mm, montaje: Soldadura por ola, disposición de pines: Disposición de pines lineal, longitud del pin [P]: 3,4 mm, número de pines de soldadura por potencial: 1, sistema enchufable: COMBICON FMC 1,5 - MCDN 1,5, Orientación de la cara enchufable: Estándar, bloqueo: Bloqueo por encaje, tipo de sujeción: Saliente de encaje, tipo de embalaje: empaquetado en caja | 155.28 | 100 | AA | PCB Connectors (PCC) | AAB | AABSAH | 250 | 250 | NO | PC |  | 1,51 | G | 46 | 114 | 78 | MM | 4046356158954 | 85366930 | DE | EC002637 | Imagen | Catálogo
1746521 | MCV 1,5/ 5-G-3,5-RN AU GY | Carcasa de base para placa de circuito impreso | Carcasa base placa de circuito impreso, sección nominal: 1,5 mm², color: gris, corriente nominal: 8 A, tensión nominal (III/2): 160 V, superficie de contacto: Au, tipo de conexión del contacto: Macho, número de potenciales: 5, número de filas: 1, número de polos: 5, número de conexiones: 5, familia de artículos: MCV 1,5/..-G-RN, paso: 3,5 mm, montaje: Soldadura por ola, disposición de pines: Disposición de pines lineal, longitud del pin [P]: 3,4 mm, número de pines de soldadura por potencial: 1, sistema enchufable: COMBICON FMC 1,5 - MCDN 1,5, Orientación de la cara enchufable: Estándar, bloqueo: Bloqueo por encaje, tipo de sujeción: Saliente de encaje, tipo de embalaje: empaquetado en caja | 253.83 | 100 | AA | PCB Connectors (PCC) | AAB | AABSAH | 250 | 250 | NO | PC | F | 1,27 | G | 45 | 112 | 75 | MM | 4046356291415 | 85366930 | IN | EC002637 | Imagen | Catálogo
1779611 | MCV 1,5/ 5-G-3,5-RN GYP26AUTHR | Carcasa de base para placa de circuito impreso | Carcasa base placa de circuito impreso, sección nominal: 1,5 mm², color: gris, corriente nominal: 8 A, tensión nominal (III/2): 160 V, superficie de contacto: Au, tipo de conexión del contacto: Macho, número de potenciales: 5, número de filas: 1, número de polos: 5, número de conexiones: 5, familia de artículos: MCV 1,5/..-G-RN-THR, paso: 3,5 mm, montaje: Soldar THR, disposición de pines: Disposición de pines lineal, longitud del pin [P]: 2,6 mm, número de pines de soldadura por potencial: 1, sistema enchufable: COMBICON MC 1,5, Orientación de la cara enchufable: Estándar, bloqueo: Bloqueo por encaje, tipo de sujeción: Saliente de encaje, tipo de embalaje: empaquetado en caja | 261.45 | 100 | AA | PCB Connectors (PCC) | AAB | AABTAE | 250 | 250 | NO | PC |  | 1,40 | G | 86 | 104 | 109 | MM | 4046356531733 | 85366930 | DE | EC002637 |  | Catálogo
1803455 | MCV 1,5/ 5-G-3,81 | Carcasa de base para placa de circuito impreso | Carcasa base placa de circuito impreso, sección nominal: 1,5 mm², color: verde, corriente nominal: 8 A, tensión nominal (III/2): 160 V, superficie de contacto: Sn, tipo de conexión del contacto: Macho, número de potenciales: 5, número de filas: 1, número de polos: 5, número de conexiones: 5, familia de artículos: MCV 1,5/..-G, paso: 3,81 mm, montaje: Soldadura por ola, disposición de pines: Disposición de pines lineal, longitud del pin [P]: 3,4 mm, número de pines de soldadura por potencial: 1, sistema enchufable: COMBICON MC 1,5, Orientación de la cara enchufable: Estándar, bloqueo: sin, tipo de sujeción: sin, tipo de embalaje: empaquetado en caja | 152.83 | 100 | AA | PCB Connectors (PCC) | AAB | AABSBE | 250 | 250 | NO | PC |  | 1,45 | G | 90 | 108 | 113 | MM | 4017918045760 | 85366930 | DE | EC002637 | Imagen | Catálogo
1861976 | MCV 1,5/ 5-G-3,81 AU | Carcasa de base para placa de circuito impreso | Carcasa base placa de circuito impreso, sección nominal: 1,5 mm², color: verde, corriente nominal: 8 A, tensión nominal (III/2): 160 V, superficie de contacto: Au, tipo de conexión del contacto: Macho, número de potenciales: 5, número de filas: 1, número de polos: 5, número de conexiones: 5, familia de artículos: MCV 1,5/..-G, paso: 3,81 mm, montaje: Soldadura por ola, disposición de pines: Disposición de pines lineal, longitud del pin [P]: 3,4 mm, número de pines de soldadura por potencial: 1, sistema enchufable: COMBICON MC 1,5, Orientación de la cara enchufable: Estándar, bloqueo: sin, tipo de sujeción: sin, tipo de embalaje: empaquetado en caja | 251.38 | 100 | AA | PCB Connectors (PCC) | AAB | AABSBE | 250 | 250 | NO | PC |  | 1,60 | G | 45 | 112 | 78 | MM | 4017918265793 | 85366930 | DE | EC002637 | Imagen | Catálogo
1903054 | MCV 1,5/ 5-G-3,81 BK | Carcasa de base para placa de circuito impreso | Carcasa base placa de circuito impreso, sección nominal: 1,5 mm², color: negro, corriente nominal: 8 A, tensión nominal (III/2): 160 V, superficie de contacto: Sn, tipo de conexión del contacto: Macho, número de potenciales: 5, número de filas: 1, número de polos: 5, número de conexiones: 5, familia de artículos: MCV 1,5/..-G, paso: 3,81 mm, montaje: Soldadura por ola, disposición de pines: Disposición de pines lineal, longitud del pin [P]: 3,4 mm, número de pines de soldadura por potencial: 1, sistema enchufable: COMBICON MC 1,5, Orientación de la cara enchufable: Estándar, bloqueo: sin, tipo de sujeción: sin, tipo de embalaje: empaquetado en caja | 152.83 | 100 | AA | PCB Connectors (PCC) | AAB | AABSBE | 250 | 250 | NO | PC |  | 1,60 | G | 45 | 112 | 75 | MM | 4017918437800 | 85366930 | DE | EC002637 | Imagen | Catálogo
1924965 | MCV 1,5/ 5-G-3,81 BU | Carcasa de base para placa de circuito impreso | Carcasa base placa de circuito impreso, sección nominal: 1,5 mm², color: azul, corriente nominal: 8 A, superficie de contacto: Sn, tipo de conexión del contacto: Macho, número de potenciales: 5, número de filas: 1, número de polos: 5, número de conexiones: 5, familia de artículos: MCV 1,5/..-G, paso: 3,81 mm, montaje: Soldadura por ola, disposición de pines: Disposición de pines lineal, longitud del pin [P]: 3,4 mm, número de pines de soldadura por potencial: 1, sistema enchufable: COMBICON MC 1,5, Orientación de la cara enchufable: Estándar, bloqueo: sin, tipo de sujeción: sin, tipo de embalaje: empaquetado en caja | 152.83 | 100 | AA | PCB Connectors (PCC) | AAB | AABSBE | 250 | 250 | NO | PC |  | 1,25 | G | 45 | 112 | 75 | MM | 4017918585945 | 85366930 | DE | EC002637 | Imagen | Catálogo
1707036 | MCV 1,5/ 5-G-3,81 P14 THR | Carcasa de base para placa de circuito impreso | Carcasa base placa de circuito impreso, sección nominal: 1,5 mm², color: negro, corriente nominal: 8 A, tensión nominal (III/2): 160 V, superficie de contacto: Sn, tipo de conexión del contacto: Macho, número de potenciales: 5, número de filas: 1, número de polos: 5, número de conexiones: 5, familia de artículos: MCV 1,5/..-G-THR, paso: 3,81 mm, montaje: Soldar THR, disposición de pines: Disposición de pines lineal, longitud del pin [P]: 1,4 mm, número de pines de soldadura por potencial: 1, sistema enchufable: COMBICON MC 1,5, Orientación de la cara enchufable: Estándar, bloqueo: sin, tipo de sujeción: sin, tipo de embalaje: empaquetado en caja, Encontrará más información para el usuario y recomendaciones de diseño sobre la tecnología Through Hole Reflow en: Downloads | 160.45 | 100 | AA | PCB Connectors (PCC) | AAB | AABTBH | 250 | 250 | NO | PC |  | 1,33 | G | 86 | 104 | 109 | MM | 4046356033732 | 85366930 | DE | EC002637 | Imagen | Catálogo
1825694 | MCV 1,5/ 5-G-3,81 P20 THRR56 | Carcasa de base para placa de circuito impreso | Carcasa base placa de circuito impreso, sección nominal: 1,5 mm², color: negro, corriente nominal: 8 A, tensión nominal (III/2): 160 V, superficie de contacto: Sn, tipo de conexión del contacto: Macho, número de potenciales: 5, número de filas: 1, número de polos: 5, número de conexiones: 5, familia de artículos: MCV 1,5/..-G-THR, paso: 3,81 mm, montaje: Soldar THR, disposición de pines: Disposición de pines lineal, longitud del pin [P]: 2 mm, número de pines de soldadura por potencial: 1, sistema enchufable: COMBICON MC 1,5, Orientación de la cara enchufable: Estándar, bloqueo: sin, tipo de sujeción: sin, tipo de embalaje: Correa de 56 mm de ancho, Encontrará más información para el usuario y recomendaciones de diseño sobre la tecnología Through Hole Reflow en: Downloads | 211.02 | 100 | AA | PCB Connectors (PCC) | AAB | AABTBH | 200 | 200 | NO | PC |  | 4,03 | G | 91 | 181 | 114 | MM | 4046356825191 | 85366930 | DE | EC002637 | Imagen | Catálogo
1707450 | MCV 1,5/ 5-G-3,81 P26 THR | Carcasa de base para placa de circuito impreso | Carcasa base placa de circuito impreso, sección nominal: 1,5 mm², color: negro, corriente nominal: 8 A, tensión nominal (III/2): 160 V, superficie de contacto: Sn, tipo de conexión del contacto: Macho, número de potenciales: 5, número de filas: 1, número de polos: 5, número de conexiones: 5, familia de artículos: MCV 1,5/..-G-THR, paso: 3,81 mm, montaje: Soldar THR, disposición de pines: Disposición de pines lineal, longitud del pin [P]: 2,6 mm, número de pines de soldadura por potencial: 1, sistema enchufable: COMBICON MC 1,5, Orientación de la cara enchufable: Estándar, bloqueo: sin, tipo de sujeción: sin, tipo de embalaje: empaquetado en caja, Encontrará más información para el usuario y recomendaciones de diseño sobre la tecnología Through Hole Reflow en: Downloads | 160.45 | 100 | AA | PCB Connectors (PCC) | AAB | AABTBH | 250 | 250 | NO | PC |  | 1,47 | G | 86 | 104 | 109 | MM | 4046356034159 | 85366930 | DE | EC002637 | Imagen | Catálogo
1712898 | MCV 1,5/ 5-G-3,81 P26 THRR56 | Carcasa de base para placa de circuito impreso | Carcasa base placa de circuito impreso, sección nominal: 1,5 mm², color: negro, corriente nominal: 8 A, tensión nominal (III/2): 160 V, superficie de contacto: Sn, tipo de conexión del contacto: Macho, número de potenciales: 5, número de filas: 1, número de polos: 5, número de conexiones: 5, familia de artículos: MCV 1,5/..-G-THR, paso: 3,81 mm, montaje: Soldar THR, disposición de pines: Disposición de pines lineal, longitud del pin [P]: 2,6 mm, número de pines de soldadura por potencial: 1, sistema enchufable: COMBICON MC 1,5, Orientación de la cara enchufable: Estándar, bloqueo: sin, tipo de sujeción: sin, tipo de embalaje: Correa de 56 mm de ancho, Encontrará más información para el usuario y recomendaciones de diseño sobre la tecnología Through Hole Reflow en: Downloads | 211.02 | 100 | AA | PCB Connectors (PCC) | AAB | AABTBH | 200 | 200 | NO | PC |  | 4,29 | G | 65 | 330 | 330 | MM | 4046356093231 | 85366930 | DE | EC002637 | Imagen | Catálogo
1725995 | MCV 1,5/ 5-G-3,81 PA 1,2,4,5 | Carcasa de base para placa de circuito impreso | Carcasa base placa de circuito impreso, sección nominal: 1,5 mm², color: verde, corriente nominal: 8 A, tensión nominal (III/2): 160 V, superficie de contacto: Sn, tipo de conexión del contacto: Macho, número de potenciales: 4, número de filas: 1, número de polos: 5, número de conexiones: 4, familia de artículos: MCV 1,5/..-G, paso: 3,81 mm, montaje: Soldadura por ola, disposición de pines: Disposición de pines lineal, longitud del pin [P]: 3,4 mm, número de pines de soldadura por potencial: 1, sistema enchufable: COMBICON MC 1,5, Orientación de la cara enchufable: Estándar, bloqueo: sin, tipo de sujeción: sin, tipo de embalaje: empaquetado en caja | 152.83 | 100 | AA | PCB Connectors (PCC) | AAB | AABSBE | 250 | 250 | NO | PC | F | 1,58 | G | 45 | 112 | 75 | MM | 4046356129695 | 85366930 | DE | EC002637 | Imagen | Catálogo
1044093 | MCV 1,5/ 5-G-3,81P26THRCP1R56 | Carcasa de base para placa de circuito impreso | Carcasa base placa de circuito impreso, sección nominal: 1,5 mm², color: negro, corriente nominal: 8 A, tensión nominal (III/2): 160 V, superficie de contacto: Sn, tipo de conexión del contacto: Macho, número de filas: 1, número de polos: 5, familia de artículos: MCV 1,5/..-G-THR, paso: 3,81 mm, montaje: Soldar THR, disposición de pines: Disposición de pines lineal, longitud del pin [P]: 2,6 mm, número de pines de soldadura por potencial: 1, sistema enchufable: COMBICON MC 1,5, Orientación de la cara enchufable: Estándar, bloqueo: sin, tipo de sujeción: sin, tipo de embalaje: empaquetado en caja | 261.32 | 100 | AA | PCB Connectors (PCC) | AAB | AABTBH | 200 | 1000 | NO | PC | F | 4,29 | G |  |  |  |  | 4055626620718 | 85366930 | DE | EC002637 |  | Catálogo
1044094 | MCV 1,5/ 5-G-3,81P26THRCP2R56 | Carcasa de base para placa de circuito impreso | Carcasa base placa de circuito impreso, sección nominal: 1,5 mm², color: negro, corriente nominal: 8 A, tensión nominal (III/2): 160 V, superficie de contacto: Sn, tipo de conexión del contacto: Macho, número de filas: 1, número de polos: 5, familia de artículos: MCV 1,5/..-G-THR, paso: 3,81 mm, montaje: Soldar THR, disposición de pines: Disposición de pines lineal, longitud del pin [P]: 2,6 mm, número de pines de soldadura por potencial: 1, sistema enchufable: COMBICON MC 1,5, Orientación de la cara enchufable: Estándar, bloqueo: sin, tipo de sujeción: sin, tipo de embalaje: empaquetado en caja | 261.32 | 100 | AA | PCB Connectors (PCC) | AAB | AABTBH | 200 | 1000 | NO | PC | F | 4,29 | G |  |  |  |  | 4055626620800 | 85366930 | DE | EC002637 |  | Catálogo
1044095 | MCV 1,5/ 5-G-3,81P26THRCP3R56 | Carcasa de base para placa de circuito impreso | Carcasa base placa de circuito impreso, sección nominal: 1,5 mm², color: negro, corriente nominal: 8 A, tensión nominal (III/2): 160 V, superficie de contacto: Sn, tipo de conexión del contacto: Macho, número de filas: 1, número de polos: 5, familia de artículos: MCV 1,5/..-G-THR, paso: 3,81 mm, montaje: Soldar THR, disposición de pines: Disposición de pines lineal, longitud del pin [P]: 2,6 mm, número de pines de soldadura por potencial: 1, sistema enchufable: COMBICON MC 1,5, Orientación de la cara enchufable: Estándar, bloqueo: sin, tipo de sujeción: sin, tipo de embalaje: empaquetado en caja | 261.32 | 100 | AA | PCB Connectors (PCC) | AAB | AABTBH | 200 | 1000 | NO | PC | F | 4,21 | G |  |  |  |  | 4055626620725 | 85366930 | DE | EC002637 |  | Catálogo
1836325 | MCV 1,5/ 5-G-5,08 | Carcasa de base para placa de circuito impreso | Carcasa base placa de circuito impreso, sección nominal: 1,5 mm², color: verde, corriente nominal: 8 A, tensión nominal (III/2): 320 V, superficie de contacto: Sn, tipo de conexión del contacto: Macho, número de potenciales: 5, número de filas: 1, número de polos: 5, número de conexiones: 5, familia de artículos: MCV 1,5/..-G, paso: 5,08 mm, montaje: Soldadura por ola, disposición de pines: Disposición de pines lineal, longitud del pin [P]: 3,4 mm, número de pines de soldadura por potencial: 1, sistema enchufable: COMBICON MC 1,5, Orientación de la cara enchufable: Estándar, bloqueo: sin, tipo de sujeción: sin, tipo de embalaje: empaquetado en caja | 160.45 | 100 | AA | PCB Connectors (PCC) | AAB | AABSCC | 250 | 250 | NO | PC |  | 1,95 | G | 46 | 112 | 78 | MM | 4017918111182 | 85366930 | IN | EC002637 | Imagen | Catálogo
1843253 | MCV 1,5/ 5-GF-3,5 | Carcasa de base para placa de circuito impreso | Carcasa base placa de circuito impreso, sección nominal: 1,5 mm², color: verde, corriente nominal: 8 A, tensión nominal (III/2): 160 V, superficie de contacto: Sn, tipo de conexión del contacto: Macho, número de potenciales: 5, número de filas: 1, número de polos: 5, número de conexiones: 5, familia de artículos: MCV 1,5/..-GF, paso: 3,5 mm, montaje: Soldadura por ola, disposición de pines: Disposición de pines lineal, longitud del pin [P]: 3,4 mm, número de pines de soldadura por potencial: 1, sistema enchufable: COMBICON MC 1,5, Orientación de la cara enchufable: Estándar, bloqueo: Bloqueo por tornillo, tipo de sujeción: Sujeción aérea (rosca), tipo de embalaje: empaquetado en caja | 286.78 | 100 | AA | PCB Connectors (PCC) | AAB | AABSAF | 250 | 250 | NO | PC |  | 2,31 | G | 93 | 136 | 114 | MM | 4017918112448 | 85366930 | DE | EC002637 | Imagen | Catálogo
1832483 | MCV 1,5/ 5-GF-3,5 P14 AUTHRR56 | Carcasa de base para placa de circuito impreso | Carcasa base placa de circuito impreso, sección nominal: 1,5 mm², color: negro, corriente nominal: 8 A, tensión nominal (III/2): 160 V, superficie de contacto: Au, tipo de conexión del contacto: Macho, número de filas: 1, número de polos: 5, familia de artículos: MCV 1,5/..-GF-THR, paso: 3,5 mm, montaje: Soldar THR, disposición de pines: Disposición de pines lineal, longitud del pin [P]: 1,4 mm, número de pines de soldadura por potencial: 1, sistema enchufable: COMBICON MC 1,5, Orientación de la cara enchufable: Estándar, bloqueo: Bloqueo por tornillo, tipo de sujeción: Sujeción aérea (rosca), tipo de embalaje: Correa de 56 mm de ancho | 457.2 | 100 | AA | PCB Connectors (PCC) | AAB | AABTAD | 200 | 200 | NO | PC |  | 5,12 | G | 91 | 181 | 114 | MM | 4046356896689 | 85366930 | DE | EC002637 | Imagen | Catálogo
1780723 | MCV 1,5/ 5-GF-3,5 P20 THRR56 | Carcasa de base para placa de circuito impreso | Carcasa base placa de circuito impreso, sección nominal: 1,5 mm², color: negro, corriente nominal: 8 A, tensión nominal (III/2): 160 V, superficie de contacto: Sn, tipo de conexión del contacto: Macho, número de potenciales: 5, número de filas: 1, número de polos: 5, número de conexiones: 5, familia de artículos: MCV 1,5/..-GF-THR, paso: 3,5 mm, montaje: Soldadura THR/soldadura por ola, disposición de pines: Disposición de pines lineal, longitud del pin [P]: 2 mm, número de pines de soldadura por potencial: 1, sistema enchufable: COMBICON MC 1,5, Orientación de la cara enchufable: Estándar, bloqueo: Bloqueo por tornillo, tipo de sujeción: Sujeción aérea (rosca), tipo de embalaje: Correa de 56 mm de ancho, Encontrará más información para el usuario y recomendaciones de diseño sobre la tecnología Through Hole Reflow en: Downloads | 358.65 | 100 | AA | PCB Connectors (PCC) | AAB | AABTAD | 200 | 200 | NO | PC |  | 4,92 | G | 91 | 181 | 114 | MM | 4046356544009 | 85366930 | DE | EC002637 | Imagen | Catálogo
1779129 | MCV 1,5/ 5-GF-3,5 P26 THR | Carcasa de base para placa de circuito impreso | Carcasa base placa de circuito impreso, sección nominal: 1,5 mm², color: negro, corriente nominal: 8 A, tensión nominal (III/2): 160 V, superficie de contacto: Sn, tipo de conexión del contacto: Macho, número de potenciales: 5, número de filas: 1, número de polos: 5, número de conexiones: 5, familia de artículos: MCV 1,5/..-GF-THR, paso: 3,5 mm, montaje: Soldadura THR/soldadura por ola, disposición de pines: Disposición de pines lineal, longitud del pin [P]: 2,6 mm, número de pines de soldadura por potencial: 1, sistema enchufable: COMBICON MC 1,5, Orientación de la cara enchufable: Estándar, bloqueo: Bloqueo por tornillo, tipo de sujeción: Sujeción aérea (rosca), tipo de embalaje: empaquetado en caja, Encontrará más información para el usuario y recomendaciones de diseño sobre la tecnología Through Hole Reflow en: Downloads | 308.07 | 100 | AA | PCB Connectors (PCC) | AAB | AABTAD | 250 | 250 | NO | PC |  | 2,34 | G | 45 | 112 | 75 | MM | 4046356532273 | 85366930 | DE | EC002637 | Imagen | Catálogo
1779132 | MCV 1,5/ 5-GF-3,5 P26 THRR56 | Carcasa de base para placa de circuito impreso | Carcasa base placa de circuito impreso, sección nominal: 1,5 mm², color: negro, corriente nominal: 8 A, tensión nominal (III/2): 160 V, superficie de contacto: Sn, tipo de conexión del contacto: Macho, número de potenciales: 5, número de filas: 1, número de polos: 5, número de conexiones: 5, familia de artículos: MCV 1,5/..-GF-THR, paso: 3,5 mm, montaje: Soldadura THR/soldadura por ola, disposición de pines: Disposición de pines lineal, longitud del pin [P]: 2,6 mm, número de pines de soldadura por potencial: 1, sistema enchufable: COMBICON MC 1,5, Orientación de la cara enchufable: Estándar, bloqueo: Bloqueo por tornillo, tipo de sujeción: Sujeción aérea (rosca), tipo de embalaje: Correa de 56 mm de ancho, Encontrará más información para el usuario y recomendaciones de diseño sobre la tecnología Through Hole Reflow en: Downloads | 358.65 | 100 | AA | PCB Connectors (PCC) | AAB | AABTAD | 200 | 200 | NO | PC |  | 5,00 | G | 91 | 181 | 114 | MM | 4046356532389 | 85366930 | DE | EC002637 | Imagen | Catálogo
1818025 | MCV 1,5/ 5-GF-3,5-LR | Carcasa de base para placa de circuito impreso | Carcasa base placa de circuito impreso, sección nominal: 1,5 mm², color: verde, corriente nominal: 8 A, tensión nominal (III/2): 160 V, superficie de contacto: Sn, tipo de conexión del contacto: Macho, número de potenciales: 5, número de filas: 1, número de polos: 5, número de conexiones: 5, familia de artículos: MCV 1,5/..-GF-LR, paso: 3,5 mm, montaje: Soldadura por ola, disposición de pines: Disposición de pines lineal, longitud del pin [P]: 3,4 mm, número de pines de soldadura por potencial: 1, sistema enchufable: COMBICON MC 1,5, Orientación de la cara enchufable: Estándar, bloqueo: Bloqueo Lock and Release, tipo de sujeción: Lock &amp; Release sujeción aérea (rosca), tipo de embalaje: empaquetado en caja | 286.78 | 100 | AA | PCB Connectors (PCC) | AAB | AABSAG | 250 | 250 | NO | PC |  | 2,49 | G | 45 | 112 | 75 | MM | 4046356755009 | 85366930 | IN | EC002637 | Imagen | Catálogo
1830622 | MCV 1,5/ 5-GF-3,81 | Carcasa de base para placa de circuito impreso | Carcasa base placa de circuito impreso, sección nominal: 1,5 mm², color: verde, corriente nominal: 8 A, tensión nominal (III/2): 160 V, superficie de contacto: Sn, tipo de conexión del contacto: Macho, número de potenciales: 5, número de filas: 1, número de polos: 5, número de conexiones: 5, familia de artículos: MCV 1,5/..-GF, paso: 3,81 mm, montaje: Soldadura por ola, disposición de pines: Disposición de pines lineal, longitud del pin [P]: 3,4 mm, número de pines de soldadura por potencial: 1, sistema enchufable: COMBICON MC 1,5, Orientación de la cara enchufable: Estándar, bloqueo: Bloqueo por tornillo, tipo de sujeción: Sujeción aérea (rosca), tipo de embalaje: empaquetado en caja | 286.78 | 100 | AA | PCB Connectors (PCC) | AAB | AABSBF | 250 | 250 | NO | PC |  | 2,44 | G | 93 | 136 | 114 | MM | 4017918051273 | 85366930 | DE | EC002637 | Imagen | Catálogo
1763232 | MCV 1,5/ 5-GF-3,81 BK | Carcasa de base para placa de circuito impreso | Carcasa base placa de circuito impreso, sección nominal: 1,5 mm², color: negro, corriente nominal: 8 A, tensión nominal (III/2): 160 V, superficie de contacto: Sn, tipo de conexión del contacto: Macho, número de potenciales: 5, número de filas: 1, número de polos: 5, número de conexiones: 5, familia de artículos: MCV 1,5/..-GF, paso: 3,81 mm, montaje: Soldadura por ola, disposición de pines: Disposición de pines lineal, longitud del pin [P]: 3,4 mm, número de pines de soldadura por potencial: 1, sistema enchufable: COMBICON MC 1,5, Orientación de la cara enchufable: Estándar, bloqueo: Bloqueo por tornillo, tipo de sujeción: Sujeción aérea (rosca), tipo de embalaje: empaquetado en caja | 286.78 | 100 | AA | PCB Connectors (PCC) | AAB | AABSBF | 250 | 250 | NO | PC |  | 2,40 | G | 46 | 113 | 77 | MM | 4046356409933 | 85366930 | DE | EC002637 | Imagen | Catálogo
1707243 | MCV 1,5/ 5-GF-3,81 P14 THR | Carcasa de base para placa de circuito impreso | Carcasa base placa de circuito impreso, sección nominal: 1,5 mm², color: negro, corriente nominal: 8 A, tensión nominal (III/2): 160 V, superficie de contacto: Sn, tipo de conexión del contacto: Macho, número de potenciales: 5, número de filas: 1, número de polos: 5, número de conexiones: 5, familia de artículos: MCV 1,5/..-GF-THR, paso: 3,81 mm, montaje: Soldadura THR/soldadura por ola, disposición de pines: Disposición de pines lineal, longitud del pin [P]: 1,4 mm, número de pines de soldadura por potencial: 1, sistema enchufable: COMBICON MC 1,5, Orientación de la cara enchufable: Estándar, bloqueo: Bloqueo por tornillo, tipo de sujeción: Sujeción aérea (rosca), tipo de embalaje: empaquetado en caja, Encontrará más información para el usuario y recomendaciones de diseño sobre la tecnología Through Hole Reflow en: Downloads | 308.07 | 100 | AA | PCB Connectors (PCC) | AAB | AABTBE | 250 | 250 | NO | PC |  | 2,54 | G | 45 | 112 | 75 | MM | 4046356033947 | 85366930 | DE | EC002637 | Imagen | Catálogo
1707667 | MCV 1,5/ 5-GF-3,81 P26 THR | Carcasa de base para placa de circuito impreso | Carcasa base placa de circuito impreso, sección nominal: 1,5 mm², color: negro, corriente nominal: 8 A, tensión nominal (III/2): 160 V, superficie de contacto: Sn, tipo de conexión del contacto: Macho, número de potenciales: 5, número de filas: 1, número de polos: 5, número de conexiones: 5, familia de artículos: MCV 1,5/..-GF-THR, paso: 3,81 mm, montaje: Soldadura THR/soldadura por ola, disposición de pines: Disposición de pines lineal, longitud del pin [P]: 2,6 mm, número de pines de soldadura por potencial: 1, sistema enchufable: COMBICON MC 1,5, Orientación de la cara enchufable: Estándar, bloqueo: Bloqueo por tornillo, tipo de sujeción: Sujeción aérea (rosca), tipo de embalaje: empaquetado en caja, Encontrará más información para el usuario y recomendaciones de diseño sobre la tecnología Through Hole Reflow en: Downloads | 308.07 | 100 | AA | PCB Connectors (PCC) | AAB | AABTBE | 250 | 250 | NO | PC |  | 2,44 | G | 45 | 112 | 75 | MM | 4046356034364 | 85366930 | DE | EC002637 | Imagen | Catálogo
1713376 | MCV 1,5/ 5-GF-3,81 P26 THRR56 | Carcasa de base para placa de circuito impreso | Carcasa base placa de circuito impreso, sección nominal: 1,5 mm², color: negro, corriente nominal: 8 A, tensión nominal (III/2): 160 V, superficie de contacto: Sn, tipo de conexión del contacto: Macho, número de potenciales: 5, número de filas: 1, número de polos: 5, número de conexiones: 5, familia de artículos: MCV 1,5/..-GF-THR, paso: 3,81 mm, montaje: Soldadura THR/soldadura por ola, disposición de pines: Disposición de pines lineal, longitud del pin [P]: 2,6 mm, número de pines de soldadura por potencial: 1, sistema enchufable: COMBICON MC 1,5, Orientación de la cara enchufable: Estándar, bloqueo: Bloqueo por tornillo, tipo de sujeción: Sujeción aérea (rosca), tipo de embalaje: Correa de 56 mm de ancho, Encontrará más información para el usuario y recomendaciones de diseño sobre la tecnología Through Hole Reflow en: Downloads | 358.65 | 100 | AA | PCB Connectors (PCC) | AAB | AABTBE | 200 | 200 | NO | PC |  | 5,02 | G | 91 | 181 | 114 | MM | 4046356092869 | 85366930 | DE | EC002637 | Imagen | Catálogo
1818216 | MCV 1,5/ 5-GF-3,81-LR | Carcasa de base para placa de circuito impreso | Carcasa base placa de circuito impreso, sección nominal: 1,5 mm², color: verde, corriente nominal: 8 A, tensión nominal (III/2): 160 V, superficie de contacto: Sn, tipo de conexión del contacto: Macho, número de potenciales: 5, número de filas: 1, número de polos: 5, número de conexiones: 5, familia de artículos: MCV 1,5/..-GF-LR, paso: 3,81 mm, montaje: Soldadura por ola, disposición de pines: Disposición de pines lineal, longitud del pin [P]: 3,4 mm, número de pines de soldadura por potencial: 1, sistema enchufable: COMBICON MC 1,5, Orientación de la cara enchufable: Estándar, bloqueo: Bloqueo Lock and Release, tipo de sujeción: Lock &amp; Release sujeción aérea (rosca), tipo de embalaje: empaquetado en caja | 286.78 | 100 | AA | PCB Connectors (PCC) | AAB | AABSBG | 250 | 250 | NO | PC |  | 2,63 | G | 46 | 112 | 78 | MM | 4046356755191 | 85366930 | DE | EC002637 | Imagen | Catálogo
1847644 | MCV 1,5/ 5-GF-5,08 | Carcasa de base para placa de circuito impreso | Carcasa base placa de circuito impreso, sección nominal: 1,5 mm², color: verde, corriente nominal: 8 A, tensión nominal (III/2): 320 V, superficie de contacto: Sn, tipo de conexión del contacto: Macho, número de potenciales: 5, número de filas: 1, número de polos: 5, número de conexiones: 5, familia de artículos: MCV 1,5/..-GF, paso: 5,08 mm, montaje: Soldadura por ola, disposición de pines: Disposición de pines lineal, longitud del pin [P]: 3,4 mm, número de pines de soldadura por potencial: 1, sistema enchufable: COMBICON MC 1,5, Orientación de la cara enchufable: Estándar, bloqueo: Bloqueo por tornillo, tipo de sujeción: Sujeción aérea (rosca), tipo de embalaje: empaquetado en caja | 297.14 | 100 | AA | PCB Connectors (PCC) | AAB | AABSCD | 250 | 250 | NO | PC |  | 2,89 | G | 61 | 77 | 113 | MM | 4017918113773 | 85366930 | DE | EC002637 | Imagen | Catálogo
1843648 | MCV 1,5/ 6-G-3,5 | Carcasa de base para placa de circuito impreso | Carcasa base placa de circuito impreso, sección nominal: 1,5 mm², color: verde, corriente nominal: 8 A, tensión nominal (III/2): 160 V, superficie de contacto: Sn, tipo de conexión del contacto: Macho, número de potenciales: 6, número de filas: 1, número de polos: 6, número de conexiones: 6, familia de artículos: MCV 1,5/..-G, paso: 3,5 mm, montaje: Soldadura por ola, disposición de pines: Disposición de pines lineal, longitud del pin [P]: 3,4 mm, número de pines de soldadura por potencial: 1, sistema enchufable: COMBICON MC 1,5, Orientación de la cara enchufable: Estándar, bloqueo: sin, tipo de sujeción: sin, tipo de embalaje: empaquetado en caja | 183.39 | 100 | AA | PCB Connectors (PCC) | AAB | AABSAE | 100 | 100 | NO | PC |  | 1,63 | G | 63 | 78 | 115 | MM | 4017918112790 | 85366930 | DE | EC002637 | Imagen | Catálogo
1860210 | MCV 1,5/ 6-G-3,5 AU | Carcasa de base para placa de circuito impreso | Carcasa base placa de circuito impreso, sección nominal: 1,5 mm², color: verde, corriente nominal: 8 A, tensión nominal (III/2): 160 V, superficie de contacto: Au, tipo de conexión del contacto: Macho, número de potenciales: 6, número de filas: 1, número de polos: 6, número de conexiones: 6, familia de artículos: MCV 1,5/..-G, paso: 3,5 mm, montaje: Soldadura por ola, disposición de pines: Disposición de pines lineal, longitud del pin [P]: 3,4 mm, número de pines de soldadura por potencial: 1, sistema enchufable: COMBICON MC 1,5, Orientación de la cara enchufable: Estándar, bloqueo: sin, tipo de sujeción: sin, tipo de embalaje: empaquetado en caja | 301.66 | 100 | AA | PCB Connectors (PCC) | AAB | AABSAE | 100 | 100 | NO | PC |  | 1,79 | G | 46 | 113 | 77 | MM | 4017918227425 | 85366930 | DE | EC002637 | Imagen | Catálogo
1712522 | MCV 1,5/ 6-G-3,5 BD:X12 | Carcasa de base para placa de circuito impreso | Carcasa base placa de circuito impreso, sección nominal: 1,5 mm², color: verde, corriente nominal: 8 A, tensión nominal (III/2): 160 V, superficie de contacto: Sn, tipo de conexión del contacto: Macho, número de potenciales: 6, número de filas: 1, número de polos: 6, número de conexiones: 6, familia de artículos: MCV 1,5/..-G, paso: 3,5 mm, montaje: Soldadura por ola, disposición de pines: Disposición de pines lineal, longitud del pin [P]: 3,4 mm, número de pines de soldadura por potencial: 1, sistema enchufable: COMBICON MC 1,5, Orientación de la cara enchufable: Estándar, bloqueo: sin, tipo de sujeción: sin, tipo de embalaje: empaquetado en caja | 233.38 | 100 | AA | PCB Connectors (PCC) | AAB | AABSAE | 100 | 100 | NO | PC | F | 1,63 | G | 63 | 78 | 115 | MM | 4055626289304 | 85366930 | DE | EC002637 | Imagen | Catálogo
1965584 | MCV 1,5/ 6-G-3,5 BK | Carcasa de base para placa de circuito impreso | Carcasa base placa de circuito impreso, sección nominal: 1,5 mm², color: negro, corriente nominal: 8 A, tensión nominal (III/2): 160 V, superficie de contacto: Sn, tipo de conexión del contacto: Macho, número de potenciales: 6, número de filas: 1, número de polos: 6, número de conexiones: 6, familia de artículos: MCV 1,5/..-G, paso: 3,5 mm, montaje: Soldadura por ola, disposición de pines: Disposición de pines lineal, longitud del pin [P]: 3,4 mm, número de pines de soldadura por potencial: 1, sistema enchufable: COMBICON MC 1,5, Orientación de la cara enchufable: Estándar, bloqueo: sin, tipo de sujeción: sin, tipo de embalaje: empaquetado en caja | 183.39 | 100 | AA | PCB Connectors (PCC) | AAB | AABSAE | 100 | 100 | NO | PC |  | 1,75 | G | 45 | 112 | 75 | MM | 4017918909499 | 85366930 | DE | EC002637 | Imagen | Catálogo
1046635 | MCV 1,5/ 6-G-3,5 BK CP3,4 | Carcasa de base para placa de circuito impreso | Carcasa base placa de circuito impreso, sección nominal: 1,5 mm², color: negro, corriente nominal: 8 A, tensión nominal (III/2): 160 V, superficie de contacto: Sn, tipo de conexión del contacto: Macho, número de filas: 1, número de polos: 6, familia de artículos: MCV 1,5/..-G, paso: 3,5 mm, montaje: Soldadura por ola, disposición de pines: Disposición de pines lineal, longitud del pin [P]: 3,4 mm, número de pines de soldadura por potencial: 1, sistema enchufable: COMBICON MC 1,5, Orientación de la cara enchufable: Estándar, bloqueo: sin, tipo de sujeción: sin, tipo de embalaje: empaquetado en caja | 256.12 | 100 | AA | PCB Connectors (PCC) | AAB | AABSAE | 100 | 1000 | NO | PC | F | 1,66 | G | 63 | 78 | 115 | MM | 4055626643434 | 85366930 | DE | EC002637 | Imagen | Catálogo
1472464 | MCV 1,5/ 6-G-3,5 GY | Carcasa de base para placa de circuito impreso | Carcasa base placa de circuito impreso, sección nominal: 1,5 mm², color: gris, corriente nominal: 8 A, superficie de contacto: Sn, tipo de conexión del contacto: Macho, número de filas: 1, número de polos: 6, familia de artículos: MCV 1,5/..-G, paso: 3,5 mm, montaje: Soldadura por ola, disposición de pines: Disposición de pines lineal, longitud del pin [P]: 3,4 mm, número de pines de soldadura por potencial: 1, sistema enchufable: COMBICON MC 1,5, Orientación de la cara enchufable: Estándar, bloqueo: sin, tipo de sujeción: sin, tipo de embalaje: empaquetado en caja | 183.39 | 100 | AA | PCB Connectors (PCC) | AAB | AABSAE | 100 | 100 | NO | PC | F | 1,63 | G | 63 | 78 | 115 | MM | 4063151885595 | 85366930 | DE | EC002637 | Imagen | Catálogo
1715773 | MCV 1,5/ 6-G-3,5 GY CP3,5 | Carcasa de base para placa de circuito impreso | Carcasa base placa de circuito impreso, sección nominal: 1,5 mm², color: gris, corriente nominal: 8 A, superficie de contacto: Sn, tipo de conexión del contacto: Macho, número de potenciales: 6, número de filas: 1, número de polos: 6, número de conexiones: 6, familia de artículos: MCV 1,5/..-G, paso: 3,5 mm, montaje: Soldadura por ola, disposición de pines: Disposición de pines lineal, longitud del pin [P]: 3,4 mm, número de pines de soldadura por potencial: 1, sistema enchufable: COMBICON MC 1,5, Orientación de la cara enchufable: Estándar, bloqueo: sin, tipo de sujeción: sin, tipo de embalaje: empaquetado en caja | 256.12 | 100 | AA | PCB Connectors (PCC) | AAB | AABSAE | 100 | 100 | NO | PC |  | 1,36 | G | 61 | 76 | 114 | MM | 4055626430805 | 85366930 | DE | EC002637 | Imagen | Catálogo
1002962 | MCV 1,5/ 6-G-3,5 GY7035 | Carcasa de base para placa de circuito impreso | Carcasa base placa de circuito impreso, sección nominal: 1,5 mm², color: gris claro, corriente nominal: 8 A, tensión nominal (III/2): 160 V, superficie de contacto: Sn, tipo de conexión del contacto: Macho, número de filas: 1, número de polos: 6, familia de artículos: MCV 1,5/..-G, paso: 3,5 mm, montaje: Soldadura por ola, disposición de pines: Disposición de pines lineal, longitud del pin [P]: 3,4 mm, número de pines de soldadura por potencial: 1, sistema enchufable: COMBICON MC 1,5, Orientación de la cara enchufable: Estándar, bloqueo: sin, tipo de sujeción: sin, tipo de embalaje: empaquetado en caja | 183.39 | 100 | AA | PCB Connectors (PCC) | AAB | AABSAE | 100 | 100 | NO | PC | F | 1,33 | G | 63 | 78 | 115 | MM | 4055626467788 | 85366930 | DE | EC002637 | Imagen | Catálogo
1095532 | MCV 1,5/ 6-G-3,5 OG | Carcasa de base para placa de circuito impreso | Carcasa base placa de circuito impreso, sección nominal: 1,5 mm², color: naranja, corriente nominal: 8 A, superficie de contacto: Sn, tipo de conexión del contacto: Macho, número de filas: 1, número de polos: 6, familia de artículos: MCV 1,5/..-G, paso: 3,5 mm, montaje: Soldadura por ola, disposición de pines: Disposición de pines lineal, longitud del pin [P]: 3,4 mm, número de pines de soldadura por potencial: 1, sistema enchufable: COMBICON MC 1,5, Orientación de la cara enchufable: Estándar, bloqueo: sin, tipo de sujeción: sin, tipo de embalaje: empaquetado en caja | 183.39 | 100 | AA | PCB Connectors (PCC) | AAB | AABSAE | 100 | 100 | NO | PC | F | 1,35 | G | 63 | 78 | 115 | MM | 4055626925035 | 85366930 | DE | EC002637 | Imagen | Catálogo
1780273 | MCV 1,5/ 6-G-3,5 P14 THR | Carcasa de base para placa de circuito impreso | Carcasa base placa de circuito impreso, sección nominal: 1,5 mm², color: negro, corriente nominal: 8 A, tensión nominal (III/2): 160 V, superficie de contacto: Sn, tipo de conexión del contacto: Macho, número de potenciales: 6, número de filas: 1, número de polos: 6, número de conexiones: 6, familia de artículos: MCV 1,5/..-G-THR, paso: 3,5 mm, montaje: Soldadura THR/soldadura por ola, disposición de pines: Disposición de pines lineal, longitud del pin [P]: 1,4 mm, número de pines de soldadura por potencial: 1, sistema enchufable: COMBICON MC 1,5, Orientación de la cara enchufable: Estándar, bloqueo: sin, tipo de sujeción: sin, tipo de embalaje: empaquetado en caja, Encontrará más información para el usuario y recomendaciones de diseño sobre la tecnología Through Hole Reflow en: Downloads | 192.53 | 100 | AA | PCB Connectors (PCC) | AAB | AABTAF | 100 | 100 | NO | PC |  | 1,54 | G | 55 | 73 | 109 | MM | 4046356532006 | 85366930 | DE | EC002637 | Imagen | Catálogo
1780286 | MCV 1,5/ 6-G-3,5 P14 THRR56 | Carcasa de base para placa de circuito impreso | Carcasa base placa de circuito impreso, sección nominal: 1,5 mm², color: negro, corriente nominal: 8 A, tensión nominal (III/2): 160 V, superficie de contacto: Sn, tipo de conexión del contacto: Macho, número de potenciales: 6, número de filas: 1, número de polos: 6, número de conexiones: 6, familia de artículos: MCV 1,5/..-G-THR, paso: 3,5 mm, montaje: Soldadura THR/soldadura por ola, disposición de pines: Disposición de pines lineal, longitud del pin [P]: 1,4 mm, número de pines de soldadura por potencial: 1, sistema enchufable: COMBICON MC 1,5, Orientación de la cara enchufable: Estándar, bloqueo: sin, tipo de sujeción: sin, tipo de embalaje: Correa de 56 mm de ancho, Encontrará más información para el usuario y recomendaciones de diseño sobre la tecnología Through Hole Reflow en: Downloads | 243.11 | 100 | AA | PCB Connectors (PCC) | AAB | AABTAF | 200 | 200 | NO | PC |  | 4,26 | G | 61 | 330 | 330 | MM | 4046356532112 | 85366930 | DE | EC002637 | Imagen | Catálogo
1780969 | MCV 1,5/ 6-G-3,5 P20 THRR56 | Carcasa de base para placa de circuito impreso | Carcasa base placa de circuito impreso, sección nominal: 1,5 mm², color: negro, corriente nominal: 8 A, tensión nominal (III/2): 160 V, superficie de contacto: Sn, tipo de conexión del contacto: Macho, número de potenciales: 6, número de filas: 1, número de polos: 6, número de conexiones: 6, familia de artículos: MCV 1,5/..-G-THR, paso: 3,5 mm, montaje: Soldadura THR/soldadura por ola, disposición de pines: Disposición de pines lineal, longitud del pin [P]: 2 mm, número de pines de soldadura por potencial: 1, sistema enchufable: COMBICON MC 1,5, Orientación de la cara enchufable: Estándar, bloqueo: sin, tipo de sujeción: sin, tipo de embalaje: Correa de 56 mm de ancho, Encontrará más información para el usuario y recomendaciones de diseño sobre la tecnología Through Hole Reflow en: Downloads | 243.11 | 100 | AA | PCB Connectors (PCC) | AAB | AABTAF | 200 | 200 | NO | PC |  | 4,34 | G | 91 | 181 | 114 | MM | 4046356544351 | 85366930 | DE | EC002637 | Imagen | Catálogo
1779446 | MCV 1,5/ 6-G-3,5 P26 THR | Carcasa de base para placa de circuito impreso | Carcasa base placa de circuito impreso, sección nominal: 1,5 mm², color: negro, corriente nominal: 8 A, tensión nominal (III/2): 160 V, superficie de contacto: Sn, tipo de conexión del contacto: Macho, número de potenciales: 6, número de filas: 1, número de polos: 6, número de conexiones: 6, familia de artículos: MCV 1,5/..-G-THR, paso: 3,5 mm, montaje: Soldadura THR/soldadura por ola, disposición de pines: Disposición de pines lineal, longitud del pin [P]: 2,6 mm, número de pines de soldadura por potencial: 1, sistema enchufable: COMBICON MC 1,5, Orientación de la cara enchufable: Estándar, bloqueo: sin, tipo de sujeción: sin, tipo de embalaje: empaquetado en caja, Encontrará más información para el usuario y recomendaciones de diseño sobre la tecnología Through Hole Reflow en: Downloads | 192.53 | 100 | AA | PCB Connectors (PCC) | AAB | AABTAF | 100 | 100 | NO | PC |  | 1,58 | G | 55 | 73 | 109 | MM | 4046356531788 | 85366930 | DE | EC002637 | Imagen | Catálogo
1707326 | MCV 1,5/ 6-G-3,5 P26 THR 3CP | Carcasa de base para placa de circuito impreso | Carcasa base placa de circuito impreso, sección nominal: 1,5 mm², color: negro, corriente nominal: 8 A, tensión nominal (III/2): 160 V, superficie de contacto: Sn, tipo de conexión del contacto: Macho, número de potenciales: 6, número de filas: 1, número de polos: 6, número de conexiones: 6, familia de artículos: MCV 1,5/..-G-THR, paso: 3,5 mm, montaje: Soldadura THR/soldadura por ola, disposición de pines: Disposición de pines lineal, longitud del pin [P]: 2,6 mm, número de pines de soldadura por potencial: 1, sistema enchufable: COMBICON MC 1,5, Orientación de la cara enchufable: Estándar, bloqueo: sin, tipo de sujeción: sin, tipo de embalaje: empaquetado en caja | 343.43 | 100 | AA | PCB Connectors (PCC) | AAB | AABTAF | 50 | 50 | NO | PC | F | 1,65 | G | 45 | 112 | 75 | MM | 4046356918749 | 85366930 | DE | EC002637 | Imagen | Catálogo
1321015 | MCV 1,5/ 6-G-3,5 P26 THR R44C | Carcasa de base para placa de circuito impreso | Carcasa base placa de circuito impreso, sección nominal: 1,5 mm², color: negro, corriente nominal: 8 A, tensión nominal (III/2): 160 V, superficie de contacto: Sn, tipo de conexión del contacto: Macho, número de filas: 1, número de polos: 6, familia de artículos: MCV 1,5/..-G-THR, paso: 3,5 mm, montaje: Soldadura THR/soldadura por ola, disposición de pines: Disposición de pines lineal, longitud del pin [P]: 2,6 mm, número de pines de soldadura por potencial: 1, sistema enchufable: COMBICON MC 1,5, Orientación de la cara enchufable: Estándar, bloqueo: sin, tipo de sujeción: sin, tipo de embalaje: Correa de 44 mm de ancho | 256.11 | 100 | AA | PCB Connectors (PCC) | AAB | AABTAF | 140 | 1120 | NO | PC |  | 4,57 | G | 0 | 0 | 0 |  | 4063151607661 | 85366930 | DE | EC002637 | Imagen | Catálogo
1779459 | MCV 1,5/ 6-G-3,5 P26 THRR56 | Carcasa de base para placa de circuito impreso | Carcasa base placa de circuito impreso, sección nominal: 1,5 mm², color: negro, corriente nominal: 8 A, tensión nominal (III/2): 160 V, superficie de contacto: Sn, tipo de conexión del contacto: Macho, número de potenciales: 6, número de filas: 1, número de polos: 6, número de conexiones: 6, familia de artículos: MCV 1,5/..-G-THR, paso: 3,5 mm, montaje: Soldadura THR/soldadura por ola, disposición de pines: Disposición de pines lineal, longitud del pin [P]: 2,6 mm, número de pines de soldadura por potencial: 1, sistema enchufable: COMBICON MC 1,5, Orientación de la cara enchufable: Estándar, bloqueo: sin, tipo de sujeción: sin, tipo de embalaje: Correa de 56 mm de ancho, Encontrará más información para el usuario y recomendaciones de diseño sobre la tecnología Through Hole Reflow en: Downloads | 243.11 | 100 | AA | PCB Connectors (PCC) | AAB | AABTAF | 200 | 200 | NO | PC |  | 4,40 | G | 91 | 181 | 114 | MM | 4046356531894 | 85366930 | DE | EC002637 | Imagen | Catálogo
1704948 | MCV 1,5/ 6-G-3,5 VPE500 | Carcasa de base para placa de circuito impreso | Carcasa base placa de circuito impreso, sección nominal: 1,5 mm², color: verde, corriente nominal: 8 A, tensión nominal (III/2): 160 V, superficie de contacto: Sn, tipo de conexión del contacto: Macho, número de potenciales: 6, número de filas: 1, número de polos: 6, número de conexiones: 6, familia de artículos: MCV 1,5/..-G, paso: 3,5 mm, montaje: Soldadura por ola, disposición de pines: Disposición de pines lineal, longitud del pin [P]: 3,4 mm, número de pines de soldadura por potencial: 1, sistema enchufable: COMBICON MC 1,5, Orientación de la cara enchufable: Estándar, bloqueo: sin, tipo de sujeción: sin, tipo de embalaje: empaquetado en caja | 183.39 | 100 | AA | PCB Connectors (PCC) | AAB | AABSAE | 500 | 500 | NO | PC | F | 1,56 | G | 93 | 181 | 116 | MM | 4046356745901 | 85366930 | DE | EC002637 | Imagen | Catálogo
1731523 | MCV 1,5/ 6-G-3,5-RN | Carcasa de base para placa de circuito impreso | Carcasa base placa de circuito impreso, sección nominal: 1,5 mm², color: verde, corriente nominal: 8 A, tensión nominal (III/2): 160 V, superficie de contacto: Sn, tipo de conexión del contacto: Macho, número de potenciales: 6, número de filas: 1, número de polos: 6, número de conexiones: 6, familia de artículos: MCV 1,5/..-G-RN, paso: 3,5 mm, montaje: Soldadura por ola, disposición de pines: Disposición de pines lineal, longitud del pin [P]: 3,4 mm, número de pines de soldadura por potencial: 1, sistema enchufable: COMBICON FMC 1,5 - MCDN 1,5, Orientación de la cara enchufable: Estándar, bloqueo: Bloqueo por encaje, tipo de sujeción: Saliente de encaje, tipo de embalaje: empaquetado en caja | 185.84 | 100 | AA | PCB Connectors (PCC) | AAB | AABSAH | 100 | 100 | NO | PC |  | 1,79 | G | 46 | 114 | 78 | MM | 4046356158961 | 85366930 | IN | EC002637 | Imagen | Catálogo
1746547 | MCV 1,5/ 6-G-3,5-RN AU GY | Carcasa de base para placa de circuito impreso | Carcasa base placa de circuito impreso, sección nominal: 1,5 mm², color: gris, corriente nominal: 8 A, tensión nominal (III/2): 160 V, superficie de contacto: Au, tipo de conexión del contacto: Macho, número de potenciales: 6, número de filas: 1, número de polos: 6, número de conexiones: 6, familia de artículos: MCV 1,5/..-G-RN, paso: 3,5 mm, montaje: Soldadura por ola, disposición de pines: Disposición de pines lineal, longitud del pin [P]: 3,4 mm, número de pines de soldadura por potencial: 1, sistema enchufable: COMBICON FMC 1,5 - MCDN 1,5, Orientación de la cara enchufable: Estándar, bloqueo: Bloqueo por encaje, tipo de sujeción: Saliente de encaje, tipo de embalaje: empaquetado en caja | 304.11 | 100 | AA | PCB Connectors (PCC) | AAB | AABSAH | 100 | 100 | NO | PC |  | 1,45 | G | 46 | 113 | 78 | MM | 4046356291408 | 85366930 | DE | EC002637 | Imagen | Catálogo
1779789 | MCV 1,5/ 6-G-3,5-RN GYP26AUTHR | Carcasa de base para placa de circuito impreso | Carcasa base placa de circuito impreso, sección nominal: 1,5 mm², color: gris, corriente nominal: 8 A, tensión nominal (III/2): 160 V, superficie de contacto: Au, tipo de conexión del contacto: Macho, número de potenciales: 6, número de filas: 1, número de polos: 6, número de conexiones: 6, familia de artículos: MCV 1,5/..-G-RN-THR, paso: 3,5 mm, montaje: Soldar THR, disposición de pines: Disposición de pines lineal, longitud del pin [P]: 2,6 mm, número de pines de soldadura por potencial: 1, sistema enchufable: COMBICON MC 1,5, Orientación de la cara enchufable: Estándar, bloqueo: Bloqueo por encaje, tipo de sujeción: Saliente de encaje, tipo de embalaje: empaquetado en caja | 313.25 | 100 | AA | PCB Connectors (PCC) | AAB | AABTAE | 100 | 100 | NO | PC |  | 1,57 | G | 55 | 73 | 109 | MM | 4046356531221 | 85366930 | DE | EC002637 |  | Catálogo
1779792 | MCV 1,5/ 6-G-3,5-RNGYP26AUTHRR | Carcasa de base para placa de circuito impreso | Carcasa base placa de circuito impreso, sección nominal: 1,5 mm², color: gris, corriente nominal: 8 A, tensión nominal (III/2): 160 V, superficie de contacto: Au, tipo de conexión del contacto: Macho, número de potenciales: 6, número de filas: 1, número de polos: 6, número de conexiones: 6, familia de artículos: MCV 1,5/..-G-RN-THR, paso: 3,5 mm, montaje: Soldar THR, disposición de pines: Disposición de pines lineal, longitud del pin [P]: 2,6 mm, número de pines de soldadura por potencial: 1, sistema enchufable: COMBICON MC 1,5, Orientación de la cara enchufable: Estándar, bloqueo: Bloqueo por encaje, tipo de sujeción: Saliente de encaje, tipo de embalaje: Correa de 56 mm de ancho, Encontrará más información para el usuario y recomendaciones de diseño sobre la tecnología Through Hole Reflow en: Downloads | 363.82 | 100 | AA | PCB Connectors (PCC) | AAB | AABTAE | 200 | 1000 | NO | PC | F | 3,72 | G | 91 | 181 | 114 | MM | 4046356531405 | 85366930 | DE | EC002637 |  | Catálogo
1803468 | MCV 1,5/ 6-G-3,81 | Carcasa de base para placa de circuito impreso | Carcasa base placa de circuito impreso, sección nominal: 1,5 mm², color: verde, corriente nominal: 8 A, tensión nominal (III/2): 160 V, superficie de contacto: Sn, tipo de conexión del contacto: Macho, número de potenciales: 6, número de filas: 1, número de polos: 6, número de conexiones: 6, familia de artículos: MCV 1,5/..-G, paso: 3,81 mm, montaje: Soldadura por ola, disposición de pines: Disposición de pines lineal, longitud del pin [P]: 3,4 mm, número de pines de soldadura por potencial: 1, sistema enchufable: COMBICON MC 1,5, Orientación de la cara enchufable: Estándar, bloqueo: sin, tipo de sujeción: sin, tipo de embalaje: empaquetado en caja | 183.39 | 100 | AA | PCB Connectors (PCC) | AAB | AABSBE | 100 | 100 | NO | PC |  | 1,72 | G | 63 | 78 | 115 | MM | 4017918045777 | 85366930 | DE | EC002637 | Imagen | Catálogo
1842034 | MCV 1,5/ 6-G-3,81 AU | Carcasa de base para placa de circuito impreso | Carcasa base placa de circuito impreso, sección nominal: 1,5 mm², color: verde, corriente nominal: 8 A, tensión nominal (III/2): 160 V, superficie de contacto: Au, tipo de conexión del contacto: Macho, número de potenciales: 6, número de filas: 1, número de polos: 6, número de conexiones: 6, familia de artículos: MCV 1,5/..-G, paso: 3,81 mm, montaje: Soldadura por ola, disposición de pines: Disposición de pines lineal, longitud del pin [P]: 3,4 mm, número de pines de soldadura por potencial: 1, sistema enchufable: COMBICON MC 1,5, Orientación de la cara enchufable: Estándar, bloqueo: sin, tipo de sujeción: sin, tipo de embalaje: empaquetado en caja | 301.66 | 100 | AA | PCB Connectors (PCC) | AAB | AABSBE | 100 | 100 | NO | PC |  | 1,88 | G | 46 | 113 | 78 | MM | 4017918221423 | 85366930 | DE | EC002637 | Imagen | Catálogo
1005169 | MCV 1,5/ 6-G-3,81 BD2:1-6 | Carcasa de base para placa de circuito impreso | Carcasa base placa de circuito impreso, sección nominal: 1,5 mm², color: verde, corriente nominal: 8 A, tensión nominal (III/2): 160 V, superficie de contacto: Sn, tipo de conexión del contacto: Macho, número de potenciales: 6, número de filas: 1, número de polos: 6, número de conexiones: 6, familia de artículos: MCV 1,5/..-G, paso: 3,81 mm, montaje: Soldadura por ola, disposición de pines: Disposición de pines lineal, longitud del pin [P]: 3,4 mm, número de pines de soldadura por potencial: 1, sistema enchufable: COMBICON MC 1,5, Orientación de la cara enchufable: Estándar, bloqueo: sin, tipo de sujeción: sin, tipo de embalaje: empaquetado en caja | 233.38 | 100 | AA | PCB Connectors (PCC) | AAB | AABSBE | 100 | 100 | NO | PC |  | 1,85 | G | 46 | 113 | 78 | MM | 4055626474755 | 85366930 | DE | EC002637 | Imagen | Catálogo
1916708 | MCV 1,5/ 6-G-3,81 BEIGE | Carcasa de base para placa de circuito impreso | Carcasa base placa de circuito impreso, sección nominal: 1,5 mm², color: beige, corriente nominal: 8 A, superficie de contacto: Sn, tipo de conexión del contacto: Macho, número de potenciales: 6, número de filas: 1, número de polos: 6, número de conexiones: 6, familia de artículos: MCV 1,5/..-G, paso: 3,81 mm, montaje: Soldadura por ola, disposición de pines: Disposición de pines lineal, longitud del pin [P]: 3,4 mm, número de pines de soldadura por potencial: 1, sistema enchufable: COMBICON MC 1,5, Orientación de la cara enchufable: Estándar, bloqueo: sin, tipo de sujeción: sin, tipo de embalaje: empaquetado en caja | 183.39 | 100 | AA | PCB Connectors (PCC) | AAB | AABSBE | 100 | 100 | NO | PC | F | 1,89 | G | 45 | 112 | 75 | MM | 4017918466848 | 85366930 | DE | EC002637 | Imagen | Catálogo
1850505 | MCV 1,5/ 6-G-3,81 BK | Carcasa de base para placa de circuito impreso | Carcasa base placa de circuito impreso, sección nominal: 1,5 mm², color: negro, corriente nominal: 8 A, tensión nominal (III/2): 160 V, superficie de contacto: Sn, tipo de conexión del contacto: Macho, número de potenciales: 6, número de filas: 1, número de polos: 6, número de conexiones: 6, familia de artículos: MCV 1,5/..-G, paso: 3,81 mm, montaje: Soldadura por ola, disposición de pines: Disposición de pines lineal, longitud del pin [P]: 3,4 mm, número de pines de soldadura por potencial: 1, sistema enchufable: COMBICON MC 1,5, Orientación de la cara enchufable: Estándar, bloqueo: sin, tipo de sujeción: sin, tipo de embalaje: empaquetado en caja | 183.39 | 100 | AA | PCB Connectors (PCC) | AAB | AABSBE | 100 | 100 | NO | PC |  | 1,85 | G | 47 | 114 | 78 | MM | 4017918230357 | 85366930 | DE | EC002637 | Imagen | Catálogo
1707049 | MCV 1,5/ 6-G-3,81 P14 THR | Carcasa de base para placa de circuito impreso | Carcasa base placa de circuito impreso, sección nominal: 1,5 mm², color: negro, corriente nominal: 8 A, tensión nominal (III/2): 160 V, superficie de contacto: Sn, tipo de conexión del contacto: Macho, número de potenciales: 6, número de filas: 1, número de polos: 6, número de conexiones: 6, familia de artículos: MCV 1,5/..-G-THR, paso: 3,81 mm, montaje: Soldar THR, disposición de pines: Disposición de pines lineal, longitud del pin [P]: 1,4 mm, número de pines de soldadura por potencial: 1, sistema enchufable: COMBICON MC 1,5, Orientación de la cara enchufable: Estándar, bloqueo: sin, tipo de sujeción: sin, tipo de embalaje: empaquetado en caja, Encontrará más información para el usuario y recomendaciones de diseño sobre la tecnología Through Hole Reflow en: Downloads | 192.53 | 100 | AA | PCB Connectors (PCC) | AAB | AABTBH | 100 | 100 | NO | PC |  | 1,67 | G | 55 | 73 | 109 | MM | 4046356033749 | 85366930 | DE | EC002637 | Imagen | Catálogo
1496022 | MCV 1,5/ 6-G-3,81 P20 THRR44C | Carcasa de base para placa de circuito impreso | Carcasa base placa de circuito impreso, sección nominal: 1,5 mm², color: negro, corriente nominal: 8 A, tensión nominal (III/2): 160 V, superficie de contacto: Sn, tipo de conexión del contacto: Macho, número de filas: 1, número de polos: 6, familia de artículos: MCV 1,5/..-G-THR, paso: 3,81 mm, montaje: Soldar THR, disposición de pines: Disposición de pines lineal, longitud del pin [P]: 2 mm, número de pines de soldadura por potencial: 1, sistema enchufable: COMBICON MC 1,5, Orientación de la cara enchufable: Estándar, bloqueo: sin, tipo de sujeción: sin, tipo de embalaje: Correa de 44 mm de ancho | 256.11 | 100 | AA | PCB Connectors (PCC) | AAB | AABTBH | 140 | 980 | NO | PC |  | 4,62 | G | 78 | 342 | 340 | MM | 4063151944599 | 85366930 | DE | EC002637 | Imagen | Catálogo
1825704 | MCV 1,5/ 6-G-3,81 P20 THRR56 | Carcasa de base para placa de circuito impreso | Carcasa base placa de circuito impreso, sección nominal: 1,5 mm², color: negro, corriente nominal: 8 A, tensión nominal (III/2): 160 V, superficie de contacto: Sn, tipo de conexión del contacto: Macho, número de potenciales: 6, número de filas: 1, número de polos: 6, número de conexiones: 6, familia de artículos: MCV 1,5/..-G-THR, paso: 3,81 mm, montaje: Soldar THR, disposición de pines: Disposición de pines lineal, longitud del pin [P]: 2 mm, número de pines de soldadura por potencial: 1, sistema enchufable: COMBICON MC 1,5, Orientación de la cara enchufable: Estándar, bloqueo: sin, tipo de sujeción: sin, tipo de embalaje: Correa de 56 mm de ancho, Encontrará más información para el usuario y recomendaciones de diseño sobre la tecnología Through Hole Reflow en: Downloads | 243.11 | 100 | AA | PCB Connectors (PCC) | AAB | AABTBH | 200 | 200 | NO | PC |  | 4,31 | G | 91 | 181 | 114 | MM | 4046356825207 | 85366930 | DE | EC002637 | Imagen | Catálogo
1707463 | MCV 1,5/ 6-G-3,81 P26 THR | Carcasa de base para placa de circuito impreso | Carcasa base placa de circuito impreso, sección nominal: 1,5 mm², color: negro, corriente nominal: 8 A, tensión nominal (III/2): 160 V, superficie de contacto: Sn, tipo de conexión del contacto: Macho, número de potenciales: 6, número de filas: 1, número de polos: 6, número de conexiones: 6, familia de artículos: MCV 1,5/..-G-THR, paso: 3,81 mm, montaje: Soldar THR, disposición de pines: Disposición de pines lineal, longitud del pin [P]: 2,6 mm, número de pines de soldadura por potencial: 1, sistema enchufable: COMBICON MC 1,5, Orientación de la cara enchufable: Estándar, bloqueo: sin, tipo de sujeción: sin, tipo de embalaje: empaquetado en caja, Encontrará más información para el usuario y recomendaciones de diseño sobre la tecnología Through Hole Reflow en: Downloads | 192.53 | 100 | AA | PCB Connectors (PCC) | AAB | AABTBH | 100 | 100 | NO | PC |  | 1,70 | G | 55 | 73 | 109 | MM | 4046356034166 | 85366930 | DE | EC002637 | Imagen | Catálogo
1712911 | MCV 1,5/ 6-G-3,81 P26 THRR56 | Carcasa de base para placa de circuito impreso | Carcasa base placa de circuito impreso, sección nominal: 1,5 mm², color: negro, corriente nominal: 8 A, tensión nominal (III/2): 160 V, superficie de contacto: Sn, tipo de conexión del contacto: Macho, número de potenciales: 6, número de filas: 1, número de polos: 6, número de conexiones: 6, familia de artículos: MCV 1,5/..-G-THR, paso: 3,81 mm, montaje: Soldar THR, disposición de pines: Disposición de pines lineal, longitud del pin [P]: 2,6 mm, número de pines de soldadura por potencial: 1, sistema enchufable: COMBICON MC 1,5, Orientación de la cara enchufable: Estándar, bloqueo: sin, tipo de sujeción: sin, tipo de embalaje: Correa de 56 mm de ancho, Encontrará más información para el usuario y recomendaciones de diseño sobre la tecnología Through Hole Reflow en: Downloads | 243.11 | 100 | AA | PCB Connectors (PCC) | AAB | AABTBH | 200 | 200 | NO | PC |  | 4,40 | G | 91 | 181 | 114 | MM | 4046356093248 | 85366930 | DE | EC002637 | Imagen | Catálogo
1702134 | MCV 1,5/ 6-G-3,81 VPE500 | Carcasa de base para placa de circuito impreso | Carcasa base placa de circuito impreso, sección nominal: 1,5 mm², color: verde, corriente nominal: 8 A, tensión nominal (III/2): 160 V, superficie de contacto: Sn, tipo de conexión del contacto: Macho, número de potenciales: 6, número de filas: 1, número de polos: 6, número de conexiones: 6, familia de artículos: MCV 1,5/..-G, paso: 3,81 mm, montaje: Soldadura por ola, disposición de pines: Disposición de pines lineal, longitud del pin [P]: 3,4 mm, número de pines de soldadura por potencial: 1, sistema enchufable: COMBICON MC 1,5, Orientación de la cara enchufable: Estándar, bloqueo: sin, tipo de sujeción: sin, tipo de embalaje: empaquetado en caja | 183.39 | 100 | AA | PCB Connectors (PCC) | AAB | AABSBE | 500 | 500 | NO | PC |  | 1,64 | G | 93 | 179 | 115 | MM | 4046356571234 | 85366930 | DE | EC002637 | Imagen | Catálogo
1725851 | MCV 1,5/ 6-G-3,81P26THRCP4R56 | Carcasa de base para placa de circuito impreso | Carcasa base placa de circuito impreso, sección nominal: 1,5 mm², color: negro, corriente nominal: 8 A, tensión nominal (III/2): 160 V, superficie de contacto: Sn, tipo de conexión del contacto: Macho, número de filas: 1, número de polos: 6, familia de artículos: MCV 1,5/..-G-THR, paso: 3,81 mm, montaje: Soldar THR, disposición de pines: Disposición de pines lineal, longitud del pin [P]: 2,6 mm, número de pines de soldadura por potencial: 1, sistema enchufable: COMBICON MC 1,5, Orientación de la cara enchufable: Estándar, bloqueo: sin, tipo de sujeción: sin, tipo de embalaje: empaquetado en caja | 293.41 | 100 | AA | PCB Connectors (PCC) | AAB | AABTBH | 200 | 1000 | NO | PC | F | 4,40 | G |  |  |  |  | 4067923280991 | 85366930 | DE | EC002637 |  | Catálogo
1725849 | MCV 1,5/ 6-G-3,81P26THRCP5R56 | Carcasa de base para placa de circuito impreso | Carcasa base placa de circuito impreso, sección nominal: 1,5 mm², color: negro, corriente nominal: 8 A, tensión nominal (III/2): 160 V, superficie de contacto: Sn, tipo de conexión del contacto: Macho, número de filas: 1, número de polos: 6, familia de artículos: MCV 1,5/..-G-THR, paso: 3,81 mm, montaje: Soldar THR, disposición de pines: Disposición de pines lineal, longitud del pin [P]: 2,6 mm, número de pines de soldadura por potencial: 1, sistema enchufable: COMBICON MC 1,5, Orientación de la cara enchufable: Estándar, bloqueo: sin, tipo de sujeción: sin, tipo de embalaje: empaquetado en caja | 293.41 | 100 | AA | PCB Connectors (PCC) | AAB | AABTBH | 200 | 1000 | NO | PC | F | 4,40 | G |  |  |  |  | 4067923281158 | 85366930 | DE | EC002637 |  | Catálogo
1725848 | MCV 1,5/ 6-G-3,81P26THRCP6R56 | Carcasa de base para placa de circuito impreso | Carcasa base placa de circuito impreso, sección nominal: 1,5 mm², color: negro, corriente nominal: 8 A, tensión nominal (III/2): 160 V, superficie de contacto: Sn, tipo de conexión del contacto: Macho, número de filas: 1, número de polos: 6, familia de artículos: MCV 1,5/..-G-THR, paso: 3,81 mm, montaje: Soldar THR, disposición de pines: Disposición de pines lineal, longitud del pin [P]: 2,6 mm, número de pines de soldadura por potencial: 1, sistema enchufable: COMBICON MC 1,5, Orientación de la cara enchufable: Estándar, bloqueo: sin, tipo de sujeción: sin, tipo de embalaje: empaquetado en caja | 293.41 | 100 | AA | PCB Connectors (PCC) | AAB | AABTBH | 200 | 1000 | NO | PC | F | 4,40 | G |  |  |  |  | 4067923281820 | 85366930 | DE | EC002637 |  | Catálogo
1836338 | MCV 1,5/ 6-G-5,08 | Carcasa de base para placa de circuito impreso | Carcasa base placa de circuito impreso, sección nominal: 1,5 mm², color: verde, corriente nominal: 8 A, tensión nominal (III/2): 320 V, superficie de contacto: Sn, tipo de conexión del contacto: Macho, número de potenciales: 6, número de filas: 1, número de polos: 6, número de conexiones: 6, familia de artículos: MCV 1,5/..-G, paso: 5,08 mm, montaje: Soldadura por ola, disposición de pines: Disposición de pines lineal, longitud del pin [P]: 3,4 mm, número de pines de soldadura por potencial: 1, sistema enchufable: COMBICON MC 1,5, Orientación de la cara enchufable: Estándar, bloqueo: sin, tipo de sujeción: sin, tipo de embalaje: empaquetado en caja | 192.53 | 100 | AA | PCB Connectors (PCC) | AAB | AABSCC | 100 | 100 | NO | PC |  | 2,33 | G | 61 | 77 | 113 | MM | 4017918111199 | 85366930 | IN | EC002637 | Imagen | Catálogo
1738775 | MCV 1,5/ 6-G-5,08 BK | Carcasa de base para placa de circuito impreso | Carcasa base placa de circuito impreso, sección nominal: 1,5 mm², color: negro, corriente nominal: 8 A, tensión nominal (III/2): 320 V, superficie de contacto: Sn, tipo de conexión del contacto: Macho, número de potenciales: 6, número de filas: 1, número de polos: 6, número de conexiones: 6, familia de artículos: MCV 1,5/..-G, paso: 5,08 mm, montaje: Soldadura por ola, disposición de pines: Disposición de pines lineal, longitud del pin [P]: 3,4 mm, número de pines de soldadura por potencial: 1, sistema enchufable: COMBICON MC 1,5, Orientación de la cara enchufable: Estándar, bloqueo: sin, tipo de sujeción: sin, tipo de embalaje: empaquetado en caja | 192.53 | 100 | AA | PCB Connectors (PCC) | AAB | AABSCC | 100 | 100 | NO | PC | F | 2,33 | G | 63 | 78 | 115 | MM | 4046356285582 | 85366930 | IN | EC002637 | Imagen | Catálogo
1843266 | MCV 1,5/ 6-GF-3,5 | Carcasa de base para placa de circuito impreso | Carcasa base placa de circuito impreso, sección nominal: 1,5 mm², color: verde, corriente nominal: 8 A, tensión nominal (III/2): 160 V, superficie de contacto: Sn, tipo de conexión del contacto: Macho, número de potenciales: 6, número de filas: 1, número de polos: 6, número de conexiones: 6, familia de artículos: MCV 1,5/..-GF, paso: 3,5 mm, montaje: Soldadura por ola, disposición de pines: Disposición de pines lineal, longitud del pin [P]: 3,4 mm, número de pines de soldadura por potencial: 1, sistema enchufable: COMBICON MC 1,5, Orientación de la cara enchufable: Estándar, bloqueo: Bloqueo por tornillo, tipo de sujeción: Sujeción aérea (rosca), tipo de embalaje: empaquetado en caja | 317.34 | 100 | AA | PCB Connectors (PCC) | AAB | AABSAF | 100 | 100 | NO | PC |  | 2,64 | G | 92 | 78 | 114 | MM | 4017918112455 | 85366930 | DE | EC002637 | Imagen | Catálogo
1087438 | MCV 1,5/ 6-GF-3,5 AU | Carcasa de base para placa de circuito impreso | Carcasa base placa de circuito impreso, sección nominal: 1,5 mm², color: verde, corriente nominal: 8 A, tensión nominal (III/2): 160 V, superficie de contacto: Au, tipo de conexión del contacto: Macho, número de filas: 1, número de polos: 6, familia de artículos: MCV 1,5/..-GF, paso: 3,5 mm, montaje: Soldadura por ola, disposición de pines: Disposición de pines lineal, longitud del pin [P]: 3,4 mm, número de pines de soldadura por potencial: 1, sistema enchufable: COMBICON MC 1,5, Orientación de la cara enchufable: Estándar, bloqueo: Bloqueo por tornillo, tipo de sujeción: Sujeción aérea (rosca), tipo de embalaje: empaquetado en caja | 435.61 | 100 | AA | PCB Connectors (PCC) | AAB | AABSAF | 100 | 1000 | NO | PC | F | 2,72 | G | 63 | 78 | 115 | MM | 4055626885209 | 85366930 | DE | EC002637 | Imagen | Catálogo
1958494 | MCV 1,5/ 6-GF-3,5 BK | Carcasa de base para placa de circuito impreso | Carcasa base placa de circuito impreso, sección nominal: 1,5 mm², color: negro, corriente nominal: 8 A, tensión nominal (III/2): 160 V, superficie de contacto: Sn, tipo de conexión del contacto: Macho, número de potenciales: 6, número de filas: 1, número de polos: 6, número de conexiones: 6, familia de artículos: MCV 1,5/..-GF, paso: 3,5 mm, montaje: Soldadura por ola, disposición de pines: Disposición de pines lineal, longitud del pin [P]: 3,4 mm, número de pines de soldadura por potencial: 1, sistema enchufable: COMBICON MC 1,5, Orientación de la cara enchufable: Estándar, bloqueo: Bloqueo por tornillo, tipo de sujeción: Sujeción aérea (rosca), tipo de embalaje: empaquetado en caja | 317.34 | 100 | AA | PCB Connectors (PCC) | AAB | AABSAF | 100 | 100 | NO | PC | F | 2,79 | G | 63 | 78 | 115 | MM | 4017918898137 | 85366930 | DE | EC002637 | Imagen | Catálogo
1779268 | MCV 1,5/ 6-GF-3,5 GN THRV0005 | Carcasa de base para placa de circuito impreso | Carcasa base placa de circuito impreso, sección nominal: 1,5 mm², color: verde, corriente nominal: 8 A, tensión nominal (III/2): 160 V, superficie de contacto: Sn, tipo de conexión del contacto: Macho, número de potenciales: 6, número de filas: 1, número de polos: 6, número de conexiones: 6, familia de artículos: MCV 1,5/..-GF-THR, paso: 3,5 mm, montaje: Soldadura THR/soldadura por ola, disposición de pines: Disposición de pines lineal, longitud del pin [P]: 3,4 mm, número de pines de soldadura por potencial: 1, sistema enchufable: COMBICON MC 1,5, Orientación de la cara enchufable: Estándar, bloqueo: Bloqueo por tornillo, tipo de sujeción: Sujeción aérea (rosca), tipo de embalaje: Correa de 56 mm de ancho | 420.25 | 100 | AA | PCB Connectors (PCC) | AAB | AABTAD | 300 | 300 | NO | PC |  | 4,78 | G | 80 | 393 | 393 | MM | 4046356573825 | 85366930 | DE | EC002637 | Imagen | Catálogo
1832496 | MCV 1,5/ 6-GF-3,5 P14 AUTHRR56 | Carcasa de base para placa de circuito impreso | Carcasa base placa de circuito impreso, sección nominal: 1,5 mm², color: negro, corriente nominal: 8 A, tensión nominal (III/2): 160 V, superficie de contacto: Au, tipo de conexión del contacto: Macho, número de filas: 1, número de polos: 6, familia de artículos: MCV 1,5/..-GF-THR, paso: 3,5 mm, montaje: Soldar THR, disposición de pines: Disposición de pines lineal, longitud del pin [P]: 1,4 mm, número de pines de soldadura por potencial: 1, sistema enchufable: COMBICON MC 1,5, Orientación de la cara enchufable: Estándar, bloqueo: Bloqueo por tornillo, tipo de sujeción: Sujeción aérea (rosca), tipo de embalaje: Correa de 56 mm de ancho | 509 | 100 | AA | PCB Connectors (PCC) | AAB | AABTAD | 200 | 200 | NO | PC |  | 5,25 | G | 91 | 181 | 114 | MM | 4046356896702 | 85366930 | DE | EC002637 | Imagen | Catálogo
1780011 | MCV 1,5/ 6-GF-3,5 P14 THR | Carcasa de base para placa de circuito impreso | Carcasa base placa de circuito impreso, sección nominal: 1,5 mm², color: negro, corriente nominal: 8 A, tensión nominal (III/2): 160 V, superficie de contacto: Sn, tipo de conexión del contacto: Macho, número de potenciales: 6, número de filas: 1, número de polos: 6, número de conexiones: 6, familia de artículos: MCV 1,5/..-GF-THR, paso: 3,5 mm, montaje: Soldadura THR/soldadura por ola, disposición de pines: Disposición de pines lineal, longitud del pin [P]: 1,4 mm, número de pines de soldadura por potencial: 1, sistema enchufable: COMBICON MC 1,5, Orientación de la cara enchufable: Estándar, bloqueo: Bloqueo por tornillo, tipo de sujeción: Sujeción aérea (rosca), tipo de embalaje: empaquetado en caja, Encontrará más información para el usuario y recomendaciones de diseño sobre la tecnología Through Hole Reflow en: Downloads | 340.16 | 100 | AA | PCB Connectors (PCC) | AAB | AABTAD | 100 | 100 | NO | PC |  | 2,51 | G | 63 | 78 | 115 | MM | 4046356532501 | 85366930 | DE | EC002637 | Imagen | Catálogo
1780749 | MCV 1,5/ 6-GF-3,5 P20 THRR56 | Carcasa de base para placa de circuito impreso | Carcasa base placa de circuito impreso, sección nominal: 1,5 mm², color: negro, corriente nominal: 8 A, tensión nominal (III/2): 160 V, superficie de contacto: Sn, tipo de conexión del contacto: Macho, número de potenciales: 6, número de filas: 1, número de polos: 6, número de conexiones: 6, familia de artículos: MCV 1,5/..-GF-THR, paso: 3,5 mm, montaje: Soldadura THR/soldadura por ola, disposición de pines: Disposición de pines lineal, longitud del pin [P]: 2 mm, número de pines de soldadura por potencial: 1, sistema enchufable: COMBICON MC 1,5, Orientación de la cara enchufable: Estándar, bloqueo: Bloqueo por tornillo, tipo de sujeción: Sujeción aérea (rosca), tipo de embalaje: Correa de 56 mm de ancho, Encontrará más información para el usuario y recomendaciones de diseño sobre la tecnología Through Hole Reflow en: Downloads | 390.73 | 100 | AA | PCB Connectors (PCC) | AAB | AABTAD | 200 | 200 | NO | PC |  | 5,11 | G | 91 | 181 | 114 | MM | 4046356544016 | 85366930 | DE | EC002637 | Imagen | Catálogo
1779145 | MCV 1,5/ 6-GF-3,5 P26 THR | Carcasa de base para placa de circuito impreso | Carcasa base placa de circuito impreso, sección nominal: 1,5 mm², color: negro, corriente nominal: 8 A, tensión nominal (III/2): 160 V, superficie de contacto: Sn, tipo de conexión del contacto: Macho, número de potenciales: 6, número de filas: 1, número de polos: 6, número de conexiones: 6, familia de artículos: MCV 1,5/..-GF-THR, paso: 3,5 mm, montaje: Soldadura THR/soldadura por ola, disposición de pines: Disposición de pines lineal, longitud del pin [P]: 2,6 mm, número de pines de soldadura por potencial: 1, sistema enchufable: COMBICON MC 1,5, Orientación de la cara enchufable: Estándar, bloqueo: Bloqueo por tornillo, tipo de sujeción: Sujeción aérea (rosca), tipo de embalaje: empaquetado en caja, Encontrará más información para el usuario y recomendaciones de diseño sobre la tecnología Through Hole Reflow en: Downloads | 340.16 | 100 | AA | PCB Connectors (PCC) | AAB | AABTAD | 100 | 100 | NO | PC |  | 2,55 | G | 63 | 78 | 115 | MM | 4046356532280 | 85366930 | DE | EC002637 | Imagen | Catálogo
1818038 | MCV 1,5/ 6-GF-3,5-LR | Carcasa de base para placa de circuito impreso | Carcasa base placa de circuito impreso, sección nominal: 1,5 mm², color: verde, corriente nominal: 8 A, tensión nominal (III/2): 160 V, superficie de contacto: Sn, tipo de conexión del contacto: Macho, número de potenciales: 6, número de filas: 1, número de polos: 6, número de conexiones: 6, familia de artículos: MCV 1,5/..-GF-LR, paso: 3,5 mm, montaje: Soldadura por ola, disposición de pines: Disposición de pines lineal, longitud del pin [P]: 3,4 mm, número de pines de soldadura por potencial: 1, sistema enchufable: COMBICON MC 1,5, Orientación de la cara enchufable: Estándar, bloqueo: Bloqueo Lock and Release, tipo de sujeción: Lock &amp; Release sujeción aérea (rosca), tipo de embalaje: empaquetado en caja | 317.34 | 100 | AA | PCB Connectors (PCC) | AAB | AABSAG | 100 | 100 | NO | PC |  | 2,80 | G | 60 | 77 | 113 | MM | 4046356755016 | 85366930 | IN | EC002637 | Imagen | Catálogo
1003920 | MCV 1,5/ 6-GF-3,5-LR BK AU | Carcasa de base para placa de circuito impreso | Conector de placa de circuito impreso, sección nominal: 1,5 mm², color: negro, corriente nominal: 8 A, tensión nominal (III/2): 160 V, superficie de contacto: Sn, tipo de conexión del contacto: Macho, número de potenciales: 6, número de filas: 1, número de polos: 6, número de conexiones: 6, familia de artículos: MCV 1,5/..-GF-LR, paso: 3,5 mm, montaje: Soldadura por ola, disposición de pines: Disposición de pines lineal, longitud del pin [P]: 3,4 mm, número de pines de soldadura por potencial: 1, sistema enchufable: COMBICON MC 1,5, Orientación de la cara enchufable: Estándar, bloqueo: Bloqueo Lock and Release, tipo de sujeción: Lock &amp; Release sujeción aérea (rosca), tipo de embalaje: empaquetado en caja | 435.61 | 100 | AA | PCB Connectors (PCC) | AAB | AABSAG | 50 | 50 | NO | PC | F | 2,80 | G | 63 | 114 | 76 | MM | 4055626472935 | 85366930 | DE | EC002637 | Imagen | Catálogo
1830635 | MCV 1,5/ 6-GF-3,81 | Carcasa de base para placa de circuito impreso | Carcasa base placa de circuito impreso, sección nominal: 1,5 mm², color: verde, corriente nominal: 8 A, tensión nominal (III/2): 160 V, superficie de contacto: Sn, tipo de conexión del contacto: Macho, número de potenciales: 6, número de filas: 1, número de polos: 6, número de conexiones: 6, familia de artículos: MCV 1,5/..-GF, paso: 3,81 mm, montaje: Soldadura por ola, disposición de pines: Disposición de pines lineal, longitud del pin [P]: 3,4 mm, número de pines de soldadura por potencial: 1, sistema enchufable: COMBICON MC 1,5, Orientación de la cara enchufable: Estándar, bloqueo: Bloqueo por tornillo, tipo de sujeción: Sujeción aérea (rosca), tipo de embalaje: empaquetado en caja | 317.34 | 100 | AA | PCB Connectors (PCC) | AAB | AABSBF | 100 | 100 | NO | PC |  | 2,78 | G | 92 | 78 | 114 | MM | 4017918051280 | 85366930 | DE | EC002637 | Imagen | Catálogo
1972933 | MCV 1,5/ 6-GF-3,81 AU | Carcasa de base para placa de circuito impreso | Carcasa base placa de circuito impreso, sección nominal: 1,5 mm², color: verde, corriente nominal: 8 A, tensión nominal (III/2): 160 V, superficie de contacto: Au, tipo de conexión del contacto: Macho, número de potenciales: 6, número de filas: 1, número de polos: 6, número de conexiones: 6, familia de artículos: MCV 1,5/..-GF, paso: 3,81 mm, montaje: Soldadura por ola, disposición de pines: Disposición de pines lineal, longitud del pin [P]: 3,4 mm, número de pines de soldadura por potencial: 1, sistema enchufable: COMBICON MC 1,5, Orientación de la cara enchufable: Estándar, bloqueo: Bloqueo por tornillo, tipo de sujeción: Sujeción aérea (rosca), tipo de embalaje: empaquetado en caja | 435.61 | 100 | AA | PCB Connectors (PCC) | AAB | AABSBF | 100 | 100 | NO | PC |  | 2,86 | G | 63 | 78 | 115 | MM | 4017918939953 | 85366930 | DE | EC002637 | Imagen | Catálogo
1707256 | MCV 1,5/ 6-GF-3,81 P14 THR | Carcasa de base para placa de circuito impreso | Carcasa base placa de circuito impreso, sección nominal: 1,5 mm², color: negro, corriente nominal: 8 A, tensión nominal (III/2): 160 V, superficie de contacto: Sn, tipo de conexión del contacto: Macho, número de potenciales: 6, número de filas: 1, número de polos: 6, número de conexiones: 6, familia de artículos: MCV 1,5/..-GF-THR, paso: 3,81 mm, montaje: Soldadura THR/soldadura por ola, disposición de pines: Disposición de pines lineal, longitud del pin [P]: 1,4 mm, número de pines de soldadura por potencial: 1, sistema enchufable: COMBICON MC 1,5, Orientación de la cara enchufable: Estándar, bloqueo: Bloqueo por tornillo, tipo de sujeción: Sujeción aérea (rosca), tipo de embalaje: empaquetado en caja, Encontrará más información para el usuario y recomendaciones de diseño sobre la tecnología Through Hole Reflow en: Downloads | 340.16 | 100 | AA | PCB Connectors (PCC) | AAB | AABTBE | 100 | 100 | NO | PC |  | 2,65 | G | 63 | 78 | 115 | MM | 4046356033954 | 85366930 | DE | EC002637 | Imagen | Catálogo
1707670 | MCV 1,5/ 6-GF-3,81 P26 THR | Carcasa de base para placa de circuito impreso | Carcasa base placa de circuito impreso, sección nominal: 1,5 mm², color: negro, corriente nominal: 8 A, tensión nominal (III/2): 160 V, superficie de contacto: Sn, tipo de conexión del contacto: Macho, número de potenciales: 6, número de filas: 1, número de polos: 6, número de conexiones: 6, familia de artículos: MCV 1,5/..-GF-THR, paso: 3,81 mm, montaje: Soldadura THR/soldadura por ola, disposición de pines: Disposición de pines lineal, longitud del pin [P]: 2,6 mm, número de pines de soldadura por potencial: 1, sistema enchufable: COMBICON MC 1,5, Orientación de la cara enchufable: Estándar, bloqueo: Bloqueo por tornillo, tipo de sujeción: Sujeción aérea (rosca), tipo de embalaje: empaquetado en caja, Encontrará más información para el usuario y recomendaciones de diseño sobre la tecnología Through Hole Reflow en: Downloads | 340.16 | 100 | AA | PCB Connectors (PCC) | AAB | AABTBE | 100 | 100 | NO | PC |  | 2,67 | G | 63 | 78 | 115 | MM | 4046356034371 | 85366930 | DE | EC002637 | Imagen | Catálogo
1713389 | MCV 1,5/ 6-GF-3,81 P26 THRR56 | Carcasa de base para placa de circuito impreso | Carcasa base placa de circuito impreso, sección nominal: 1,5 mm², color: negro, corriente nominal: 8 A, tensión nominal (III/2): 160 V, superficie de contacto: Sn, tipo de conexión del contacto: Macho, número de potenciales: 6, número de filas: 1, número de polos: 6, número de conexiones: 6, familia de artículos: MCV 1,5/..-GF-THR, paso: 3,81 mm, montaje: Soldadura THR/soldadura por ola, disposición de pines: Disposición de pines lineal, longitud del pin [P]: 2,6 mm, número de pines de soldadura por potencial: 1, sistema enchufable: COMBICON MC 1,5, Orientación de la cara enchufable: Estándar, bloqueo: Bloqueo por tornillo, tipo de sujeción: Sujeción aérea (rosca), tipo de embalaje: Correa de 56 mm de ancho, Encontrará más información para el usuario y recomendaciones de diseño sobre la tecnología Through Hole Reflow en: Downloads | 390.73 | 100 | AA | PCB Connectors (PCC) | AAB | AABTBE | 200 | 200 | NO | PC |  | 5,38 | G | 91 | 181 | 114 | MM | 4046356092975 | 85366930 | DE | EC002637 | Imagen | Catálogo
1702601 | MCV 1,5/ 6-GF-3,81 R56 | Carcasa de base para placa de circuito impreso | Carcasa base placa de circuito impreso, sección nominal: 1,5 mm², color: verde, corriente nominal: 8 A, tensión nominal (III/2): 160 V, superficie de contacto: Sn, tipo de conexión del contacto: Macho, número de potenciales: 6, número de filas: 1, número de polos: 6, número de conexiones: 6, familia de artículos: MCV 1,5/..-GF, paso: 3,81 mm, montaje: Soldadura por ola, disposición de pines: Disposición de pines lineal, longitud del pin [P]: 3,4 mm, número de pines de soldadura por potencial: 1, sistema enchufable: COMBICON MC 1,5, Orientación de la cara enchufable: Estándar, bloqueo: Bloqueo por tornillo, tipo de sujeción: Sujeción aérea (rosca), tipo de embalaje: Correa de 56 mm de ancho | 367.92 | 100 | AA | PCB Connectors (PCC) | AAB | AABSBF | 200 | 200 | NO | PC | F | 5,43 | G | 91 | 181 | 114 | MM | 4046356598156 | 85366930 | DE | EC002637 | Imagen | Catálogo
1818229 | MCV 1,5/ 6-GF-3,81-LR | Carcasa de base para placa de circuito impreso | Carcasa base placa de circuito impreso, sección nominal: 1,5 mm², color: verde, corriente nominal: 8 A, tensión nominal (III/2): 160 V, superficie de contacto: Sn, tipo de conexión del contacto: Macho, número de potenciales: 6, número de filas: 1, número de polos: 6, número de conexiones: 6, familia de artículos: MCV 1,5/..-GF-LR, paso: 3,81 mm, montaje: Soldadura por ola, disposición de pines: Disposición de pines lineal, longitud del pin [P]: 3,4 mm, número de pines de soldadura por potencial: 1, sistema enchufable: COMBICON MC 1,5, Orientación de la cara enchufable: Estándar, bloqueo: Bloqueo Lock and Release, tipo de sujeción: Lock &amp; Release sujeción aérea (rosca), tipo de embalaje: empaquetado en caja | 317.34 | 100 | AA | PCB Connectors (PCC) | AAB | AABSBG | 100 | 100 | NO | PC |  | 2,87 | G | 63 | 78 | 115 | MM | 4046356755207 | 85366930 | IN | EC002637 | Imagen | Catálogo
1847657 | MCV 1,5/ 6-GF-5,08 | Carcasa de base para placa de circuito impreso | Carcasa base placa de circuito impreso, sección nominal: 1,5 mm², color: verde, corriente nominal: 8 A, tensión nominal (III/2): 320 V, superficie de contacto: Sn, tipo de conexión del contacto: Macho, número de potenciales: 6, número de filas: 1, número de polos: 6, número de conexiones: 6, familia de artículos: MCV 1,5/..-GF, paso: 5,08 mm, montaje: Soldadura por ola, disposición de pines: Disposición de pines lineal, longitud del pin [P]: 3,4 mm, número de pines de soldadura por potencial: 1, sistema enchufable: COMBICON MC 1,5, Orientación de la cara enchufable: Estándar, bloqueo: Bloqueo por tornillo, tipo de sujeción: Sujeción aérea (rosca), tipo de embalaje: empaquetado en caja | 329.22 | 100 | AA | PCB Connectors (PCC) | AAB | AABSCD | 100 | 100 | NO | PC |  | 3,21 | G | 60 | 77 | 114 | MM | 4017918113780 | 85366930 | IN | EC002637 | Imagen | Catálogo
1843651 | MCV 1,5/ 7-G-3,5 | Carcasa de base para placa de circuito impreso | Carcasa base placa de circuito impreso, sección nominal: 1,5 mm², color: verde, corriente nominal: 8 A, tensión nominal (III/2): 160 V, superficie de contacto: Sn, tipo de conexión del contacto: Macho, número de potenciales: 7, número de filas: 1, número de polos: 7, número de conexiones: 7, familia de artículos: MCV 1,5/..-G, paso: 3,5 mm, montaje: Soldadura por ola, disposición de pines: Disposición de pines lineal, longitud del pin [P]: 3,4 mm, número de pines de soldadura por potencial: 1, sistema enchufable: COMBICON MC 1,5, Orientación de la cara enchufable: Estándar, bloqueo: sin, tipo de sujeción: sin, tipo de embalaje: empaquetado en caja | 213.96 | 100 | AA | PCB Connectors (PCC) | AAB | AABSAE | 100 | 100 | NO | PC |  | 1,88 | G | 63 | 78 | 115 | MM | 4017918112806 | 85366930 | DE | EC002637 | Imagen | Catálogo
1856952 | MCV 1,5/ 7-G-3,5 AU | Carcasa de base para placa de circuito impreso | Carcasa base placa de circuito impreso, sección nominal: 1,5 mm², color: verde, corriente nominal: 8 A, tensión nominal (III/2): 160 V, superficie de contacto: Au, tipo de conexión del contacto: Macho, número de potenciales: 7, número de filas: 1, número de polos: 7, número de conexiones: 7, familia de artículos: MCV 1,5/..-G, paso: 3,5 mm, montaje: Soldadura por ola, disposición de pines: Disposición de pines lineal, longitud del pin [P]: 3,4 mm, número de pines de soldadura por potencial: 1, sistema enchufable: COMBICON MC 1,5, Orientación de la cara enchufable: Estándar, bloqueo: sin, tipo de sujeción: sin, tipo de embalaje: empaquetado en caja | 351.93 | 100 | AA | PCB Connectors (PCC) | AAB | AABSAE | 100 | 100 | NO | PC |  | 1,98 | G | 46 | 113 | 78 | MM | 4017918265014 | 85366930 | DE | EC002637 | Imagen | Catálogo
1003197 | MCV 1,5/ 7-G-3,5 BD2:X10 | Carcasa de base para placa de circuito impreso | Carcasa base placa de circuito impreso, sección nominal: 1,5 mm², color: verde, corriente nominal: 8 A, tensión nominal (III/2): 160 V, superficie de contacto: Sn, tipo de conexión del contacto: Macho, número de potenciales: 7, número de filas: 1, número de polos: 7, número de conexiones: 7, familia de artículos: MCV 1,5/..-G, paso: 3,5 mm, montaje: Soldadura por ola, disposición de pines: Disposición de pines lineal, longitud del pin [P]: 3,4 mm, número de pines de soldadura por potencial: 1, sistema enchufable: COMBICON MC 1,5, Orientación de la cara enchufable: Estándar, bloqueo: sin, tipo de sujeción: sin, tipo de embalaje: empaquetado en caja | 272.28 | 100 | AA | PCB Connectors (PCC) | AAB | AABSAE | 100 | 100 | NO | PC | F | 1,90 | G | 63 | 78 | 115 | MM | 4055626471204 | 85366930 | DE | EC002637 | Imagen | Catálogo
1780299 | MCV 1,5/ 7-G-3,5 P14 THR | Carcasa de base para placa de circuito impreso | Carcasa base placa de circuito impreso, sección nominal: 1,5 mm², color: negro, corriente nominal: 8 A, tensión nominal (III/2): 160 V, superficie de contacto: Sn, tipo de conexión del contacto: Macho, número de potenciales: 7, número de filas: 1, número de polos: 7, número de conexiones: 7, familia de artículos: MCV 1,5/..-G-THR, paso: 3,5 mm, montaje: Soldadura THR/soldadura por ola, disposición de pines: Disposición de pines lineal, longitud del pin [P]: 1,4 mm, número de pines de soldadura por potencial: 1, sistema enchufable: COMBICON MC 1,5, Orientación de la cara enchufable: Estándar, bloqueo: sin, tipo de sujeción: sin, tipo de embalaje: empaquetado en caja, Encontrará más información para el usuario y recomendaciones de diseño sobre la tecnología Through Hole Reflow en: Downloads | 224.63 | 100 | AA | PCB Connectors (PCC) | AAB | AABTAF | 100 | 100 | NO | PC |  | 1,78 | G | 86 | 73 | 109 | MM | 4046356532013 | 85366930 | DE | EC002637 | Imagen | Catálogo
1780309 | MCV 1,5/ 7-G-3,5 P14 THRR56 | Carcasa de base para placa de circuito impreso | Carcasa base placa de circuito impreso, sección nominal: 1,5 mm², color: negro, corriente nominal: 8 A, tensión nominal (III/2): 160 V, superficie de contacto: Sn, tipo de conexión del contacto: Macho, número de potenciales: 7, número de filas: 1, número de polos: 7, número de conexiones: 7, familia de artículos: MCV 1,5/..-G-THR, paso: 3,5 mm, montaje: Soldadura THR/soldadura por ola, disposición de pines: Disposición de pines lineal, longitud del pin [P]: 1,4 mm, número de pines de soldadura por potencial: 1, sistema enchufable: COMBICON MC 1,5, Orientación de la cara enchufable: Estándar, bloqueo: sin, tipo de sujeción: sin, tipo de embalaje: Correa de 56 mm de ancho, Encontrará más información para el usuario y recomendaciones de diseño sobre la tecnología Through Hole Reflow en: Downloads | 275.2 | 100 | AA | PCB Connectors (PCC) | AAB | AABTAF | 200 | 200 | NO | PC |  | 4,39 | G | 91 | 181 | 114 | MM | 4046356532129 | 85366930 | DE | EC002637 | Imagen | Catálogo
1780985 | MCV 1,5/ 7-G-3,5 P20 THRR56 | Carcasa de base para placa de circuito impreso | Carcasa base placa de circuito impreso, sección nominal: 1,5 mm², color: negro, corriente nominal: 8 A, tensión nominal (III/2): 160 V, superficie de contacto: Sn, tipo de conexión del contacto: Macho, número de potenciales: 7, número de filas: 1, número de polos: 7, número de conexiones: 7, familia de artículos: MCV 1,5/..-G-THR, paso: 3,5 mm, montaje: Soldadura THR/soldadura por ola, disposición de pines: Disposición de pines lineal, longitud del pin [P]: 2 mm, número de pines de soldadura por potencial: 1, sistema enchufable: COMBICON MC 1,5, Orientación de la cara enchufable: Estándar, bloqueo: sin, tipo de sujeción: sin, tipo de embalaje: Correa de 56 mm de ancho, Encontrará más información para el usuario y recomendaciones de diseño sobre la tecnología Through Hole Reflow en: Downloads | 275.2 | 100 | AA | PCB Connectors (PCC) | AAB | AABTAF | 200 | 200 | NO | PC |  | 4,33 | G | 91 | 181 | 114 | MM | 4046356544368 | 85366930 | DE | EC002637 | Imagen | Catálogo
1779462 | MCV 1,5/ 7-G-3,5 P26 THR | Carcasa de base para placa de circuito impreso | Carcasa base placa de circuito impreso, sección nominal: 1,5 mm², color: negro, corriente nominal: 8 A, tensión nominal (III/2): 160 V, superficie de contacto: Sn, tipo de conexión del contacto: Macho, número de potenciales: 7, número de filas: 1, número de polos: 7, número de conexiones: 7, familia de artículos: MCV 1,5/..-G-THR, paso: 3,5 mm, montaje: Soldadura THR/soldadura por ola, disposición de pines: Disposición de pines lineal, longitud del pin [P]: 2,6 mm, número de pines de soldadura por potencial: 1, sistema enchufable: COMBICON MC 1,5, Orientación de la cara enchufable: Estándar, bloqueo: sin, tipo de sujeción: sin, tipo de embalaje: empaquetado en caja, Encontrará más información para el usuario y recomendaciones de diseño sobre la tecnología Through Hole Reflow en: Downloads | 224.63 | 100 | AA | PCB Connectors (PCC) | AAB | AABTAF | 100 | 100 | NO | PC |  | 1,77 | G | 86 | 73 | 109 | MM | 4046356531795 | 85366930 | DE | EC002637 | Imagen | Catálogo
1779475 | MCV 1,5/ 7-G-3,5 P26 THRR56 | Carcasa de base para placa de circuito impreso | Carcasa base placa de circuito impreso, sección nominal: 1,5 mm², color: negro, corriente nominal: 8 A, tensión nominal (III/2): 160 V, superficie de contacto: Sn, tipo de conexión del contacto: Macho, número de potenciales: 7, número de filas: 1, número de polos: 7, número de conexiones: 7, familia de artículos: MCV 1,5/..-G-THR, paso: 3,5 mm, montaje: Soldadura THR/soldadura por ola, disposición de pines: Disposición de pines lineal, longitud del pin [P]: 2,6 mm, número de pines de soldadura por potencial: 1, sistema enchufable: COMBICON MC 1,5, Orientación de la cara enchufable: Estándar, bloqueo: sin, tipo de sujeción: sin, tipo de embalaje: Correa de 56 mm de ancho, Encontrará más información para el usuario y recomendaciones de diseño sobre la tecnología Through Hole Reflow en: Downloads | 275.2 | 100 | AA | PCB Connectors (PCC) | AAB | AABTAF | 200 | 200 | NO | PC |  | 4,47 | G | 91 | 181 | 114 | MM | 4046356531900 | 85366930 | DE | EC002637 | Imagen | Catálogo
1704950 | MCV 1,5/ 7-G-3,5 VPE500 | Carcasa de base para placa de circuito impreso | Carcasa base placa de circuito impreso, sección nominal: 1,5 mm², color: verde, corriente nominal: 8 A, tensión nominal (III/2): 160 V, superficie de contacto: Sn, tipo de conexión del contacto: Macho, número de potenciales: 7, número de filas: 1, número de polos: 7, número de conexiones: 7, familia de artículos: MCV 1,5/..-G, paso: 3,5 mm, montaje: Soldadura por ola, disposición de pines: Disposición de pines lineal, longitud del pin [P]: 3,4 mm, número de pines de soldadura por potencial: 1, sistema enchufable: COMBICON MC 1,5, Orientación de la cara enchufable: Estándar, bloqueo: sin, tipo de sujeción: sin, tipo de embalaje: empaquetado en caja | 213.96 | 100 | AA | PCB Connectors (PCC) | AAB | AABSAE | 500 | 500 | NO | PC | F | 1,80 | G | 93 | 181 | 116 | MM | 4046356745918 | 85366930 | DE | EC002637 | Imagen | Catálogo
1731536 | MCV 1,5/ 7-G-3,5-RN | Carcasa de base para placa de circuito impreso | Carcasa base placa de circuito impreso, sección nominal: 1,5 mm², color: verde, corriente nominal: 8 A, tensión nominal (III/2): 160 V, superficie de contacto: Sn, tipo de conexión del contacto: Macho, número de potenciales: 7, número de filas: 1, número de polos: 7, número de conexiones: 7, familia de artículos: MCV 1,5/..-G-RN, paso: 3,5 mm, montaje: Soldadura por ola, disposición de pines: Disposición de pines lineal, longitud del pin [P]: 3,4 mm, número de pines de soldadura por potencial: 1, sistema enchufable: COMBICON FMC 1,5 - MCDN 1,5, Orientación de la cara enchufable: Estándar, bloqueo: Bloqueo por encaje, tipo de sujeción: Saliente de encaje, tipo de embalaje: empaquetado en caja | 216.41 | 100 | AA | PCB Connectors (PCC) | AAB | AABSAH | 100 | 100 | NO | PC |  | 2,02 | G | 46 | 112 | 79 | MM | 4046356158978 | 85366930 | IN | EC002637 | Imagen | Catálogo
1803471 | MCV 1,5/ 7-G-3,81 | Carcasa de base para placa de circuito impreso | Carcasa base placa de circuito impreso, sección nominal: 1,5 mm², color: verde, corriente nominal: 8 A, tensión nominal (III/2): 160 V, superficie de contacto: Sn, tipo de conexión del contacto: Macho, número de potenciales: 7, número de filas: 1, número de polos: 7, número de conexiones: 7, familia de artículos: MCV 1,5/..-G, paso: 3,81 mm, montaje: Soldadura por ola, disposición de pines: Disposición de pines lineal, longitud del pin [P]: 3,4 mm, número de pines de soldadura por potencial: 1, sistema enchufable: COMBICON MC 1,5, Orientación de la cara enchufable: Estándar, bloqueo: sin, tipo de sujeción: sin, tipo de embalaje: empaquetado en caja | 213.96 | 100 | AA | PCB Connectors (PCC) | AAB | AABSBE | 100 | 100 | NO | PC |  | 1,97 | G | 63 | 78 | 115 | MM | 4017918045784 | 85366930 | DE | EC002637 | Imagen | Catálogo
1712924 | MCV 1,5/ 7-G-3,81 AU P26 THR | Carcasa de base para placa de circuito impreso | Carcasa base placa de circuito impreso, sección nominal: 1,5 mm², color: negro, corriente nominal: 8 A, tensión nominal (III/2): 160 V, superficie de contacto: Au, tipo de conexión del contacto: Macho, número de potenciales: 7, número de filas: 1, número de polos: 7, número de conexiones: 7, familia de artículos: MCV 1,5/..-G-THR, paso: 3,81 mm, montaje: Soldar THR, disposición de pines: Disposición de pines lineal, longitud del pin [P]: 2,6 mm, número de pines de soldadura por potencial: 1, sistema enchufable: COMBICON MC 1,5, Orientación de la cara enchufable: Estándar, bloqueo: sin, tipo de sujeción: sin, tipo de embalaje: empaquetado en caja | 362.6 | 100 | AA | PCB Connectors (PCC) | AAB | AABTBH | 50 | 2000 | NO | PC | F | 2,00 | G | 45 | 112 | 75 | MM | 4046356093255 | 85366930 | DE | EC002637 | Imagen | Catálogo
1800315 | MCV 1,5/ 7-G-3,81 BK | Carcasa de base para placa de circuito impreso | Carcasa base placa de circuito impreso, sección nominal: 1,5 mm², color: negro, corriente nominal: 8 A, tensión nominal (III/2): 160 V, superficie de contacto: Sn, tipo de conexión del contacto: Macho, número de potenciales: 7, número de filas: 1, número de polos: 7, número de conexiones: 7, familia de artículos: MCV 1,5/..-G, paso: 3,81 mm, montaje: Soldadura por ola, disposición de pines: Disposición de pines lineal, longitud del pin [P]: 3,4 mm, número de pines de soldadura por potencial: 1, sistema enchufable: COMBICON MC 1,5, Orientación de la cara enchufable: Estándar, bloqueo: sin, tipo de sujeción: sin, tipo de embalaje: empaquetado en caja | 213.96 | 100 | AA | PCB Connectors (PCC) | AAB | AABSBE | 100 | 100 | NO | PC | F | 2,12 | G | 45 | 112 | 75 | MM | 4046356340342 | 85366930 | DE | EC002637 | Imagen | Catálogo
1923199 | MCV 1,5/ 7-G-3,81 BU | Carcasa de base para placa de circuito impreso | Carcasa base placa de circuito impreso, sección nominal: 1,5 mm², color: azul, corriente nominal: 8 A, tensión nominal (III/2): 160 V, superficie de contacto: Sn, tipo de conexión del contacto: Macho, número de potenciales: 7, número de filas: 1, número de polos: 7, número de conexiones: 7, familia de artículos: MCV 1,5/..-G, paso: 3,81 mm, montaje: Soldadura por ola, disposición de pines: Disposición de pines lineal, longitud del pin [P]: 3,4 mm, número de pines de soldadura por potencial: 1, sistema enchufable: COMBICON MC 1,5, Orientación de la cara enchufable: Estándar, bloqueo: sin, tipo de sujeción: sin, tipo de embalaje: empaquetado en caja | 213.96 | 100 | AA | PCB Connectors (PCC) | AAB | AABSBE | 100 | 100 | NO | PC | F | 1,49 | G | 45 | 112 | 75 | MM | 4017918198220 | 85366930 | DE | EC002637 | Imagen | Catálogo
1707052 | MCV 1,5/ 7-G-3,81 P14 THR | Carcasa de base para placa de circuito impreso | Carcasa base placa de circuito impreso, sección nominal: 1,5 mm², color: negro, corriente nominal: 8 A, tensión nominal (III/2): 160 V, superficie de contacto: Sn, tipo de conexión del contacto: Macho, número de potenciales: 7, número de filas: 1, número de polos: 7, número de conexiones: 7, familia de artículos: MCV 1,5/..-G-THR, paso: 3,81 mm, montaje: Soldar THR, disposición de pines: Disposición de pines lineal, longitud del pin [P]: 1,4 mm, número de pines de soldadura por potencial: 1, sistema enchufable: COMBICON MC 1,5, Orientación de la cara enchufable: Estándar, bloqueo: sin, tipo de sujeción: sin, tipo de embalaje: empaquetado en caja, Encontrará más información para el usuario y recomendaciones de diseño sobre la tecnología Through Hole Reflow en: Downloads | 224.63 | 100 | AA | PCB Connectors (PCC) | AAB | AABTBH | 100 | 100 | NO | PC |  | 1,88 | G | 86 | 73 | 109 | MM | 4046356033756 | 85366930 | DE | EC002637 | Imagen | Catálogo
1707476 | MCV 1,5/ 7-G-3,81 P26 THR | Carcasa de base para placa de circuito impreso | Carcasa base placa de circuito impreso, sección nominal: 1,5 mm², color: negro, corriente nominal: 8 A, tensión nominal (III/2): 160 V, superficie de contacto: Sn, tipo de conexión del contacto: Macho, número de potenciales: 7, número de filas: 1, número de polos: 7, número de conexiones: 7, familia de artículos: MCV 1,5/..-G-THR, paso: 3,81 mm, montaje: Soldar THR, disposición de pines: Disposición de pines lineal, longitud del pin [P]: 2,6 mm, número de pines de soldadura por potencial: 1, sistema enchufable: COMBICON MC 1,5, Orientación de la cara enchufable: Estándar, bloqueo: sin, tipo de sujeción: sin, tipo de embalaje: empaquetado en caja, Encontrará más información para el usuario y recomendaciones de diseño sobre la tecnología Through Hole Reflow en: Downloads | 224.63 | 100 | AA | PCB Connectors (PCC) | AAB | AABTBH | 100 | 100 | NO | PC |  | 1,91 | G | 86 | 73 | 109 | MM | 4046356034173 | 85366930 | DE | EC002637 | Imagen | Catálogo
1712937 | MCV 1,5/ 7-G-3,81 P26 THRR56 | Carcasa de base para placa de circuito impreso | Carcasa base placa de circuito impreso, sección nominal: 1,5 mm², color: negro, corriente nominal: 8 A, tensión nominal (III/2): 160 V, superficie de contacto: Sn, tipo de conexión del contacto: Macho, número de potenciales: 7, número de filas: 1, número de polos: 7, número de conexiones: 7, familia de artículos: MCV 1,5/..-G-THR, paso: 3,81 mm, montaje: Soldar THR, disposición de pines: Disposición de pines lineal, longitud del pin [P]: 2,6 mm, número de pines de soldadura por potencial: 1, sistema enchufable: COMBICON MC 1,5, Orientación de la cara enchufable: Estándar, bloqueo: sin, tipo de sujeción: sin, tipo de embalaje: Correa de 56 mm de ancho, Encontrará más información para el usuario y recomendaciones de diseño sobre la tecnología Through Hole Reflow en: Downloads | 275.2 | 100 | AA | PCB Connectors (PCC) | AAB | AABTBH | 200 | 200 | NO | PC |  | 4,57 | G | 91 | 181 | 114 | MM | 4046356093262 | 85366930 | DE | EC002637 | Imagen | Catálogo
1705154 | MCV 1,5/ 7-G-3,81 VPE500 | Carcasa de base para placa de circuito impreso | Carcasa base placa de circuito impreso, sección nominal: 1,5 mm², color: verde, corriente nominal: 8 A, tensión nominal (III/2): 160 V, superficie de contacto: Sn, tipo de conexión del contacto: Macho, número de potenciales: 7, número de filas: 1, número de polos: 7, número de conexiones: 7, familia de artículos: MCV 1,5/..-G, paso: 3,81 mm, montaje: Soldadura por ola, disposición de pines: Disposición de pines lineal, longitud del pin [P]: 3,4 mm, número de pines de soldadura por potencial: 1, sistema enchufable: COMBICON MC 1,5, Orientación de la cara enchufable: Estándar, bloqueo: sin, tipo de sujeción: sin, tipo de embalaje: empaquetado en caja | 213.96 | 100 | AA | PCB Connectors (PCC) | AAB | AABSBE | 500 | 500 | NO | PC | F | 1,92 | G | 91 | 271 | 114 | MM | 4046356756013 | 85366930 | DE | EC002637 | Imagen | Catálogo
1836341 | MCV 1,5/ 7-G-5,08 | Carcasa de base para placa de circuito impreso | Carcasa base placa de circuito impreso, sección nominal: 1,5 mm², color: verde, corriente nominal: 8 A, tensión nominal (III/2): 320 V, superficie de contacto: Sn, tipo de conexión del contacto: Macho, número de potenciales: 7, número de filas: 1, número de polos: 7, número de conexiones: 7, familia de artículos: MCV 1,5/..-G, paso: 5,08 mm, montaje: Soldadura por ola, disposición de pines: Disposición de pines lineal, longitud del pin [P]: 3,4 mm, número de pines de soldadura por potencial: 1, sistema enchufable: COMBICON MC 1,5, Orientación de la cara enchufable: Estándar, bloqueo: sin, tipo de sujeción: sin, tipo de embalaje: empaquetado en caja | 224.63 | 100 | AA | PCB Connectors (PCC) | AAB | AABSCC | 100 | 100 | NO | PC |  | 2,54 | G | 60 | 77 | 113 | MM | 4017918111205 | 85366930 | IN | EC002637 | Imagen | Catálogo
1843279 | MCV 1,5/ 7-GF-3,5 | Carcasa de base para placa de circuito impreso | Carcasa base placa de circuito impreso, sección nominal: 1,5 mm², color: verde, corriente nominal: 8 A, tensión nominal (III/2): 160 V, superficie de contacto: Sn, tipo de conexión del contacto: Macho, número de potenciales: 7, número de filas: 1, número de polos: 7, número de conexiones: 7, familia de artículos: MCV 1,5/..-GF, paso: 3,5 mm, montaje: Soldadura por ola, disposición de pines: Disposición de pines lineal, longitud del pin [P]: 3,4 mm, número de pines de soldadura por potencial: 1, sistema enchufable: COMBICON MC 1,5, Orientación de la cara enchufable: Estándar, bloqueo: Bloqueo por tornillo, tipo de sujeción: Sujeción aérea (rosca), tipo de embalaje: empaquetado en caja | 347.92 | 100 | AA | PCB Connectors (PCC) | AAB | AABSAF | 100 | 100 | NO | PC |  | 2,87 | G | 92 | 76 | 113 | MM | 4017918112462 | 85366930 | DE | EC002637 | Imagen | Catálogo
1701516 | MCV 1,5/ 7-GF-3,5 BK | Carcasa de base para placa de circuito impreso | Carcasa base placa de circuito impreso, sección nominal: 1,5 mm², color: negro, corriente nominal: 8 A, tensión nominal (III/2): 160 V, superficie de contacto: Sn, tipo de conexión del contacto: Macho, número de potenciales: 7, número de filas: 1, número de polos: 7, número de conexiones: 7, familia de artículos: MCV 1,5/..-GF, paso: 3,5 mm, montaje: Soldadura por ola, disposición de pines: Disposición de pines lineal, longitud del pin [P]: 3,4 mm, número de pines de soldadura por potencial: 1, sistema enchufable: COMBICON MC 1,5, Orientación de la cara enchufable: Estándar, bloqueo: Bloqueo por tornillo, tipo de sujeción: Sujeción aérea (rosca), tipo de embalaje: empaquetado en caja | 347.92 | 100 | AA | PCB Connectors (PCC) | AAB | AABSAF | 100 | 100 | NO | PC | F | 3,02 | G | 63 | 78 | 115 | MM | 4046356542456 | 85366930 | DE | EC002637 | Imagen | Catálogo
1779271 | MCV 1,5/ 7-GF-3,5 GN THRV0006 | Carcasa de base para placa de circuito impreso | Carcasa base placa de circuito impreso, sección nominal: 1,5 mm², color: verde, corriente nominal: 8 A, tensión nominal (III/2): 160 V, superficie de contacto: Sn, tipo de conexión del contacto: Macho, número de potenciales: 7, número de filas: 1, número de polos: 7, número de conexiones: 7, familia de artículos: MCV 1,5/..-GF-THR, paso: 3,5 mm, montaje: Soldadura THR/soldadura por ola, disposición de pines: Disposición de pines lineal, longitud del pin [P]: 3,4 mm, número de pines de soldadura por potencial: 1, sistema enchufable: COMBICON MC 1,5, Orientación de la cara enchufable: Estándar, bloqueo: Bloqueo por tornillo, tipo de sujeción: Sujeción aérea (rosca), tipo de embalaje: Correa de 56 mm de ancho | 451.97 | 100 | AA | PCB Connectors (PCC) | AAB | AABTAD | 300 | 300 | NO | PC |  | 4,93 | G | 65 | 390 | 390 | MM | 4046356573832 | 85366930 | DE | EC002637 | Imagen | Catálogo
1780765 | MCV 1,5/ 7-GF-3,5 P20 THRR56 | Carcasa de base para placa de circuito impreso | Carcasa base placa de circuito impreso, sección nominal: 1,5 mm², color: negro, corriente nominal: 8 A, tensión nominal (III/2): 160 V, superficie de contacto: Sn, tipo de conexión del contacto: Macho, número de potenciales: 7, número de filas: 1, número de polos: 7, número de conexiones: 7, familia de artículos: MCV 1,5/..-GF-THR, paso: 3,5 mm, montaje: Soldadura THR/soldadura por ola, disposición de pines: Disposición de pines lineal, longitud del pin [P]: 2 mm, número de pines de soldadura por potencial: 1, sistema enchufable: COMBICON MC 1,5, Orientación de la cara enchufable: Estándar, bloqueo: Bloqueo por tornillo, tipo de sujeción: Sujeción aérea (rosca), tipo de embalaje: Correa de 56 mm de ancho, Encontrará más información para el usuario y recomendaciones de diseño sobre la tecnología Through Hole Reflow en: Downloads | 422.83 | 100 | AA | PCB Connectors (PCC) | AAB | AABTAD | 200 | 2000 | NO | PC |  | 5,32 | G | 91 | 181 | 114 | MM | 4046356544023 | 85366930 | DE | EC002637 | Imagen | Catálogo
1779161 | MCV 1,5/ 7-GF-3,5 P26 THR | Carcasa de base para placa de circuito impreso | Carcasa base placa de circuito impreso, sección nominal: 1,5 mm², color: negro, corriente nominal: 8 A, tensión nominal (III/2): 160 V, superficie de contacto: Sn, tipo de conexión del contacto: Macho, número de potenciales: 7, número de filas: 1, número de polos: 7, número de conexiones: 7, familia de artículos: MCV 1,5/..-GF-THR, paso: 3,5 mm, montaje: Soldadura THR/soldadura por ola, disposición de pines: Disposición de pines lineal, longitud del pin [P]: 2,6 mm, número de pines de soldadura por potencial: 1, sistema enchufable: COMBICON MC 1,5, Orientación de la cara enchufable: Estándar, bloqueo: Bloqueo por tornillo, tipo de sujeción: Sujeción aérea (rosca), tipo de embalaje: empaquetado en caja, Encontrará más información para el usuario y recomendaciones de diseño sobre la tecnología Through Hole Reflow en: Downloads | 372.25 | 100 | AA | PCB Connectors (PCC) | AAB | AABTAD | 100 | 100 | NO | PC |  | 2,76 | G | 63 | 78 | 115 | MM | 4046356532297 | 85366930 | DE | EC002637 | Imagen | Catálogo
1779174 | MCV 1,5/ 7-GF-3,5 P26 THRR56 | Carcasa de base para placa de circuito impreso | Carcasa base placa de circuito impreso, sección nominal: 1,5 mm², color: negro, corriente nominal: 8 A, tensión nominal (III/2): 160 V, superficie de contacto: Sn, tipo de conexión del contacto: Macho, número de potenciales: 7, número de filas: 1, número de polos: 7, número de conexiones: 7, familia de artículos: MCV 1,5/..-GF-THR, paso: 3,5 mm, montaje: Soldadura THR/soldadura por ola, disposición de pines: Disposición de pines lineal, longitud del pin [P]: 2,6 mm, número de pines de soldadura por potencial: 1, sistema enchufable: COMBICON MC 1,5, Orientación de la cara enchufable: Estándar, bloqueo: Bloqueo por tornillo, tipo de sujeción: Sujeción aérea (rosca), tipo de embalaje: Correa de 56 mm de ancho, Encontrará más información para el usuario y recomendaciones de diseño sobre la tecnología Through Hole Reflow en: Downloads | 422.83 | 100 | AA | PCB Connectors (PCC) | AAB | AABTAD | 200 | 200 | NO | PC |  | 5,58 | G | 91 | 181 | 114 | MM | 4046356532402 | 85366930 | DE | EC002637 | Imagen | Catálogo
1818041 | MCV 1,5/ 7-GF-3,5-LR | Carcasa de base para placa de circuito impreso | Carcasa base placa de circuito impreso, sección nominal: 1,5 mm², color: verde, corriente nominal: 8 A, tensión nominal (III/2): 160 V, superficie de contacto: Sn, tipo de conexión del contacto: Macho, número de potenciales: 7, número de filas: 1, número de polos: 7, número de conexiones: 7, familia de artículos: MCV 1,5/..-GF-LR, paso: 3,5 mm, montaje: Soldadura por ola, disposición de pines: Disposición de pines lineal, longitud del pin [P]: 3,4 mm, número de pines de soldadura por potencial: 1, sistema enchufable: COMBICON MC 1,5, Orientación de la cara enchufable: Estándar, bloqueo: Bloqueo Lock and Release, tipo de sujeción: Lock &amp; Release sujeción aérea (rosca), tipo de embalaje: empaquetado en caja | 347.92 | 100 | AA | PCB Connectors (PCC) | AAB | AABSAG | 100 | 2000 | NO | PC | F | 3,20 | G | 63 | 78 | 115 | MM | 4046356755023 | 85366930 | DE | EC002637 | Imagen | Catálogo
1830648 | MCV 1,5/ 7-GF-3,81 | Carcasa de base para placa de circuito impreso | Carcasa base placa de circuito impreso, sección nominal: 1,5 mm², color: verde, corriente nominal: 8 A, tensión nominal (III/2): 160 V, superficie de contacto: Sn, tipo de conexión del contacto: Macho, número de potenciales: 7, número de filas: 1, número de polos: 7, número de conexiones: 7, familia de artículos: MCV 1,5/..-GF, paso: 3,81 mm, montaje: Soldadura por ola, disposición de pines: Disposición de pines lineal, longitud del pin [P]: 3,4 mm, número de pines de soldadura por potencial: 1, sistema enchufable: COMBICON MC 1,5, Orientación de la cara enchufable: Estándar, bloqueo: Bloqueo por tornillo, tipo de sujeción: Sujeción aérea (rosca), tipo de embalaje: empaquetado en caja | 347.92 | 100 | AA | PCB Connectors (PCC) | AAB | AABSBF | 100 | 100 | NO | PC |  | 3,03 | G | 92 | 78 | 114 | MM | 4017918051297 | 85366930 | DE | EC002637 | Imagen | Catálogo
1707269 | MCV 1,5/ 7-GF-3,81 P14 THR | Carcasa de base para placa de circuito impreso | Carcasa base placa de circuito impreso, sección nominal: 1,5 mm², color: negro, corriente nominal: 8 A, tensión nominal (III/2): 160 V, superficie de contacto: Sn, tipo de conexión del contacto: Macho, número de potenciales: 7, número de filas: 1, número de polos: 7, número de conexiones: 7, familia de artículos: MCV 1,5/..-GF-THR, paso: 3,81 mm, montaje: Soldadura THR/soldadura por ola, disposición de pines: Disposición de pines lineal, longitud del pin [P]: 1,4 mm, número de pines de soldadura por potencial: 1, sistema enchufable: COMBICON MC 1,5, Orientación de la cara enchufable: Estándar, bloqueo: Bloqueo por tornillo, tipo de sujeción: Sujeción aérea (rosca), tipo de embalaje: empaquetado en caja, Encontrará más información para el usuario y recomendaciones de diseño sobre la tecnología Through Hole Reflow en: Downloads | 372.25 | 100 | AA | PCB Connectors (PCC) | AAB | AABTBE | 100 | 100 | NO | PC |  | 2,86 | G | 63 | 78 | 115 | MM | 4046356033961 | 85366930 | DE | EC002637 | Imagen | Catálogo
1707683 | MCV 1,5/ 7-GF-3,81 P26 THR | Carcasa de base para placa de circuito impreso | Carcasa base placa de circuito impreso, sección nominal: 1,5 mm², color: negro, corriente nominal: 8 A, tensión nominal (III/2): 160 V, superficie de contacto: Sn, tipo de conexión del contacto: Macho, número de potenciales: 7, número de filas: 1, número de polos: 7, número de conexiones: 7, familia de artículos: MCV 1,5/..-GF-THR, paso: 3,81 mm, montaje: Soldadura THR/soldadura por ola, disposición de pines: Disposición de pines lineal, longitud del pin [P]: 2,6 mm, número de pines de soldadura por potencial: 1, sistema enchufable: COMBICON MC 1,5, Orientación de la cara enchufable: Estándar, bloqueo: Bloqueo por tornillo, tipo de sujeción: Sujeción aérea (rosca), tipo de embalaje: empaquetado en caja, Encontrará más información para el usuario y recomendaciones de diseño sobre la tecnología Through Hole Reflow en: Downloads | 372.25 | 100 | AA | PCB Connectors (PCC) | AAB | AABTBE | 100 | 100 | NO | PC |  | 2,90 | G | 63 | 78 | 115 | MM | 4046356034388 | 85366930 | DE | EC002637 | Imagen | Catálogo
1818232 | MCV 1,5/ 7-GF-3,81-LR | Carcasa de base para placa de circuito impreso | Carcasa base placa de circuito impreso, sección nominal: 1,5 mm², color: verde, corriente nominal: 8 A, tensión nominal (III/2): 160 V, superficie de contacto: Sn, tipo de conexión del contacto: Macho, número de potenciales: 7, número de filas: 1, número de polos: 7, número de conexiones: 7, familia de artículos: MCV 1,5/..-GF-LR, paso: 3,81 mm, montaje: Soldadura por ola, disposición de pines: Disposición de pines lineal, longitud del pin [P]: 3,4 mm, número de pines de soldadura por potencial: 1, sistema enchufable: COMBICON MC 1,5, Orientación de la cara enchufable: Estándar, bloqueo: Bloqueo Lock and Release, tipo de sujeción: Lock &amp; Release sujeción aérea (rosca), tipo de embalaje: empaquetado en caja | 347.92 | 100 | AA | PCB Connectors (PCC) | AAB | AABSBG | 100 | 100 | NO | PC | F | 3,12 | G | 63 | 78 | 115 | MM | 4046356755214 | 85366930 | IN | EC002637 | Imagen | Catálogo
1847660 | MCV 1,5/ 7-GF-5,08 | Carcasa de base para placa de circuito impreso | Carcasa base placa de circuito impreso, sección nominal: 1,5 mm², color: verde, corriente nominal: 8 A, tensión nominal (III/2): 320 V, superficie de contacto: Sn, tipo de conexión del contacto: Macho, número de potenciales: 7, número de filas: 1, número de polos: 7, número de conexiones: 7, familia de artículos: MCV 1,5/..-GF, paso: 5,08 mm, montaje: Soldadura por ola, disposición de pines: Disposición de pines lineal, longitud del pin [P]: 3,4 mm, número de pines de soldadura por potencial: 1, sistema enchufable: COMBICON MC 1,5, Orientación de la cara enchufable: Estándar, bloqueo: Bloqueo por tornillo, tipo de sujeción: Sujeción aérea (rosca), tipo de embalaje: empaquetado en caja | 361.31 | 100 | AA | PCB Connectors (PCC) | AAB | AABSCD | 100 | 100 | NO | PC | F | 3,51 | G | 63 | 78 | 115 | MM | 4017918113797 | 85366930 | IN | EC002637 | Imagen | Catálogo
1961782 | MCV 1,5/ 7-GL-3,5 THT | Carcasa de base para placa de circuito impreso | Carcasa base placa de circuito impreso, color: negro, número de polos: 7, familia de artículos: MCV 1,5/..-GL-THT, paso: 3,5 mm, disposición de pines: Disposición de pines lineal, longitud del pin [P]: 3,4 mm, tipo de embalaje: empaquetado en caja, Conectores macho Two In One siempre deben componerse de un segmento izquierdo (L) y uno derecho (R). Téngase en cuenta la pieza opuesta correspondiente bajo Accesorios para completar el conector macho THR. Para obtener información para el usuario y recomendaciones de diseño sobre la tecnología Through Hole Reflow, consulte bajo: Descargas . | 373.23 | 100 | AA | PCB Connectors (PCC) | AAB | AAB1GM | 50 | 50 | NO | PC | F | 3,14 | G |  |  |  |  | 4017918916121 | 85366930 | DE | EC002637 |  | Catálogo
1997374 | MCV 1,5/ 7-GL-3,5 THT-R56 | Carcasa de base para placa de circuito impreso | Carcasa base placa de circuito impreso, color: negro, número de polos: 7, familia de artículos: MCV 1,5/..-GL-THT, paso: 3,5 mm, disposición de pines: Disposición de pines lineal, longitud del pin [P]: 3,4 mm, tipo de embalaje: Correa de 56 mm de ancho, Encontrará más información para el usuario y recomendaciones de diseño sobre la tecnología Through Hole Reflow en: Downloads | 445.09 | 100 | AA | PCB Connectors (PCC) | AAB | AAB1GM | 200 | 200 | NO | PC | F | 4,93 | G |  |  |  |  | 4017918988739 | 85366930 | DE | EC002637 |  | Catálogo
1961850 | MCV 1,5/ 7-GR-3,5 THT | Carcasa de base para placa de circuito impreso | Carcasa base placa de circuito impreso, color: negro, número de polos: 7, familia de artículos: MCV 1,5/..-GR-THT, paso: 3,5 mm, disposición de pines: Disposición de pines lineal, longitud del pin [P]: 3,4 mm, tipo de embalaje: empaquetado en caja, Conectores macho Two In One siempre deben componerse de un segmento izquierdo (L) y uno derecho (R). Téngase en cuenta la pieza opuesta correspondiente bajo Accesorios para completar el conector macho THR. Para obtener información para el usuario y recomendaciones de diseño sobre la tecnología Through Hole Reflow, consulte bajo: Descargas . | 331.5 | 100 | AA | PCB Connectors (PCC) | AAB | AAB1GN | 50 | 50 | NO | PC | F | 3,12 | G |  |  |  |  | 4017918916176 | 85366930 | DE | EC002637 |  | Catálogo
1997426 | MCV 1,5/ 7-GR-3,5 THT-R56 | Carcasa de base para placa de circuito impreso | Carcasa base placa de circuito impreso, color: negro, número de polos: 7, familia de artículos: MCV 1,5/..-GR-THT, paso: 3,5 mm, disposición de pines: Disposición de pines lineal, longitud del pin [P]: 3,4 mm, tipo de embalaje: Correa de 56 mm de ancho, Encontrará más información para el usuario y recomendaciones de diseño sobre la tecnología Through Hole Reflow en: Downloads | 394.11 | 100 | AA | PCB Connectors (PCC) | AAB | AAB1GN | 200 | 200 | NO | PC | F | 4,93 | G |  |  |  |  | 4017918988784 | 85366930 | DE | EC002637 |  | Catálogo
1843664 | MCV 1,5/ 8-G-3,5 | Carcasa de base para placa de circuito impreso | Carcasa base placa de circuito impreso, sección nominal: 1,5 mm², color: verde, corriente nominal: 8 A, tensión nominal (III/2): 160 V, superficie de contacto: Sn, tipo de conexión del contacto: Macho, número de potenciales: 8, número de filas: 1, número de polos: 8, número de conexiones: 8, familia de artículos: MCV 1,5/..-G, paso: 3,5 mm, montaje: Soldadura por ola, disposición de pines: Disposición de pines lineal, longitud del pin [P]: 3,4 mm, número de pines de soldadura por potencial: 1, sistema enchufable: COMBICON MC 1,5, Orientación de la cara enchufable: Estándar, bloqueo: sin, tipo de sujeción: sin, tipo de embalaje: empaquetado en caja | 244.53 | 100 | AA | PCB Connectors (PCC) | AAB | AABSAE | 100 | 100 | NO | PC |  | 2,10 | G | 63 | 78 | 115 | MM | 4017918112813 | 85366930 | DE | EC002637 | Imagen | Catálogo
1707513 | MCV 1,5/ 8-G-3,5 CP3,4,7 | Carcasa de base para placa de circuito impreso | Carcasa base placa de circuito impreso, sección nominal: 1,5 mm², color: verde, corriente nominal: 8 A, tensión nominal (III/2): 160 V, superficie de contacto: Sn, tipo de conexión del contacto: Macho, número de potenciales: 8, número de filas: 1, número de polos: 8, número de conexiones: 8, familia de artículos: MCV 1,5/..-G, paso: 3,5 mm, montaje: Soldadura por ola, disposición de pines: Disposición de pines lineal, longitud del pin [P]: 3,4 mm, número de pines de soldadura por potencial: 1, sistema enchufable: COMBICON MC 1,5, Orientación de la cara enchufable: Estándar, bloqueo: sin, tipo de sujeción: sin, tipo de embalaje: empaquetado en caja | 353.61 | 100 | AA | PCB Connectors (PCC) | AAB | AABSAE | 100 | 100 | NO | PC |  | 2,27 | G | 45 | 114 | 78 | MM | 4046356921329 | 85366930 | DE | EC002637 | Imagen | Catálogo
1860223 | MCV 1,5/ 8-G-3,5 AU | Carcasa de base para placa de circuito impreso | Carcasa base placa de circuito impreso, sección nominal: 1,5 mm², color: verde, corriente nominal: 8 A, tensión nominal (III/2): 160 V, superficie de contacto: Au, tipo de conexión del contacto: Macho, número de potenciales: 8, número de filas: 1, número de polos: 8, número de conexiones: 8, familia de artículos: MCV 1,5/..-G, paso: 3,5 mm, montaje: Soldadura por ola, disposición de pines: Disposición de pines lineal, longitud del pin [P]: 3,4 mm, número de pines de soldadura por potencial: 1, sistema enchufable: COMBICON MC 1,5, Orientación de la cara enchufable: Estándar, bloqueo: sin, tipo de sujeción: sin, tipo de embalaje: empaquetado en caja | 402.21 | 100 | AA | PCB Connectors (PCC) | AAB | AABSAE | 100 | 100 | NO | PC |  | 2,23 | G | 46 | 112 | 78 | MM | 4017918227005 | 85366930 | DE | EC002637 | Imagen | Catálogo
1964093 | MCV 1,5/ 8-G-3,5 BD:X4 SO | Carcasa de base para placa de circuito impreso | Carcasa base placa de circuito impreso, sección nominal: 1,5 mm², color: verde, corriente nominal: 8 A, tensión nominal (III/2): 160 V, superficie de contacto: Sn, tipo de conexión del contacto: Macho, número de potenciales: 8, número de filas: 1, número de polos: 8, número de conexiones: 8, familia de artículos: MCV 1,5/..-G, paso: 3,5 mm, montaje: Soldadura por ola, disposición de pines: Disposición de pines lineal, longitud del pin [P]: 3,4 mm, número de pines de soldadura por potencial: 1, sistema enchufable: COMBICON MC 1,5, Orientación de la cara enchufable: Estándar, bloqueo: sin, tipo de sujeción: sin, tipo de embalaje: empaquetado en caja | 311.18 | 100 | AA | PCB Connectors (PCC) | AAB | AABSAE | 100 | 100 | NO | PC | F | 2,21 | G | 45 | 112 | 75 | MM | 4017918905194 | 85366930 | DE | EC002637 | Imagen | Catálogo
1883527 | MCV 1,5/ 8-G-3,5 BK | Carcasa de base para placa de circuito impreso | Carcasa base placa de circuito impreso, sección nominal: 1,5 mm², color: negro, corriente nominal: 8 A, tensión nominal (III/2): 160 V, superficie de contacto: Sn, tipo de conexión del contacto: Macho, número de potenciales: 8, número de filas: 1, número de polos: 8, número de conexiones: 8, familia de artículos: MCV 1,5/..-G, paso: 3,5 mm, montaje: Soldadura por ola, disposición de pines: Disposición de pines lineal, longitud del pin [P]: 3,4 mm, número de pines de soldadura por potencial: 1, sistema enchufable: COMBICON MC 1,5, Orientación de la cara enchufable: Estándar, bloqueo: sin, tipo de sujeción: sin, tipo de embalaje: empaquetado en caja | 244.53 | 100 | AA | PCB Connectors (PCC) | AAB | AABSAE | 100 | 100 | NO | PC |  | 2,20 | G | 47 | 114 | 78 | MM | 4017918361129 | 85366930 | DE | EC002637 | Imagen | Catálogo
1076828 | MCV 1,5/ 8-G-3,5 CP1 P14THRR56 | Carcasa de base para placa de circuito impreso | Carcasa base placa de circuito impreso, sección nominal: 1,5 mm², color: negro, corriente nominal: 8 A, tensión nominal (III/2): 160 V, superficie de contacto: Sn, tipo de conexión del contacto: Macho, número de filas: 1, número de polos: 8, familia de artículos: MCV 1,5/..-G-THR, paso: 3,5 mm, montaje: Soldadura THR/soldadura por ola, disposición de pines: Disposición de pines lineal, longitud del pin [P]: 1,4 mm, número de pines de soldadura por potencial: 1, sistema enchufable: COMBICON MC 1,5, Orientación de la cara enchufable: Estándar, bloqueo: sin, tipo de sujeción: sin, tipo de embalaje: Correa de 56 mm de ancho | 357.58 | 100 | AA | PCB Connectors (PCC) | AAB | AABTAF | 200 | 1000 | NO | PC | F | 4,57 | G | 0 | 0 | 0 |  | 4055626785615 | 85366930 | DE | EC002637 | Imagen | Catálogo
1704941 | MCV 1,5/ 8-G-3,5 CP1,8 VPE500 | Carcasa de base para placa de circuito impreso | Carcasa base placa de circuito impreso, sección nominal: 1,5 mm², color: verde, corriente nominal: 8 A, tensión nominal (III/2): 160 V, superficie de contacto: Sn, tipo de conexión del contacto: Macho, número de potenciales: 8, número de filas: 1, número de polos: 8, número de conexiones: 8, familia de artículos: MCV 1,5/..-G, paso: 3,5 mm, montaje: Soldadura por ola, disposición de pines: Disposición de pines lineal, longitud del pin [P]: 3,4 mm, número de pines de soldadura por potencial: 1, sistema enchufable: COMBICON MC 1,5, Orientación de la cara enchufable: Estándar, bloqueo: sin, tipo de sujeción: sin, tipo de embalaje: empaquetado en caja | 317.25 | 100 | AA | PCB Connectors (PCC) | AAB | AABSAE | 500 | 500 | NO | PC | F | 2,08 | G | 91 | 271 | 114 | MM | 4046356745864 | 85366930 | DE | EC002637 | Imagen | Catálogo
1076837 | MCV 1,5/ 8-G-3,5 CP2 P14THRR56 | Carcasa de base para placa de circuito impreso | Carcasa base placa de circuito impreso, sección nominal: 1,5 mm², color: negro, corriente nominal: 8 A, tensión nominal (III/2): 160 V, superficie de contacto: Sn, tipo de conexión del contacto: Macho, número de filas: 1, número de polos: 8, familia de artículos: MCV 1,5/..-G-THR, paso: 3,5 mm, montaje: Soldadura THR/soldadura por ola, disposición de pines: Disposición de pines lineal, longitud del pin [P]: 1,4 mm, número de pines de soldadura por potencial: 1, sistema enchufable: COMBICON MC 1,5, Orientación de la cara enchufable: Estándar, bloqueo: sin, tipo de sujeción: sin, tipo de embalaje: Correa de 56 mm de ancho | 357.58 | 100 | AA | PCB Connectors (PCC) | AAB | AABTAF | 200 | 1000 | NO | PC | F | 4,64 | G | 0 | 0 | 0 |  | 4055626785370 | 85366930 | DE | EC002637 | Imagen | Catálogo
1704944 | MCV 1,5/ 8-G-3,5 CP2,7 VPE500 | Carcasa de base para placa de circuito impreso | Carcasa base placa de circuito impreso, sección nominal: 1,5 mm², color: verde, corriente nominal: 8 A, tensión nominal (III/2): 160 V, superficie de contacto: Sn, tipo de conexión del contacto: Macho, número de potenciales: 8, número de filas: 1, número de polos: 8, número de conexiones: 8, familia de artículos: MCV 1,5/..-G, paso: 3,5 mm, montaje: Soldadura por ola, disposición de pines: Disposición de pines lineal, longitud del pin [P]: 3,4 mm, número de pines de soldadura por potencial: 1, sistema enchufable: COMBICON MC 1,5, Orientación de la cara enchufable: Estándar, bloqueo: sin, tipo de sujeción: sin, tipo de embalaje: empaquetado en caja | 317.25 | 100 | AA | PCB Connectors (PCC) | AAB | AABSAE | 500 | 500 | NO | PC | F | 2,08 | G | 92 | 270 | 114 | MM | 4046356745871 | 85366930 | DE | EC002637 | Imagen | Catálogo
1941281 | MCV 1,5/ 8-G-3,5 GY | Carcasa de base para placa de circuito impreso | Carcasa base placa de circuito impreso, sección nominal: 1,5 mm², color: gris, corriente nominal: 8 A, superficie de contacto: Sn, tipo de conexión del contacto: Macho, número de potenciales: 8, número de filas: 1, número de polos: 8, número de conexiones: 8, familia de artículos: MCV 1,5/..-G, paso: 3,5 mm, montaje: Soldadura por ola, disposición de pines: Disposición de pines lineal, longitud del pin [P]: 3,9 mm, número de pines de soldadura por potencial: 1, sistema enchufable: COMBICON MC 1,5, Orientación de la cara enchufable: Estándar, bloqueo: sin, tipo de sujeción: sin, tipo de embalaje: empaquetado en caja | 244.53 | 100 | AA | PCB Connectors (PCC) | AAB | AABSAE | 100 | 100 | NO | PC | F | 2,25 | G | 45 | 112 | 75 | MM | 4017918855291 | 85366930 | DE | EC002637 | Imagen | Catálogo
1707509 | MCV 1,5/ 8-G-3,5 GY 3CP | Carcasa de base para placa de circuito impreso | Carcasa base placa de circuito impreso, sección nominal: 1,5 mm², color: gris, corriente nominal: 8 A, superficie de contacto: Sn, tipo de conexión del contacto: Macho, número de potenciales: 8, número de filas: 1, número de polos: 8, número de conexiones: 8, familia de artículos: MCV 1,5/..-G, paso: 3,5 mm, montaje: Soldadura por ola, disposición de pines: Disposición de pines lineal, longitud del pin [P]: 3,4 mm, número de pines de soldadura por potencial: 1, sistema enchufable: COMBICON MC 1,5, Orientación de la cara enchufable: Estándar, bloqueo: sin, tipo de sujeción: sin, tipo de embalaje: empaquetado en caja | 353.61 | 100 | AA | PCB Connectors (PCC) | AAB | AABSAE | 100 | 100 | NO | PC |  | 1,78 | G | 45 | 112 | 75 | MM | 4046356921282 | 85366930 | DE | EC002637 | Imagen | Catálogo
1707510 | MCV 1,5/ 8-G-3,5 GY 4CP | Carcasa de base para placa de circuito impreso | Carcasa base placa de circuito impreso, sección nominal: 1,5 mm², color: gris, corriente nominal: 8 A, superficie de contacto: Sn, tipo de conexión del contacto: Macho, número de potenciales: 8, número de filas: 1, número de polos: 8, número de conexiones: 8, familia de artículos: MCV 1,5/..-G, paso: 3,5 mm, montaje: Soldadura por ola, disposición de pines: Disposición de pines lineal, longitud del pin [P]: 3,4 mm, número de pines de soldadura por potencial: 1, sistema enchufable: COMBICON MC 1,5, Orientación de la cara enchufable: Estándar, bloqueo: sin, tipo de sujeción: sin, tipo de embalaje: empaquetado en caja | 389.98 | 100 | AA | PCB Connectors (PCC) | AAB | AABSAE | 100 | 100 | NO | PC |  | 1,78 | G | 45 | 112 | 75 | MM | 4046356921299 | 85366930 | DE | EC002637 | Imagen | Catálogo
1707511 | MCV 1,5/ 8-G-3,5 GY CP1,4,5,8 | Carcasa de base para placa de circuito impreso | Carcasa base placa de circuito impreso, sección nominal: 1,5 mm², color: gris, corriente nominal: 8 A, superficie de contacto: Sn, tipo de conexión del contacto: Macho, número de potenciales: 8, número de filas: 1, número de polos: 8, número de conexiones: 8, familia de artículos: MCV 1,5/..-G, paso: 3,5 mm, montaje: Soldadura por ola, disposición de pines: Disposición de pines lineal, longitud del pin [P]: 3,4 mm, número de pines de soldadura por potencial: 1, sistema enchufable: COMBICON MC 1,5, Orientación de la cara enchufable: Estándar, bloqueo: sin, tipo de sujeción: sin, tipo de embalaje: empaquetado en caja | 389.98 | 100 | AA | PCB Connectors (PCC) | AAB | AABSAE | 100 | 100 | NO | PC |  | n.a. | G | 45 | 112 | 75 | MM | 4046356921305 | 85366930 | DE | EC002637 | Imagen | Catálogo
1707512 | MCV 1,5/ 8-G-3,5 GY CP2,4,7 | Carcasa de base para placa de circuito impreso | Carcasa base placa de circuito impreso, sección nominal: 1,5 mm², color: gris, corriente nominal: 8 A, superficie de contacto: Sn, tipo de conexión del contacto: Macho, número de potenciales: 8, número de filas: 1, número de polos: 8, número de conexiones: 8, familia de artículos: MCV 1,5/..-G, paso: 3,5 mm, montaje: Soldadura por ola, disposición de pines: Disposición de pines lineal, longitud del pin [P]: 3,4 mm, número de pines de soldadura por potencial: 1, sistema enchufable: COMBICON MC 1,5, Orientación de la cara enchufable: Estándar, bloqueo: sin, tipo de sujeción: sin, tipo de embalaje: empaquetado en caja | 353.61 | 100 | AA | PCB Connectors (PCC) | AAB | AABSAE | 100 | 100 | NO | PC |  | n.a. | G | 45 | 112 | 75 | MM | 4046356921312 | 85366930 | DE | EC002637 | Imagen | Catálogo
1780312 | MCV 1,5/ 8-G-3,5 P14 THR | Carcasa de base para placa de circuito impreso | Carcasa base placa de circuito impreso, sección nominal: 1,5 mm², color: negro, corriente nominal: 8 A, tensión nominal (III/2): 160 V, superficie de contacto: Sn, tipo de conexión del contacto: Macho, número de potenciales: 8, número de filas: 1, número de polos: 8, número de conexiones: 8, familia de artículos: MCV 1,5/..-G-THR, paso: 3,5 mm, montaje: Soldadura THR/soldadura por ola, disposición de pines: Disposición de pines lineal, longitud del pin [P]: 1,4 mm, número de pines de soldadura por potencial: 1, sistema enchufable: COMBICON MC 1,5, Orientación de la cara enchufable: Estándar, bloqueo: sin, tipo de sujeción: sin, tipo de embalaje: empaquetado en caja, Encontrará más información para el usuario y recomendaciones de diseño sobre la tecnología Through Hole Reflow en: Downloads | 256.71 | 100 | AA | PCB Connectors (PCC) | AAB | AABTAF | 100 | 100 | NO | PC |  | 1,95 | G | 86 | 73 | 109 | MM | 4046356532020 | 85366930 | DE | EC002637 | Imagen | Catálogo
1780325 | MCV 1,5/ 8-G-3,5 P14 THRR56 | Carcasa de base para placa de circuito impreso | Carcasa base placa de circuito impreso, sección nominal: 1,5 mm², color: negro, corriente nominal: 8 A, tensión nominal (III/2): 160 V, superficie de contacto: Sn, tipo de conexión del contacto: Macho, número de potenciales: 8, número de filas: 1, número de polos: 8, número de conexiones: 8, familia de artículos: MCV 1,5/..-G-THR, paso: 3,5 mm, montaje: Soldadura THR/soldadura por ola, disposición de pines: Disposición de pines lineal, longitud del pin [P]: 1,4 mm, número de pines de soldadura por potencial: 1, sistema enchufable: COMBICON MC 1,5, Orientación de la cara enchufable: Estándar, bloqueo: sin, tipo de sujeción: sin, tipo de embalaje: Correa de 56 mm de ancho, Encontrará más información para el usuario y recomendaciones de diseño sobre la tecnología Through Hole Reflow en: Downloads | 307.29 | 100 | AA | PCB Connectors (PCC) | AAB | AABTAF | 200 | 200 | NO | PC |  | 4,62 | G | 91 | 181 | 114 | MM | 4046356532136 | 85366930 | DE | EC002637 | Imagen | Catálogo
1307706 | MCV 1,5/ 8-G-3,5 P20 THRR44C | Carcasa de base para placa de circuito impreso | Carcasa base placa de circuito impreso, sección nominal: 1,5 mm², color: negro, corriente nominal: 8 A, tensión nominal (III/2): 160 V, superficie de contacto: Sn, tipo de conexión del contacto: Macho, número de filas: 1, número de polos: 8, familia de artículos: MCV 1,5/..-G-THR, paso: 3,5 mm, montaje: Soldadura THR/soldadura por ola, disposición de pines: Disposición de pines lineal, longitud del pin [P]: 2 mm, número de pines de soldadura por potencial: 1, sistema enchufable: COMBICON MC 1,5, Orientación de la cara enchufable: Estándar, bloqueo: sin, tipo de sujeción: sin, tipo de embalaje: Correa de 44 mm de ancho | 320.28 | 100 | AA | PCB Connectors (PCC) | AAB | AABTAF | 250 | 1000 | NO | PC |  | 3,78 | G | 0 | 0 | 0 |  | 4063151557676 | 85366930 | DE | EC002637 | Imagen | Catálogo
1781007 | MCV 1,5/ 8-G-3,5 P20 THRR56 | Carcasa de base para placa de circuito impreso | Carcasa base placa de circuito impreso, sección nominal: 1,5 mm², color: negro, corriente nominal: 8 A, tensión nominal (III/2): 160 V, superficie de contacto: Sn, tipo de conexión del contacto: Macho, número de potenciales: 8, número de filas: 1, número de polos: 8, número de conexiones: 8, familia de artículos: MCV 1,5/..-G-THR, paso: 3,5 mm, montaje: Soldadura THR/soldadura por ola, disposición de pines: Disposición de pines lineal, longitud del pin [P]: 2 mm, número de pines de soldadura por potencial: 1, sistema enchufable: COMBICON MC 1,5, Orientación de la cara enchufable: Estándar, bloqueo: sin, tipo de sujeción: sin, tipo de embalaje: Correa de 56 mm de ancho, Encontrará más información para el usuario y recomendaciones de diseño sobre la tecnología Through Hole Reflow en: Downloads | 307.29 | 100 | AA | PCB Connectors (PCC) | AAB | AABTAF | 200 | 200 | NO | PC |  | 4,52 | G | 91 | 181 | 114 | MM | 4046356544474 | 85366930 | DE | EC002637 | Imagen | Catálogo
1666479 | MCV 1,5/ 8-G-3,5 P20THRCP2,7 | Carcasa de base para placa de circuito impreso | Carcasa base placa de circuito impreso, sección nominal: 1,5 mm², color: negro, corriente nominal: 8 A, tensión nominal (III/2): 160 V, superficie de contacto: Sn, tipo de conexión del contacto: Macho, número de filas: 1, número de polos: 8, familia de artículos: MCV 1,5/..-G-THR, paso: 3,5 mm, montaje: Soldadura THR/soldadura por ola, disposición de pines: Disposición de pines lineal, longitud del pin [P]: 2 mm, número de pines de soldadura por potencial: 1, sistema enchufable: COMBICON MC 1,5, Orientación de la cara enchufable: Estándar, bloqueo: sin, tipo de sujeción: sin, tipo de embalaje: empaquetado en caja | 357.31 | 100 | AA | PCB Connectors (PCC) | AAB | AABTAF | 50 | 1000 | NO | PC | F | 1,97 | G | 45 | 112 | 75 | MM | 4067923210714 | 85366930 | DE | EC002637 | Imagen | Catálogo
1779488 | MCV 1,5/ 8-G-3,5 P26 THR | Carcasa de base para placa de circuito impreso | Carcasa base placa de circuito impreso, sección nominal: 1,5 mm², color: negro, corriente nominal: 8 A, tensión nominal (III/2): 160 V, superficie de contacto: Sn, tipo de conexión del contacto: Macho, número de potenciales: 8, número de filas: 1, número de polos: 8, número de conexiones: 8, familia de artículos: MCV 1,5/..-G-THR, paso: 3,5 mm, montaje: Soldadura THR/soldadura por ola, disposición de pines: Disposición de pines lineal, longitud del pin [P]: 2,6 mm, número de pines de soldadura por potencial: 1, sistema enchufable: COMBICON MC 1,5, Orientación de la cara enchufable: Estándar, bloqueo: sin, tipo de sujeción: sin, tipo de embalaje: empaquetado en caja, Encontrará más información para el usuario y recomendaciones de diseño sobre la tecnología Through Hole Reflow en: Downloads | 256.71 | 100 | AA | PCB Connectors (PCC) | AAB | AABTAF | 100 | 100 | NO | PC |  | 1,97 | G | 86 | 73 | 109 | MM | 4046356531801 | 85366930 | DE | EC002637 | Imagen | Catálogo
1779844 | MCV 1,5/ 8-G-3,5 P26 THR CP3 | Carcasa de base para placa de circuito impreso | Carcasa base placa de circuito impreso, sección nominal: 1,5 mm², color: negro, corriente nominal: 8 A, tensión nominal (III/2): 160 V, superficie de contacto: Sn, tipo de conexión del contacto: Macho, número de potenciales: 8, número de filas: 1, número de polos: 8, número de conexiones: 8, familia de artículos: MCV 1,5/..-G-THR, paso: 3,5 mm, montaje: Soldadura THR/soldadura por ola, disposición de pines: Disposición de pines lineal, longitud del pin [P]: 2,6 mm, número de pines de soldadura por potencial: 1, sistema enchufable: COMBICON MC 1,5, Orientación de la cara enchufable: Estándar, bloqueo: sin, tipo de sujeción: sin, tipo de embalaje: empaquetado en caja | 307.01 | 100 | AA | PCB Connectors (PCC) | AAB | AABTAF | 50 | 50 | NO | PC |  | 2,03 | G | 45 | 112 | 75 | MM | 4046356531573 | 85366930 | DE | EC002637 | Imagen | Catálogo
1779857 | MCV 1,5/ 8-G-3,5 P26 THR CP5 | Carcasa de base para placa de circuito impreso | Carcasa base placa de circuito impreso, sección nominal: 1,5 mm², color: negro, corriente nominal: 8 A, tensión nominal (III/2): 160 V, superficie de contacto: Sn, tipo de conexión del contacto: Macho, número de potenciales: 8, número de filas: 1, número de polos: 8, número de conexiones: 8, familia de artículos: MCV 1,5/..-G-THR, paso: 3,5 mm, montaje: Soldadura THR/soldadura por ola, disposición de pines: Disposición de pines lineal, longitud del pin [P]: 2,6 mm, número de pines de soldadura por potencial: 1, sistema enchufable: COMBICON MC 1,5, Orientación de la cara enchufable: Estándar, bloqueo: sin, tipo de sujeción: sin, tipo de embalaje: empaquetado en caja | 307.01 | 100 | AA | PCB Connectors (PCC) | AAB | AABTAF | 50 | 50 | NO | PC |  | 2,00 | G | 45 | 112 | 75 | MM | 4046356531580 | 85366930 | DE | EC002637 | Imagen | Catálogo
1715261 | MCV 1,5/ 8-G-3,5 P26 THR CP6 | Carcasa de base para placa de circuito impreso | Carcasa base placa de circuito impreso, sección nominal: 1,5 mm², color: negro, corriente nominal: 8 A, tensión nominal (III/2): 160 V, superficie de contacto: Sn, tipo de conexión del contacto: Macho, número de potenciales: 8, número de filas: 1, número de polos: 8, número de conexiones: 8, familia de artículos: MCV 1,5/..-G-THR, paso: 3,5 mm, montaje: Soldadura THR/soldadura por ola, disposición de pines: Disposición de pines lineal, longitud del pin [P]: 2,6 mm, número de pines de soldadura por potencial: 1, sistema enchufable: COMBICON MC 1,5, Orientación de la cara enchufable: Estándar, bloqueo: sin, tipo de sujeción: sin, tipo de embalaje: empaquetado en caja, Encontrará más información para el usuario y recomendaciones de diseño sobre la tecnología Through Hole Reflow en: Downloads | 307.01 | 100 | AA | PCB Connectors (PCC) | AAB | AABTAF | 50 | 50 | NO | PC | F | 2,01 | G | 45 | 112 | 75 | MM | 4055626396903 | 85366930 | DE | EC002637 | Imagen | Catálogo
1716765 | MCV 1,5/ 8-G-3,5 P26 THRR44C | Carcasa de base para placa de circuito impreso | Carcasa base placa de circuito impreso, sección nominal: 1,5 mm², color: negro, corriente nominal: 8 A, tensión nominal (III/2): 160 V, superficie de contacto: Sn, tipo de conexión del contacto: Macho, número de potenciales: 8, número de filas: 1, número de polos: 8, número de conexiones: 8, familia de artículos: MCV 1,5/..-G-THR, paso: 3,5 mm, montaje: Soldadura THR/soldadura por ola, disposición de pines: Disposición de pines lineal, longitud del pin [P]: 2,6 mm, número de pines de soldadura por potencial: 1, sistema enchufable: COMBICON MC 1,5, Orientación de la cara enchufable: Estándar, bloqueo: sin, tipo de sujeción: sin, tipo de embalaje: Correa de 44 mm de ancho | 320.28 | 100 | AA | PCB Connectors (PCC) | AAB | AABTAF | 250 | 250 | NO | PC |  | 3,73 | G | 50 | 330 | 330 | MM | 4055626457802 | 85366930 | DE | EC002637 | Imagen | Catálogo
1779491 | MCV 1,5/ 8-G-3,5 P26 THRR56 | Carcasa de base para placa de circuito impreso | Carcasa base placa de circuito impreso, sección nominal: 1,5 mm², color: negro, corriente nominal: 8 A, tensión nominal (III/2): 160 V, superficie de contacto: Sn, tipo de conexión del contacto: Macho, número de potenciales: 8, número de filas: 1, número de polos: 8, número de conexiones: 8, familia de artículos: MCV 1,5/..-G-THR, paso: 3,5 mm, montaje: Soldadura THR/soldadura por ola, disposición de pines: Disposición de pines lineal, longitud del pin [P]: 2,6 mm, número de pines de soldadura por potencial: 1, sistema enchufable: COMBICON MC 1,5, Orientación de la cara enchufable: Estándar, bloqueo: sin, tipo de sujeción: sin, tipo de embalaje: Correa de 56 mm de ancho, Encontrará más información para el usuario y recomendaciones de diseño sobre la tecnología Through Hole Reflow en: Downloads | 307.29 | 100 | AA | PCB Connectors (PCC) | AAB | AABTAF | 200 | 200 | NO | PC |  | 4,61 | G | 91 | 181 | 114 | MM | 4046356531917 | 85366930 | DE | EC002637 | Imagen | Catálogo
1808310 | MCV 1,5/ 8-G-3,5 P26THRCP4 | Carcasa de base para placa de circuito impreso | Carcasa base placa de circuito impreso, sección nominal: 1,5 mm², color: negro, corriente nominal: 8 A, tensión nominal (III/2): 160 V, superficie de contacto: Sn, tipo de conexión del contacto: Macho, número de potenciales: 8, número de filas: 1, número de polos: 8, número de conexiones: 8, familia de artículos: MCV 1,5/..-G-THR, paso: 3,5 mm, montaje: Soldadura THR/soldadura por ola, disposición de pines: Disposición de pines lineal, longitud del pin [P]: 2,6 mm, número de pines de soldadura por potencial: 1, sistema enchufable: COMBICON MC 1,5, Orientación de la cara enchufable: Estándar, bloqueo: sin, tipo de sujeción: sin, tipo de embalaje: empaquetado en caja | 307.01 | 100 | AA | PCB Connectors (PCC) | AAB | AABTAF | 50 | 50 | NO | PC | F | 2,00 | G | 45 | 112 | 75 | MM | 4046356700283 | 85366930 | DE | EC002637 | Imagen | Catálogo
1840564 | MCV 1,5/ 8-G-3,5P20THRCP2,7R56 | PCB header | PCB headers, nominal cross section: 1.5 mm², color: black, nominal current: 8 A, rated voltage (III/2): 160 V, contact surface: Sn, contact connection type: Pin, number of rows: 1, number of positions: 8, product range: MCV 1,5/..-G-THR, pitch: 3.5 mm, mounting: THR soldering / wave soldering, pin layout: Linear pinning, solder pin [P]: 2 mm, number of solder pins per potential: 1, plug-in system: COMBICON MC 1,5, Pin connector pattern alignment: Standard, locking: without, mounting method: without, type of packaging: 56 mm wide tape | 407.88 | 100 | AA | PCB Connectors (PCC) | AAB | AABTAF | 200 | 1000 | NO | PC |  | 4,52 | g | 0 | 0 | 0 | 0 | 4067923484467 | 85366930 | DE |  |  | Catálogo
1731549 | MCV 1,5/ 8-G-3,5-RN | Carcasa de base para placa de circuito impreso | Carcasa base placa de circuito impreso, sección nominal: 1,5 mm², color: verde, corriente nominal: 8 A, tensión nominal (III/2): 160 V, superficie de contacto: Sn, tipo de conexión del contacto: Macho, número de potenciales: 8, número de filas: 1, número de polos: 8, número de conexiones: 8, familia de artículos: MCV 1,5/..-G-RN, paso: 3,5 mm, montaje: Soldadura por ola, disposición de pines: Disposición de pines lineal, longitud del pin [P]: 3,4 mm, número de pines de soldadura por potencial: 1, sistema enchufable: COMBICON FMC 1,5 - MCDN 1,5, Orientación de la cara enchufable: Estándar, bloqueo: Bloqueo por encaje, tipo de sujeción: Saliente de encaje, tipo de embalaje: empaquetado en caja | 246.98 | 100 | AA | PCB Connectors (PCC) | AAB | AABSAH | 100 | 100 | NO | PC |  | 2,24 | G | 45 | 112 | 75 | MM | 4046356158985 | 85366930 | IN | EC002637 | Imagen | Catálogo
1746563 | MCV 1,5/ 8-G-3,5-RN AU GY | Carcasa de base para placa de circuito impreso | Carcasa base placa de circuito impreso, sección nominal: 1,5 mm², color: gris, corriente nominal: 8 A, tensión nominal (III/2): 160 V, superficie de contacto: Au, tipo de conexión del contacto: Macho, número de potenciales: 8, número de filas: 1, número de polos: 8, número de conexiones: 8, familia de artículos: MCV 1,5/..-G-RN, paso: 3,5 mm, montaje: Soldadura por ola, disposición de pines: Disposición de pines lineal, longitud del pin [P]: 3,4 mm, número de pines de soldadura por potencial: 1, sistema enchufable: COMBICON FMC 1,5 - MCDN 1,5, Orientación de la cara enchufable: Estándar, bloqueo: Bloqueo por encaje, tipo de sujeción: Saliente de encaje, tipo de embalaje: empaquetado en caja | 404.66 | 100 | AA | PCB Connectors (PCC) | AAB | AABSAH | 100 | 100 | NO | PC | F | 2,26 | G | 45 | 112 | 75 | MM | 4046356291392 | 85366930 | DE | EC002637 | Imagen | Catálogo
1779624 | MCV 1,5/ 8-G-3,5-RN GYP26AUTHR | Carcasa de base para placa de circuito impreso | Carcasa base placa de circuito impreso, sección nominal: 1,5 mm², color: gris, corriente nominal: 8 A, tensión nominal (III/2): 160 V, superficie de contacto: Au, tipo de conexión del contacto: Macho, número de potenciales: 8, número de filas: 1, número de polos: 8, número de conexiones: 8, familia de artículos: MCV 1,5/..-G-RN-THR, paso: 3,5 mm, montaje: Soldar THR, disposición de pines: Disposición de pines lineal, longitud del pin [P]: 2,6 mm, número de pines de soldadura por potencial: 1, sistema enchufable: COMBICON MC 1,5, Orientación de la cara enchufable: Estándar, bloqueo: Bloqueo por encaje, tipo de sujeción: Saliente de encaje, tipo de embalaje: empaquetado en caja | 416.85 | 100 | AA | PCB Connectors (PCC) | AAB | AABTAE | 100 | 100 | NO | PC |  | 1,97 | G | 86 | 73 | 109 | MM | 4046356531238 | 85366930 | DE | EC002637 |  | Catálogo
1803484 | MCV 1,5/ 8-G-3,81 | Carcasa de base para placa de circuito impreso | Carcasa base placa de circuito impreso, sección nominal: 1,5 mm², color: verde, corriente nominal: 8 A, tensión nominal (III/2): 160 V, superficie de contacto: Sn, tipo de conexión del contacto: Macho, número de potenciales: 8, número de filas: 1, número de polos: 8, número de conexiones: 8, familia de artículos: MCV 1,5/..-G, paso: 3,81 mm, montaje: Soldadura por ola, disposición de pines: Disposición de pines lineal, longitud del pin [P]: 3,4 mm, número de pines de soldadura por potencial: 1, sistema enchufable: COMBICON MC 1,5, Orientación de la cara enchufable: Estándar, bloqueo: sin, tipo de sujeción: sin, tipo de embalaje: empaquetado en caja | 244.53 | 100 | AA | PCB Connectors (PCC) | AAB | AABSBE | 100 | 100 | NO | PC |  | 2,24 | G | 92 | 78 | 114 | MM | 4017918045791 | 85366930 | DE | EC002637 | Imagen | Catálogo
1702176 | MCV 1,5/ 8-G-3,81 AU | Carcasa de base para placa de circuito impreso | Carcasa base placa de circuito impreso, sección nominal: 1,5 mm², color: verde, corriente nominal: 8 A, tensión nominal (III/2): 160 V, superficie de contacto: Au, tipo de conexión del contacto: Macho, número de potenciales: 8, número de filas: 1, número de polos: 8, número de conexiones: 8, familia de artículos: MCV 1,5/..-G, paso: 3,81 mm, montaje: Soldadura por ola, disposición de pines: Disposición de pines lineal, longitud del pin [P]: 3,4 mm, número de pines de soldadura por potencial: 1, sistema enchufable: COMBICON MC 1,5, Orientación de la cara enchufable: Estándar, bloqueo: sin, tipo de sujeción: sin, tipo de embalaje: empaquetado en caja | 402.21 | 100 | AA | PCB Connectors (PCC) | AAB | AABSBE | 100 | 100 | NO | PC |  | 2,39 | G | 45 | 112 | 75 | MM | 4046356574051 | 85366930 | DE | EC002637 | Imagen | Catálogo
1950227 | MCV 1,5/ 8-G-3,81 BK | Carcasa de base para placa de circuito impreso | Carcasa base placa de circuito impreso, sección nominal: 1,5 mm², color: negro, corriente nominal: 8 A, tensión nominal (III/2): 160 V, superficie de contacto: Sn, tipo de conexión del contacto: Macho, número de potenciales: 8, número de filas: 1, número de polos: 8, número de conexiones: 8, familia de artículos: MCV 1,5/..-G, paso: 3,81 mm, montaje: Soldadura por ola, disposición de pines: Disposición de pines lineal, longitud del pin [P]: 3,4 mm, número de pines de soldadura por potencial: 1, sistema enchufable: COMBICON MC 1,5, Orientación de la cara enchufable: Estándar, bloqueo: sin, tipo de sujeción: sin, tipo de embalaje: empaquetado en caja | 244.53 | 100 | AA | PCB Connectors (PCC) | AAB | AABSBE | 100 | 100 | NO | PC |  | 2,37 | G | 47 | 114 | 78 | MM | 4017918886578 | 85366930 | DE | EC002637 | Imagen | Catálogo
1188564 | MCV 1,5/ 8-G-3,81 GY7035 | Carcasa de base para placa de circuito impreso | Carcasa base placa de circuito impreso, sección nominal: 1,5 mm², color: gris claro, corriente nominal: 8 A, superficie de contacto: Sn, tipo de conexión del contacto: Macho, número de filas: 1, número de polos: 8, familia de artículos: MCV 1,5/..-G, paso: 3,81 mm, montaje: Soldadura por ola, disposición de pines: Disposición de pines lineal, longitud del pin [P]: 3,4 mm, número de pines de soldadura por potencial: 1, sistema enchufable: COMBICON MC 1,5, Orientación de la cara enchufable: Estándar, bloqueo: sin, tipo de sujeción: sin, tipo de embalaje: empaquetado en caja | 244.53 | 100 | AA | PCB Connectors (PCC) | AAB | AABSBE | 100 | 100 | NO | PC | F | 1,70 | G | 92 | 78 | 114 | MM | 4063151231989 | 85366930 | DE | EC002637 | Imagen | Catálogo
1707065 | MCV 1,5/ 8-G-3,81 P14 THR | Carcasa de base para placa de circuito impreso | Carcasa base placa de circuito impreso, sección nominal: 1,5 mm², color: negro, corriente nominal: 8 A, tensión nominal (III/2): 160 V, superficie de contacto: Sn, tipo de conexión del contacto: Macho, número de potenciales: 8, número de filas: 1, número de polos: 8, número de conexiones: 8, familia de artículos: MCV 1,5/..-G-THR, paso: 3,81 mm, montaje: Soldar THR, disposición de pines: Disposición de pines lineal, longitud del pin [P]: 1,4 mm, número de pines de soldadura por potencial: 1, sistema enchufable: COMBICON MC 1,5, Orientación de la cara enchufable: Estándar, bloqueo: sin, tipo de sujeción: sin, tipo de embalaje: empaquetado en caja, Encontrará más información para el usuario y recomendaciones de diseño sobre la tecnología Through Hole Reflow en: Downloads | 256.71 | 100 | AA | PCB Connectors (PCC) | AAB | AABTBH | 100 | 100 | NO | PC |  | 2,08 | G | 86 | 73 | 109 | MM | 4046356033763 | 85366930 | DE | EC002637 | Imagen | Catálogo
1754526 | MCV 1,5/ 8-G-3,81 P14 THRR56 | Carcasa de base para placa de circuito impreso | Carcasa base placa de circuito impreso, sección nominal: 1,5 mm², color: negro, corriente nominal: 8 A, tensión nominal (III/2): 160 V, superficie de contacto: Sn, tipo de conexión del contacto: Macho, número de potenciales: 8, número de filas: 1, número de polos: 8, número de conexiones: 8, familia de artículos: MCV 1,5/..-G-THR, paso: 3,81 mm, montaje: Soldar THR, disposición de pines: Disposición de pines lineal, longitud del pin [P]: 1,4 mm, número de pines de soldadura por potencial: 1, sistema enchufable: COMBICON MC 1,5, Orientación de la cara enchufable: Estándar, bloqueo: sin, tipo de sujeción: sin, tipo de embalaje: Correa de 56 mm de ancho, Encontrará más información para el usuario y recomendaciones de diseño sobre la tecnología Through Hole Reflow en: Downloads | 307.29 | 100 | AA | PCB Connectors (PCC) | AAB | AABTBH | 200 | 200 | NO | PC |  | 4,91 | G | 62 | 330 | 330 | MM | 4046356329934 | 85366930 | DE | EC002637 | Imagen | Catálogo
1825720 | MCV 1,5/ 8-G-3,81 P20 THRR56 | Carcasa de base para placa de circuito impreso | Carcasa base placa de circuito impreso, sección nominal: 1,5 mm², color: negro, corriente nominal: 8 A, tensión nominal (III/2): 160 V, superficie de contacto: Sn, tipo de conexión del contacto: Macho, número de potenciales: 8, número de filas: 1, número de polos: 8, número de conexiones: 8, familia de artículos: MCV 1,5/..-G-THR, paso: 3,81 mm, montaje: Soldar THR, disposición de pines: Disposición de pines lineal, longitud del pin [P]: 2 mm, número de pines de soldadura por potencial: 1, sistema enchufable: COMBICON MC 1,5, Orientación de la cara enchufable: Estándar, bloqueo: sin, tipo de sujeción: sin, tipo de embalaje: Correa de 56 mm de ancho, Encontrará más información para el usuario y recomendaciones de diseño sobre la tecnología Through Hole Reflow en: Downloads | 307.29 | 100 | AA | PCB Connectors (PCC) | AAB | AABTBH | 200 | 200 | NO | PC |  | 4,82 | G | 91 | 181 | 114 | MM | 4046356825221 | 85366930 | DE | EC002637 | Imagen | Catálogo
1707489 | MCV 1,5/ 8-G-3,81 P26 THR | Carcasa de base para placa de circuito impreso | Carcasa base placa de circuito impreso, sección nominal: 1,5 mm², color: negro, corriente nominal: 8 A, tensión nominal (III/2): 160 V, superficie de contacto: Sn, tipo de conexión del contacto: Macho, número de potenciales: 8, número de filas: 1, número de polos: 8, número de conexiones: 8, familia de artículos: MCV 1,5/..-G-THR, paso: 3,81 mm, montaje: Soldar THR, disposición de pines: Disposición de pines lineal, longitud del pin [P]: 2,6 mm, número de pines de soldadura por potencial: 1, sistema enchufable: COMBICON MC 1,5, Orientación de la cara enchufable: Estándar, bloqueo: sin, tipo de sujeción: sin, tipo de embalaje: empaquetado en caja, Encontrará más información para el usuario y recomendaciones de diseño sobre la tecnología Through Hole Reflow en: Downloads | 256.71 | 100 | AA | PCB Connectors (PCC) | AAB | AABTBH | 100 | 100 | NO | PC |  | 2,13 | G | 86 | 73 | 109 | MM | 4046356034180 | 85366930 | DE | EC002637 | Imagen | Catálogo
1712940 | MCV 1,5/ 8-G-3,81 P26 THRR56 | Carcasa de base para placa de circuito impreso | Carcasa base placa de circuito impreso, sección nominal: 1,5 mm², color: negro, corriente nominal: 8 A, tensión nominal (III/2): 160 V, superficie de contacto: Sn, tipo de conexión del contacto: Macho, número de potenciales: 8, número de filas: 1, número de polos: 8, número de conexiones: 8, familia de artículos: MCV 1,5/..-G-THR, paso: 3,81 mm, montaje: Soldar THR, disposición de pines: Disposición de pines lineal, longitud del pin [P]: 2,6 mm, número de pines de soldadura por potencial: 1, sistema enchufable: COMBICON MC 1,5, Orientación de la cara enchufable: Estándar, bloqueo: sin, tipo de sujeción: sin, tipo de embalaje: Correa de 56 mm de ancho, Encontrará más información para el usuario y recomendaciones de diseño sobre la tecnología Through Hole Reflow en: Downloads | 307.29 | 100 | AA | PCB Connectors (PCC) | AAB | AABTBH | 200 | 200 | NO | PC |  | 4,86 | G | 63 | 330 | 330 | MM | 4046356093279 | 85366930 | DE | EC002637 | Imagen | Catálogo
1044090 | MCV 1,5/ 8-G-3,81P26THR4CP3R56 | Carcasa de base para placa de circuito impreso | Carcasa base placa de circuito impreso, sección nominal: 1,5 mm², color: negro, corriente nominal: 8 A, tensión nominal (III/2): 160 V, superficie de contacto: Sn, tipo de conexión del contacto: Macho, número de filas: 1, número de polos: 8, familia de artículos: MCV 1,5/..-G-THR, paso: 3,81 mm, montaje: Soldar THR, disposición de pines: Disposición de pines lineal, longitud del pin [P]: 2,6 mm, número de pines de soldadura por potencial: 1, sistema enchufable: COMBICON MC 1,5, Orientación de la cara enchufable: Estándar, bloqueo: sin, tipo de sujeción: sin, tipo de embalaje: empaquetado en caja | 508.49 | 100 | AA | PCB Connectors (PCC) | AAB | AABTBH | 200 | 1000 | NO | PC | F | 4,86 | G |  |  |  |  | 4055626616568 | 85366930 | DE | EC002637 |  | Catálogo
1725846 | MCV 1,5/ 8-G-3,81P26THRCP2R56 | Carcasa de base para placa de circuito impreso | Carcasa base placa de circuito impreso, sección nominal: 1,5 mm², color: negro, corriente nominal: 8 A, tensión nominal (III/2): 160 V, superficie de contacto: Sn, tipo de conexión del contacto: Macho, número de filas: 1, número de polos: 8, familia de artículos: MCV 1,5/..-G-THR, paso: 3,81 mm, montaje: Soldar THR, disposición de pines: Disposición de pines lineal, longitud del pin [P]: 2,6 mm, número de pines de soldadura por potencial: 1, sistema enchufable: COMBICON MC 1,5, Orientación de la cara enchufable: Estándar, bloqueo: sin, tipo de sujeción: sin, tipo de embalaje: empaquetado en caja | 357.58 | 100 | AA | PCB Connectors (PCC) | AAB | AABTBH | 200 | 1000 | NO | PC | F | 4,86 | G |  |  |  |  | 4067923281691 | 85366930 | DE | EC002637 |  | Catálogo
1725845 | MCV 1,5/ 8-G-3,81P26THRCP3R56 | Carcasa de base para placa de circuito impreso | Carcasa base placa de circuito impreso, sección nominal: 1,5 mm², color: negro, corriente nominal: 8 A, tensión nominal (III/2): 160 V, superficie de contacto: Sn, tipo de conexión del contacto: Macho, número de filas: 1, número de polos: 8, familia de artículos: MCV 1,5/..-G-THR, paso: 3,81 mm, montaje: Soldar THR, disposición de pines: Disposición de pines lineal, longitud del pin [P]: 2,6 mm, número de pines de soldadura por potencial: 1, sistema enchufable: COMBICON MC 1,5, Orientación de la cara enchufable: Estándar, bloqueo: sin, tipo de sujeción: sin, tipo de embalaje: empaquetado en caja | 357.58 | 100 | AA | PCB Connectors (PCC) | AAB | AABTBH | 200 | 1000 | NO | PC | F | 4,82 | G |  |  |  |  | 4067923281141 | 85366930 | DE | EC002637 |  | Catálogo
1725844 | MCV 1,5/ 8-G-3,81P26THRCP4R56 | Carcasa de base para placa de circuito impreso | Carcasa base placa de circuito impreso, sección nominal: 1,5 mm², color: negro, corriente nominal: 8 A, tensión nominal (III/2): 160 V, superficie de contacto: Sn, tipo de conexión del contacto: Macho, número de filas: 1, número de polos: 8, familia de artículos: MCV 1,5/..-G-THR, paso: 3,81 mm, montaje: Soldar THR, disposición de pines: Disposición de pines lineal, longitud del pin [P]: 2,6 mm, número de pines de soldadura por potencial: 1, sistema enchufable: COMBICON MC 1,5, Orientación de la cara enchufable: Estándar, bloqueo: sin, tipo de sujeción: sin, tipo de embalaje: empaquetado en caja | 357.58 | 100 | AA | PCB Connectors (PCC) | AAB | AABTBH | 200 | 1000 | NO | PC | F | 4,86 | G |  |  |  |  | 4067923281059 | 85366930 | DE | EC002637 |  | Catálogo
1836354 | MCV 1,5/ 8-G-5,08 | Carcasa de base para placa de circuito impreso | Carcasa base placa de circuito impreso, sección nominal: 1,5 mm², color: verde, corriente nominal: 8 A, tensión nominal (III/2): 320 V, superficie de contacto: Sn, tipo de conexión del contacto: Macho, número de potenciales: 8, número de filas: 1, número de polos: 8, número de conexiones: 8, familia de artículos: MCV 1,5/..-G, paso: 5,08 mm, montaje: Soldadura por ola, disposición de pines: Disposición de pines lineal, longitud del pin [P]: 3,4 mm, número de pines de soldadura por potencial: 1, sistema enchufable: COMBICON MC 1,5, Orientación de la cara enchufable: Estándar, bloqueo: sin, tipo de sujeción: sin, tipo de embalaje: empaquetado en caja | 256.71 | 100 | AA | PCB Connectors (PCC) | AAB | AABSCC | 100 | 100 | NO | PC |  | 3,00 | G | 60 | 77 | 114 | MM | 4017918111212 | 85366930 | IN | EC002637 | Imagen | Catálogo
1843282 | MCV 1,5/ 8-GF-3,5 | Carcasa de base para placa de circuito impreso | Carcasa base placa de circuito impreso, sección nominal: 1,5 mm², color: verde, corriente nominal: 8 A, tensión nominal (III/2): 160 V, superficie de contacto: Sn, tipo de conexión del contacto: Macho, número de potenciales: 8, número de filas: 1, número de polos: 8, número de conexiones: 8, familia de artículos: MCV 1,5/..-GF, paso: 3,5 mm, montaje: Soldadura por ola, disposición de pines: Disposición de pines lineal, longitud del pin [P]: 3,4 mm, número de pines de soldadura por potencial: 1, sistema enchufable: COMBICON MC 1,5, Orientación de la cara enchufable: Estándar, bloqueo: Bloqueo por tornillo, tipo de sujeción: Sujeción aérea (rosca), tipo de embalaje: empaquetado en caja | 378.48 | 100 | AA | PCB Connectors (PCC) | AAB | AABSAF | 100 | 100 | NO | PC |  | 3,11 | G | 92 | 78 | 114 | MM | 4017918112479 | 85366930 | DE | EC002637 | Imagen | Catálogo
1738348 | MCV 1,5/ 8-GF-3,5 AU | Carcasa de base para placa de circuito impreso | Carcasa base placa de circuito impreso, sección nominal: 1,5 mm², color: verde, corriente nominal: 8 A, tensión nominal (III/2): 160 V, superficie de contacto: Au, tipo de conexión del contacto: Macho, número de potenciales: 8, número de filas: 1, número de polos: 8, número de conexiones: 8, familia de artículos: MCV 1,5/..-GF, paso: 3,5 mm, montaje: Soldadura por ola, disposición de pines: Disposición de pines lineal, longitud del pin [P]: 3,4 mm, número de pines de soldadura por potencial: 1, sistema enchufable: COMBICON MC 1,5, Orientación de la cara enchufable: Estándar, bloqueo: Bloqueo por tornillo, tipo de sujeción: Sujeción aérea (rosca), tipo de embalaje: empaquetado en caja | 536.16 | 100 | AA | PCB Connectors (PCC) | AAB | AABSAF | 100 | 100 | NO | PC |  | 3,25 | G | 60 | 77 | 113 | MM | 4046356283946 | 85366930 | DE | EC002637 | Imagen | Catálogo
1780066 | MCV 1,5/ 8-GF-3,5 P14 THRR56 | Carcasa de base para placa de circuito impreso | Carcasa base placa de circuito impreso, sección nominal: 1,5 mm², color: negro, corriente nominal: 8 A, tensión nominal (III/2): 160 V, superficie de contacto: Sn, tipo de conexión del contacto: Macho, número de potenciales: 8, número de filas: 1, número de polos: 8, número de conexiones: 8, familia de artículos: MCV 1,5/..-GF-THR, paso: 3,5 mm, montaje: Soldadura THR/soldadura por ola, disposición de pines: Disposición de pines lineal, longitud del pin [P]: 1,4 mm, número de pines de soldadura por potencial: 1, sistema enchufable: COMBICON MC 1,5, Orientación de la cara enchufable: Estándar, bloqueo: Bloqueo por tornillo, tipo de sujeción: Sujeción aérea (rosca), tipo de embalaje: Correa de 56 mm de ancho, Encontrará más información para el usuario y recomendaciones de diseño sobre la tecnología Through Hole Reflow en: Downloads | 454.91 | 100 | AA | PCB Connectors (PCC) | AAB | AABTAD | 200 | 200 | NO | PC |  | 5,61 | G | 91 | 181 | 114 | MM | 4046356532631 | 85366930 | DE | EC002637 | Imagen | Catálogo
1780781 | MCV 1,5/ 8-GF-3,5 P20 THRR56 | Carcasa de base para placa de circuito impreso | Carcasa base placa de circuito impreso, sección nominal: 1,5 mm², color: negro, corriente nominal: 8 A, tensión nominal (III/2): 160 V, superficie de contacto: Sn, tipo de conexión del contacto: Macho, número de potenciales: 8, número de filas: 1, número de polos: 8, número de conexiones: 8, familia de artículos: MCV 1,5/..-GF-THR, paso: 3,5 mm, montaje: Soldadura THR/soldadura por ola, disposición de pines: Disposición de pines lineal, longitud del pin [P]: 2 mm, número de pines de soldadura por potencial: 1, sistema enchufable: COMBICON MC 1,5, Orientación de la cara enchufable: Estándar, bloqueo: Bloqueo por tornillo, tipo de sujeción: Sujeción aérea (rosca), tipo de embalaje: Correa de 56 mm de ancho, Encontrará más información para el usuario y recomendaciones de diseño sobre la tecnología Through Hole Reflow en: Downloads | 454.91 | 100 | AA | PCB Connectors (PCC) | AAB | AABTAD | 200 | 200 | NO | PC |  | 4,68 | G | 91 | 181 | 114 | MM | 4046356544030 | 85366930 | DE | EC002637 | Imagen | Catálogo
1779187 | MCV 1,5/ 8-GF-3,5 P26 THR | Carcasa de base para placa de circuito impreso | Carcasa base placa de circuito impreso, sección nominal: 1,5 mm², color: negro, corriente nominal: 8 A, tensión nominal (III/2): 160 V, superficie de contacto: Sn, tipo de conexión del contacto: Macho, número de potenciales: 8, número de filas: 1, número de polos: 8, número de conexiones: 8, familia de artículos: MCV 1,5/..-GF-THR, paso: 3,5 mm, montaje: Soldadura THR/soldadura por ola, disposición de pines: Disposición de pines lineal, longitud del pin [P]: 2,6 mm, número de pines de soldadura por potencial: 1, sistema enchufable: COMBICON MC 1,5, Orientación de la cara enchufable: Estándar, bloqueo: Bloqueo por tornillo, tipo de sujeción: Sujeción aérea (rosca), tipo de embalaje: empaquetado en caja, Encontrará más información para el usuario y recomendaciones de diseño sobre la tecnología Through Hole Reflow en: Downloads | 404.34 | 100 | AA | PCB Connectors (PCC) | AAB | AABTAD | 100 | 100 | NO | PC |  | 2,99 | G | 60 | 77 | 113 | MM | 4046356532303 | 85366930 | DE | EC002637 | Imagen | Catálogo
1779190 | MCV 1,5/ 8-GF-3,5 P26 THRR56 | Carcasa de base para placa de circuito impreso | Carcasa base placa de circuito impreso, sección nominal: 1,5 mm², color: negro, corriente nominal: 8 A, tensión nominal (III/2): 160 V, superficie de contacto: Sn, tipo de conexión del contacto: Macho, número de potenciales: 8, número de filas: 1, número de polos: 8, número de conexiones: 8, familia de artículos: MCV 1,5/..-GF-THR, paso: 3,5 mm, montaje: Soldadura THR/soldadura por ola, disposición de pines: Disposición de pines lineal, longitud del pin [P]: 2,6 mm, número de pines de soldadura por potencial: 1, sistema enchufable: COMBICON MC 1,5, Orientación de la cara enchufable: Estándar, bloqueo: Bloqueo por tornillo, tipo de sujeción: Sujeción aérea (rosca), tipo de embalaje: Correa de 56 mm de ancho, Encontrará más información para el usuario y recomendaciones de diseño sobre la tecnología Through Hole Reflow en: Downloads | 454.91 | 100 | AA | PCB Connectors (PCC) | AAB | AABTAD | 200 | 200 | NO | PC |  | 5,67 | G | 91 | 181 | 114 | MM | 4046356532419 | 85366930 | DE | EC002637 | Imagen | Catálogo
1779352 | MCV 1,5/ 8-GF-3,5GNP26THR5615S | Carcasa de base para placa de circuito impreso | Carcasa base placa de circuito impreso, sección nominal: 1,5 mm², color: verde, corriente nominal: 8 A, tensión nominal (III/2): 160 V, superficie de contacto: Sn, tipo de conexión del contacto: Macho, número de potenciales: 8, número de filas: 1, número de polos: 8, número de conexiones: 8, familia de artículos: MCV 1,5/..-GF-THR, paso: 3,5 mm, montaje: Soldadura THR/soldadura por ola, disposición de pines: Disposición de pines lineal, longitud del pin [P]: 2,6 mm, número de pines de soldadura por potencial: 1, sistema enchufable: COMBICON MC 1,5, Orientación de la cara enchufable: Estándar, bloqueo: Bloqueo por tornillo, tipo de sujeción: Sujeción aérea (rosca), tipo de embalaje: Correa de 56 mm de ancho | 454.91 | 100 | AA | PCB Connectors (PCC) | AAB | AABTAD | 300 | 300 | NO | PC |  | 5,35 | G | 293 | 385 | 380 | MM | 4046356532235 | 85366930 | DE | EC002637 | Imagen | Catálogo
1818054 | MCV 1,5/ 8-GF-3,5-LR | Carcasa de base para placa de circuito impreso | Carcasa base placa de circuito impreso, sección nominal: 1,5 mm², color: verde, corriente nominal: 8 A, tensión nominal (III/2): 160 V, superficie de contacto: Sn, tipo de conexión del contacto: Macho, número de potenciales: 8, número de filas: 1, número de polos: 8, número de conexiones: 8, familia de artículos: MCV 1,5/..-GF-LR, paso: 3,5 mm, montaje: Soldadura por ola, disposición de pines: Disposición de pines lineal, longitud del pin [P]: 3,4 mm, número de pines de soldadura por potencial: 1, sistema enchufable: COMBICON MC 1,5, Orientación de la cara enchufable: Estándar, bloqueo: Bloqueo Lock and Release, tipo de sujeción: Lock &amp; Release sujeción aérea (rosca), tipo de embalaje: empaquetado en caja | 378.48 | 100 | AA | PCB Connectors (PCC) | AAB | AABSAG | 100 | 100 | NO | PC |  | 3,24 | G | 61 | 77 | 114 | MM | 4046356755030 | 85366930 | IN | EC002637 | Imagen | Catálogo
1830651 | MCV 1,5/ 8-GF-3,81 | Carcasa de base para placa de circuito impreso | Carcasa base placa de circuito impreso, sección nominal: 1,5 mm², color: verde, corriente nominal: 8 A, tensión nominal (III/2): 160 V, superficie de contacto: Sn, tipo de conexión del contacto: Macho, número de potenciales: 8, número de filas: 1, número de polos: 8, número de conexiones: 8, familia de artículos: MCV 1,5/..-GF, paso: 3,81 mm, montaje: Soldadura por ola, disposición de pines: Disposición de pines lineal, longitud del pin [P]: 3,4 mm, número de pines de soldadura por potencial: 1, sistema enchufable: COMBICON MC 1,5, Orientación de la cara enchufable: Estándar, bloqueo: Bloqueo por tornillo, tipo de sujeción: Sujeción aérea (rosca), tipo de embalaje: empaquetado en caja | 378.48 | 100 | AA | PCB Connectors (PCC) | AAB | AABSBF | 100 | 100 | NO | PC |  | 3,26 | G | 92 | 78 | 114 | MM | 4017918051303 | 85366930 | DE | EC002637 | Imagen | Catálogo
1753909 | MCV 1,5/ 8-GF-3,81 BK AU | Carcasa de base para placa de circuito impreso | Carcasa base placa de circuito impreso, sección nominal: 1,5 mm², color: negro, corriente nominal: 8 A, tensión nominal (III/2): 160 V, superficie de contacto: Au, tipo de conexión del contacto: Macho, número de potenciales: 8, número de filas: 1, número de polos: 8, número de conexiones: 8, familia de artículos: MCV 1,5/..-GF, paso: 3,81 mm, montaje: Soldadura por ola, disposición de pines: Disposición de pines lineal, longitud del pin [P]: 3,4 mm, número de pines de soldadura por potencial: 1, sistema enchufable: COMBICON MC 1,5, Orientación de la cara enchufable: Estándar, bloqueo: Bloqueo por tornillo, tipo de sujeción: Sujeción aérea (rosca), tipo de embalaje: empaquetado en caja | 536.16 | 100 | AA | PCB Connectors (PCC) | AAB | AABSBF | 100 | 100 | NO | PC | F | 3,29 | G | 63 | 78 | 115 | MM | 4046356332521 | 85366930 | DE | EC002637 | Imagen | Catálogo
1707272 | MCV 1,5/ 8-GF-3,81 P14 THR | Carcasa de base para placa de circuito impreso | Carcasa base placa de circuito impreso, sección nominal: 1,5 mm², color: negro, corriente nominal: 8 A, tensión nominal (III/2): 160 V, superficie de contacto: Sn, tipo de conexión del contacto: Macho, número de potenciales: 8, número de filas: 1, número de polos: 8, número de conexiones: 8, familia de artículos: MCV 1,5/..-GF-THR, paso: 3,81 mm, montaje: Soldadura THR/soldadura por ola, disposición de pines: Disposición de pines lineal, longitud del pin [P]: 1,4 mm, número de pines de soldadura por potencial: 1, sistema enchufable: COMBICON MC 1,5, Orientación de la cara enchufable: Estándar, bloqueo: Bloqueo por tornillo, tipo de sujeción: Sujeción aérea (rosca), tipo de embalaje: empaquetado en caja, Encontrará más información para el usuario y recomendaciones de diseño sobre la tecnología Through Hole Reflow en: Downloads | 404.34 | 100 | AA | PCB Connectors (PCC) | AAB | AABTBE | 100 | 100 | NO | PC |  | 3,13 | G | 63 | 78 | 115 | MM | 4046356033978 | 85366930 | DE | EC002637 | Imagen | Catálogo
1707696 | MCV 1,5/ 8-GF-3,81 P26 THR | Carcasa de base para placa de circuito impreso | Carcasa base placa de circuito impreso, sección nominal: 1,5 mm², color: negro, corriente nominal: 8 A, tensión nominal (III/2): 160 V, superficie de contacto: Sn, tipo de conexión del contacto: Macho, número de potenciales: 8, número de filas: 1, número de polos: 8, número de conexiones: 8, familia de artículos: MCV 1,5/..-GF-THR, paso: 3,81 mm, montaje: Soldadura THR/soldadura por ola, disposición de pines: Disposición de pines lineal, longitud del pin [P]: 2,6 mm, número de pines de soldadura por potencial: 1, sistema enchufable: COMBICON MC 1,5, Orientación de la cara enchufable: Estándar, bloqueo: Bloqueo por tornillo, tipo de sujeción: Sujeción aérea (rosca), tipo de embalaje: empaquetado en caja, Encontrará más información para el usuario y recomendaciones de diseño sobre la tecnología Through Hole Reflow en: Downloads | 404.34 | 100 | AA | PCB Connectors (PCC) | AAB | AABTBE | 100 | 100 | NO | PC |  | 3,28 | G | 60 | 76 | 113 | MM | 4046356034395 | 85366930 | DE | EC002637 | Imagen | Catálogo
1713402 | MCV 1,5/ 8-GF-3,81 P26 THRR56 | Carcasa de base para placa de circuito impreso | Carcasa base placa de circuito impreso, sección nominal: 1,5 mm², color: negro, corriente nominal: 8 A, tensión nominal (III/2): 160 V, superficie de contacto: Sn, tipo de conexión del contacto: Macho, número de potenciales: 8, número de filas: 1, número de polos: 8, número de conexiones: 8, familia de artículos: MCV 1,5/..-GF-THR, paso: 3,81 mm, montaje: Soldadura THR/soldadura por ola, disposición de pines: Disposición de pines lineal, longitud del pin [P]: 2,6 mm, número de pines de soldadura por potencial: 1, sistema enchufable: COMBICON MC 1,5, Orientación de la cara enchufable: Estándar, bloqueo: Bloqueo por tornillo, tipo de sujeción: Sujeción aérea (rosca), tipo de embalaje: Correa de 56 mm de ancho, Encontrará más información para el usuario y recomendaciones de diseño sobre la tecnología Through Hole Reflow en: Downloads | 454.91 | 100 | AA | PCB Connectors (PCC) | AAB | AABTBE | 200 | 1000 | NO | PC | F | 5,87 | G | 91 | 181 | 114 | MM | 4046356092913 | 85366930 | DE | EC002637 | Imagen | Catálogo
1818245 | MCV 1,5/ 8-GF-3,81-LR | Carcasa de base para placa de circuito impreso | Carcasa base placa de circuito impreso, sección nominal: 1,5 mm², color: verde, corriente nominal: 8 A, tensión nominal (III/2): 160 V, superficie de contacto: Sn, tipo de conexión del contacto: Macho, número de potenciales: 8, número de filas: 1, número de polos: 8, número de conexiones: 8, familia de artículos: MCV 1,5/..-GF-LR, paso: 3,81 mm, montaje: Soldadura por ola, disposición de pines: Disposición de pines lineal, longitud del pin [P]: 3,4 mm, número de pines de soldadura por potencial: 1, sistema enchufable: COMBICON MC 1,5, Orientación de la cara enchufable: Estándar, bloqueo: Bloqueo Lock and Release, tipo de sujeción: Lock &amp; Release sujeción aérea (rosca), tipo de embalaje: empaquetado en caja | 378.48 | 100 | AA | PCB Connectors (PCC) | AAB | AABSBG | 100 | 100 | NO | PC |  | 3,39 | G | 60 | 77 | 113 | MM | 4046356755221 | 85366930 | IN | EC002637 | Imagen | Catálogo
1847673 | MCV 1,5/ 8-GF-5,08 | Carcasa de base para placa de circuito impreso | Carcasa base placa de circuito impreso, sección nominal: 1,5 mm², color: verde, corriente nominal: 8 A, tensión nominal (III/2): 320 V, superficie de contacto: Sn, tipo de conexión del contacto: Macho, número de potenciales: 8, número de filas: 1, número de polos: 8, número de conexiones: 8, familia de artículos: MCV 1,5/..-GF, paso: 5,08 mm, montaje: Soldadura por ola, disposición de pines: Disposición de pines lineal, longitud del pin [P]: 3,4 mm, número de pines de soldadura por potencial: 1, sistema enchufable: COMBICON MC 1,5, Orientación de la cara enchufable: Estándar, bloqueo: Bloqueo por tornillo, tipo de sujeción: Sujeción aérea (rosca), tipo de embalaje: empaquetado en caja | 393.4 | 100 | AA | PCB Connectors (PCC) | AAB | AABSCD | 100 | 100 | NO | PC |  | 3,92 | G | 92 | 76 | 113 | MM | 4017918113803 | 85366930 | IN | EC002637 | Imagen | Catálogo
1968015 | MCV 1,5/ 8-GFS-3,81 | Carcasa de base para placa de circuito impreso | Carcasa base placa de circuito impreso, sección nominal: 1,5 mm², color: verde, corriente nominal: 8 A, tensión nominal (III/2): 160 V, superficie de contacto: Sn, tipo de conexión del contacto: Macho, número de potenciales: 8, número de filas: 1, número de polos: 8, número de conexiones: 8, familia de artículos: MCV 1,5/..-GFS, paso: 3,81 mm, montaje: Soldadura por ola, disposición de pines: Disposición de pines lineal, longitud del pin [P]: 3,4 mm, número de pines de soldadura por potencial: 1, sistema enchufable: COMBICON MC 1,5, Orientación de la cara enchufable: Estándar, bloqueo: Bloqueo por tornillo, tipo de sujeción: Sujeción aérea (rosca), tipo de embalaje: empaquetado en caja | 409.07 | 100 | AA | PCB Connectors (PCC) | AAB | AABSBH | 100 | 100 | NO | PC | F | 3,33 | G | 45 | 112 | 75 | MM | 4017918920951 | 85366930 | DE | EC002637 |  | Catálogo
1997387 | MCV 1,5/ 8-GL-3,5 THT-R56 | Carcasa pasamuros | Carcasa base placa de circuito impreso, color: negro, superficie contactos: Estaño, número de polos: 8, familia de artículos: MCV 1,5/..-GL-THT, paso: 3,5 mm, disposición de pines: Disposición de pines lineal, longitud del pin [P]: 3,4 mm, tipo de embalaje: Correa de 56 mm de ancho, Encontrará más información para el usuario y recomendaciones de diseño sobre la tecnología Through Hole Reflow en: Downloads | 515.36 | 100 | AA | PCB Connectors (PCC) | AAB | AAB1GM | 200 | 200 | NO | PC |  | 4.794 | G | 0 | 0 | 0 |  | 4017918988746 | 85366990 | DE | EC002637 | Imagen | Catálogo
1997439 | MCV 1,5/ 8-GR-3,5 THT-R56 | Carcasa pasamuros | Carcasa base placa de circuito impreso, color: negro, superficie contactos: Estaño, número de polos: 8, familia de artículos: MCV 1,5/..-GR-THT, paso: 3,5 mm, disposición de pines: Disposición de pines lineal, longitud del pin [P]: 3,4 mm, tipo de embalaje: Correa de 56 mm de ancho, Encontrará más información para el usuario y recomendaciones de diseño sobre la tecnología Through Hole Reflow en: Downloads | 458.36 | 100 | AA | PCB Connectors (PCC) | AAB | AAB1GN | 200 | 200 | NO | PC |  | 5.274 | G | 0 | 0 | 0 |  | 4017918988791 | 85366990 | DE | EC002637 | Imagen | Catálogo
1843677 | MCV 1,5/ 9-G-3,5 | Carcasa de base para placa de circuito impreso | Carcasa base placa de circuito impreso, sección nominal: 1,5 mm², color: verde, corriente nominal: 8 A, tensión nominal (III/2): 160 V, superficie de contacto: Sn, tipo de conexión del contacto: Macho, número de potenciales: 9, número de filas: 1, número de polos: 9, número de conexiones: 9, familia de artículos: MCV 1,5/..-G, paso: 3,5 mm, montaje: Soldadura por ola, disposición de pines: Disposición de pines lineal, longitud del pin [P]: 3,4 mm, número de pines de soldadura por potencial: 1, sistema enchufable: COMBICON MC 1,5, Orientación de la cara enchufable: Estándar, bloqueo: sin, tipo de sujeción: sin, tipo de embalaje: empaquetado en caja | 275.09 | 100 | AA | PCB Connectors (PCC) | AAB | AABSAE | 100 | 100 | NO | PC |  | 2,34 | G | 92 | 78 | 114 | MM | 4017918112820 | 85366930 | DE | EC002637 | Imagen | Catálogo
1856965 | MCV 1,5/ 9-G-3,5 AU | Carcasa de base para placa de circuito impreso | Carcasa base placa de circuito impreso, sección nominal: 1,5 mm², color: verde, corriente nominal: 8 A, tensión nominal (III/2): 160 V, superficie de contacto: Au, tipo de conexión del contacto: Macho, número de potenciales: 9, número de filas: 1, número de polos: 9, número de conexiones: 9, familia de artículos: MCV 1,5/..-G, paso: 3,5 mm, montaje: Soldadura por ola, disposición de pines: Disposición de pines lineal, longitud del pin [P]: 3,4 mm, número de pines de soldadura por potencial: 1, sistema enchufable: COMBICON MC 1,5, Orientación de la cara enchufable: Estándar, bloqueo: sin, tipo de sujeción: sin, tipo de embalaje: empaquetado en caja | 452.48 | 100 | AA | PCB Connectors (PCC) | AAB | AABSAE | 100 | 100 | NO | PC |  | 2,50 | G | 60 | 77 | 114 | MM | 4017918230975 | 85366930 | DE | EC002637 | Imagen | Catálogo
1800316 | MCV 1,5/ 9-G-3,5 BK | Carcasa de base para placa de circuito impreso | Carcasa base placa de circuito impreso, sección nominal: 1,5 mm², color: negro, corriente nominal: 8 A, tensión nominal (III/2): 160 V, superficie de contacto: Sn, tipo de conexión del contacto: Macho, número de potenciales: 9, número de filas: 1, número de polos: 9, número de conexiones: 9, familia de artículos: MCV 1,5/..-G, paso: 3,5 mm, montaje: Soldadura por ola, disposición de pines: Disposición de pines lineal, longitud del pin [P]: 3,4 mm, número de pines de soldadura por potencial: 1, sistema enchufable: COMBICON MC 1,5, Orientación de la cara enchufable: Estándar, bloqueo: sin, tipo de sujeción: sin, tipo de embalaje: empaquetado en caja | 275.09 | 100 | AA | PCB Connectors (PCC) | AAB | AABSAE | 100 | 100 | NO | PC |  | 2,53 | G | 61 | 77 | 114 | MM | 4055626008790 | 85366930 | DE | EC002637 | Imagen | Catálogo
1705355 | MCV 1,5/ 9-G-3,5 GY7035 | Carcasa de base para placa de circuito impreso | Carcasa base placa de circuito impreso, sección nominal: 1,5 mm², color: gris claro, corriente nominal: 8 A, tensión nominal (III/2): 160 V, superficie de contacto: Sn, tipo de conexión del contacto: Macho, número de potenciales: 9, número de filas: 1, número de polos: 9, número de conexiones: 9, familia de artículos: MCV 1,5/..-G, paso: 3,5 mm, montaje: Soldadura por ola, disposición de pines: Disposición de pines lineal, longitud del pin [P]: 3,4 mm, número de pines de soldadura por potencial: 1, sistema enchufable: COMBICON MC 1,5, Orientación de la cara enchufable: Estándar, bloqueo: sin, tipo de sujeción: sin, tipo de embalaje: empaquetado en caja | 275.09 | 100 | AA | PCB Connectors (PCC) | AAB | AABSAE | 100 | 100 | NO | PC | F | 2,03 | G |  |  |  |  | 4046356032186 | 85366930 | DE | EC002637 | Imagen | Catálogo
1780338 | MCV 1,5/ 9-G-3,5 P14 THR | Carcasa de base para placa de circuito impreso | Carcasa base placa de circuito impreso, sección nominal: 1,5 mm², color: negro, corriente nominal: 8 A, tensión nominal (III/2): 160 V, superficie de contacto: Sn, tipo de conexión del contacto: Macho, número de potenciales: 9, número de filas: 1, número de polos: 9, número de conexiones: 9, familia de artículos: MCV 1,5/..-G-THR, paso: 3,5 mm, montaje: Soldadura THR/soldadura por ola, disposición de pines: Disposición de pines lineal, longitud del pin [P]: 1,4 mm, número de pines de soldadura por potencial: 1, sistema enchufable: COMBICON MC 1,5, Orientación de la cara enchufable: Estándar, bloqueo: sin, tipo de sujeción: sin, tipo de embalaje: empaquetado en caja, Encontrará más información para el usuario y recomendaciones de diseño sobre la tecnología Through Hole Reflow en: Downloads | 288.81 | 100 | AA | PCB Connectors (PCC) | AAB | AABTAF | 100 | 100 | NO | PC |  | 2,16 | G | 86 | 73 | 109 | MM | 4046356532037 | 85366930 | DE | EC002637 | Imagen | Catálogo
1780341 | MCV 1,5/ 9-G-3,5 P14 THRR56 | Carcasa de base para placa de circuito impreso | Carcasa base placa de circuito impreso, sección nominal: 1,5 mm², color: negro, corriente nominal: 8 A, tensión nominal (III/2): 160 V, superficie de contacto: Sn, tipo de conexión del contacto: Macho, número de potenciales: 9, número de filas: 1, número de polos: 9, número de conexiones: 9, familia de artículos: MCV 1,5/..-G-THR, paso: 3,5 mm, montaje: Soldadura THR/soldadura por ola, disposición de pines: Disposición de pines lineal, longitud del pin [P]: 1,4 mm, número de pines de soldadura por potencial: 1, sistema enchufable: COMBICON MC 1,5, Orientación de la cara enchufable: Estándar, bloqueo: sin, tipo de sujeción: sin, tipo de embalaje: Correa de 56 mm de ancho, Encontrará más información para el usuario y recomendaciones de diseño sobre la tecnología Through Hole Reflow en: Downloads | 339.38 | 100 | AA | PCB Connectors (PCC) | AAB | AABTAF | 200 | 200 | NO | PC |  | 4,73 | G | 91 | 181 | 114 | MM | 4046356532143 | 85366930 | DE | EC002637 | Imagen | Catálogo
1781023 | MCV 1,5/ 9-G-3,5 P20 THRR56 | Carcasa de base para placa de circuito impreso | Carcasa base placa de circuito impreso, sección nominal: 1,5 mm², color: negro, corriente nominal: 8 A, tensión nominal (III/2): 160 V, superficie de contacto: Sn, tipo de conexión del contacto: Macho, número de potenciales: 9, número de filas: 1, número de polos: 9, número de conexiones: 9, familia de artículos: MCV 1,5/..-G-THR, paso: 3,5 mm, montaje: Soldadura THR/soldadura por ola, disposición de pines: Disposición de pines lineal, longitud del pin [P]: 2 mm, número de pines de soldadura por potencial: 1, sistema enchufable: COMBICON MC 1,5, Orientación de la cara enchufable: Estándar, bloqueo: sin, tipo de sujeción: sin, tipo de embalaje: Correa de 56 mm de ancho, Encontrará más información para el usuario y recomendaciones de diseño sobre la tecnología Through Hole Reflow en: Downloads | 339.38 | 100 | AA | PCB Connectors (PCC) | AAB | AABTAF | 200 | 200 | NO | PC |  | 4,90 | G | 91 | 181 | 114 | MM | 4046356544481 | 85366930 | DE | EC002637 | Imagen | Catálogo
1303624 | MCV 1,5/ 9-G-3,5 P26 | Carcasa de base para placa de circuito impreso | Carcasa base placa de circuito impreso, sección nominal: 1,5 mm², color: verde, corriente nominal: 8 A, tensión nominal (III/2): 160 V, superficie de contacto: Sn, tipo de conexión del contacto: Macho, número de filas: 1, número de polos: 9, familia de artículos: MCV 1,5/..-G, paso: 3,5 mm, montaje: Soldadura por ola, disposición de pines: Disposición de pines lineal, longitud del pin [P]: 2,6 mm, número de pines de soldadura por potencial: 1, sistema enchufable: COMBICON MC 1,5, Orientación de la cara enchufable: Estándar, bloqueo: sin, tipo de sujeción: sin, tipo de embalaje: empaquetado en caja | 275.09 | 100 | AA | PCB Connectors (PCC) | AAB | AABSAE | 100 | 1000 | NO | PC | F | 2,33 | G | 92 | 78 | 114 | MM | 4063151548377 | 85366930 | DE | EC002637 | Imagen | Catálogo
1779501 | MCV 1,5/ 9-G-3,5 P26 THR | Carcasa de base para placa de circuito impreso | Carcasa base placa de circuito impreso, sección nominal: 1,5 mm², color: negro, corriente nominal: 8 A, tensión nominal (III/2): 160 V, superficie de contacto: Sn, tipo de conexión del contacto: Macho, número de potenciales: 9, número de filas: 1, número de polos: 9, número de conexiones: 9, familia de artículos: MCV 1,5/..-G-THR, paso: 3,5 mm, montaje: Soldadura THR/soldadura por ola, disposición de pines: Disposición de pines lineal, longitud del pin [P]: 2,6 mm, número de pines de soldadura por potencial: 1, sistema enchufable: COMBICON MC 1,5, Orientación de la cara enchufable: Estándar, bloqueo: sin, tipo de sujeción: sin, tipo de embalaje: empaquetado en caja, Encontrará más información para el usuario y recomendaciones de diseño sobre la tecnología Through Hole Reflow en: Downloads | 288.81 | 100 | AA | PCB Connectors (PCC) | AAB | AABTAF | 100 | 100 | NO | PC |  | 2,24 | G | 92 | 78 | 114 | MM | 4046356531818 | 85366930 | DE | EC002637 | Imagen | Catálogo
1779514 | MCV 1,5/ 9-G-3,5 P26 THRR56 | Carcasa de base para placa de circuito impreso | Carcasa base placa de circuito impreso, sección nominal: 1,5 mm², color: negro, corriente nominal: 8 A, tensión nominal (III/2): 160 V, superficie de contacto: Sn, tipo de conexión del contacto: Macho, número de potenciales: 9, número de filas: 1, número de polos: 9, número de conexiones: 9, familia de artículos: MCV 1,5/..-G-THR, paso: 3,5 mm, montaje: Soldadura THR/soldadura por ola, disposición de pines: Disposición de pines lineal, longitud del pin [P]: 2,6 mm, número de pines de soldadura por potencial: 1, sistema enchufable: COMBICON MC 1,5, Orientación de la cara enchufable: Estándar, bloqueo: sin, tipo de sujeción: sin, tipo de embalaje: Correa de 56 mm de ancho, Encontrará más información para el usuario y recomendaciones de diseño sobre la tecnología Through Hole Reflow en: Downloads | 339.38 | 100 | AA | PCB Connectors (PCC) | AAB | AABTAF | 200 | 200 | NO | PC |  | 4,88 | G | 62 | 330 | 330 | MM | 4046356531924 | 85366930 | DE | EC002637 | Imagen | Catálogo
1840653 | MCV 1,5/ 9-G-3,5 PIN 16,1 | Carcasa de base para placa de circuito impreso | Carcasa base placa de circuito impreso, sección nominal: 1,5 mm², color: verde, corriente nominal: 8 A, tensión nominal (III/2): 160 V, superficie de contacto: Sn, tipo de conexión del contacto: Macho, número de potenciales: 9, número de filas: 1, número de polos: 9, número de conexiones: 9, familia de artículos: MCV 1,5/..-G, paso: 3,5 mm, montaje: Soldadura por ola, disposición de pines: Disposición de pines lineal, longitud del pin [P]: 16,1 mm, número de pines de soldadura por potencial: 1, sistema enchufable: COMBICON MC 1,5, Orientación de la cara enchufable: Estándar, bloqueo: sin, tipo de sujeción: sin, tipo de embalaje: empaquetado en caja | 333.58 | 100 | AA | PCB Connectors (PCC) | AAB | AABSAE | 50 | 50 | NO | PC | F | 3,19 | G | 92 | 78 | 114 | MM | 4046356917278 | 85366930 | DE | EC002637 | Imagen | Catálogo
1717440 | MCV 1,5/ 9-G-3,5 THTPIN26R56 | Carcasa de base para placa de circuito impreso | Carcasa base placa de circuito impreso, sección nominal: 1,5 mm², color: negro, corriente nominal: 8 A, tensión nominal (III/2): 160 V, superficie de contacto: Sn, tipo de conexión del contacto: Macho, número de filas: 1, número de polos: 9, familia de artículos: MCV 1,5/..-G-THT, paso: 3,5 mm, montaje: Soldadura THR/soldadura por ola, disposición de pines: Disposición de pines lineal, longitud del pin [P]: 2,6 mm, sistema enchufable: COMBICON MC 1,5, Orientación de la cara enchufable: Estándar, bloqueo: sin, tipo de sujeción: sin, tipo de embalaje: Correa de 56 mm de ancho, Encontrará más información para el usuario y recomendaciones de diseño sobre la tecnología Through Hole Reflow en: Downloads | 339.38 | 100 | AA | PCB Connectors (PCC) | AAB | AAB1GO | 200 | 200 | NO | PC | F | 5,34 | G | 0 | 0 | 0 |  | 4046356138543 | 85366930 | DE | EC002637 | Imagen | Catálogo
1731552 | MCV 1,5/ 9-G-3,5-RN | Carcasa de base para placa de circuito impreso | Carcasa base placa de circuito impreso, sección nominal: 1,5 mm², color: verde, corriente nominal: 8 A, tensión nominal (III/2): 160 V, superficie de contacto: Sn, tipo de conexión del contacto: Macho, número de potenciales: 9, número de filas: 1, número de polos: 9, número de conexiones: 9, familia de artículos: MCV 1,5/..-G-RN, paso: 3,5 mm, montaje: Soldadura por ola, disposición de pines: Disposición de pines lineal, longitud del pin [P]: 3,4 mm, número de pines de soldadura por potencial: 1, sistema enchufable: COMBICON FMC 1,5 - MCDN 1,5, Orientación de la cara enchufable: Estándar, bloqueo: Bloqueo por encaje, tipo de sujeción: Saliente de encaje, tipo de embalaje: empaquetado en caja | 277.55 | 100 | AA | PCB Connectors (PCC) | AAB | AABSAH | 100 | 100 | NO | PC |  | 2,47 | G | 61 | 76 | 114 | MM | 4046356158992 | 85366930 | DE | EC002637 | Imagen | Catálogo
1803497 | MCV 1,5/ 9-G-3,81 | Carcasa de base para placa de circuito impreso | Carcasa base placa de circuito impreso, sección nominal: 1,5 mm², color: verde, corriente nominal: 8 A, tensión nominal (III/2): 160 V, superficie de contacto: Sn, tipo de conexión del contacto: Macho, número de potenciales: 9, número de filas: 1, número de polos: 9, número de conexiones: 9, familia de artículos: MCV 1,5/..-G, paso: 3,81 mm, montaje: Soldadura por ola, disposición de pines: Disposición de pines lineal, longitud del pin [P]: 3,4 mm, número de pines de soldadura por potencial: 1, sistema enchufable: COMBICON MC 1,5, Orientación de la cara enchufable: Estándar, bloqueo: sin, tipo de sujeción: sin, tipo de embalaje: empaquetado en caja | 275.09 | 100 | AA | PCB Connectors (PCC) | AAB | AABSBE | 100 | 100 | NO | PC |  | 2,48 | G | 92 | 78 | 114 | MM | 4017918045807 | 85366930 | DE | EC002637 | Imagen | Catálogo
1831294 | MCV 1,5/ 9-G-3,81 AU | Carcasa de base para placa de circuito impreso | Carcasa base placa de circuito impreso, sección nominal: 1,5 mm², color: verde, corriente nominal: 8 A, tensión nominal (III/2): 160 V, superficie de contacto: Au, tipo de conexión del contacto: Macho, número de potenciales: 9, número de filas: 1, número de polos: 9, número de conexiones: 9, familia de artículos: MCV 1,5/..-G, paso: 3,81 mm, montaje: Soldadura por ola, disposición de pines: Disposición de pines lineal, longitud del pin [P]: 3,4 mm, número de pines de soldadura por potencial: 1, sistema enchufable: COMBICON MC 1,5, Orientación de la cara enchufable: Estándar, bloqueo: sin, tipo de sujeción: sin, tipo de embalaje: empaquetado en caja | 452.48 | 100 | AA | PCB Connectors (PCC) | AAB | AABSBE | 100 | 100 | NO | PC | F | 2,67 | G | 63 | 78 | 115 | MM | 4017918330392 | 85366930 | DE | EC002637 | Imagen | Catálogo
1916711 | MCV 1,5/ 9-G-3,81 BEIGE | Carcasa de base para placa de circuito impreso | Carcasa base placa de circuito impreso, sección nominal: 1,5 mm², color: beige, corriente nominal: 8 A, superficie de contacto: Sn, tipo de conexión del contacto: Macho, número de potenciales: 9, número de filas: 1, número de polos: 9, número de conexiones: 9, familia de artículos: MCV 1,5/..-G, paso: 3,81 mm, montaje: Soldadura por ola, disposición de pines: Disposición de pines lineal, longitud del pin [P]: 3,4 mm, número de pines de soldadura por potencial: 1, sistema enchufable: COMBICON MC 1,5, Orientación de la cara enchufable: Estándar, bloqueo: sin, tipo de sujeción: sin, tipo de embalaje: empaquetado en caja | 275.09 | 100 | AA | PCB Connectors (PCC) | AAB | AABSBE | 100 | 100 | NO | PC | F | 2,66 | G | 63 | 78 | 115 | MM | 4017918466855 | 85366930 | DE | EC002637 | Imagen | Catálogo
1800317 | MCV 1,5/ 9-G-3,81 BK | Carcasa de base para placa de circuito impreso | Carcasa base placa de circuito impreso, sección nominal: 1,5 mm², color: negro, corriente nominal: 8 A, tensión nominal (III/2): 160 V, superficie de contacto: Sn, tipo de conexión del contacto: Macho, número de potenciales: 9, número de filas: 1, número de polos: 9, número de conexiones: 9, familia de artículos: MCV 1,5/..-G, paso: 3,81 mm, montaje: Soldadura por ola, disposición de pines: Disposición de pines lineal, longitud del pin [P]: 3,4 mm, número de pines de soldadura por potencial: 1, sistema enchufable: COMBICON MC 1,5, Orientación de la cara enchufable: Estándar, bloqueo: sin, tipo de sujeción: sin, tipo de embalaje: empaquetado en caja | 275.09 | 100 | AA | PCB Connectors (PCC) | AAB | AABSBE | 100 | 100 | NO | PC | F | 2,65 | G | 63 | 78 | 115 | MM | 4046356081337 | 85366930 | DE | EC002637 | Imagen | Catálogo
1707078 | MCV 1,5/ 9-G-3,81 P14 THR | Carcasa de base para placa de circuito impreso | Carcasa base placa de circuito impreso, sección nominal: 1,5 mm², color: negro, corriente nominal: 8 A, tensión nominal (III/2): 160 V, superficie de contacto: Sn, tipo de conexión del contacto: Macho, número de potenciales: 9, número de filas: 1, número de polos: 9, número de conexiones: 9, familia de artículos: MCV 1,5/..-G-THR, paso: 3,81 mm, montaje: Soldar THR, disposición de pines: Disposición de pines lineal, longitud del pin [P]: 1,4 mm, número de pines de soldadura por potencial: 1, sistema enchufable: COMBICON MC 1,5, Orientación de la cara enchufable: Estándar, bloqueo: sin, tipo de sujeción: sin, tipo de embalaje: empaquetado en caja, Encontrará más información para el usuario y recomendaciones de diseño sobre la tecnología Through Hole Reflow en: Downloads | 288.81 | 100 | AA | PCB Connectors (PCC) | AAB | AABTBH | 100 | 100 | NO | PC |  | 2,41 | G | 86 | 73 | 109 | MM | 4046356033770 | 85366930 | DE | EC002637 | Imagen | Catálogo
1707492 | MCV 1,5/ 9-G-3,81 P26 THR | Carcasa de base para placa de circuito impreso | Carcasa base placa de circuito impreso, sección nominal: 1,5 mm², color: negro, corriente nominal: 8 A, tensión nominal (III/2): 160 V, superficie de contacto: Sn, tipo de conexión del contacto: Macho, número de potenciales: 9, número de filas: 1, número de polos: 9, número de conexiones: 9, familia de artículos: MCV 1,5/..-G-THR, paso: 3,81 mm, montaje: Soldar THR, disposición de pines: Disposición de pines lineal, longitud del pin [P]: 2,6 mm, número de pines de soldadura por potencial: 1, sistema enchufable: COMBICON MC 1,5, Orientación de la cara enchufable: Estándar, bloqueo: sin, tipo de sujeción: sin, tipo de embalaje: empaquetado en caja, Encontrará más información para el usuario y recomendaciones de diseño sobre la tecnología Through Hole Reflow en: Downloads | 288.81 | 100 | AA | PCB Connectors (PCC) | AAB | AABTBH | 100 | 100 | NO | PC |  | 2,42 | G | 86 | 73 | 109 | MM | 4046356034197 | 85366930 | DE | EC002637 | Imagen | Catálogo
1713567 | MCV 1,5/ 9-G-3,81 P26 THRR56 | Carcasa de base para placa de circuito impreso | Carcasa base placa de circuito impreso, sección nominal: 1,5 mm², color: negro, corriente nominal: 8 A, tensión nominal (III/2): 160 V, superficie de contacto: Sn, tipo de conexión del contacto: Macho, número de potenciales: 9, número de filas: 1, número de polos: 9, número de conexiones: 9, familia de artículos: MCV 1,5/..-G-THR, paso: 3,81 mm, montaje: Soldar THR, disposición de pines: Disposición de pines lineal, longitud del pin [P]: 2,6 mm, número de pines de soldadura por potencial: 1, sistema enchufable: COMBICON MC 1,5, Orientación de la cara enchufable: Estándar, bloqueo: sin, tipo de sujeción: sin, tipo de embalaje: Correa de 56 mm de ancho, Encontrará más información para el usuario y recomendaciones de diseño sobre la tecnología Through Hole Reflow en: Downloads | 339.38 | 100 | AA | PCB Connectors (PCC) | AAB | AABTBH | 200 | 200 | NO | PC |  | 5,01 | G | 91 | 181 | 114 | MM | 4046356093286 | 85366930 | DE | EC002637 | Imagen | Catálogo
1836367 | MCV 1,5/ 9-G-5,08 | Carcasa de base para placa de circuito impreso | Carcasa base placa de circuito impreso, sección nominal: 1,5 mm², color: verde, corriente nominal: 8 A, tensión nominal (III/2): 320 V, superficie de contacto: Sn, tipo de conexión del contacto: Macho, número de potenciales: 9, número de filas: 1, número de polos: 9, número de conexiones: 9, familia de artículos: MCV 1,5/..-G, paso: 5,08 mm, montaje: Soldadura por ola, disposición de pines: Disposición de pines lineal, longitud del pin [P]: 3,4 mm, número de pines de soldadura por potencial: 1, sistema enchufable: COMBICON MC 1,5, Orientación de la cara enchufable: Estándar, bloqueo: sin, tipo de sujeción: sin, tipo de embalaje: empaquetado en caja | 288.81 | 100 | AA | PCB Connectors (PCC) | AAB | AABSCC | 100 | 100 | NO | PC |  | 3,23 | G | 62 | 77 | 114 | MM | 4017918111229 | 85366930 | IN | EC002637 | Imagen | Catálogo
1843295 | MCV 1,5/ 9-GF-3,5 | Carcasa de base para placa de circuito impreso | Carcasa base placa de circuito impreso, sección nominal: 1,5 mm², color: verde, corriente nominal: 8 A, tensión nominal (III/2): 160 V, superficie de contacto: Sn, tipo de conexión del contacto: Macho, número de potenciales: 9, número de filas: 1, número de polos: 9, número de conexiones: 9, familia de artículos: MCV 1,5/..-GF, paso: 3,5 mm, montaje: Soldadura por ola, disposición de pines: Disposición de pines lineal, longitud del pin [P]: 3,4 mm, número de pines de soldadura por potencial: 1, sistema enchufable: COMBICON MC 1,5, Orientación de la cara enchufable: Estándar, bloqueo: Bloqueo por tornillo, tipo de sujeción: Sujeción aérea (rosca), tipo de embalaje: empaquetado en caja | 409.04 | 100 | AA | PCB Connectors (PCC) | AAB | AABSAF | 100 | 100 | NO | PC |  | 3,37 | G | 92 | 77 | 113 | MM | 4017918112486 | 85366930 | DE | EC002637 | Imagen | Catálogo
1188223 | MCV 1,5/ 9-GF-3,5 AU | Carcasa de base para placa de circuito impreso | Carcasa base placa de circuito impreso, sección nominal: 1,5 mm², color: verde, corriente nominal: 8 A, tensión nominal (III/2): 160 V, superficie de contacto: Au, tipo de conexión del contacto: Macho, número de filas: 1, número de polos: 9, familia de artículos: MCV 1,5/..-GF, paso: 3,5 mm, montaje: Soldadura por ola, disposición de pines: Disposición de pines lineal, longitud del pin [P]: 3,4 mm, número de pines de soldadura por potencial: 1, sistema enchufable: COMBICON MC 1,5, Orientación de la cara enchufable: Estándar, bloqueo: Bloqueo por tornillo, tipo de sujeción: Sujeción aérea (rosca), tipo de embalaje: empaquetado en caja | 586.44 | 100 | AA | PCB Connectors (PCC) | AAB | AABSAF | 100 | 1000 | NO | PC | F | 3,37 | G | 92 | 78 | 114 | MM | 4063151231682 | 85366930 | DE | EC002637 | Imagen | Catálogo
1780804 | MCV 1,5/ 9-GF-3,5 P20 THRR56 | Carcasa de base para placa de circuito impreso | Carcasa base placa de circuito impreso, sección nominal: 1,5 mm², color: negro, corriente nominal: 8 A, tensión nominal (III/2): 160 V, superficie de contacto: Sn, tipo de conexión del contacto: Macho, número de potenciales: 9, número de filas: 1, número de polos: 9, número de conexiones: 9, familia de artículos: MCV 1,5/..-GF-THR, paso: 3,5 mm, montaje: Soldadura THR/soldadura por ola, disposición de pines: Disposición de pines lineal, longitud del pin [P]: 2 mm, número de pines de soldadura por potencial: 1, sistema enchufable: COMBICON MC 1,5, Orientación de la cara enchufable: Estándar, bloqueo: Bloqueo por tornillo, tipo de sujeción: Sujeción aérea (rosca), tipo de embalaje: Correa de 56 mm de ancho, Encontrará más información para el usuario y recomendaciones de diseño sobre la tecnología Through Hole Reflow en: Downloads | 487 | 100 | AA | PCB Connectors (PCC) | AAB | AABTAD | 200 | 200 | NO | PC |  | 5,72 | G | 91 | 181 | 114 | MM | 4046356544047 | 85366930 | DE | EC002637 | Imagen | Catálogo
1779200 | MCV 1,5/ 9-GF-3,5 P26 THR | Carcasa de base para placa de circuito impreso | Carcasa base placa de circuito impreso, sección nominal: 1,5 mm², color: negro, corriente nominal: 8 A, tensión nominal (III/2): 160 V, superficie de contacto: Sn, tipo de conexión del contacto: Macho, número de potenciales: 9, número de filas: 1, número de polos: 9, número de conexiones: 9, familia de artículos: MCV 1,5/..-GF-THR, paso: 3,5 mm, montaje: Soldadura THR/soldadura por ola, disposición de pines: Disposición de pines lineal, longitud del pin [P]: 2,6 mm, número de pines de soldadura por potencial: 1, sistema enchufable: COMBICON MC 1,5, Orientación de la cara enchufable: Estándar, bloqueo: Bloqueo por tornillo, tipo de sujeción: Sujeción aérea (rosca), tipo de embalaje: empaquetado en caja, Encontrará más información para el usuario y recomendaciones de diseño sobre la tecnología Through Hole Reflow en: Downloads | 436.43 | 100 | AA | PCB Connectors (PCC) | AAB | AABTAD | 100 | 100 | NO | PC |  | 3,14 | G | 63 | 78 | 115 | MM | 4046356532310 | 85366930 | DE | EC002637 | Imagen | Catálogo
1779213 | MCV 1,5/ 9-GF-3,5 P26 THRR56 | Carcasa de base para placa de circuito impreso | Carcasa base placa de circuito impreso, sección nominal: 1,5 mm², color: negro, corriente nominal: 8 A, tensión nominal (III/2): 160 V, superficie de contacto: Sn, tipo de conexión del contacto: Macho, número de potenciales: 9, número de filas: 1, número de polos: 9, número de conexiones: 9, familia de artículos: MCV 1,5/..-GF-THR, paso: 3,5 mm, montaje: Soldadura THR/soldadura por ola, disposición de pines: Disposición de pines lineal, longitud del pin [P]: 2,6 mm, número de pines de soldadura por potencial: 1, sistema enchufable: COMBICON MC 1,5, Orientación de la cara enchufable: Estándar, bloqueo: Bloqueo por tornillo, tipo de sujeción: Sujeción aérea (rosca), tipo de embalaje: Correa de 56 mm de ancho, Encontrará más información para el usuario y recomendaciones de diseño sobre la tecnología Through Hole Reflow en: Downloads | 487 | 100 | AA | PCB Connectors (PCC) | AAB | AABTAD | 200 | 200 | NO | PC |  | 5,73 | G | 91 | 181 | 114 | MM | 4046356532426 | 85366930 | DE | EC002637 | Imagen | Catálogo
1818067 | MCV 1,5/ 9-GF-3,5-LR | Carcasa de base para placa de circuito impreso | Carcasa base placa de circuito impreso, sección nominal: 1,5 mm², color: verde, corriente nominal: 8 A, tensión nominal (III/2): 160 V, superficie de contacto: Sn, tipo de conexión del contacto: Macho, número de potenciales: 9, número de filas: 1, número de polos: 9, número de conexiones: 9, familia de artículos: MCV 1,5/..-GF-LR, paso: 3,5 mm, montaje: Soldadura por ola, disposición de pines: Disposición de pines lineal, longitud del pin [P]: 3,4 mm, número de pines de soldadura por potencial: 1, sistema enchufable: COMBICON MC 1,5, Orientación de la cara enchufable: Estándar, bloqueo: Bloqueo Lock and Release, tipo de sujeción: Lock &amp; Release sujeción aérea (rosca), tipo de embalaje: empaquetado en caja | 409.04 | 100 | AA | PCB Connectors (PCC) | AAB | AABSAG | 100 | 100 | NO | PC | F | 3,44 | G | 63 | 78 | 115 | MM | 4046356755047 | 85366930 | IN | EC002637 | Imagen | Catálogo
1830664 | MCV 1,5/ 9-GF-3,81 | Carcasa de base para placa de circuito impreso | Carcasa base placa de circuito impreso, sección nominal: 1,5 mm², color: verde, corriente nominal: 8 A, tensión nominal (III/2): 160 V, superficie de contacto: Sn, tipo de conexión del contacto: Macho, número de potenciales: 9, número de filas: 1, número de polos: 9, número de conexiones: 9, familia de artículos: MCV 1,5/..-GF, paso: 3,81 mm, montaje: Soldadura por ola, disposición de pines: Disposición de pines lineal, longitud del pin [P]: 3,4 mm, número de pines de soldadura por potencial: 1, sistema enchufable: COMBICON MC 1,5, Orientación de la cara enchufable: Estándar, bloqueo: Bloqueo por tornillo, tipo de sujeción: Sujeción aérea (rosca), tipo de embalaje: empaquetado en caja | 409.04 | 100 | AA | PCB Connectors (PCC) | AAB | AABSBF | 100 | 100 | NO | PC |  | 3,59 | G | 90 | 108 | 113 | MM | 4017918051310 | 85366930 | DE | EC002637 | Imagen | Catálogo
1031466 | MCV 1,5/ 9-GF-3,81 BK | Carcasa de base para placa de circuito impreso | Carcasa base placa de circuito impreso, sección nominal: 1,5 mm², color: negro, corriente nominal: 8 A, tensión nominal (III/2): 160 V, superficie de contacto: Sn, tipo de conexión del contacto: Macho, número de potenciales: 9, número de filas: 1, número de polos: 9, número de conexiones: 9, familia de artículos: MCV 1,5/..-GF, paso: 3,81 mm, montaje: Soldadura por ola, disposición de pines: Disposición de pines lineal, longitud del pin [P]: 3,4 mm, número de pines de soldadura por potencial: 1, sistema enchufable: COMBICON MC 1,5, Orientación de la cara enchufable: Estándar, bloqueo: Bloqueo por tornillo, tipo de sujeción: Sujeción aérea (rosca), tipo de embalaje: empaquetado en caja | 409.04 | 100 | AA | PCB Connectors (PCC) | AAB | AABSBF | 100 | 100 | NO | PC | F | 3,79 | G | 92 | 78 | 114 | MM | 4055626535418 | 85366930 | DE | EC002637 | Imagen | Catálogo
1710147 | MCV 1,5/ 9-GF-3,81 GY | Carcasa de base para placa de circuito impreso | Carcasa base placa de circuito impreso, sección nominal: 1,5 mm², color: gris, corriente nominal: 8 A, tensión nominal (III/2): 160 V, superficie de contacto: Sn, tipo de conexión del contacto: Macho, número de potenciales: 9, número de filas: 1, número de polos: 9, número de conexiones: 9, familia de artículos: MCV 1,5/..-GF, paso: 3,81 mm, montaje: Soldadura por ola, disposición de pines: Disposición de pines lineal, longitud del pin [P]: 3,4 mm, número de pines de soldadura por potencial: 1, sistema enchufable: COMBICON MC 1,5, Orientación de la cara enchufable: Estándar, bloqueo: Bloqueo por tornillo, tipo de sujeción: Sujeción aérea (rosca), tipo de embalaje: empaquetado en caja | 409.04 | 100 | AA | PCB Connectors (PCC) | AAB | AABSBF | 100 | 100 | NO | PC | F | 3,73 | G | 92 | 78 | 114 | MM | 4055626133638 | 85366930 | DE | EC002637 | Imagen | Catálogo
1707285 | MCV 1,5/ 9-GF-3,81 P14 THR | Carcasa de base para placa de circuito impreso | Carcasa base placa de circuito impreso, sección nominal: 1,5 mm², color: negro, corriente nominal: 8 A, tensión nominal (III/2): 160 V, superficie de contacto: Sn, tipo de conexión del contacto: Macho, número de potenciales: 9, número de filas: 1, número de polos: 9, número de conexiones: 9, familia de artículos: MCV 1,5/..-GF-THR, paso: 3,81 mm, montaje: Soldadura THR/soldadura por ola, disposición de pines: Disposición de pines lineal, longitud del pin [P]: 1,4 mm, número de pines de soldadura por potencial: 1, sistema enchufable: COMBICON MC 1,5, Orientación de la cara enchufable: Estándar, bloqueo: Bloqueo por tornillo, tipo de sujeción: Sujeción aérea (rosca), tipo de embalaje: empaquetado en caja, Encontrará más información para el usuario y recomendaciones de diseño sobre la tecnología Through Hole Reflow en: Downloads | 436.43 | 100 | AA | PCB Connectors (PCC) | AAB | AABTBE | 100 | 100 | NO | PC |  | 3,42 | G | 63 | 78 | 115 | MM | 4046356033985 | 85366930 | DE | EC002637 | Imagen | Catálogo
1707706 | MCV 1,5/ 9-GF-3,81 P26 THR | Carcasa de base para placa de circuito impreso | Carcasa base placa de circuito impreso, sección nominal: 1,5 mm², color: negro, corriente nominal: 8 A, tensión nominal (III/2): 160 V, superficie de contacto: Sn, tipo de conexión del contacto: Macho, número de potenciales: 9, número de filas: 1, número de polos: 9, número de conexiones: 9, familia de artículos: MCV 1,5/..-GF-THR, paso: 3,81 mm, montaje: Soldadura THR/soldadura por ola, disposición de pines: Disposición de pines lineal, longitud del pin [P]: 2,6 mm, número de pines de soldadura por potencial: 1, sistema enchufable: COMBICON MC 1,5, Orientación de la cara enchufable: Estándar, bloqueo: Bloqueo por tornillo, tipo de sujeción: Sujeción aérea (rosca), tipo de embalaje: empaquetado en caja, Encontrará más información para el usuario y recomendaciones de diseño sobre la tecnología Through Hole Reflow en: Downloads | 436.43 | 100 | AA | PCB Connectors (PCC) | AAB | AABTBE | 100 | 100 | NO | PC |  | 3,34 | G | 63 | 78 | 115 | MM | 4046356034401 | 85366930 | DE | EC002637 | Imagen | Catálogo
1713415 | MCV 1,5/ 9-GF-3,81 P26 THRR72 | Carcasa de base para placa de circuito impreso | Carcasa base placa de circuito impreso, sección nominal: 1,5 mm², color: negro, corriente nominal: 8 A, tensión nominal (III/2): 160 V, superficie de contacto: Sn, tipo de conexión del contacto: Macho, número de potenciales: 9, número de filas: 1, número de polos: 9, número de conexiones: 9, familia de artículos: MCV 1,5/..-GF-THR, paso: 3,81 mm, montaje: Soldadura THR/soldadura por ola, disposición de pines: Disposición de pines lineal, longitud del pin [P]: 2,6 mm, número de pines de soldadura por potencial: 1, sistema enchufable: COMBICON MC 1,5, Orientación de la cara enchufable: Estándar, bloqueo: Bloqueo por tornillo, tipo de sujeción: Sujeción aérea (rosca), tipo de embalaje: Correa de 72 mm de ancho, Encontrará más información para el usuario y recomendaciones de diseño sobre la tecnología Through Hole Reflow en: Downloads | 487 | 100 | AA | PCB Connectors (PCC) | AAB | AABTBE | 180 | 180 | NO | PC |  | 6,74 | G | 91 | 181 | 114 | MM | 4046356092920 | 85366930 | DE | EC002637 | Imagen | Catálogo
1818258 | MCV 1,5/ 9-GF-3,81-LR | Carcasa de base para placa de circuito impreso | Carcasa base placa de circuito impreso, sección nominal: 1,5 mm², color: verde, corriente nominal: 8 A, tensión nominal (III/2): 160 V, superficie de contacto: Sn, tipo de conexión del contacto: Macho, número de potenciales: 9, número de filas: 1, número de polos: 9, número de conexiones: 9, familia de artículos: MCV 1,5/..-GF-LR, paso: 3,81 mm, montaje: Soldadura por ola, disposición de pines: Disposición de pines lineal, longitud del pin [P]: 3,4 mm, número de pines de soldadura por potencial: 1, sistema enchufable: COMBICON MC 1,5, Orientación de la cara enchufable: Estándar, bloqueo: Bloqueo Lock and Release, tipo de sujeción: Lock &amp; Release sujeción aérea (rosca), tipo de embalaje: empaquetado en caja | 409.04 | 100 | AA | PCB Connectors (PCC) | AAB | AABSBG | 100 | 2000 | NO | PC | F | 3,62 | G | 63 | 78 | 115 | MM | 4046356755238 | 85366930 | IN | EC002637 | Imagen | Catálogo
1847686 | MCV 1,5/ 9-GF-5,08 | Carcasa de base para placa de circuito impreso | Carcasa base placa de circuito impreso, sección nominal: 1,5 mm², color: verde, corriente nominal: 8 A, tensión nominal (III/2): 320 V, superficie de contacto: Sn, tipo de conexión del contacto: Macho, número de potenciales: 9, número de filas: 1, número de polos: 9, número de conexiones: 9, familia de artículos: MCV 1,5/..-GF, paso: 5,08 mm, montaje: Soldadura por ola, disposición de pines: Disposición de pines lineal, longitud del pin [P]: 3,4 mm, número de pines de soldadura por potencial: 1, sistema enchufable: COMBICON MC 1,5, Orientación de la cara enchufable: Estándar, bloqueo: Bloqueo por tornillo, tipo de sujeción: Sujeción aérea (rosca), tipo de embalaje: empaquetado en caja | 425.49 | 100 | AA | PCB Connectors (PCC) | AAB | AABSCD | 100 | 100 | NO | PC | F | 4,18 | G | 92 | 78 | 114 | MM | 4017918113810 | 85366930 | IN | EC002637 | Imagen | Catálogo
1843680 | MCV 1,5/10-G-3,5 | Carcasa de base para placa de circuito impreso | Carcasa base placa de circuito impreso, sección nominal: 1,5 mm², color: verde, corriente nominal: 8 A, tensión nominal (III/2): 160 V, superficie de contacto: Sn, tipo de conexión del contacto: Macho, número de potenciales: 10, número de filas: 1, número de polos: 10, número de conexiones: 10, familia de artículos: MCV 1,5/..-G, paso: 3,5 mm, montaje: Soldadura por ola, disposición de pines: Disposición de pines lineal, longitud del pin [P]: 3,4 mm, número de pines de soldadura por potencial: 1, sistema enchufable: COMBICON MC 1,5, Orientación de la cara enchufable: Estándar, bloqueo: sin, tipo de sujeción: sin, tipo de embalaje: empaquetado en caja | 305.66 | 100 | AA | PCB Connectors (PCC) | AAB | AABSAE | 100 | 100 | NO | PC |  | 2,61 | G | 92 | 78 | 114 | MM | 4017918112837 | 85366930 | DE | EC002637 | Imagen | Catálogo
1882706 | MCV 1,5/10-G-3,5 AU | Carcasa de base para placa de circuito impreso | Carcasa base placa de circuito impreso, sección nominal: 1,5 mm², color: verde, corriente nominal: 8 A, tensión nominal (III/2): 160 V, superficie de contacto: Au, tipo de conexión del contacto: Macho, número de potenciales: 10, número de filas: 1, número de polos: 10, número de conexiones: 10, familia de artículos: MCV 1,5/..-G, paso: 3,5 mm, montaje: Soldadura por ola, disposición de pines: Disposición de pines lineal, longitud del pin [P]: 3,4 mm, número de pines de soldadura por potencial: 1, sistema enchufable: COMBICON MC 1,5, Orientación de la cara enchufable: Estándar, bloqueo: sin, tipo de sujeción: sin, tipo de embalaje: empaquetado en caja | 502.76 | 100 | AA | PCB Connectors (PCC) | AAB | AABSAE | 100 | 100 | NO | PC |  | 2,73 | G | 63 | 78 | 115 | MM | 4017918347680 | 85366930 | DE | EC002637 | Imagen | Catálogo
1714038 | MCV 1,5/10-G-3,5 BD2:X5 | Carcasa de base para placa de circuito impreso | Carcasa base placa de circuito impreso, sección nominal: 1,5 mm², color: verde, corriente nominal: 8 A, tensión nominal (III/2): 160 V, superficie de contacto: Sn, tipo de conexión del contacto: Macho, número de potenciales: 10, número de filas: 1, número de polos: 10, número de conexiones: 10, familia de artículos: MCV 1,5/..-G, paso: 3,5 mm, montaje: Soldadura por ola, disposición de pines: Disposición de pines lineal, longitud del pin [P]: 3,4 mm, número de pines de soldadura por potencial: 1, sistema enchufable: COMBICON MC 1,5, Orientación de la cara enchufable: Estándar, bloqueo: sin, tipo de sujeción: sin, tipo de embalaje: empaquetado en caja | 388.97 | 100 | AA | PCB Connectors (PCC) | AAB | AABSAE | 100 | 100 | NO | PC | F | 2,61 | G | 92 | 78 | 114 | MM | 4055626444130 | 85366930 | DE | EC002637 | Imagen | Catálogo
1714040 | MCV 1,5/10-G-3,5 BD2:X6 | Carcasa de base para placa de circuito impreso | Carcasa base placa de circuito impreso, sección nominal: 1,5 mm², color: verde, corriente nominal: 8 A, tensión nominal (III/2): 160 V, superficie de contacto: Sn, tipo de conexión del contacto: Macho, número de potenciales: 10, número de filas: 1, número de polos: 10, número de conexiones: 10, familia de artículos: MCV 1,5/..-G, paso: 3,5 mm, montaje: Soldadura por ola, disposición de pines: Disposición de pines lineal, longitud del pin [P]: 3,4 mm, número de pines de soldadura por potencial: 1, sistema enchufable: COMBICON MC 1,5, Orientación de la cara enchufable: Estándar, bloqueo: sin, tipo de sujeción: sin, tipo de embalaje: empaquetado en caja | 388.97 | 100 | AA | PCB Connectors (PCC) | AAB | AABSAE | 100 | 100 | NO | PC | F | 2,61 | G | 92 | 78 | 114 | MM | 4055626444147 | 85366930 | DE | EC002637 | Imagen | Catálogo
1714041 | MCV 1,5/10-G-3,5 BD2:X7 | Carcasa de base para placa de circuito impreso | Carcasa base placa de circuito impreso, sección nominal: 1,5 mm², color: verde, corriente nominal: 8 A, tensión nominal (III/2): 160 V, superficie de contacto: Sn, tipo de conexión del contacto: Macho, número de potenciales: 10, número de filas: 1, número de polos: 10, número de conexiones: 10, familia de artículos: MCV 1,5/..-G, paso: 3,5 mm, montaje: Soldadura por ola, disposición de pines: Disposición de pines lineal, longitud del pin [P]: 3,4 mm, número de pines de soldadura por potencial: 1, sistema enchufable: COMBICON MC 1,5, Orientación de la cara enchufable: Estándar, bloqueo: sin, tipo de sujeción: sin, tipo de embalaje: empaquetado en caja | 388.97 | 100 | AA | PCB Connectors (PCC) | AAB | AABSAE | 100 | 100 | NO | PC | F | 2,61 | G | 92 | 78 | 114 | MM | 4055626444154 | 85366930 | DE | EC002637 | Imagen | Catálogo
1714042 | MCV 1,5/10-G-3,5 BD2:X8 | Carcasa de base para placa de circuito impreso | Carcasa base placa de circuito impreso, sección nominal: 1,5 mm², color: verde, corriente nominal: 8 A, tensión nominal (III/2): 160 V, superficie de contacto: Sn, tipo de conexión del contacto: Macho, número de potenciales: 10, número de filas: 1, número de polos: 10, número de conexiones: 10, familia de artículos: MCV 1,5/..-G, paso: 3,5 mm, montaje: Soldadura por ola, disposición de pines: Disposición de pines lineal, longitud del pin [P]: 3,4 mm, número de pines de soldadura por potencial: 1, sistema enchufable: COMBICON MC 1,5, Orientación de la cara enchufable: Estándar, bloqueo: sin, tipo de sujeción: sin, tipo de embalaje: empaquetado en caja | 388.97 | 100 | AA | PCB Connectors (PCC) | AAB | AABSAE | 100 | 100 | NO | PC | F | 2,61 | G | 92 | 78 | 114 | MM | 4055626444161 | 85366930 | DE | EC002637 | Imagen | Catálogo
1967087 | MCV 1,5/10-G-3,5 BK | Carcasa de base para placa de circuito impreso | Carcasa base placa de circuito impreso, sección nominal: 1,5 mm², color: negro, corriente nominal: 8 A, tensión nominal (III/2): 160 V, superficie de contacto: Sn, tipo de conexión del contacto: Macho, número de potenciales: 10, número de filas: 1, número de polos: 10, número de conexiones: 10, familia de artículos: MCV 1,5/..-G, paso: 3,5 mm, montaje: Soldadura por ola, disposición de pines: Disposición de pines lineal, longitud del pin [P]: 3,4 mm, número de pines de soldadura por potencial: 1, sistema enchufable: COMBICON MC 1,5, Orientación de la cara enchufable: Estándar, bloqueo: sin, tipo de sujeción: sin, tipo de embalaje: empaquetado en caja | 305.66 | 100 | AA | PCB Connectors (PCC) | AAB | AABSAE | 100 | 100 | NO | PC |  | 2,72 | G | 61 | 77 | 114 | MM | 4017918917739 | 85366930 | DE | EC002637 | Imagen | Catálogo
1668850 | MCV 1,5/10-G-3,5 GY 5CP | Carcasa de base para placa de circuito impreso | Carcasa base placa de circuito impreso, sección nominal: 1,5 mm², color: amarillo, corriente nominal: 8 A, superficie de contacto: Sn, tipo de conexión del contacto: Macho, número de filas: 1, número de polos: 10, familia de artículos: MCV 1,5/..-G, paso: 3,5 mm, montaje: Soldadura por ola, disposición de pines: Disposición de pines lineal, longitud del pin [P]: 3,4 mm, número de pines de soldadura por potencial: 1, sistema enchufable: COMBICON MC 1,5, Orientación de la cara enchufable: Estándar, bloqueo: sin, tipo de sujeción: sin, tipo de embalaje: empaquetado en caja | 487.46 | 100 | AA | PCB Connectors (PCC) | AAB | AABSAE | 100 | 1000 | NO | PC | F | 2,07 | G | 92 | 78 | 114 | MM | 4067923215450 | 85366930 | DE | EC002637 | Imagen | Catálogo
1002961 | MCV 1,5/10-G-3,5 GY7035 | Carcasa de base para placa de circuito impreso | Carcasa base placa de circuito impreso, sección nominal: 1,5 mm², color: gris claro, corriente nominal: 8 A, superficie de contacto: Sn, tipo de conexión del contacto: Macho, número de filas: 1, número de polos: 10, familia de artículos: MCV 1,5/..-G, paso: 3,5 mm, montaje: Soldadura por ola, disposición de pines: Disposición de pines lineal, longitud del pin [P]: 3,4 mm, número de pines de soldadura por potencial: 1, sistema enchufable: COMBICON MC 1,5, Orientación de la cara enchufable: Estándar, bloqueo: sin, tipo de sujeción: sin, tipo de embalaje: empaquetado en caja | 305.66 | 100 | AA | PCB Connectors (PCC) | AAB | AABSAE | 100 | 100 | NO | PC | F | 2,10 | G | 92 | 78 | 114 | MM | 4055626467801 | 85366930 | DE | EC002637 | Imagen | Catálogo
1780354 | MCV 1,5/10-G-3,5 P14 THR | Carcasa de base para placa de circuito impreso | Carcasa base placa de circuito impreso, sección nominal: 1,5 mm², color: negro, corriente nominal: 8 A, tensión nominal (III/2): 160 V, superficie de contacto: Sn, tipo de conexión del contacto: Macho, número de potenciales: 10, número de filas: 1, número de polos: 10, número de conexiones: 10, familia de artículos: MCV 1,5/..-G-THR, paso: 3,5 mm, montaje: Soldadura THR/soldadura por ola, disposición de pines: Disposición de pines lineal, longitud del pin [P]: 1,4 mm, número de pines de soldadura por potencial: 1, sistema enchufable: COMBICON MC 1,5, Orientación de la cara enchufable: Estándar, bloqueo: sin, tipo de sujeción: sin, tipo de embalaje: empaquetado en caja, Encontrará más información para el usuario y recomendaciones de diseño sobre la tecnología Through Hole Reflow en: Downloads | 320.89 | 100 | AA | PCB Connectors (PCC) | AAB | AABTAF | 100 | 100 | NO | PC |  | 2,28 | G | 86 | 104 | 109 | MM | 4046356532044 | 85366930 | DE | EC002637 | Imagen | Catálogo
1780367 | MCV 1,5/10-G-3,5 P14 THRR56 | Carcasa de base para placa de circuito impreso | Carcasa base placa de circuito impreso, sección nominal: 1,5 mm², color: negro, corriente nominal: 8 A, tensión nominal (III/2): 160 V, superficie de contacto: Sn, tipo de conexión del contacto: Macho, número de potenciales: 10, número de filas: 1, número de polos: 10, número de conexiones: 10, familia de artículos: MCV 1,5/..-G-THR, paso: 3,5 mm, montaje: Soldadura THR/soldadura por ola, disposición de pines: Disposición de pines lineal, longitud del pin [P]: 1,4 mm, número de pines de soldadura por potencial: 1, sistema enchufable: COMBICON MC 1,5, Orientación de la cara enchufable: Estándar, bloqueo: sin, tipo de sujeción: sin, tipo de embalaje: Correa de 56 mm de ancho, Encontrará más información para el usuario y recomendaciones de diseño sobre la tecnología Through Hole Reflow en: Downloads | 371.46 | 100 | AA | PCB Connectors (PCC) | AAB | AABTAF | 200 | 200 | NO | PC |  | 5,00 | G | 91 | 181 | 114 | MM | 4046356532150 | 85366930 | DE | EC002637 | Imagen | Catálogo
1781049 | MCV 1,5/10-G-3,5 P20 THRR56 | Carcasa de base para placa de circuito impreso | Carcasa base placa de circuito impreso, sección nominal: 1,5 mm², color: negro, corriente nominal: 8 A, tensión nominal (III/2): 160 V, superficie de contacto: Sn, tipo de conexión del contacto: Macho, número de potenciales: 10, número de filas: 1, número de polos: 10, número de conexiones: 10, familia de artículos: MCV 1,5/..-G-THR, paso: 3,5 mm, montaje: Soldadura THR/soldadura por ola, disposición de pines: Disposición de pines lineal, longitud del pin [P]: 2 mm, número de pines de soldadura por potencial: 1, sistema enchufable: COMBICON MC 1,5, Orientación de la cara enchufable: Estándar, bloqueo: sin, tipo de sujeción: sin, tipo de embalaje: Correa de 56 mm de ancho, Encontrará más información para el usuario y recomendaciones de diseño sobre la tecnología Through Hole Reflow en: Downloads | 371.46 | 100 | AA | PCB Connectors (PCC) | AAB | AABTAF | 200 | 200 | NO | PC |  | 4,78 | G | 63 | 330 | 330 | MM | 4046356544498 | 85366930 | DE | EC002637 | Imagen | Catálogo
1798759 | MCV 1,5/10-G-3,5 P20THRR72C | Carcasa de base para placa de circuito impreso | Carcasa base placa de circuito impreso, sección nominal: 1,5 mm², color: negro, corriente nominal: 8 A, tensión nominal (III/2): 160 V, superficie de contacto: Sn, tipo de conexión del contacto: Macho, número de filas: 1, número de polos: 10, familia de artículos: MCV 1,5/..-G-THR, paso: 3,5 mm, montaje: Soldadura THR/soldadura por ola, disposición de pines: Disposición de pines lineal, longitud del pin [P]: 2 mm, número de pines de soldadura por potencial: 1, sistema enchufable: COMBICON MC 1,5, Orientación de la cara enchufable: Estándar, bloqueo: sin, tipo de sujeción: sin, tipo de embalaje: Correa de 72 mm de ancho | 384.46 | 100 | AA | PCB Connectors (PCC) | AAB | AABTAF | 250 | 1000 | NO | PC |  | 4,80 | G |  |  |  |  | 4067923422391 | 85366930 | DE | EC002637 |  | Catálogo
1303625 | MCV 1,5/10-G-3,5 P26 | Carcasa de base para placa de circuito impreso | Carcasa base placa de circuito impreso, sección nominal: 1,5 mm², color: verde, corriente nominal: 8 A, tensión nominal (III/2): 160 V, superficie de contacto: Sn, tipo de conexión del contacto: Macho, número de filas: 1, número de polos: 10, familia de artículos: MCV 1,5/..-G, paso: 3,5 mm, montaje: Soldadura por ola, disposición de pines: Disposición de pines lineal, longitud del pin [P]: 2,6 mm, número de pines de soldadura por potencial: 1, sistema enchufable: COMBICON MC 1,5, Orientación de la cara enchufable: Estándar, bloqueo: sin, tipo de sujeción: sin, tipo de embalaje: empaquetado en caja | 305.66 | 100 | AA | PCB Connectors (PCC) | AAB | AABSAE | 100 | 1000 | NO | PC | F | 2,53 | G | 92 | 78 | 114 | MM | 4063151549923 | 85366930 | DE | EC002637 | Imagen | Catálogo
1779527 | MCV 1,5/10-G-3,5 P26 THR | Carcasa de base para placa de circuito impreso | Carcasa base placa de circuito impreso, sección nominal: 1,5 mm², color: negro, corriente nominal: 8 A, tensión nominal (III/2): 160 V, superficie de contacto: Sn, tipo de conexión del contacto: Macho, número de potenciales: 10, número de filas: 1, número de polos: 10, número de conexiones: 10, familia de artículos: MCV 1,5/..-G-THR, paso: 3,5 mm, montaje: Soldadura THR/soldadura por ola, disposición de pines: Disposición de pines lineal, longitud del pin [P]: 2,6 mm, número de pines de soldadura por potencial: 1, sistema enchufable: COMBICON MC 1,5, Orientación de la cara enchufable: Estándar, bloqueo: sin, tipo de sujeción: sin, tipo de embalaje: empaquetado en caja, Encontrará más información para el usuario y recomendaciones de diseño sobre la tecnología Through Hole Reflow en: Downloads | 320.89 | 100 | AA | PCB Connectors (PCC) | AAB | AABTAF | 100 | 100 | NO | PC |  | 2,37 | G | 86 | 104 | 109 | MM | 4046356531825 | 85366930 | DE | EC002637 | Imagen | Catálogo
1779873 | MCV 1,5/10-G-3,5 P26 THR 3CP | Carcasa de base para placa de circuito impreso | Carcasa base placa de circuito impreso, sección nominal: 1,5 mm², color: negro, corriente nominal: 8 A, tensión nominal (III/2): 160 V, superficie de contacto: Sn, tipo de conexión del contacto: Macho, número de potenciales: 10, número de filas: 1, número de polos: 10, número de conexiones: 10, familia de artículos: MCV 1,5/..-G-THR, paso: 3,5 mm, montaje: Soldadura THR/soldadura por ola, disposición de pines: Disposición de pines lineal, longitud del pin [P]: 2,6 mm, número de pines de soldadura por potencial: 1, sistema enchufable: COMBICON MC 1,5, Orientación de la cara enchufable: Estándar, bloqueo: sin, tipo de sujeción: sin, tipo de embalaje: empaquetado en caja | 471.79 | 100 | AA | PCB Connectors (PCC) | AAB | AABTAF | 50 | 50 | NO | PC |  | 2,43 | G | 45 | 112 | 75 | MM | 4046356531597 | 85366930 | DE | EC002637 | Imagen | Catálogo
1779530 | MCV 1,5/10-G-3,5 P26 THRR56 | Carcasa de base para placa de circuito impreso | Carcasa base placa de circuito impreso, sección nominal: 1,5 mm², color: negro, corriente nominal: 8 A, tensión nominal (III/2): 160 V, superficie de contacto: Sn, tipo de conexión del contacto: Macho, número de potenciales: 10, número de filas: 1, número de polos: 10, número de conexiones: 10, familia de artículos: MCV 1,5/..-G-THR, paso: 3,5 mm, montaje: Soldadura THR/soldadura por ola, disposición de pines: Disposición de pines lineal, longitud del pin [P]: 2,6 mm, número de pines de soldadura por potencial: 1, sistema enchufable: COMBICON MC 1,5, Orientación de la cara enchufable: Estándar, bloqueo: sin, tipo de sujeción: sin, tipo de embalaje: Correa de 56 mm de ancho, Encontrará más información para el usuario y recomendaciones de diseño sobre la tecnología Through Hole Reflow en: Downloads | 371.46 | 100 | AA | PCB Connectors (PCC) | AAB | AABTAF | 200 | 200 | NO | PC |  | 5,14 | G | 91 | 181 | 114 | MM | 4046356531931 | 85366930 | DE | EC002637 | Imagen | Catálogo
1704502 | MCV 1,5/10-G-3,5 P26THR5CP | Carcasa de base para placa de circuito impreso | Carcasa base placa de circuito impreso, sección nominal: 1,5 mm², color: negro, corriente nominal: 8 A, tensión nominal (III/2): 160 V, superficie de contacto: Sn, tipo de conexión del contacto: Macho, número de potenciales: 10, número de filas: 1, número de polos: 10, número de conexiones: 10, familia de artículos: MCV 1,5/..-G-THR, paso: 3,5 mm, montaje: Soldadura THR/soldadura por ola, disposición de pines: Disposición de pines lineal, longitud del pin [P]: 2,6 mm, número de pines de soldadura por potencial: 1, sistema enchufable: COMBICON MC 1,5, Orientación de la cara enchufable: Estándar, bloqueo: sin, tipo de sujeción: sin, tipo de embalaje: empaquetado en caja | 572.4 | 100 | AA | PCB Connectors (PCC) | AAB | AABTAF | 50 | 50 | NO | PC |  | 2,52 | G | 46 | 113 | 78 | MM | 4046356726085 | 85366930 | DE | EC002637 | Imagen | Catálogo
1834010 | MCV 1,5/10-G-3,5 P26THRR565CP | Carcasa de base para placa de circuito impreso | Carcasa base placa de circuito impreso, sección nominal: 1,5 mm², color: negro, corriente nominal: 8 A, tensión nominal (III/2): 160 V, superficie de contacto: Sn, tipo de conexión del contacto: Macho, número de filas: 1, número de polos: 10, familia de artículos: MCV 1,5/..-G-THR, paso: 3,5 mm, montaje: Soldadura THR/soldadura por ola, disposición de pines: Disposición de pines lineal, longitud del pin [P]: 2,6 mm, número de pines de soldadura por potencial: 1, sistema enchufable: COMBICON MC 1,5, Orientación de la cara enchufable: Estándar, bloqueo: sin, tipo de sujeción: sin, tipo de embalaje: empaquetado en caja | 622.97 | 100 | AA | PCB Connectors (PCC) | AAB | AABTAF | 200 | 1000 | NO | PC | F | 5,14 | G |  |  |  |  | 4067923474116 | 85366930 | DE | EC002637 |  | Catálogo
1713148 | MCV 1,5/10-G-3,5 YE | Carcasa de base para placa de circuito impreso | Carcasa base placa de circuito impreso, sección nominal: 1,5 mm², color: amarillo, corriente nominal: 8 A, superficie de contacto: Sn, tipo de conexión del contacto: Macho, número de potenciales: 10, número de filas: 1, número de polos: 10, número de conexiones: 10, familia de artículos: MCV 1,5/..-G, paso: 3,5 mm, montaje: Soldadura por ola, disposición de pines: Disposición de pines lineal, longitud del pin [P]: 3,4 mm, número de pines de soldadura por potencial: 1, sistema enchufable: COMBICON MC 1,5, Orientación de la cara enchufable: Estándar, bloqueo: sin, tipo de sujeción: sin, tipo de embalaje: empaquetado en caja | 305.66 | 100 | AA | PCB Connectors (PCC) | AAB | AABSAE | 100 | 100 | NO | PC | F | 2,61 | G | 92 | 78 | 114 | MM | 4055626305875 | 85366930 | DE | EC002637 | Imagen | Catálogo
1668854 | MCV 1,5/10-G-3,5 YE CP1,10 | Carcasa de base para placa de circuito impreso | Carcasa base placa de circuito impreso, sección nominal: 1,5 mm², color: amarillo, corriente nominal: 8 A, superficie de contacto: Sn, tipo de conexión del contacto: Macho, número de filas: 1, número de polos: 10, familia de artículos: MCV 1,5/..-G, paso: 3,5 mm, montaje: Soldadura por ola, disposición de pines: Disposición de pines lineal, longitud del pin [P]: 3,4 mm, número de pines de soldadura por potencial: 1, sistema enchufable: COMBICON MC 1,5, Orientación de la cara enchufable: Estándar, bloqueo: sin, tipo de sujeción: sin, tipo de embalaje: empaquetado en caja | 378.39 | 100 | AA | PCB Connectors (PCC) | AAB | AABSAE | 100 | 1000 | NO | PC | F | 2,15 | G | 92 | 78 | 114 | MM | 4067923216716 | 85366930 | DE | EC002637 | Imagen | Catálogo
1668855 | MCV 1,5/10-G-3,5 YE CP2,9 | Carcasa de base para placa de circuito impreso | Carcasa base placa de circuito impreso, sección nominal: 1,5 mm², color: amarillo, corriente nominal: 8 A, superficie de contacto: Sn, tipo de conexión del contacto: Macho, número de filas: 1, número de polos: 10, familia de artículos: MCV 1,5/..-G, paso: 3,5 mm, montaje: Soldadura por ola, disposición de pines: Disposición de pines lineal, longitud del pin [P]: 3,4 mm, número de pines de soldadura por potencial: 1, sistema enchufable: COMBICON MC 1,5, Orientación de la cara enchufable: Estándar, bloqueo: sin, tipo de sujeción: sin, tipo de embalaje: empaquetado en caja | 378.39 | 100 | AA | PCB Connectors (PCC) | AAB | AABSAE | 100 | 1000 | NO | PC | F | 2,15 | G | 92 | 78 | 114 | MM | 4067923215795 | 85366930 | DE | EC002637 | Imagen | Catálogo
1668853 | MCV 1,5/10-G-3,5 YE CP3,8 | Carcasa de base para placa de circuito impreso | Carcasa base placa de circuito impreso, sección nominal: 1,5 mm², color: amarillo, corriente nominal: 8 A, superficie de contacto: Sn, tipo de conexión del contacto: Macho, número de filas: 1, número de polos: 10, familia de artículos: MCV 1,5/..-G, paso: 3,5 mm, montaje: Soldadura por ola, disposición de pines: Disposición de pines lineal, longitud del pin [P]: 3,4 mm, número de pines de soldadura por potencial: 1, sistema enchufable: COMBICON MC 1,5, Orientación de la cara enchufable: Estándar, bloqueo: sin, tipo de sujeción: sin, tipo de embalaje: empaquetado en caja | 378.39 | 100 | AA | PCB Connectors (PCC) | AAB | AABSAE | 100 | 1000 | NO | PC | F | 2,61 | G | 92 | 78 | 114 | MM | 4067923216808 | 85366930 | DE | EC002637 | Imagen | Catálogo
1668856 | MCV 1,5/10-G-3,5 YE CP4,7 | Carcasa de base para placa de circuito impreso | Carcasa base placa de circuito impreso, sección nominal: 1,5 mm², color: amarillo, corriente nominal: 8 A, superficie de contacto: Sn, tipo de conexión del contacto: Macho, número de filas: 1, número de polos: 10, familia de artículos: MCV 1,5/..-G, paso: 3,5 mm, montaje: Soldadura por ola, disposición de pines: Disposición de pines lineal, longitud del pin [P]: 3,4 mm, número de pines de soldadura por potencial: 1, sistema enchufable: COMBICON MC 1,5, Orientación de la cara enchufable: Estándar, bloqueo: sin, tipo de sujeción: sin, tipo de embalaje: empaquetado en caja | 378.39 | 100 | AA | PCB Connectors (PCC) | AAB | AABSAE | 100 | 1000 | NO | PC | F | 2,15 | G | 92 | 78 | 114 | MM | 4067923215276 | 85366930 | DE | EC002637 | Imagen | Catálogo
1668851 | MCV 1,5/10-G-3,5 YE CP5,6 | Carcasa de base para placa de circuito impreso | Carcasa base placa de circuito impreso, sección nominal: 1,5 mm², color: amarillo, corriente nominal: 8 A, superficie de contacto: Sn, tipo de conexión del contacto: Macho, número de filas: 1, número de polos: 10, familia de artículos: MCV 1,5/..-G, paso: 3,5 mm, montaje: Soldadura por ola, disposición de pines: Disposición de pines lineal, longitud del pin [P]: 3,4 mm, número de pines de soldadura por potencial: 1, sistema enchufable: COMBICON MC 1,5, Orientación de la cara enchufable: Estándar, bloqueo: sin, tipo de sujeción: sin, tipo de embalaje: empaquetado en caja | 378.39 | 100 | AA | PCB Connectors (PCC) | AAB | AABSAE | 100 | 1000 | NO | PC | F | 2,15 | G | 92 | 78 | 114 | MM | 4067923215559 | 85366930 | DE | EC002637 | Imagen | Catálogo
1731565 | MCV 1,5/10-G-3,5-RN | Carcasa de base para placa de circuito impreso | Carcasa base placa de circuito impreso, sección nominal: 1,5 mm², color: verde, corriente nominal: 8 A, tensión nominal (III/2): 160 V, superficie de contacto: Sn, tipo de conexión del contacto: Macho, número de potenciales: 10, número de filas: 1, número de polos: 10, número de conexiones: 10, familia de artículos: MCV 1,5/..-G-RN, paso: 3,5 mm, montaje: Soldadura por ola, disposición de pines: Disposición de pines lineal, longitud del pin [P]: 3,4 mm, número de pines de soldadura por potencial: 1, sistema enchufable: COMBICON FMC 1,5 - MCDN 1,5, Orientación de la cara enchufable: Estándar, bloqueo: Bloqueo por encaje, tipo de sujeción: Saliente de encaje, tipo de embalaje: empaquetado en caja | 308.11 | 100 | AA | PCB Connectors (PCC) | AAB | AABSAH | 100 | 100 | NO | PC |  | 2,71 | G | 60 | 77 | 114 | MM | 4046356159173 | 85366930 | IN | EC002637 | Imagen | Catálogo
1803507 | MCV 1,5/10-G-3,81 | Carcasa de base para placa de circuito impreso | Carcasa base placa de circuito impreso, sección nominal: 1,5 mm², color: verde, corriente nominal: 8 A, tensión nominal (III/2): 160 V, superficie de contacto: Sn, tipo de conexión del contacto: Macho, número de potenciales: 10, número de filas: 1, número de polos: 10, número de conexiones: 10, familia de artículos: MCV 1,5/..-G, paso: 3,81 mm, montaje: Soldadura por ola, disposición de pines: Disposición de pines lineal, longitud del pin [P]: 3,4 mm, número de pines de soldadura por potencial: 1, sistema enchufable: COMBICON MC 1,5, Orientación de la cara enchufable: Estándar, bloqueo: sin, tipo de sujeción: sin, tipo de embalaje: empaquetado en caja | 305.66 | 100 | AA | PCB Connectors (PCC) | AAB | AABSBE | 100 | 100 | NO | PC |  | 2,75 | G | 92 | 78 | 114 | MM | 4017918045814 | 85366930 | DE | EC002637 | Imagen | Catálogo
1768868 | MCV 1,5/10-G-3,81 AU | Carcasa de base para placa de circuito impreso | Carcasa base placa de circuito impreso, sección nominal: 1,5 mm², color: verde, corriente nominal: 8 A, tensión nominal (III/2): 160 V, superficie de contacto: Au, tipo de conexión del contacto: Macho, número de potenciales: 10, número de filas: 1, número de polos: 10, número de conexiones: 10, familia de artículos: MCV 1,5/..-G, paso: 3,81 mm, montaje: Soldadura por ola, disposición de pines: Disposición de pines lineal, longitud del pin [P]: 3,4 mm, número de pines de soldadura por potencial: 1, sistema enchufable: COMBICON MC 1,5, Orientación de la cara enchufable: Estándar, bloqueo: sin, tipo de sujeción: sin, tipo de embalaje: empaquetado en caja | 502.76 | 100 | AA | PCB Connectors (PCC) | AAB | AABSBE | 100 | 100 | NO | PC |  | 2,90 | G | 60 | 78 | 113 | MM | 4046356449571 | 85366930 | DE | EC002637 | Imagen | Catálogo
1875920 | MCV 1,5/10-G-3,81 BK | Carcasa de base para placa de circuito impreso | Carcasa base placa de circuito impreso, sección nominal: 1,5 mm², color: negro, corriente nominal: 8 A, tensión nominal (III/2): 160 V, superficie de contacto: Sn, tipo de conexión del contacto: Macho, número de potenciales: 10, número de filas: 1, número de polos: 10, número de conexiones: 10, familia de artículos: MCV 1,5/..-G, paso: 3,81 mm, montaje: Soldadura por ola, disposición de pines: Disposición de pines lineal, longitud del pin [P]: 3,4 mm, número de pines de soldadura por potencial: 1, sistema enchufable: COMBICON MC 1,5, Orientación de la cara enchufable: Estándar, bloqueo: sin, tipo de sujeción: sin, tipo de embalaje: empaquetado en caja | 305.66 | 100 | AA | PCB Connectors (PCC) | AAB | AABSBE | 100 | 100 | NO | PC |  | 2,83 | G | 61 | 77 | 114 | MM | 4017918233556 | 85366930 | DE | EC002637 | Imagen | Catálogo
1707081 | MCV 1,5/10-G-3,81 P14 THR | Carcasa de base para placa de circuito impreso | Carcasa base placa de circuito impreso, sección nominal: 1,5 mm², color: negro, corriente nominal: 8 A, tensión nominal (III/2): 160 V, superficie de contacto: Sn, tipo de conexión del contacto: Macho, número de potenciales: 10, número de filas: 1, número de polos: 10, número de conexiones: 10, familia de artículos: MCV 1,5/..-G-THR, paso: 3,81 mm, montaje: Soldar THR, disposición de pines: Disposición de pines lineal, longitud del pin [P]: 1,4 mm, número de pines de soldadura por potencial: 1, sistema enchufable: COMBICON MC 1,5, Orientación de la cara enchufable: Estándar, bloqueo: sin, tipo de sujeción: sin, tipo de embalaje: empaquetado en caja, Encontrará más información para el usuario y recomendaciones de diseño sobre la tecnología Through Hole Reflow en: Downloads | 320.89 | 100 | AA | PCB Connectors (PCC) | AAB | AABTBH | 100 | 100 | NO | PC |  | 2,59 | G | 86 | 104 | 109 | MM | 4046356033787 | 85366930 | DE | EC002637 | Imagen | Catálogo
1754539 | MCV 1,5/10-G-3,81 P14 THRR56 | Carcasa de base para placa de circuito impreso | Carcasa base placa de circuito impreso, sección nominal: 1,5 mm², color: negro, corriente nominal: 8 A, tensión nominal (III/2): 160 V, superficie de contacto: Sn, tipo de conexión del contacto: Macho, número de potenciales: 10, número de filas: 1, número de polos: 10, número de conexiones: 10, familia de artículos: MCV 1,5/..-G-THR, paso: 3,81 mm, montaje: Soldar THR, disposición de pines: Disposición de pines lineal, longitud del pin [P]: 1,4 mm, número de pines de soldadura por potencial: 1, sistema enchufable: COMBICON MC 1,5, Orientación de la cara enchufable: Estándar, bloqueo: sin, tipo de sujeción: sin, tipo de embalaje: Correa de 56 mm de ancho, Encontrará más información para el usuario y recomendaciones de diseño sobre la tecnología Through Hole Reflow en: Downloads | 371.46 | 100 | AA | PCB Connectors (PCC) | AAB | AABTBH | 200 | 200 | NO | PC |  | 5,26 | G | 91 | 181 | 114 | MM | 4046356329941 | 85366930 | DE | EC002637 | Imagen | Catálogo
1636245 | MCV 1,5/10-G-3,81 P14 THTR56 | Carcasa de base para placa de circuito impreso | Carcasa base placa de circuito impreso, sección nominal: 1,5 mm², color: negro, corriente nominal: 8 A, tensión nominal (III/2): 160 V, superficie de contacto: Sn, tipo de conexión del contacto: Macho, número de filas: 1, número de polos: 10, familia de artículos: MCV 1,5/..-G-THT, paso: 3,81 mm, montaje: Soldadura THR/soldadura por ola, disposición de pines: Disposición de pines lineal, longitud del pin [P]: 1,4 mm, sistema enchufable: COMBICON MC 1,5, Orientación de la cara enchufable: Estándar, bloqueo: sin, tipo de sujeción: sin, tipo de embalaje: Correa de 56 mm de ancho | 371.46 | 100 | AA | PCB Connectors (PCC) | AAB | AAB1CB | 200 | 1000 | NO | PC | F | 5,26 | G | 0 | 0 | 0 |  | 4067923158085 | 85366930 | DE | EC002637 | Imagen | Catálogo
1708493 | MCV 1,5/10-G-3,81 P14AUTHR R56 | Carcasa de base para placa de circuito impreso | Carcasa base placa de circuito impreso, sección nominal: 1,5 mm², color: negro, corriente nominal: 8 A, tensión nominal (III/2): 160 V, superficie de contacto: Au, tipo de conexión del contacto: Macho, número de potenciales: 10, número de filas: 1, número de polos: 10, número de conexiones: 10, familia de artículos: MCV 1,5/..-G-THR, paso: 3,81 mm, montaje: Soldar THR, disposición de pines: Disposición de pines lineal, longitud del pin [P]: 1,4 mm, número de pines de soldadura por potencial: 1, sistema enchufable: COMBICON MC 1,5, Orientación de la cara enchufable: Estándar, bloqueo: sin, tipo de sujeción: sin, tipo de embalaje: Correa de 56 mm de ancho | 568.57 | 100 | AA | PCB Connectors (PCC) | AAB | AABTBH | 140 | 140 | NO | PC |  | 6,15 | G | 91 | 181 | 114 | MM | 4055626003023 | 85366930 | DE | EC002637 | Imagen | Catálogo
1707502 | MCV 1,5/10-G-3,81 P26 THR | Carcasa de base para placa de circuito impreso | Carcasa base placa de circuito impreso, sección nominal: 1,5 mm², color: negro, corriente nominal: 8 A, tensión nominal (III/2): 160 V, superficie de contacto: Sn, tipo de conexión del contacto: Macho, número de potenciales: 10, número de filas: 1, número de polos: 10, número de conexiones: 10, familia de artículos: MCV 1,5/..-G-THR, paso: 3,81 mm, montaje: Soldar THR, disposición de pines: Disposición de pines lineal, longitud del pin [P]: 2,6 mm, número de pines de soldadura por potencial: 1, sistema enchufable: COMBICON MC 1,5, Orientación de la cara enchufable: Estándar, bloqueo: sin, tipo de sujeción: sin, tipo de embalaje: empaquetado en caja, Encontrará más información para el usuario y recomendaciones de diseño sobre la tecnología Through Hole Reflow en: Downloads | 320.89 | 100 | AA | PCB Connectors (PCC) | AAB | AABTBH | 100 | 100 | NO | PC |  | 2,57 | G | 86 | 104 | 109 | MM | 4046356034203 | 85366930 | DE | EC002637 | Imagen | Catálogo
1712966 | MCV 1,5/10-G-3,81 P26 THRR56 | Carcasa de base para placa de circuito impreso | Carcasa base placa de circuito impreso, sección nominal: 1,5 mm², color: negro, corriente nominal: 8 A, tensión nominal (III/2): 160 V, superficie de contacto: Sn, tipo de conexión del contacto: Macho, número de potenciales: 10, número de filas: 1, número de polos: 10, número de conexiones: 10, familia de artículos: MCV 1,5/..-G-THR, paso: 3,81 mm, montaje: Soldar THR, disposición de pines: Disposición de pines lineal, longitud del pin [P]: 2,6 mm, número de pines de soldadura por potencial: 1, sistema enchufable: COMBICON MC 1,5, Orientación de la cara enchufable: Estándar, bloqueo: sin, tipo de sujeción: sin, tipo de embalaje: Correa de 56 mm de ancho, Encontrará más información para el usuario y recomendaciones de diseño sobre la tecnología Through Hole Reflow en: Downloads | 371.46 | 100 | AA | PCB Connectors (PCC) | AAB | AABTBH | 200 | 200 | NO | PC |  | 5,18 | G | 62 | 330 | 330 | MM | 4046356093293 | 85366930 | DE | EC002637 | Imagen | Catálogo
1836370 | MCV 1,5/10-G-5,08 | Carcasa de base para placa de circuito impreso | Carcasa base placa de circuito impreso, sección nominal: 1,5 mm², color: verde, corriente nominal: 8 A, tensión nominal (III/2): 320 V, superficie de contacto: Sn, tipo de conexión del contacto: Macho, número de potenciales: 10, número de filas: 1, número de polos: 10, número de conexiones: 10, familia de artículos: MCV 1,5/..-G, paso: 5,08 mm, montaje: Soldadura por ola, disposición de pines: Disposición de pines lineal, longitud del pin [P]: 3,4 mm, número de pines de soldadura por potencial: 1, sistema enchufable: COMBICON MC 1,5, Orientación de la cara enchufable: Estándar, bloqueo: sin, tipo de sujeción: sin, tipo de embalaje: empaquetado en caja | 320.89 | 100 | AA | PCB Connectors (PCC) | AAB | AABSCC | 100 | 100 | NO | PC |  | 3,65 | G | 91 | 77 | 113 | MM | 4017918111236 | 85366930 | IN | EC002637 | Imagen | Catálogo
1843305 | MCV 1,5/10-GF-3,5 | Carcasa de base para placa de circuito impreso | Carcasa base placa de circuito impreso, sección nominal: 1,5 mm², color: verde, corriente nominal: 8 A, tensión nominal (III/2): 160 V, superficie de contacto: Sn, tipo de conexión del contacto: Macho, número de potenciales: 10, número de filas: 1, número de polos: 10, número de conexiones: 10, familia de artículos: MCV 1,5/..-GF, paso: 3,5 mm, montaje: Soldadura por ola, disposición de pines: Disposición de pines lineal, longitud del pin [P]: 3,4 mm, número de pines de soldadura por potencial: 1, sistema enchufable: COMBICON MC 1,5, Orientación de la cara enchufable: Estándar, bloqueo: Bloqueo por tornillo, tipo de sujeción: Sujeción aérea (rosca), tipo de embalaje: empaquetado en caja | 439.61 | 100 | AA | PCB Connectors (PCC) | AAB | AABSAF | 100 | 100 | NO | PC |  | 3,64 | G | 92 | 78 | 114 | MM | 4017918112493 | 85366930 | DE | EC002637 | Imagen | Catálogo
1780105 | MCV 1,5/10-GF-3,5 P14 THRR72 | Carcasa de base para placa de circuito impreso | Carcasa base placa de circuito impreso, sección nominal: 1,5 mm², color: negro, corriente nominal: 8 A, tensión nominal (III/2): 160 V, superficie de contacto: Sn, tipo de conexión del contacto: Macho, número de potenciales: 10, número de filas: 1, número de polos: 10, número de conexiones: 10, familia de artículos: MCV 1,5/..-GF-THR, paso: 3,5 mm, montaje: Soldadura THR/soldadura por ola, disposición de pines: Disposición de pines lineal, longitud del pin [P]: 1,4 mm, número de pines de soldadura por potencial: 1, sistema enchufable: COMBICON MC 1,5, Orientación de la cara enchufable: Estándar, bloqueo: Bloqueo por tornillo, tipo de sujeción: Sujeción aérea (rosca), tipo de embalaje: Correa de 72 mm de ancho, Encontrará más información para el usuario y recomendaciones de diseño sobre la tecnología Through Hole Reflow en: Downloads | 519.09 | 100 | AA | PCB Connectors (PCC) | AAB | AABTAD | 180 | 180 | NO | PC |  | 6,59 | G | 91 | 181 | 114 | MM | 4046356532655 | 85366930 | DE | EC002637 | Imagen | Catálogo
1780820 | MCV 1,5/10-GF-3,5 P20 THRR72 | Carcasa de base para placa de circuito impreso | Carcasa base placa de circuito impreso, sección nominal: 1,5 mm², color: negro, corriente nominal: 8 A, tensión nominal (III/2): 160 V, superficie de contacto: Sn, tipo de conexión del contacto: Macho, número de potenciales: 10, número de filas: 1, número de polos: 10, número de conexiones: 10, familia de artículos: MCV 1,5/..-GF-THR, paso: 3,5 mm, montaje: Soldadura THR/soldadura por ola, disposición de pines: Disposición de pines lineal, longitud del pin [P]: 2 mm, número de pines de soldadura por potencial: 1, sistema enchufable: COMBICON MC 1,5, Orientación de la cara enchufable: Estándar, bloqueo: Bloqueo por tornillo, tipo de sujeción: Sujeción aérea (rosca), tipo de embalaje: Correa de 72 mm de ancho, Encontrará más información para el usuario y recomendaciones de diseño sobre la tecnología Through Hole Reflow en: Downloads | 519.09 | 100 | AA | PCB Connectors (PCC) | AAB | AABTAD | 180 | 180 | NO | PC |  | 6,59 | G | 91 | 181 | 114 | MM | 4046356544054 | 85366930 | DE | EC002637 | Imagen | Catálogo
1102380 | MCV 1,5/10-GF-3,5 P26 AU THR | Carcasa de base para placa de circuito impreso | Carcasa base placa de circuito impreso, sección nominal: 1,5 mm², color: negro, corriente nominal: 8 A, tensión nominal (III/2): 160 V, superficie de contacto: Au, tipo de conexión del contacto: Macho, número de filas: 1, número de polos: 10, familia de artículos: MCV 1,5/..-GF-THR, paso: 3,5 mm, montaje: Soldar THR, disposición de pines: Disposición de pines lineal, longitud del pin [P]: 2,6 mm, número de pines de soldadura por potencial: 1, sistema enchufable: COMBICON MC 1,5, Orientación de la cara enchufable: Estándar, bloqueo: Bloqueo por tornillo, tipo de sujeción: Sujeción aérea (rosca), tipo de embalaje: empaquetado en caja | 665.62 | 100 | AA | PCB Connectors (PCC) | AAB | AABTAD | 100 | 1000 | NO | PC |  | 3,44 | G | 92 | 78 | 114 | MM | 4055626962689 | 85366930 | DE | EC002637 | Imagen | Catálogo
1779226 | MCV 1,5/10-GF-3,5 P26 THR | Carcasa de base para placa de circuito impreso | Carcasa base placa de circuito impreso, sección nominal: 1,5 mm², color: negro, corriente nominal: 8 A, tensión nominal (III/2): 160 V, superficie de contacto: Sn, tipo de conexión del contacto: Macho, número de potenciales: 10, número de filas: 1, número de polos: 10, número de conexiones: 10, familia de artículos: MCV 1,5/..-GF-THR, paso: 3,5 mm, montaje: Soldadura THR/soldadura por ola, disposición de pines: Disposición de pines lineal, longitud del pin [P]: 2,6 mm, número de pines de soldadura por potencial: 1, sistema enchufable: COMBICON MC 1,5, Orientación de la cara enchufable: Estándar, bloqueo: Bloqueo por tornillo, tipo de sujeción: Sujeción aérea (rosca), tipo de embalaje: empaquetado en caja, Encontrará más información para el usuario y recomendaciones de diseño sobre la tecnología Through Hole Reflow en: Downloads | 468.51 | 100 | AA | PCB Connectors (PCC) | AAB | AABTAD | 100 | 100 | NO | PC |  | 3,34 | G | 92 | 76 | 113 | MM | 4046356532327 | 85366930 | DE | EC002637 | Imagen | Catálogo
1779239 | MCV 1,5/10-GF-3,5 P26 THRR72 | Carcasa de base para placa de circuito impreso | Carcasa base placa de circuito impreso, sección nominal: 1,5 mm², color: negro, corriente nominal: 8 A, tensión nominal (III/2): 160 V, superficie de contacto: Sn, tipo de conexión del contacto: Macho, número de potenciales: 10, número de filas: 1, número de polos: 10, número de conexiones: 10, familia de artículos: MCV 1,5/..-GF-THR, paso: 3,5 mm, montaje: Soldadura THR/soldadura por ola, disposición de pines: Disposición de pines lineal, longitud del pin [P]: 2,6 mm, número de pines de soldadura por potencial: 1, sistema enchufable: COMBICON MC 1,5, Orientación de la cara enchufable: Estándar, bloqueo: Bloqueo por tornillo, tipo de sujeción: Sujeción aérea (rosca), tipo de embalaje: Correa de 72 mm de ancho, Encontrará más información para el usuario y recomendaciones de diseño sobre la tecnología Through Hole Reflow en: Downloads | 519.09 | 100 | AA | PCB Connectors (PCC) | AAB | AABTAD | 180 | 180 | NO | PC |  | 5,52 | G | 91 | 181 | 114 | MM | 4046356532433 | 85366930 | DE | EC002637 | Imagen | Catálogo
1818070 | MCV 1,5/10-GF-3,5-LR | Carcasa de base para placa de circuito impreso | Carcasa base placa de circuito impreso, sección nominal: 1,5 mm², color: verde, corriente nominal: 8 A, tensión nominal (III/2): 160 V, superficie de contacto: Sn, tipo de conexión del contacto: Macho, número de potenciales: 10, número de filas: 1, número de polos: 10, número de conexiones: 10, familia de artículos: MCV 1,5/..-GF-LR, paso: 3,5 mm, montaje: Soldadura por ola, disposición de pines: Disposición de pines lineal, longitud del pin [P]: 3,4 mm, número de pines de soldadura por potencial: 1, sistema enchufable: COMBICON MC 1,5, Orientación de la cara enchufable: Estándar, bloqueo: Bloqueo Lock and Release, tipo de sujeción: Lock &amp; Release sujeción aérea (rosca), tipo de embalaje: empaquetado en caja | 439.61 | 100 | AA | PCB Connectors (PCC) | AAB | AABSAG | 100 | 100 | NO | PC | F | 3,69 | G | 61 | 77 | 114 | MM | 4046356755054 | 85366930 | IN | EC002637 | Imagen | Catálogo
1003921 | MCV 1,5/10-GF-3,5-LR BK AU | Carcasa de base para placa de circuito impreso | Carcasa base placa de circuito impreso, sección nominal: 1,5 mm², color: negro, corriente nominal: 8 A, tensión nominal (III/2): 160 V, superficie de contacto: Sn, tipo de conexión del contacto: Macho, número de potenciales: 10, número de filas: 1, número de polos: 10, número de conexiones: 10, familia de artículos: MCV 1,5/..-GF-LR, paso: 3,5 mm, montaje: Soldadura por ola, disposición de pines: Disposición de pines lineal, longitud del pin [P]: 3,4 mm, número de pines de soldadura por potencial: 1, sistema enchufable: COMBICON MC 1,5, Orientación de la cara enchufable: Estándar, bloqueo: Bloqueo Lock and Release, tipo de sujeción: Lock &amp; Release sujeción aérea (rosca), tipo de embalaje: empaquetado en caja | 636.71 | 100 | AA | PCB Connectors (PCC) | AAB | AABSAG | 100 | 100 | NO | PC | F | 3,69 | G | 63 | 78 | 115 | MM | 4055626472089 | 85366930 | IN | EC002637 | Imagen | Catálogo
1830677 | MCV 1,5/10-GF-3,81 | Carcasa de base para placa de circuito impreso | Carcasa base placa de circuito impreso, sección nominal: 1,5 mm², color: verde, corriente nominal: 8 A, tensión nominal (III/2): 160 V, superficie de contacto: Sn, tipo de conexión del contacto: Macho, número de potenciales: 10, número de filas: 1, número de polos: 10, número de conexiones: 10, familia de artículos: MCV 1,5/..-GF, paso: 3,81 mm, montaje: Soldadura por ola, disposición de pines: Disposición de pines lineal, longitud del pin [P]: 3,4 mm, número de pines de soldadura por potencial: 1, sistema enchufable: COMBICON MC 1,5, Orientación de la cara enchufable: Estándar, bloqueo: Bloqueo por tornillo, tipo de sujeción: Sujeción aérea (rosca), tipo de embalaje: empaquetado en caja | 439.61 | 100 | AA | PCB Connectors (PCC) | AAB | AABSBF | 100 | 100 | NO | PC |  | 3,82 | G | 90 | 108 | 113 | MM | 4017918051327 | 85366930 | DE | EC002637 | Imagen | Catálogo
1972920 | MCV 1,5/10-GF-3,81 AU | Carcasa de base para placa de circuito impreso | Carcasa base placa de circuito impreso, sección nominal: 1,5 mm², color: verde, corriente nominal: 8 A, tensión nominal (III/2): 160 V, superficie de contacto: Au, tipo de conexión del contacto: Macho, número de potenciales: 10, número de filas: 1, número de polos: 10, número de conexiones: 10, familia de artículos: MCV 1,5/..-GF, paso: 3,81 mm, montaje: Soldadura por ola, disposición de pines: Disposición de pines lineal, longitud del pin [P]: 3,4 mm, número de pines de soldadura por potencial: 1, sistema enchufable: COMBICON MC 1,5, Orientación de la cara enchufable: Estándar, bloqueo: Bloqueo por tornillo, tipo de sujeción: Sujeción aérea (rosca), tipo de embalaje: empaquetado en caja | 636.71 | 100 | AA | PCB Connectors (PCC) | AAB | AABSBF | 100 | 100 | NO | PC | F | 3,61 | G | 63 | 78 | 115 | MM | 4017918939946 | 85366930 | DE | EC002637 | Imagen | Catálogo
1707298 | MCV 1,5/10-GF-3,81 P14 THR | Carcasa de base para placa de circuito impreso | Carcasa base placa de circuito impreso, sección nominal: 1,5 mm², color: negro, corriente nominal: 8 A, tensión nominal (III/2): 160 V, superficie de contacto: Sn, tipo de conexión del contacto: Macho, número de potenciales: 10, número de filas: 1, número de polos: 10, número de conexiones: 10, familia de artículos: MCV 1,5/..-GF-THR, paso: 3,81 mm, montaje: Soldadura THR/soldadura por ola, disposición de pines: Disposición de pines lineal, longitud del pin [P]: 1,4 mm, número de pines de soldadura por potencial: 1, sistema enchufable: COMBICON MC 1,5, Orientación de la cara enchufable: Estándar, bloqueo: Bloqueo por tornillo, tipo de sujeción: Sujeción aérea (rosca), tipo de embalaje: empaquetado en caja, Encontrará más información para el usuario y recomendaciones de diseño sobre la tecnología Through Hole Reflow en: Downloads | 468.51 | 100 | AA | PCB Connectors (PCC) | AAB | AABTBE | 100 | 100 | NO | PC |  | 3,58 | G | 92 | 78 | 114 | MM | 4046356033992 | 85366930 | DE | EC002637 | Imagen | Catálogo
1763931 | MCV 1,5/10-GF-3,81 P14 THRR72 | Carcasa de base para placa de circuito impreso | Carcasa base placa de circuito impreso, sección nominal: 1,5 mm², color: negro, corriente nominal: 8 A, tensión nominal (III/2): 160 V, superficie de contacto: Sn, tipo de conexión del contacto: Macho, número de potenciales: 10, número de filas: 1, número de polos: 10, número de conexiones: 10, familia de artículos: MCV 1,5/..-GF-THR, paso: 3,81 mm, montaje: Soldadura THR/soldadura por ola, disposición de pines: Disposición de pines lineal, longitud del pin [P]: 1,4 mm, número de pines de soldadura por potencial: 1, sistema enchufable: COMBICON MC 1,5, Orientación de la cara enchufable: Estándar, bloqueo: Bloqueo por tornillo, tipo de sujeción: Sujeción aérea (rosca), tipo de embalaje: Correa de 72 mm de ancho, Encontrará más información para el usuario y recomendaciones de diseño sobre la tecnología Through Hole Reflow en: Downloads | 519.09 | 100 | AA | PCB Connectors (PCC) | AAB | AABTBE | 140 | 140 | NO | PC |  | 7,49 | G | 91 | 181 | 114 | MM | 4046356412582 | 85366930 | DE | EC002637 | Imagen | Catálogo
1707719 | MCV 1,5/10-GF-3,81 P26 THR | Carcasa de base para placa de circuito impreso | Carcasa base placa de circuito impreso, sección nominal: 1,5 mm², color: negro, corriente nominal: 8 A, tensión nominal (III/2): 160 V, superficie de contacto: Sn, tipo de conexión del contacto: Macho, número de potenciales: 10, número de filas: 1, número de polos: 10, número de conexiones: 10, familia de artículos: MCV 1,5/..-GF-THR, paso: 3,81 mm, montaje: Soldadura THR/soldadura por ola, disposición de pines: Disposición de pines lineal, longitud del pin [P]: 2,6 mm, número de pines de soldadura por potencial: 1, sistema enchufable: COMBICON MC 1,5, Orientación de la cara enchufable: Estándar, bloqueo: Bloqueo por tornillo, tipo de sujeción: Sujeción aérea (rosca), tipo de embalaje: empaquetado en caja, Encontrará más información para el usuario y recomendaciones de diseño sobre la tecnología Through Hole Reflow en: Downloads | 468.51 | 100 | AA | PCB Connectors (PCC) | AAB | AABTBE | 100 | 100 | NO | PC |  | 3,65 | G | 92 | 78 | 114 | MM | 4046356034418 | 85366930 | DE | EC002637 | Imagen | Catálogo
1713428 | MCV 1,5/10-GF-3,81 P26 THRR72 | Carcasa de base para placa de circuito impreso | Carcasa base placa de circuito impreso, sección nominal: 1,5 mm², color: negro, corriente nominal: 8 A, tensión nominal (III/2): 160 V, superficie de contacto: Sn, tipo de conexión del contacto: Macho, número de potenciales: 10, número de filas: 1, número de polos: 10, número de conexiones: 10, familia de artículos: MCV 1,5/..-GF-THR, paso: 3,81 mm, montaje: Soldadura THR/soldadura por ola, disposición de pines: Disposición de pines lineal, longitud del pin [P]: 2,6 mm, número de pines de soldadura por potencial: 1, sistema enchufable: COMBICON MC 1,5, Orientación de la cara enchufable: Estándar, bloqueo: Bloqueo por tornillo, tipo de sujeción: Sujeción aérea (rosca), tipo de embalaje: Correa de 72 mm de ancho, Encontrará más información para el usuario y recomendaciones de diseño sobre la tecnología Through Hole Reflow en: Downloads | 520.16 | 100 | AA | PCB Connectors (PCC) | AAB | AABTBE | 200 | 200 | NO | PC | F | 6,53 | G | 91 | 181 | 114 | MM | 4046356092937 | 85366930 | DE | EC002637 | Imagen | Catálogo
1818261 | MCV 1,5/10-GF-3,81-LR | Carcasa de base para placa de circuito impreso | Carcasa base placa de circuito impreso, sección nominal: 1,5 mm², color: verde, corriente nominal: 8 A, tensión nominal (III/2): 160 V, superficie de contacto: Sn, tipo de conexión del contacto: Macho, número de potenciales: 10, número de filas: 1, número de polos: 10, número de conexiones: 10, familia de artículos: MCV 1,5/..-GF-LR, paso: 3,81 mm, montaje: Soldadura por ola, disposición de pines: Disposición de pines lineal, longitud del pin [P]: 3,4 mm, número de pines de soldadura por potencial: 1, sistema enchufable: COMBICON MC 1,5, Orientación de la cara enchufable: Estándar, bloqueo: Bloqueo Lock and Release, tipo de sujeción: Lock &amp; Release sujeción aérea (rosca), tipo de embalaje: empaquetado en caja | 439.61 | 100 | AA | PCB Connectors (PCC) | AAB | AABSBG | 100 | 100 | NO | PC |  | 3,97 | G | 91 | 76 | 113 | MM | 4046356755245 | 85366930 | IN | EC002637 | Imagen | Catálogo
1798883 | MCV 1,5/10-GF-3,81P26AUTHRRNZ1 | Carcasa de base para placa de circuito impreso | Carcasa base placa de circuito impreso, sección nominal: 1,5 mm², color: negro, corriente nominal: 8 A, tensión nominal (III/2): 160 V, superficie de contacto: Au, tipo de conexión del contacto: Macho, número de potenciales: 10, número de filas: 1, número de polos: 10, número de conexiones: 10, familia de artículos: MCV 1,5/..-GF-THR, paso: 3,81 mm, montaje: Soldar THR, disposición de pines: Disposición de pines lineal, longitud del pin [P]: 2,6 mm, número de pines de soldadura por potencial: 1, sistema enchufable: COMBICON MC 1,5, Orientación de la cara enchufable: Estándar, bloqueo: Bloqueo por tornillo, tipo de sujeción: Sujeción aérea (rosca), tipo de embalaje: Correa de 72 mm de ancho | 967.69 | 100 | AA | PCB Connectors (PCC) | AAB | AABTBE | 200 | 200 | NO | PC |  | 6,70 | G | 91 | 181 | 114 | MM | 4046356655132 | 85366930 | DE | EC002637 | Imagen | Catálogo
1798896 | MCV 1,5/10-GF-3,81P26AUTHRRNZ2 | Carcasa de base para placa de circuito impreso | Carcasa base placa de circuito impreso, sección nominal: 1,5 mm², color: negro, corriente nominal: 8 A, tensión nominal (III/2): 160 V, superficie de contacto: Au, tipo de conexión del contacto: Macho, número de potenciales: 10, número de filas: 1, número de polos: 10, número de conexiones: 10, familia de artículos: MCV 1,5/..-GF-THR, paso: 3,81 mm, montaje: Soldar THR, disposición de pines: Disposición de pines lineal, longitud del pin [P]: 2,6 mm, número de pines de soldadura por potencial: 1, sistema enchufable: COMBICON MC 1,5, Orientación de la cara enchufable: Estándar, bloqueo: Bloqueo por tornillo, tipo de sujeción: Sujeción aérea (rosca), tipo de embalaje: Correa de 72 mm de ancho | 967.69 | 100 | AA | PCB Connectors (PCC) | AAB | AABTBE | 200 | 200 | NO | PC | F | 6,52 | G | 91 | 181 | 114 | MM | 4046356655163 | 85366930 | DE | EC002637 | Imagen | Catálogo
1798906 | MCV 1,5/10-GF-3,81P26AUTHRRNZ3 | Carcasa de base para placa de circuito impreso | Carcasa base placa de circuito impreso, sección nominal: 1,5 mm², color: negro, corriente nominal: 8 A, tensión nominal (III/2): 160 V, superficie de contacto: Au, tipo de conexión del contacto: Macho, número de potenciales: 10, número de filas: 1, número de polos: 10, número de conexiones: 10, familia de artículos: MCV 1,5/..-GF-THR, paso: 3,81 mm, montaje: Soldar THR, disposición de pines: Disposición de pines lineal, longitud del pin [P]: 2,6 mm, número de pines de soldadura por potencial: 1, sistema enchufable: COMBICON MC 1,5, Orientación de la cara enchufable: Estándar, bloqueo: Bloqueo por tornillo, tipo de sujeción: Sujeción aérea (rosca), tipo de embalaje: Correa de 72 mm de ancho | 917.39 | 100 | AA | PCB Connectors (PCC) | AAB | AABTBE | 200 | 200 | NO | PC | F | 6,67 | G | 91 | 181 | 114 | MM | 4046356655156 | 85366930 | DE | EC002637 | Imagen | Catálogo
1798919 | MCV 1,5/10-GF-3,81P26AUTHRRNZ4 | Carcasa de base para placa de circuito impreso | Carcasa base placa de circuito impreso, sección nominal: 1,5 mm², color: negro, corriente nominal: 8 A, tensión nominal (III/2): 160 V, superficie de contacto: Au, tipo de conexión del contacto: Macho, número de potenciales: 10, número de filas: 1, número de polos: 10, número de conexiones: 10, familia de artículos: MCV 1,5/..-GF-THR, paso: 3,81 mm, montaje: Soldar THR, disposición de pines: Disposición de pines lineal, longitud del pin [P]: 2,6 mm, número de pines de soldadura por potencial: 1, sistema enchufable: COMBICON MC 1,5, Orientación de la cara enchufable: Estándar, bloqueo: Bloqueo por tornillo, tipo de sujeción: Sujeción aérea (rosca), tipo de embalaje: Correa de 72 mm de ancho | 917.39 | 100 | AA | PCB Connectors (PCC) | AAB | AABTBE | 200 | 200 | NO | PC |  | 6,62 | G | 91 | 181 | 114 | MM | 4046356655149 | 85366930 | DE | EC002637 | Imagen | Catálogo
1847699 | MCV 1,5/10-GF-5,08 | Carcasa de base para placa de circuito impreso | Carcasa base placa de circuito impreso, sección nominal: 1,5 mm², color: verde, corriente nominal: 8 A, tensión nominal (III/2): 320 V, superficie de contacto: Sn, tipo de conexión del contacto: Macho, número de potenciales: 10, número de filas: 1, número de polos: 10, número de conexiones: 10, familia de artículos: MCV 1,5/..-GF, paso: 5,08 mm, montaje: Soldadura por ola, disposición de pines: Disposición de pines lineal, longitud del pin [P]: 3,4 mm, número de pines de soldadura por potencial: 1, sistema enchufable: COMBICON MC 1,5, Orientación de la cara enchufable: Estándar, bloqueo: Bloqueo por tornillo, tipo de sujeción: Sujeción aérea (rosca), tipo de embalaje: empaquetado en caja | 457.58 | 100 | AA | PCB Connectors (PCC) | AAB | AABSCD | 100 | 100 | NO | PC |  | 4,44 | G | 92 | 77 | 114 | MM | 4017918113827 | 85366930 | IN | EC002637 | Imagen | Catálogo
1843693 | MCV 1,5/11-G-3,5 | Carcasa de base para placa de circuito impreso | Carcasa base placa de circuito impreso, sección nominal: 1,5 mm², color: verde, corriente nominal: 8 A, tensión nominal (III/2): 160 V, superficie de contacto: Sn, tipo de conexión del contacto: Macho, número de potenciales: 11, número de filas: 1, número de polos: 11, número de conexiones: 11, familia de artículos: MCV 1,5/..-G, paso: 3,5 mm, montaje: Soldadura por ola, disposición de pines: Disposición de pines lineal, longitud del pin [P]: 3,4 mm, número de pines de soldadura por potencial: 1, sistema enchufable: COMBICON MC 1,5, Orientación de la cara enchufable: Estándar, bloqueo: sin, tipo de sujeción: sin, tipo de embalaje: empaquetado en caja | 336.22 | 100 | AA | PCB Connectors (PCC) | AAB | AABSAE | 50 | 50 | NO | PC |  | 2,95 | G | 63 | 78 | 115 | MM | 4017918112844 | 85366930 | DE | EC002637 | Imagen | Catálogo